| 6 | [10 empty] | 0 | 0 | 0 | 0% | 0 | 0 | 0 | 0 | 0 |  | 0 | 0 | 0 | 0 | 0 | 0 |  | 0 | 0 | 0 | 0% | 0 | 0 | 0 | 0 | 0 |  | 0 | 0 | 0 | 0 | 0 | 0 |  | 0 | 0 | 0 | 0% | 0 | 0 | 0 | 0 | 0 |  | 0.10444 | 0 | 1.5993 | 1.539 | 0 | 0 | 0.0866 | 2.864 | 4.1901 | 7.1163 | 0 | 2.1909
| 7 | [10 empty] | 0.238 | 13.62 | 16.9451 | 5.337% | 0.90438 | 16.0407 | 0 | 0 | 0 |  | 0.136 | 3.99 | 5.89 | 5.6678 | 0 | 0 |  | 0.238 | 13.62 | 16.9451 | 5.337% | 0.90438 | 16.0407 | 0 | 0 | 0 |  | 0.136 | 3.99 | 5.89 | 5.6678 | 0 | 0 |  | 0.238 | 13.62 | 16.9451 | 5.337% | 0.90438 | 16.0407 | 0 | 0 | 0 |  | 0.10444 | 3.99 | 5.4492 | 5.2435 | 0 | 0 | 0.0866 | 2.864 | 4.0739 | 7.1163 | 0 | 2.2534
| 8 | [10 empty] | 0 | 0 | 0 | 0% | 0 | 0 | 0 | 0 | 0 |  | 0 | 0 | 0 | 0 | 0 | 0 |  | 0 | 0 | 0 | 0% | 0 | 0 | 0 | 0 | 0 |  | 0 | 0 | 0 | 0 | 0 | 0 |  | 0 | 0 | 0 | 0% | 0 | 0 | 0 | 0 | 0 |  | 0.10444 | 0 | 1.5867 | 1.5268 | 0 | 0 | 0.0866 | 2.864 | 4.1796 | 7.1163 | 0 | 2.1964
| 9 | [10 empty] | 0 | 0 | 0 | 0% | 0 | 0 | 0 | 0 | 0 |  | 0 | 0 | 0 | 0 | 0 | 0 |  | 0 | 0 | 0 | 0% | 0 | 0 | 0 | 0 | 0 |  | 0 | 0 | 0 | 0 | 0 | 0 |  | 0 | 0 | 0 | 0% | 0 | 0 | 0 | 0 | 0 |  | 0.10444 | 0 | 1.6624 | 1.5997 | 0 | 0 | 0.0866 | 2.864 | 4.2424 | 7.1163 | 0 | 2.1639
| 10 | [10 empty] | 0 | 0 | 0 | 0% | 0 | 0 | 0 | 0 | 0 |  | 0 | 0 | 0 | 0 | 0 | 0 |  | 0 | 0 | 0 | 0% | 0 | 0 | 0 | 0 | 0 |  | 0 | 0 | 0 | 0 | 0 | 0 |  | 0 | 0 | 0 | 0% | 0 | 0 | 0 | 0 | 0 |  | 0.10444 | 0 | 1.6755 | 1.6122 | 0 | 0 | 0.0866 | 2.864 | 4.2532 | 7.1163 | 0 | 2.1584
| 11 | [10 empty] | 0 | 0 | 0 | 0% | 0 | 0 | 0 | 0 | 0 |  | 0 | 0 | 0 | 0 | 0 | 0 |  | 0 | 0 | 0 | 0% | 0 | 0 | 0 | 0 | 0 |  | 0 | 0 | 0 | 0 | 0 | 0 |  | 0 | 0 | 0 | 0% | 0 | 0 | 0 | 0 | 0 |  | 0.10444 | 0 | 1.8756 | 1.8049 | 0 | 0 | 0.0866 | 2.864 | 4.4192 | 7.1163 | 0 | 2.0773
| 12 | [10 empty] | 0 | 0 | 0 | 0% | 0 | 0 | 0 | 0 | 0 |  | 0 | 0 | 0 | 0 | 0 | 0 |  | 0 | 0 | 0 | 0% | 0 | 0 | 0 | 0 | 0 |  | 0 | 0 | 0 | 0 | 0 | 0 |  | 0 | 0 | 0 | 0% | 0 | 0 | 0 | 0 | 0 |  | 0.10444 | 0 | 1.977 | 1.9024 | 0 | 0 | 0.0866 | 2.864 | 4.5033 | 7.1163 | 0 | 2.0385
| 13 | [10 empty] | 0 | 0 | 0 | 0% | 0 | 0 | 0 | 0 | 0 |  | 0 | 0 | 0 | 0 | 0 | 0 |  | 0 | 0 | 0 | 0% | 0 | 0 | 0 | 0 | 0 |  | 0 | 0 | 0 | 0 | 0 | 0 |  | 0 | 0 | 0 | 0% | 0 | 0 | 0 | 0 | 0 |  | 0.10444 | 0 | 2.031 | 1.9544 | 0 | 0 | 0.0866 | 2.864 | 4.548 | 7.1163 | 0 | 2.0185
| 14 | [10 empty] | 0.238 | 13.62 | 16.835 | 5.784% | 0.97375 | 15.8612 | 0 | 0 | 0 |  | 0.136 | 3.99 | 5.8271 | 5.6072 | 0 | 0 |  | 0.238 | 13.62 | 16.835 | 5.784% | 0.97375 | 15.8612 | 0 | 0 | 0 |  | 0.136 | 3.99 | 5.8271 | 5.6072 | 0 | 0 |  | 0.238 | 13.62 | 16.835 | 5.784% | 0.97375 | 15.8612 | 0 | 0 | 0 |  | 0.10444 | 3.99 | 5.4009 | 5.1971 | 0 | 0 | 0.0866 | 2.864 | 4.0338 | 7.1163 | 0 | 2.2758
| 15 | [10 empty] | 0.238 | 13.62 | 16.2211 | 8.388% | 1.3606 | 14.8605 | 0 | 27.255 | 0 |  | 0.136 | 3.99 | 5.4764 | 5.2697 | 143.626 | 6.6719 |  | 0.238 | 13.62 | 16.2211 | 8.388% | 1.3606 | 14.8605 | 0 | 27.255 | 0 |  | 0.136 | 3.99 | 5.4764 | 5.2697 | 143.626 | 6.6719 |  | 0.238 | 13.62 | 16.2211 | 8.388% | 1.3606 | 14.8605 | 0 | 27.255 | 0 |  | 0.10444 | 3.99 | 5.1315 | 4.9378 | 134.5811 | 7.1203 | 0.0866 | 2.864 | 3.8105 | 7.1163 | 0 | 2.4092
| 16 | [10 empty] | 0.238 | 13.62 | 16.2092 | 8.44% | 1.3681 | 14.8411 | 0 | 27.435 | 0 |  | 0.136 | 3.99 | 5.4696 | 5.2632 | 144.395 | 6.7243 |  | 0.238 | 13.62 | 16.2092 | 8.44% | 1.3681 | 14.8411 | 0 | 27.435 | 0 |  | 0.136 | 3.99 | 5.4696 | 5.2632 | 144.395 | 6.7243 |  | 0.238 | 13.62 | 16.2092 | 8.44% | 1.3681 | 14.8411 | 0 | 27.435 | 0 |  | 0.10444 | 3.99 | 5.1263 | 4.9328 | 135.332 | 7.1746 | 0.0866 | 2.864 | 3.8061 | 7.1163 | 0 | 2.4119
| 17 | [10 empty] | 0.238 | 13.62 | 16.4363 | 7.453% | 1.225 | 15.2113 | 0 | 24 | 0 |  | 0.136 | 3.99 | 5.5993 | 5.388 | 129.3129 | 5.7461 |  | 0.238 | 13.62 | 16.4363 | 7.453% | 1.225 | 15.2113 | 0 | 24 | 0 |  | 0.136 | 3.99 | 5.5993 | 5.388 | 129.3129 | 5.7461 |  | 0.238 | 13.62 | 16.4363 | 7.453% | 1.225 | 15.2113 | 0 | 24 | 0 |  | 0.10444 | 3.99 | 5.2259 | 5.0287 | 120.6893 | 6.1566 | 0.0866 | 2.864 | 3.8888 | 7.1163 | 0 | 2.3606
| 18 | [10 empty] | 0.238 | 13.62 | 16.4185 | 7.53% | 1.2363 | 15.1822 | 0 | 24.27 | 0 |  | 0.136 | 3.99 | 5.5891 | 5.3782 | 130.5295 | 5.8213 |  | 0.238 | 13.62 | 16.4185 | 7.53% | 1.2363 | 15.1822 | 0 | 24.27 | 0 |  | 0.136 | 3.99 | 5.5891 | 5.3782 | 130.5295 | 5.8213 |  | 0.238 | 13.62 | 16.4185 | 7.53% | 1.2363 | 15.1822 | 0 | 24.27 | 0 |  | 0.10444 | 3.99 | 5.2181 | 5.0212 | 121.8641 | 6.2352 | 0.0866 | 2.864 | 3.8823 | 7.1163 | 0 | 2.3646
| 19 | [10 empty] | 0.238 | 13.62 | 16.3223 | 7.945% | 1.2969 | 15.0254 | 0 | 25.725 | 0 |  | 0.136 | 3.99 | 5.5342 | 5.3253 | 136.9941 | 6.2316 |  | 0.238 | 13.62 | 16.3223 | 7.945% | 1.2969 | 15.0254 | 0 | 25.725 | 0 |  | 0.136 | 3.99 | 5.5342 | 5.3253 | 136.9941 | 6.2316 |  | 0.238 | 13.62 | 16.3223 | 7.945% | 1.2969 | 15.0254 | 0 | 25.725 | 0 |  | 0.10444 | 3.99 | 5.1759 | 4.9806 | 128.125 | 6.663 | 0.0866 | 2.864 | 3.8473 | 7.1163 | 0 | 2.3861
| 20 | [10 empty] | 0.238 | 13.62 | 16.6257 | 6.65% | 1.1056 | 15.5201 | 0 | 0 | 0 |  | 0.136 | 3.99 | 5.7076 | 5.4922 | 0 | 0 |  | 0.238 | 13.62 | 16.6257 | 6.65% | 1.1056 | 15.5201 | 0 | 0 | 0 |  | 0.136 | 3.99 | 5.7076 | 5.4922 | 0 | 0 |  | 0.238 | 13.62 | 16.6257 | 6.65% | 1.1056 | 15.5201 | 0 | 0 | 0 |  | 0.10444 | 3.99 | 5.309 | 5.1087 | 0 | 0 | 0.0866 | 2.864 | 3.9577 | 7.1163 | 0 | 2.3195
| 21 | [10 empty] | 0.238 | 13.62 | 17.0065 | 5.09% | 0.86563 | 16.1409 | 0 | 0 | 0 |  | 0.136 | 3.99 | 5.9252 | 5.7016 | 0 | 0 |  | 0.238 | 13.62 | 17.0065 | 5.09% | 0.86563 | 16.1409 | 0 | 0 | 0 |  | 0.136 | 3.99 | 5.9252 | 5.7016 | 0 | 0 |  | 0.238 | 13.62 | 17.0065 | 5.09% | 0.86563 | 16.1409 | 0 | 0 | 0 |  | 0.10444 | 3.99 | 5.4762 | 5.2695 | 0 | 0 | 0.0866 | 2.864 | 4.0962 | 7.1163 | 0 | 2.2411
| 22 | [10 empty] | 0.238 | 13.62 | 16.5216 | 7.089% | 1.1713 | 15.3504 | 0 | 0 | 0 |  | 0.136 | 3.99 | 5.6481 | 5.4349 | 0 | 0 |  | 0.238 | 13.62 | 16.5216 | 7.089% | 1.1713 | 15.3504 | 0 | 0 | 0 |  | 0.136 | 3.99 | 5.6481 | 5.4349 | 0 | 0 |  | 0.238 | 13.62 | 16.5216 | 7.089% | 1.1713 | 15.3504 | 0 | 0 | 0 |  | 0.10444 | 3.99 | 5.2634 | 5.0647 | 0 | 0 | 0.0866 | 2.864 | 3.9198 | 7.1163 | 0 | 2.342
| 23 | [10 empty] | 0.238 | 13.62 | 16.2539 | 8.244% | 1.34 | 14.9139 | 0 | 26.76 | 0 |  | 0.136 | 3.99 | 5.4951 | 5.2877 | 141.499 | 6.5284 |  | 0.238 | 13.62 | 16.2539 | 8.244% | 1.34 | 14.9139 | 0 | 26.76 | 0 |  | 0.136 | 3.99 | 5.4951 | 5.2877 | 141.499 | 6.5284 |  | 0.238 | 13.62 | 16.2539 | 8.244% | 1.34 | 14.9139 | 0 | 26.76 | 0 |  | 0.10444 | 3.99 | 5.1459 | 4.9517 | 132.5067 | 6.9715 | 0.0866 | 2.864 | 3.8224 | 7.1163 | 0 | 2.4016
| 24 | [10 empty] | 0.238 | 13.62 | 16.24 | 8.305% | 1.3488 | 14.8912 | 0 | 26.97 | 0 |  | 0.136 | 3.99 | 5.4871 | 5.2801 | 142.4035 | 6.5892 |  | 0.238 | 13.62 | 16.24 | 8.305% | 1.3488 | 14.8912 | 0 | 26.97 | 0 |  | 0.136 | 3.99 | 5.4871 | 5.2801 | 142.4035 | 6.5892 |  | 0.238 | 13.62 | 16.24 | 8.305% | 1.3488 | 14.8912 | 0 | 26.97 | 0 |  | 0.10444 | 3.99 | 5.1398 | 4.9458 | 133.3884 | 7.0345 | 0.0866 | 2.864 | 3.8173 | 7.1163 | 0 | 2.4048
| 25 | [10 empty] | 0.238 | 13.62 | 16.4234 | 7.508% | 1.2331 | 15.1903 | 0 | 24.195 | 0 |  | 0.136 | 3.99 | 5.592 | 5.3809 | 130.1921 | 5.8004 |  | 0.238 | 13.62 | 16.4234 | 7.508% | 1.2331 | 15.1903 | 0 | 24.195 | 0 |  | 0.136 | 3.99 | 5.592 | 5.3809 | 130.1921 | 5.8004 |  | 0.238 | 13.62 | 16.4234 | 7.508% | 1.2331 | 15.1903 | 0 | 24.195 | 0 |  | 0.10444 | 3.99 | 5.2203 | 5.0233 | 121.5382 | 6.2134 | 0.0866 | 2.864 | 3.8841 | 7.1163 | 0 | 2.3635
| 26 | [10 empty] | 0.238 | 13.62 | 16.5305 | 7.051% | 1.1656 | 15.3649 | 0 | 0 | 0 |  | 0.136 | 3.99 | 5.6532 | 5.4398 | 0 | 0 |  | 0.238 | 13.62 | 16.5305 | 7.051% | 1.1656 | 15.3649 | 0 | 0 | 0 |  | 0.136 | 3.99 | 5.6532 | 5.4398 | 0 | 0 |  | 0.238 | 13.62 | 16.5305 | 7.051% | 1.1656 | 15.3649 | 0 | 0 | 0 |  | 0.10444 | 3.99 | 5.2673 | 5.0685 | 0 | 0 | 0.0866 | 2.864 | 3.923 | 7.1163 | 0 | 2.34
| 27 | [10 empty] | 0 | 0 | 0 | 0% | 0 | 0 | 0 | 0 | 0 |  | 0 | 0 | 0 | 0 | 0 | 0 |  | 0 | 0 | 0 | 0% | 0 | 0 | 0 | 0 | 0 |  | 0 | 0 | 0 | 0 | 0 | 0 |  | 0 | 0 | 0 | 0% | 0 | 0 | 0 | 0 | 0 |  | 0.10444 | 0 | 1.5993 | 1.539 | 0 | 0 | 0.0866 | 2.864 | 4.1901 | 7.1163 | 0 | 2.1909
| 28 | [10 empty] | 0 | 0 | 0 | 0% | 0 | 0 | 0 | 0 | 0 |  | 0 | 0 | 0 | 0 | 0 | 0 |  | 0 | 0 | 0 | 0% | 0 | 0 | 0 | 0 | 0 |  | 0 | 0 | 0 | 0 | 0 | 0 |  | 0 | 0 | 0 | 0% | 0 | 0 | 0 | 0 | 0 |  | 0.10444 | 0 | 1.608 | 1.5473 | 0 | 0 | 0.0866 | 2.864 | 4.1973 | 7.1163 | 0 | 2.1871
| 29 | [10 empty] | 0.238 | 13.62 | 17.07 | 4.837% | 0.82563 | 16.2444 | 0 | 0 | 0 |  | 0.136 | 3.99 | 5.9614 | 5.7365 | 0 | 0 |  | 0.238 | 13.62 | 17.07 | 4.837% | 0.82563 | 16.2444 | 0 | 0 | 0 |  | 0.136 | 3.99 | 5.9614 | 5.7365 | 0 | 0 |  | 0.238 | 13.62 | 17.07 | 4.837% | 0.82563 | 16.2444 | 0 | 0 | 0 |  | 0.10444 | 3.99 | 5.504 | 5.2963 | 0 | 0 | 0.0866 | 2.864 | 4.1193 | 7.1163 | 0 | 2.2285
| 30 | [10 empty] | 0.238 | 13.62 | 16.9213 | 5.433% | 0.91937 | 16.0019 | 0 | 0 | 0 |  | 0.136 | 3.99 | 5.8764 | 5.6547 | 0 | 0 |  | 0.238 | 13.62 | 16.9213 | 5.433% | 0.91937 | 16.0019 | 0 | 0 | 0 |  | 0.136 | 3.99 | 5.8764 | 5.6547 | 0 | 0 |  | 0.238 | 13.62 | 16.9213 | 5.433% | 0.91937 | 16.0019 | 0 | 0 | 0 |  | 0.10444 | 3.99 | 5.4387 | 5.2335 | 0 | 0 | 0.0866 | 2.864 | 4.0652 | 7.1163 | 0 | 2.2582
| 31 | [10 empty] | 0.238 | 13.62 | 16.1755 | 8.589% | 1.3894 | 14.7862 | 0 | 27.945 | 0 |  | 0.136 | 3.99 | 5.4503 | 5.2446 | 146.5611 | 6.8735 |  | 0.238 | 13.62 | 16.1755 | 8.589% | 1.3894 | 14.7862 | 0 | 27.945 | 0 |  | 0.136 | 3.99 | 5.4503 | 5.2446 | 146.5611 | 6.8735 |  | 0.238 | 13.62 | 16.1755 | 8.589% | 1.3894 | 14.7862 | 0 | 27.945 | 0 |  | 0.10444 | 3.99 | 5.1115 | 4.9186 | 137.4499 | 7.3291 | 0.0866 | 2.864 | 3.7939 | 7.1163 | 0 | 2.4197
X | 1 | [10 empty] | 0 | 0 | 0 | 0% | 0 | 0 | 0 | 0 | 0 |  | 0 | 0 | 0 | 0 | 0 | 0 |  | 0 | 0 | 0 | 0% | 0 | 0 | 0 | 0 | 0 |  | 0 | 0 | 0 | 0 | 0 | 0 |  | 0 | 0 | 0 | 0% | 0 | 0 | 0 | 0 | 0 |  | 0.10444 | 0 | 1.6607 | 1.598 | 0 | 0 | 0.0866 | 2.864 | 4.2409 | 7.1163 | 0 | 2.1646
| 2 | [10 empty] | 0.238 | 13.62 | 16.5355 | 7.03% | 1.1625 | 15.373 | 0 | 0 | 0 |  | 0.136 | 3.99 | 5.656 | 5.4426 | 0 | 0 |  | 0.238 | 13.62 | 16.5355 | 7.03% | 1.1625 | 15.373 | 0 | 0 | 0 |  | 0.136 | 3.99 | 5.656 | 5.4426 | 0 | 0 |  | 0.238 | 13.62 | 16.5355 | 7.03% | 1.1625 | 15.373 | 0 | 0 | 0 |  | 0.10444 | 3.99 | 5.2694 | 5.0706 | 0 | 0 | 0.0866 | 2.864 | 3.9249 | 7.1163 | 0 | 2.3389
| 3 | [10 empty] | 0.43333 | 11.6667 | 15.6642 | 10.32% | 1.6163 | 14.0479 | 0 | 33.39 | 0 |  | 0.13333 | 4.0167 | 5.2467 | 5.0487 | 168.5754 | 8.5316 |  | 1.23 | 3.06 | 14.4067 | 11.22% | 1.6163 | 12.7905 | 0 | 33.39 | 0 |  | 0.096667 | 3.1033 | 3.9951 | 3.8443 | 128.362 | 11.2043 |  | 0.43333 | 11.6667 | 15.6642 | 10.32% | 1.6163 | 14.0479 | 0 | 33.39 | 0 |  | 0.10444 | 4.0167 | 4.9802 | 4.7922 | 160.0128 | 8.9881 | 0.087333 | 2.8567 | 3.6623 | 7.1163 | 0 | 2.5066
| 4 | [10 empty] | 0.43333 | 11.6667 | 15.1225 | 11.93% | 1.8037 | 13.3187 | 0 | 37.89 | 0 |  | 0.13333 | 4.0167 | 5.08 | 4.8883 | 185.2178 | 9.999 |  | 1.23 | 3.06 | 12.8693 | 14.02% | 1.8037 | 11.0655 | 0 | 37.89 | 0 |  | 0.096667 | 3.1033 | 3.8742 | 3.7281 | 141.2559 | 13.1109 |  | 0.43333 | 11.6667 | 15.1225 | 11.93% | 1.8037 | 13.3187 | 0 | 37.89 | 0 |  | 0.10444 | 4.0167 | 4.8496 | 4.6666 | 176.8177 | 10.474 | 0.087333 | 2.8567 | 3.5532 | 7.1163 | 0 | 2.5836
| 5 | [10 empty] | 0.43333 | 11.6667 | 15.6569 | 10.34% | 1.6187 | 14.0382 | 0 | 33.45 | 0 |  | 0.13333 | 4.0167 | 5.2444 | 5.0465 | 168.8068 | 8.5505 |  | 1.23 | 3.06 | 14.3863 | 11.25% | 1.6187 | 12.7675 | 0 | 33.45 | 0 |  | 0.096667 | 3.1033 | 3.9935 | 3.8428 | 128.5408 | 11.229 |  | 0.43333 | 11.6667 | 15.6569 | 10.34% | 1.6187 | 14.0382 | 0 | 33.45 | 0 |  | 0.10444 | 4.0167 | 4.9784 | 4.7906 | 160.2443 | 9.0074 | 0.087333 | 2.8567 | 3.6609 | 7.1163 | 0 | 2.5076
| 6 | [10 empty] | 0.238 | 13.62 | 16.6823 | 6.414% | 1.07 | 15.6123 | 0 | 0 | 0 |  | 0.136 | 3.99 | 5.7399 | 5.5233 | 0 | 0 |  | 0.238 | 13.62 | 16.6823 | 6.414% | 1.07 | 15.6123 | 0 | 0 | 0 |  | 0.136 | 3.99 | 5.7399 | 5.5233 | 0 | 0 |  | 0.238 | 13.62 | 16.6823 | 6.414% | 1.07 | 15.6123 | 0 | 0 | 0 |  | 0.10444 | 3.99 | 5.3339 | 5.1326 | 0 | 0 | 0.0866 | 2.864 | 3.9783 | 7.1163 | 0 | 2.3075
| 7 | [10 empty] | 0.238 | 13.62 | 16.5534 | 6.955% | 1.1512 | 15.4021 | 0 | 0 | 0 |  | 0.136 | 3.99 | 5.6662 | 5.4524 | 0 | 0 |  | 0.238 | 13.62 | 16.5534 | 6.955% | 1.1512 | 15.4021 | 0 | 0 | 0 |  | 0.136 | 3.99 | 5.6662 | 5.4524 | 0 | 0 |  | 0.238 | 13.62 | 16.5534 | 6.955% | 1.1512 | 15.4021 | 0 | 0 | 0 |  | 0.10444 | 3.99 | 5.2773 | 5.0781 | 0 | 0 | 0.0866 | 2.864 | 3.9313 | 7.1163 | 0 | 2.3351
| 8 | [10 empty] | 0.43333 | 11.6667 | 15.1189 | 11.94% | 1.805 | 13.3139 | 0 | 37.92 | 0 |  | 0.13333 | 4.0167 | 5.0789 | 4.8872 | 185.3239 | 10.0091 |  | 1.23 | 3.06 | 12.859 | 14.04% | 1.805 | 11.054 | 0 | 37.92 | 0 |  | 0.096667 | 3.1033 | 3.8734 | 3.7273 | 141.3383 | 13.124 |  | 0.43333 | 11.6667 | 15.1189 | 11.94% | 1.805 | 13.3139 | 0 | 37.92 | 0 |  | 0.10444 | 4.0167 | 4.8487 | 4.6658 | 176.926 | 10.4842 | 0.087333 | 2.8567 | 3.5524 | 7.1163 | 0 | 2.5842
| 9 | [10 empty] | 0.43333 | 11.6667 | 15.9133 | 9.615% | 1.53 | 14.3833 | 0 | 31.32 | 0 |  | 0.13333 | 4.0167 | 5.3233 | 5.1225 | 160.4352 | 7.8874 |  | 1.23 | 3.06 | 15.114 | 10.12% | 1.53 | 13.584 | 0 | 31.32 | 0 |  | 0.096667 | 3.1033 | 4.0507 | 3.8978 | 122.0795 | 10.3655 |  | 0.43333 | 11.6667 | 15.9133 | 9.615% | 1.53 | 14.3833 | 0 | 31.32 | 0 |  | 0.10444 | 4.0167 | 5.0402 | 4.85 | 151.9028 | 8.3304 | 0.087333 | 2.8567 | 3.7125 | 7.1163 | 0 | 2.4727
| 10 | [10 empty] | 0.238 | 13.62 | 16.2102 | 8.436% | 1.3675 | 14.8427 | 0 | 27.42 | 0 |  | 0.136 | 3.99 | 5.4701 | 5.2637 | 144.331 | 6.7199 |  | 0.238 | 13.62 | 16.2102 | 8.436% | 1.3675 | 14.8427 | 0 | 27.42 | 0 |  | 0.136 | 3.99 | 5.4701 | 5.2637 | 144.331 | 6.7199 |  | 0.238 | 13.62 | 16.2102 | 8.436% | 1.3675 | 14.8427 | 0 | 27.42 | 0 |  | 0.10444 | 3.99 | 5.1267 | 4.9332 | 135.2695 | 7.1701 | 0.0866 | 2.864 | 3.8065 | 7.1163 | 0 | 2.4117
| 11 | [10 empty] | 0.43333 | 11.6667 | 15.4565 | 10.92% | 1.6881 | 13.7684 | 0 | 35.115 | 0 |  | 0.13333 | 4.0167 | 5.1828 | 4.9872 | 175.1256 | 9.0829 |  | 1.23 | 3.06 | 13.8174 | 12.22% | 1.6881 | 12.1293 | 0 | 35.115 | 0 |  | 0.096667 | 3.1033 | 3.9488 | 3.7998 | 133.4284 | 11.9214 |  | 0.43333 | 11.6667 | 15.4565 | 10.92% | 1.6881 | 13.7684 | 0 | 35.115 | 0 |  | 0.10444 | 4.0167 | 4.9301 | 4.7441 | 166.5883 | 9.5484 | 0.087333 | 2.8567 | 3.6205 | 7.1163 | 0 | 2.5356
| 12 | [10 empty] | 0.43333 | 11.6667 | 14.904 | 12.61% | 1.8794 | 13.0247 | 0 | 39.705 | 0 |  | 0.13333 | 4.0167 | 5.0128 | 4.8236 | 191.5217 | 10.6185 |  | 1.23 | 3.06 | 12.2491 | 15.34% | 1.8794 | 10.3697 | 0 | 39.705 | 0 |  | 0.096667 | 3.1033 | 3.8255 | 3.6812 | 146.1603 | 13.914 |  | 0.43333 | 11.6667 | 14.904 | 12.61% | 1.8794 | 13.0247 | 0 | 39.705 | 0 |  | 0.10444 | 4.0167 | 4.797 | 4.6159 | 183.2758 | 11.0962 | 0.087333 | 2.8567 | 3.5091 | 7.1163 | 0 | 2.616
| 13 | [10 empty] | 0.43333 | 11.6667 | 15.5558 | 10.63% | 1.6537 | 13.9021 | 0 | 34.29 | 0 |  | 0.13333 | 4.0167 | 5.2133 | 5.0166 | 172.0193 | 8.8175 |  | 1.23 | 3.06 | 14.0993 | 11.73% | 1.6537 | 12.4455 | 0 | 34.29 | 0 |  | 0.096667 | 3.1033 | 3.9709 | 3.8211 | 131.0245 | 11.5764 |  | 0.43333 | 11.6667 | 15.5558 | 10.63% | 1.6537 | 13.9021 | 0 | 34.29 | 0 |  | 0.10444 | 4.0167 | 4.9541 | 4.7671 | 163.4642 | 9.279 | 0.087333 | 2.8567 | 3.6405 | 7.1163 | 0 | 2.5216
| 14 | [10 empty] | 0.238 | 13.62 | 16.0506 | 9.147% | 1.4681 | 14.5825 | 0 | 29.835 | 0 |  | 0.136 | 3.99 | 5.3789 | 5.1759 | 154.4237 | 7.4358 |  | 0.238 | 13.62 | 16.0506 | 9.147% | 1.4681 | 14.5825 | 0 | 29.835 | 0 |  | 0.136 | 3.99 | 5.3789 | 5.1759 | 154.4237 | 7.4358 |  | 0.238 | 13.62 | 16.0506 | 9.147% | 1.4681 | 14.5825 | 0 | 29.835 | 0 |  | 0.10444 | 3.99 | 5.0566 | 4.8658 | 145.1718 | 7.9097 | 0.0866 | 2.864 | 3.7484 | 7.1163 | 0 | 2.449
| 15 | [10 empty] | 0.238 | 13.62 | 16.831 | 5.8% | 0.97625 | 15.8548 | 0 | 0 | 0 |  | 0.136 | 3.99 | 5.8249 | 5.6051 | 0 | 0 |  | 0.238 | 13.62 | 16.831 | 5.8% | 0.97625 | 15.8548 | 0 | 0 | 0 |  | 0.136 | 3.99 | 5.8249 | 5.6051 | 0 | 0 |  | 0.238 | 13.62 | 16.831 | 5.8% | 0.97625 | 15.8548 | 0 | 0 | 0 |  | 0.10444 | 3.99 | 5.3991 | 5.1954 | 0 | 0 | 0.0866 | 2.864 | 4.0324 | 7.1163 | 0 | 2.2766
| 16 | [10 empty] | 0.238 | 13.62 | 17.067 | 4.849% | 0.8275 | 16.2395 | 0 | 0 | 0 |  | 0.136 | 3.99 | 5.9597 | 5.7348 | 0 | 0 |  | 0.238 | 13.62 | 17.067 | 4.849% | 0.8275 | 16.2395 | 0 | 0 | 0 |  | 0.136 | 3.99 | 5.9597 | 5.7348 | 0 | 0 |  | 0.238 | 13.62 | 17.067 | 4.849% | 0.8275 | 16.2395 | 0 | 0 | 0 |  | 0.10444 | 3.99 | 5.5027 | 5.2951 | 0 | 0 | 0.0866 | 2.864 | 4.1183 | 7.1163 | 0 | 2.2291
| 17 | [10 empty] | 0.238 | 13.62 | 16.8994 | 5.522% | 0.93312 | 15.9663 | 0 | 0 | 0 |  | 0.136 | 3.99 | 5.864 | 5.6427 | 0 | 0 |  | 0.238 | 13.62 | 16.8994 | 5.522% | 0.93312 | 15.9663 | 0 | 0 | 0 |  | 0.136 | 3.99 | 5.864 | 5.6427 | 0 | 0 |  | 0.238 | 13.62 | 16.8994 | 5.522% | 0.93312 | 15.9663 | 0 | 0 | 0 |  | 0.10444 | 3.99 | 5.4292 | 5.2243 | 0 | 0 | 0.0866 | 2.864 | 4.0573 | 7.1163 | 0 | 2.2626
| 18 | [10 empty] | 0.238 | 13.62 | 16.5821 | 6.833% | 1.1331 | 15.449 | 0 | 0 | 0 |  | 0.136 | 3.99 | 5.6826 | 5.4682 | 0 | 0 |  | 0.238 | 13.62 | 16.5821 | 6.833% | 1.1331 | 15.449 | 0 | 0 | 0 |  | 0.136 | 3.99 | 5.6826 | 5.4682 | 0 | 0 |  | 0.238 | 13.62 | 16.5821 | 6.833% | 1.1331 | 15.449 | 0 | 0 | 0 |  | 0.10444 | 3.99 | 5.2899 | 5.0903 | 0 | 0 | 0.0866 | 2.864 | 3.9418 | 7.1163 | 0 | 2.3289
| 19 | [10 empty] | 0.238 | 13.62 | 16.1825 | 8.559% | 1.385 | 14.7975 | 0 | 27.84 | 0 |  | 0.136 | 3.99 | 5.4543 | 5.2484 | 146.1167 | 6.8427 |  | 0.238 | 13.62 | 16.1825 | 8.559% | 1.385 | 14.7975 | 0 | 27.84 | 0 |  | 0.136 | 3.99 | 5.4543 | 5.2484 | 146.1167 | 6.8427 |  | 0.238 | 13.62 | 16.1825 | 8.559% | 1.385 | 14.7975 | 0 | 27.84 | 0 |  | 0.10444 | 3.99 | 5.1145 | 4.9215 | 137.0151 | 7.2973 | 0.0866 | 2.864 | 3.7964 | 7.1163 | 0 | 2.4181
| 20 | [10 empty] | 0.43333 | 11.6667 | 15.229 | 11.6% | 1.7669 | 13.4622 | 0 | 37.005 | 0 |  | 0.13333 | 4.0167 | 5.1128 | 4.9198 | 182.0588 | 9.7028 |  | 1.23 | 3.06 | 13.1716 | 13.41% | 1.7669 | 11.4047 | 0 | 37.005 | 0 |  | 0.096667 | 3.1033 | 3.898 | 3.7509 | 138.8028 | 12.7266 |  | 0.43333 | 11.6667 | 15.229 | 11.6% | 1.7669 | 13.4622 | 0 | 37.005 | 0 |  | 0.10444 | 4.0167 | 4.8753 | 4.6913 | 173.6021 | 10.1755 | 0.087333 | 2.8567 | 3.5746 | 7.1163 | 0 | 2.5681
| 21 | [10 empty] | 0.704 | 9.772 | 13.9021 | 15.25% | 2.12 | 11.7821 | 0 | 45.48 | 0 |  | 0.202 | 3.536 | 4.7211 | 4.5429 | 206.6117 | 12.9144 |  | 0.144 | 10.662 | 11.5068 | 18.42% | 2.12 | 9.3868 | 0 | 45.48 | 0 |  | 0.132 | 2.856 | 3.6304 | 3.4934 | 158.88 | 16.7943 |  | 0.704 | 9.772 | 13.9021 | 15.25% | 2.12 | 11.7821 | 0 | 45.48 | 0 |  | 0.10444 | 3.536 | 4.1487 | 3.9922 | 181.5646 | 14.696 | 0.1128 | 2.6784 | 3.3402 | 7.1163 | 0 | 2.7484
| 22 | [10 empty] | 0.704 | 9.772 | 13.9989 | 15% | 2.0994 | 11.8996 | 0 | 44.985 | 0 |  | 0.202 | 3.536 | 4.7488 | 4.5696 | 205.5653 | 12.6992 |  | 0.144 | 10.662 | 11.5266 | 18.21% | 2.0994 | 9.4272 | 0 | 44.985 | 0 |  | 0.132 | 2.856 | 3.6486 | 3.5109 | 157.9364 | 16.5289 |  | 0.704 | 9.772 | 13.9989 | 15% | 2.0994 | 11.8996 | 0 | 44.985 | 0 |  | 0.10444 | 3.536 | 4.1631 | 4.006 | 180.2101 | 14.4859 | 0.1128 | 2.6784 | 3.3557 | 7.1163 | 0 | 2.7357
| 23 | [10 empty] | 0.43333 | 11.6667 | 14.8517 | 12.78% | 1.8975 | 12.9542 | 0 | 40.14 | 0 |  | 0.13333 | 4.0167 | 4.9967 | 4.8081 | 192.9977 | 10.7694 |  | 1.23 | 3.06 | 12.1005 | 15.68% | 1.8975 | 10.203 | 0 | 40.14 | 0 |  | 0.096667 | 3.1033 | 3.8138 | 3.6699 | 147.3104 | 14.1095 |  | 0.43333 | 11.6667 | 14.8517 | 12.78% | 1.8975 | 12.9542 | 0 | 40.14 | 0 |  | 0.10444 | 4.0167 | 4.7843 | 4.6038 | 184.7962 | 11.2474 | 0.087333 | 2.8567 | 3.4986 | 7.1163 | 0 | 2.6239
| 24 | [10 empty] | 0.704 | 9.772 | 14.3832 | 14.03% | 2.0175 | 12.3657 | 0 | 43.02 | 0 |  | 0.202 | 3.536 | 4.8591 | 4.6757 | 201.1502 | 11.8689 |  | 0.144 | 10.662 | 11.6052 | 17.38% | 2.0175 | 9.5877 | 0 | 43.02 | 0 |  | 0.132 | 2.856 | 3.7206 | 3.5802 | 154.0202 | 15.5008 |  | 0.704 | 9.772 | 14.3832 | 14.03% | 2.0175 | 12.3657 | 0 | 43.02 | 0 |  | 0.10444 | 3.536 | 4.2201 | 4.0609 | 174.6983 | 13.666 | 0.1128 | 2.6784 | 3.4172 | 7.1163 | 0 | 2.6864
| 25 | [10 empty] | 0.704 | 9.772 | 13.4973 | 16.35% | 2.2063 | 11.2911 | 0 | 47.55 | 0 |  | 0.202 | 3.536 | 4.6049 | 4.4311 | 210.701 | 13.8428 |  | 0.144 | 10.662 | 11.424 | 19.31% | 2.2063 | 9.2177 | 0 | 47.55 | 0 |  | 0.132 | 2.856 | 3.5545 | 3.4204 | 162.6385 | 17.9336 |  | 0.704 | 9.772 | 13.4973 | 16.35% | 2.2063 | 11.2911 | 0 | 47.55 | 0 |  | 0.10444 | 3.536 | 4.0887 | 3.9344 | 187.0805 | 15.5906 | 0.1128 | 2.6784 | 3.2753 | 7.1163 | 0 | 2.8028
| 26 | [10 empty] | 0.704 | 9.772 | 12.3211 | 19.94% | 2.4569 | 9.8642 | 0 | 53.565 | 0 |  | 0.202 | 3.536 | 4.2674 | 4.1064 | 219.9579 | 16.8272 |  | 0.144 | 10.662 | 11.1834 | 21.97% | 2.4569 | 8.7265 | 0 | 53.565 | 0 |  | 0.132 | 2.856 | 3.334 | 3.2081 | 171.844 | 21.5386 |  | 0.704 | 9.772 | 12.3211 | 19.94% | 2.4569 | 9.8642 | 0 | 53.565 | 0 |  | 0.10444 | 3.536 | 3.9142 | 3.7665 | 201.751 | 18.3458 | 0.1128 | 2.6784 | 3.0868 | 7.1163 | 0 | 2.9739
| 27 | [10 empty] | 0.704 | 9.772 | 12.6789 | 18.78% | 2.3806 | 10.2983 | 0 | 51.735 | 0 |  | 0.202 | 3.536 | 4.3701 | 4.2052 | 217.5551 | 15.8705 |  | 0.144 | 10.662 | 11.2566 | 21.15% | 2.3806 | 8.876 | 0 | 51.735 | 0 |  | 0.132 | 2.856 | 3.4011 | 3.2727 | 169.3136 | 20.3923 |  | 0.704 | 9.772 | 12.6789 | 18.78% | 2.3806 | 10.2983 | 0 | 51.735 | 0 |  | 0.10444 | 3.536 | 3.9673 | 3.8176 | 197.5015 | 17.4819 | 0.1128 | 2.6784 | 3.1442 | 7.1163 | 0 | 2.9197
| 28 | [10 empty] | 0.704 | 9.772 | 14.6501 | 13.38% | 1.9606 | 12.6895 | 0 | 41.655 | 0 |  | 0.202 | 3.536 | 4.9357 | 4.7494 | 197.8379 | 11.314 |  | 0.144 | 10.662 | 11.6598 | 16.82% | 1.9606 | 9.6992 | 0 | 41.655 | 0 |  | 0.132 | 2.856 | 3.7707 | 3.6284 | 151.1394 | 14.8097 |  | 0.704 | 9.772 | 14.6501 | 13.38% | 1.9606 | 12.6895 | 0 | 41.655 | 0 |  | 0.10444 | 3.536 | 4.2597 | 4.099 | 170.7426 | 13.1094 | 0.1128 | 2.6784 | 3.46 | 7.1163 | 0 | 2.6532
| 29 | [10 empty] | 0.238 | 13.62 | 16.4264 | 7.496% | 1.2312 | 15.1952 | 0 | 24.15 | 0 |  | 0.136 | 3.99 | 5.5937 | 5.3826 | 129.9894 | 5.7878 |  | 0.238 | 13.62 | 16.4264 | 7.496% | 1.2312 | 15.1952 | 0 | 24.15 | 0 |  | 0.136 | 3.99 | 5.5937 | 5.3826 | 129.9894 | 5.7878 |  | 0.238 | 13.62 | 16.4264 | 7.496% | 1.2312 | 15.1952 | 0 | 24.15 | 0 |  | 0.10444 | 3.99 | 5.2216 | 5.0245 | 121.3425 | 6.2003 | 0.0866 | 2.864 | 3.8852 | 7.1163 | 0 | 2.3628
| 30 | [10 empty] | 0.43333 | 11.6667 | 14.895 | 12.64% | 1.8825 | 13.0125 | 0 | 39.78 | 0 |  | 0.13333 | 4.0167 | 5.01 | 4.8209 | 191.7771 | 10.6444 |  | 1.23 | 3.06 | 12.2235 | 15.4% | 1.8825 | 10.341 | 0 | 39.78 | 0 |  | 0.096667 | 3.1033 | 3.8235 | 3.6792 | 146.3593 | 13.9476 |  | 0.43333 | 11.6667 | 14.895 | 12.64% | 1.8825 | 13.0125 | 0 | 39.78 | 0 |  | 0.10444 | 4.0167 | 4.7948 | 4.6138 | 183.5387 | 11.1222 | 0.087333 | 2.8567 | 3.5073 | 7.1163 | 0 | 2.6174
XI | 1 | [10 empty] | 0.704 | 9.772 | 14.7 | 13.27% | 1.95 | 12.75 | 0 | 41.4 | 0 |  | 0.202 | 3.536 | 4.95 | 4.7632 | 197.1968 | 11.2122 |  | 0.144 | 10.662 | 11.67 | 16.71% | 1.95 | 9.72 | 0 | 41.4 | 0 |  | 0.132 | 2.856 | 3.78 | 3.6374 | 150.5866 | 14.6826 |  | 0.704 | 9.772 | 14.7 | 13.27% | 1.95 | 12.75 | 0 | 41.4 | 0 |  | 0.10444 | 3.536 | 4.2671 | 4.1061 | 169.992 | 13.0065 | 0.1128 | 2.6784 | 3.468 | 7.1163 | 0 | 2.6471
| 2 | [10 empty] | 0.43333 | 11.6667 | 15.7562 | 10.06% | 1.5844 | 14.1719 | 0 | 32.625 | 0 |  | 0.13333 | 4.0167 | 5.275 | 5.0759 | 165.6027 | 8.2913 |  | 1.23 | 3.06 | 14.6681 | 10.8% | 1.5844 | 13.0837 | 0 | 32.625 | 0 |  | 0.096667 | 3.1033 | 4.0156 | 3.8641 | 126.066 | 10.8916 |  | 0.43333 | 11.6667 | 15.7562 | 10.06% | 1.5844 | 14.1719 | 0 | 32.625 | 0 |  | 0.10444 | 4.0167 | 5.0024 | 4.8136 | 157.0435 | 8.7432 | 0.087333 | 2.8567 | 3.6809 | 7.1163 | 0 | 2.494
| 3 | [10 empty] | 0.43333 | 11.6667 | 15.4475 | 10.95% | 1.6913 | 13.7562 | 0 | 35.19 | 0 |  | 0.13333 | 4.0167 | 5.18 | 4.9845 | 175.4056 | 9.1072 |  | 1.23 | 3.06 | 13.7918 | 12.26% | 1.6913 | 12.1005 | 0 | 35.19 | 0 |  | 0.096667 | 3.1033 | 3.9467 | 3.7978 | 133.6451 | 11.9529 |  | 0.43333 | 11.6667 | 15.4475 | 10.95% | 1.6913 | 13.7562 | 0 | 35.19 | 0 |  | 0.10444 | 4.0167 | 4.9279 | 4.742 | 166.8704 | 9.573 | 0.087333 | 2.8567 | 3.6187 | 7.1163 | 0 | 2.5369
| 4 | [10 empty] | 0.704 | 9.772 | 14.3627 | 14.08% | 2.0219 | 12.3408 | 0 | 43.125 | 0 |  | 0.202 | 3.536 | 4.8532 | 4.6701 | 201.3967 | 11.9123 |  | 0.144 | 10.662 | 11.601 | 17.43% | 2.0219 | 9.5791 | 0 | 43.125 | 0 |  | 0.132 | 2.856 | 3.7168 | 3.5765 | 154.2364 | 15.5547 |  | 0.704 | 9.772 | 14.3627 | 14.08% | 2.0219 | 12.3408 | 0 | 43.125 | 0 |  | 0.10444 | 3.536 | 4.2171 | 4.0579 | 174.9982 | 13.7093 | 0.1128 | 2.6784 | 3.4139 | 7.1163 | 0 | 2.689
| 5 | [10 empty] | 0.238 | 13.62 | 16.3183 | 7.963% | 1.2994 | 15.019 | 0 | 25.785 | 0 |  | 0.136 | 3.99 | 5.5319 | 5.3231 | 137.2574 | 6.2487 |  | 0.238 | 13.62 | 16.3183 | 7.963% | 1.2994 | 15.019 | 0 | 25.785 | 0 |  | 0.136 | 3.99 | 5.5319 | 5.3231 | 137.2574 | 6.2487 |  | 0.238 | 13.62 | 16.3183 | 7.963% | 1.2994 | 15.019 | 0 | 25.785 | 0 |  | 0.10444 | 3.99 | 5.1741 | 4.9789 | 128.3806 | 6.6807 | 0.0866 | 2.864 | 3.8458 | 7.1163 | 0 | 2.387
| 6 | [10 empty] | 0.43333 | 11.6667 | 15.9783 | 9.435% | 1.5075 | 14.4708 | 0 | 30.78 | 0 |  | 0.13333 | 4.0167 | 5.3433 | 5.1417 | 158.2615 | 7.7224 |  | 1.23 | 3.06 | 15.2985 | 9.854% | 1.5075 | 13.791 | 0 | 30.78 | 0 |  | 0.096667 | 3.1033 | 4.0652 | 3.9118 | 120.4041 | 10.1505 |  | 0.43333 | 11.6667 | 15.9783 | 9.435% | 1.5075 | 14.4708 | 0 | 30.78 | 0 |  | 0.10444 | 4.0167 | 5.0559 | 4.8651 | 149.7478 | 8.1614 | 0.087333 | 2.8567 | 3.7256 | 7.1163 | 0 | 2.464
| 7 | [10 empty] | 0.43333 | 11.6667 | 15.6858 | 10.26% | 1.6087 | 14.0771 | 0 | 33.21 | 0 |  | 0.13333 | 4.0167 | 5.2533 | 5.0551 | 167.8797 | 8.4748 |  | 1.23 | 3.06 | 14.4683 | 11.12% | 1.6087 | 12.8595 | 0 | 33.21 | 0 |  | 0.096667 | 3.1033 | 3.9999 | 3.849 | 127.8245 | 11.1305 |  | 0.43333 | 11.6667 | 15.6858 | 10.26% | 1.6087 | 14.0771 | 0 | 33.21 | 0 |  | 0.10444 | 4.0167 | 4.9854 | 4.7973 | 159.317 | 8.9303 | 0.087333 | 2.8567 | 3.6667 | 7.1163 | 0 | 2.5036
| 8 | [10 empty] | 0.43333 | 11.6667 | 15.1568 | 11.82% | 1.7919 | 13.3649 | 0 | 37.605 | 0 |  | 0.13333 | 4.0167 | 5.0906 | 4.8985 | 184.2066 | 9.9032 |  | 1.23 | 3.06 | 12.9666 | 13.82% | 1.7919 | 11.1748 | 0 | 37.605 | 0 |  | 0.096667 | 3.1033 | 3.8819 | 3.7354 | 140.4703 | 12.9866 |  | 0.43333 | 11.6667 | 15.1568 | 11.82% | 1.7919 | 13.3649 | 0 | 37.605 | 0 |  | 0.10444 | 4.0167 | 4.8579 | 4.6746 | 175.787 | 10.3775 | 0.087333 | 2.8567 | 3.5601 | 7.1163 | 0 | 2.5786
| 9 | [10 empty] | 0.704 | 9.772 | 14.5211 | 13.69% | 1.9881 | 12.5329 | 0 | 42.315 | 0 |  | 0.202 | 3.536 | 4.8987 | 4.7138 | 199.4646 | 11.5801 |  | 0.144 | 10.662 | 11.6334 | 17.09% | 1.9881 | 9.6453 | 0 | 42.315 | 0 |  | 0.132 | 2.856 | 3.7465 | 3.6051 | 152.5487 | 15.1415 |  | 0.704 | 9.772 | 14.5211 | 13.69% | 1.9881 | 12.5329 | 0 | 42.315 | 0 |  | 0.10444 | 3.536 | 4.2406 | 4.0805 | 172.6682 | 13.3772 | 0.1128 | 2.6784 | 3.4393 | 7.1163 | 0 | 2.6691
| 10 | [10 empty] | 0.43333 | 11.6667 | 14.7668 | 13.05% | 1.9269 | 12.8399 | 0 | 40.845 | 0 |  | 0.13333 | 4.0167 | 4.9706 | 4.783 | 195.3611 | 11.0161 |  | 1.23 | 3.06 | 11.8596 | 16.25% | 1.9269 | 9.9327 | 0 | 40.845 | 0 |  | 0.096667 | 3.1033 | 3.7949 | 3.6517 | 149.1536 | 14.4289 |  | 0.43333 | 11.6667 | 14.7668 | 13.05% | 1.9269 | 12.8399 | 0 | 40.845 | 0 |  | 0.10444 | 4.0167 | 4.7639 | 4.5841 | 187.238 | 11.4941 | 0.087333 | 2.8567 | 3.4815 | 7.1163 | 0 | 2.6368
| 11 | [10 empty] | 0.704 | 9.772 | 14.0488 | 14.87% | 2.0888 | 11.96 | 0 | 44.73 | 0 |  | 0.202 | 3.536 | 4.7632 | 4.5834 | 205.0159 | 12.5893 |  | 0.144 | 10.662 | 11.5368 | 18.11% | 2.0888 | 9.448 | 0 | 44.73 | 0 |  | 0.132 | 2.856 | 3.6579 | 3.5199 | 157.4436 | 16.3932 |  | 0.704 | 9.772 | 14.0488 | 14.87% | 2.0888 | 11.96 | 0 | 44.73 | 0 |  | 0.10444 | 3.536 | 4.1705 | 4.0131 | 179.507 | 14.3783 | 0.1128 | 2.6784 | 3.3637 | 7.1163 | 0 | 2.7292
| 12 | [10 empty] | 0.704 | 9.772 | 13.6557 | 15.91% | 2.1725 | 11.4832 | 0 | 46.74 | 0 |  | 0.202 | 3.536 | 4.6504 | 4.4749 | 209.1559 | 13.474 |  | 0.144 | 10.662 | 11.4564 | 18.96% | 2.1725 | 9.2839 | 0 | 46.74 | 0 |  | 0.132 | 2.856 | 3.5842 | 3.4489 | 161.2038 | 17.482 |  | 0.704 | 9.772 | 13.6557 | 15.91% | 2.1725 | 11.4832 | 0 | 46.74 | 0 |  | 0.10444 | 3.536 | 4.1122 | 3.957 | 184.9506 | 15.2374 | 0.1128 | 2.6784 | 3.3007 | 7.1163 | 0 | 2.7812
| 13 | [10 empty] | 0.704 | 9.772 | 12.5909 | 19.06% | 2.3994 | 10.1916 | 0 | 52.185 | 0 |  | 0.202 | 3.536 | 4.3448 | 4.1809 | 218.1795 | 16.1015 |  | 0.144 | 10.662 | 11.2386 | 21.35% | 2.3994 | 8.8392 | 0 | 52.185 | 0 |  | 0.132 | 2.856 | 3.3845 | 3.2568 | 169.9577 | 20.67 |  | 0.704 | 9.772 | 12.5909 | 19.06% | 2.3994 | 10.1916 | 0 | 52.185 | 0 |  | 0.10444 | 3.536 | 3.9542 | 3.805 | 198.5638 | 17.6922 | 0.1128 | 2.6784 | 3.1301 | 7.1163 | 0 | 2.9328
| 14 | [10 empty] | -0.046667 | 11.2733 | 11.2436 | 25.83% | 2.9044 | 8.3392 | 0 | 64.305 | 0 |  | 0.10444 | 3.7311 | 3.7977 | 3.6544 | 234.9952 | 22.6997 |  | -0.013333 | 10.9767 | 10.9682 | 26.48% | 2.9044 | 8.0638 | 0 | 64.305 | 0 |  | 0.076667 | 2.9667 | 3.0155 | 2.9017 | 186.5969 | 28.5874 |  | -0.046667 | 11.2733 | 11.2436 | 25.83% | 2.9044 | 8.3392 | 0 | 64.305 | 0 |  | 0.10444 | 3.7311 | 3.7977 | 3.6544 | 234.9952 | 22.6997 | 0.062 | 2.78 | 2.8195 | 7.1163 | 0 | 3.2559
| 15 | [10 empty] | 0.704 | 9.772 | 11.2211 | 23.98% | 2.6913 | 8.5298 | 0 | 59.19 | 0 |  | 0.202 | 3.536 | 3.9518 | 3.8027 | 225.0794 | 20.0794 |  | 0.144 | 10.662 | 10.9584 | 24.56% | 2.6913 | 8.2671 | 0 | 59.19 | 0 |  | 0.132 | 2.856 | 3.1277 | 3.0097 | 178.1426 | 25.3699 |  | 0.704 | 9.772 | 11.2211 | 23.98% | 2.6913 | 8.5298 | 0 | 59.19 | 0 |  | 0.10444 | 3.536 | 3.751 | 3.6094 | 213.6425 | 21.1543 | 0.1128 | 2.6784 | 2.9106 | 7.1163 | 0 | 3.154
| 16 | [10 empty] | 0.704 | 9.772 | 13.1835 | 17.24% | 2.2731 | 10.9103 | 0 | 49.155 | 0 |  | 0.202 | 3.536 | 4.5149 | 4.3445 | 213.5532 | 14.5955 |  | 0.144 | 10.662 | 11.3598 | 20.01% | 2.2731 | 9.0867 | 0 | 49.155 | 0 |  | 0.132 | 2.856 | 3.4956 | 3.3637 | 165.3446 | 18.851 |  | 0.704 | 9.772 | 13.1835 | 17.24% | 2.2731 | 10.9103 | 0 | 49.155 | 0 |  | 0.10444 | 3.536 | 4.0421 | 3.8896 | 191.1927 | 16.3025 | 0.1128 | 2.6784 | 3.225 | 7.1163 | 0 | 2.8465
| 17 | [10 empty] | -0.046667 | 11.2733 | 11.2152 | 25.08% | 2.8131 | 8.4021 | 0 | 62.115 | 0 |  | 0.10444 | 3.7311 | 3.8612 | 3.7155 | 230.7898 | 21.5658 |  | -0.013333 | 10.9767 | 10.9601 | 25.67% | 2.8131 | 8.1469 | 0 | 62.115 | 0 |  | 0.076667 | 2.9667 | 3.0622 | 2.9466 | 183.0297 | 27.1932 |  | -0.046667 | 11.2733 | 11.2152 | 25.08% | 2.8131 | 8.4021 | 0 | 62.115 | 0 |  | 0.10444 | 3.7311 | 3.8612 | 3.7155 | 230.7898 | 21.5658 | 0.062 | 2.78 | 2.8572 | 7.1163 | 0 | 3.2129
| 18 | [10 empty] | -0.046667 | 11.2733 | 11.4026 | 29.95% | 3.4156 | 7.987 | 0 | 76.575 | 0 |  | 0.10444 | 3.7311 | 3.4417 | 3.3118 | 253.6039 | 29.8269 |  | -0.013333 | 10.9767 | 11.0136 | 31.01% | 3.4156 | 7.598 | 0 | 76.575 | 0 |  | 0.076667 | 2.9667 | 2.7542 | 2.6503 | 202.9469 | 37.2719 |  | -0.046667 | 11.2733 | 11.4026 | 29.95% | 3.4156 | 7.987 | 0 | 76.575 | 0 |  | 0.10444 | 3.7311 | 3.4417 | 3.3118 | 253.6039 | 29.8269 | 0.062 | 2.78 | 2.6082 | 7.1163 | 0 | 3.5197
| 19 | [10 empty] | -0.046667 | 11.2733 | 11.3676 | 29.06% | 3.3031 | 8.0645 | 0 | 73.875 | 0 |  | 0.10444 | 3.7311 | 3.52 | 3.3872 | 250.2305 | 28.1348 |  | -0.013333 | 10.9767 | 11.0036 | 30.02% | 3.3031 | 7.7005 | 0 | 73.875 | 0 |  | 0.076667 | 2.9667 | 2.8117 | 2.7056 | 199.8786 | 35.2224 |  | -0.046667 | 11.2733 | 11.3676 | 29.06% | 3.3031 | 8.0645 | 0 | 73.875 | 0 |  | 0.10444 | 3.7311 | 3.52 | 3.3872 | 250.2305 | 28.1348 | 0.062 | 2.78 | 2.6547 | 7.1163 | 0 | 3.458
| 20 | [10 empty] | -0.046667 | 11.2733 | 11.341 | 28.37% | 3.2175 | 8.1235 | 0 | 71.82 | 0 |  | 0.10444 | 3.7311 | 3.5797 | 3.4446 | 247.3901 | 26.8967 |  | -0.013333 | 10.9767 | 10.996 | 29.26% | 3.2175 | 7.7785 | 0 | 71.82 | 0 |  | 0.076667 | 2.9667 | 2.8555 | 2.7477 | 197.3431 | 33.7178 |  | -0.046667 | 11.2733 | 11.341 | 28.37% | 3.2175 | 8.1235 | 0 | 71.82 | 0 |  | 0.10444 | 3.7311 | 3.5797 | 3.4446 | 247.3901 | 26.8967 | 0.062 | 2.78 | 2.6901 | 7.1163 | 0 | 3.4125
| 21 | [10 empty] | -0.046667 | 11.2733 | 11.4205 | 30.41% | 3.4731 | 7.9474 | 0 | 77.955 | 0 |  | 0.10444 | 3.7311 | 3.4017 | 3.2733 | 255.1709 | 30.7218 |  | -0.013333 | 10.9767 | 11.0187 | 31.52% | 3.4731 | 7.5456 | 0 | 77.955 | 0 |  | 0.076667 | 2.9667 | 2.7248 | 2.622 | 204.3998 | 38.3528 |  | -0.046667 | 11.2733 | 11.4205 | 30.41% | 3.4731 | 7.9474 | 0 | 77.955 | 0 |  | 0.10444 | 3.7311 | 3.4017 | 3.2733 | 255.1709 | 30.7218 | 0.062 | 2.78 | 2.5844 | 7.1163 | 0 | 3.552
| 22 | [10 empty] | -0.046667 | 11.2733 | 11.3762 | 29.28% | 3.3306 | 8.0456 | 0 | 74.535 | 0 |  | 0.10444 | 3.7311 | 3.5009 | 3.3688 | 251.0927 | 28.5415 |  | -0.013333 | 10.9767 | 11.0061 | 30.26% | 3.3306 | 7.6754 | 0 | 74.535 | 0 |  | 0.076667 | 2.9667 | 2.7977 | 2.6921 | 200.6562 | 35.7156 |  | -0.046667 | 11.2733 | 11.3762 | 29.28% | 3.3306 | 8.0456 | 0 | 74.535 | 0 |  | 0.10444 | 3.7311 | 3.5009 | 3.3688 | 251.0927 | 28.5415 | 0.062 | 2.78 | 2.6433 | 7.1163 | 0 | 3.4729
| 23 | [10 empty] | -0.046667 | 11.2733 | 11.3078 | 27.51% | 3.1106 | 8.1971 | 0 | 69.255 | 0 |  | 0.10444 | 3.7311 | 3.6541 | 3.5162 | 243.514 | 25.4079 |  | -0.013333 | 10.9767 | 10.9865 | 28.31% | 3.1106 | 7.8759 | 0 | 69.255 | 0 |  | 0.076667 | 2.9667 | 2.9101 | 2.8003 | 193.9354 | 31.9032 |  | -0.046667 | 11.2733 | 11.3078 | 27.51% | 3.1106 | 8.1971 | 0 | 69.255 | 0 |  | 0.10444 | 3.7311 | 3.6541 | 3.5162 | 243.514 | 25.4079 | 0.062 | 2.78 | 2.7343 | 7.1163 | 0 | 3.3574
| 24 | [10 empty] | -0.046667 | 11.2733 | 11.3954 | 29.77% | 3.3925 | 8.0029 | 0 | 76.02 | 0 |  | 0.10444 | 3.7311 | 3.4578 | 3.3273 | 252.9437 | 29.4728 |  | -0.013333 | 10.9767 | 11.0116 | 30.81% | 3.3925 | 7.6191 | 0 | 76.02 | 0 |  | 0.076667 | 2.9667 | 2.7661 | 2.6617 | 202.3406 | 36.8436 |  | -0.046667 | 11.2733 | 11.3954 | 29.77% | 3.3925 | 8.0029 | 0 | 76.02 | 0 |  | 0.10444 | 3.7311 | 3.4578 | 3.3273 | 252.9437 | 29.4728 | 0.062 | 2.78 | 2.6178 | 7.1163 | 0 | 3.5068
| 25 | [10 empty] | -0.046667 | 11.2733 | 11.3107 | 27.58% | 3.12 | 8.1907 | 0 | 69.48 | 0 |  | 0.10444 | 3.7311 | 3.6476 | 3.5099 | 243.8687 | 25.536 |  | -0.013333 | 10.9767 | 10.9873 | 28.4% | 3.12 | 7.8673 | 0 | 69.48 | 0 |  | 0.076667 | 2.9667 | 2.9053 | 2.7957 | 194.2451 | 32.0597 |  | -0.046667 | 11.2733 | 11.3107 | 27.58% | 3.12 | 8.1907 | 0 | 69.48 | 0 |  | 0.10444 | 3.7311 | 3.6476 | 3.5099 | 243.8687 | 25.536 | 0.062 | 2.78 | 2.7304 | 7.1163 | 0 | 3.3621
| 26 | [10 empty] | -0.046667 | 11.2733 | 11.4715 | 31.7% | 3.6369 | 7.8346 | 0 | 81.885 | 0 |  | 0.10444 | 3.7311 | 3.2877 | 3.1636 | 259.051 | 33.3898 |  | -0.013333 | 10.9767 | 11.0333 | 32.96% | 3.6369 | 7.3964 | 0 | 81.885 | 0 |  | 0.076667 | 2.9667 | 2.6412 | 2.5415 | 208.1096 | 41.5629 |  | -0.046667 | 11.2733 | 11.4715 | 31.7% | 3.6369 | 7.8346 | 0 | 81.885 | 0 |  | 0.10444 | 3.7311 | 3.2877 | 3.1636 | 259.051 | 33.3898 | 0.062 | 2.78 | 2.5168 | 7.1163 | 0 | 3.6475
| 27 | [10 empty] | -0.046667 | 11.2733 | 11.4796 | 31.91% | 3.6631 | 7.8165 | 0 | 82.515 | 0 |  | 0.10444 | 3.7311 | 3.2694 | 3.146 | 259.5928 | 33.8347 |  | -0.013333 | 10.9767 | 11.0356 | 33.19% | 3.6631 | 7.3725 | 0 | 82.515 | 0 |  | 0.076667 | 2.9667 | 2.6277 | 2.5286 | 208.6455 | 42.0966 |  | -0.046667 | 11.2733 | 11.4796 | 31.91% | 3.6631 | 7.8165 | 0 | 82.515 | 0 |  | 0.10444 | 3.7311 | 3.2694 | 3.146 | 259.5928 | 33.8347 | 0.062 | 2.78 | 2.5059 | 7.1163 | 0 | 3.6633
| 28 | [10 empty] | -0.046667 | 11.2733 | 11.2759 | 26.68% | 3.0081 | 8.2677 | 0 | 66.795 | 0 |  | 0.10444 | 3.7311 | 3.7255 | 3.5849 | 239.4514 | 24.0359 |  | -0.013333 | 10.9767 | 10.9774 | 27.4% | 3.0081 | 7.9693 | 0 | 66.795 | 0 |  | 0.076667 | 2.9667 | 2.9625 | 2.8507 | 190.4139 | 30.2259 |  | -0.046667 | 11.2733 | 11.2759 | 26.68% | 3.0081 | 8.2677 | 0 | 66.795 | 0 |  | 0.10444 | 3.7311 | 3.7255 | 3.5849 | 239.4514 | 24.0359 | 0.062 | 2.78 | 2.7766 | 7.1163 | 0 | 3.3062
| 29 | [10 empty] | -0.046667 | 11.2733 | 11.3505 | 28.62% | 3.2481 | 8.1024 | 0 | 72.555 | 0 |  | 0.10444 | 3.7311 | 3.5583 | 3.4241 | 248.4331 | 27.3347 |  | -0.013333 | 10.9767 | 10.9987 | 29.53% | 3.2481 | 7.7506 | 0 | 72.555 | 0 |  | 0.076667 | 2.9667 | 2.8398 | 2.7327 | 198.2698 | 34.2506 |  | -0.046667 | 11.2733 | 11.3505 | 28.62% | 3.2481 | 8.1024 | 0 | 72.555 | 0 |  | 0.10444 | 3.7311 | 3.5583 | 3.4241 | 248.4331 | 27.3347 | 0.062 | 2.78 | 2.6774 | 7.1163 | 0 | 3.4286
| 30 | [10 empty] | 0.3525 | 14.0675 | 9.9477 | 47.78% | 4.7531 | 5.1945 | 0 | 108.675 | 0 |  | 0.07875 | 3.5513 | 2.6309 | 2.6309 | 285.9086 | 53.2871 |  | 0.25625 | 12.4937 | 9.4988 | 50.04% | 4.7531 | 4.7457 | 0 | 108.675 | 0 |  | 0.04925 | 2.6908 | 2.1151 | 2.0752 | 225.5259 | 67.5542 |  | 0.22375 | 12.6363 | 10.0212 | 47.43% | 4.7531 | 5.268 | 0 | 108.675 | 0 |  | 0.10444 | 2.7538 | 1.5331 | 1.5331 | 166.6048 | 91.4453 | 0.04925 | 2.6908 | 2.1151 | 6.0698 | 1.0465 | 5.0519
| 31 | [10 empty] | 0.3525 | 14.0675 | 11.5927 | 34.96% | 4.0531 | 7.5395 | 0 | 91.875 | 0 |  | 0.07875 | 3.5513 | 2.9984 | 2.8852 | 265.079 | 41.078 |  | 0.25625 | 12.4937 | 10.6947 | 37.9% | 4.0531 | 6.6415 | 0 | 91.875 | 0 |  | 0.04925 | 2.6908 | 2.345 | 2.2565 | 207.3145 | 52.5236 |  | 0.22375 | 12.6363 | 11.0653 | 36.63% | 4.0531 | 7.0122 | 0 | 91.875 | 0 |  | 0.10444 | 2.7538 | 2.0205 | 1.9442 | 178.6251 | 60.9596 | 0.04925 | 2.6908 | 2.345 | 7.1163 | 0 | 3.9148
XII | 1 | [10 empty] | -0.046667 | 11.2733 | 11.3239 | 27.93% | 3.1625 | 8.1614 | 0 | 70.5 | 0 |  | 0.10444 | 3.7311 | 3.618 | 3.4814 | 245.4412 | 26.1228 |  | -0.013333 | 10.9767 | 10.9911 | 28.77% | 3.1625 | 7.8286 | 0 | 70.5 | 0 |  | 0.076667 | 2.9667 | 2.8836 | 2.7748 | 195.6231 | 32.7754 |  | -0.046667 | 11.2733 | 11.3239 | 27.93% | 3.1625 | 8.1614 | 0 | 70.5 | 0 |  | 0.10444 | 3.7311 | 3.618 | 3.4814 | 245.4412 | 26.1228 | 0.062 | 2.78 | 2.7128 | 7.1163 | 0 | 3.3839
| 2 | [10 empty] | -0.046667 | 11.2733 | 11.2096 | 24.93% | 2.795 | 8.4146 | 0 | 61.68 | 0 |  | 0.10444 | 3.7311 | 3.8739 | 3.7277 | 229.9226 | 21.345 |  | -0.013333 | 10.9767 | 10.9584 | 25.51% | 2.795 | 8.1634 | 0 | 61.68 | 0 |  | 0.076667 | 2.9667 | 3.0714 | 2.9555 | 182.2978 | 26.9214 |  | -0.046667 | 11.2733 | 11.2096 | 24.93% | 2.795 | 8.4146 | 0 | 61.68 | 0 |  | 0.10444 | 3.7311 | 3.8739 | 3.7277 | 229.9226 | 21.345 | 0.062 | 2.78 | 2.8647 | 7.1163 | 0 | 3.2045
| 3 | [10 empty] | 0.704 | 9.772 | 12.8549 | 18.23% | 2.3431 | 10.5118 | 0 | 50.835 | 0 |  | 0.202 | 3.536 | 4.4206 | 4.2538 | 216.2407 | 15.4162 |  | 0.144 | 10.662 | 11.2926 | 20.75% | 2.3431 | 8.9495 | 0 | 50.835 | 0 |  | 0.132 | 2.856 | 3.4341 | 3.3045 | 167.9824 | 19.845 |  | 0.704 | 9.772 | 12.8549 | 18.23% | 2.3431 | 10.5118 | 0 | 50.835 | 0 |  | 0.10444 | 3.536 | 3.9934 | 3.8427 | 195.3429 | 17.0654 | 0.1128 | 2.6784 | 3.1724 | 7.1163 | 0 | 2.8937
| 4 | [10 empty] | 0.704 | 9.772 | 14.1661 | 14.57% | 2.0637 | 12.1024 | 0 | 44.13 | 0 |  | 0.202 | 3.536 | 4.7968 | 4.6158 | 203.6955 | 12.3332 |  | 0.144 | 10.662 | 11.5608 | 17.85% | 2.0637 | 9.4971 | 0 | 44.13 | 0 |  | 0.132 | 2.856 | 3.6799 | 3.541 | 156.2659 | 16.0766 |  | 0.704 | 9.772 | 14.1661 | 14.57% | 2.0637 | 12.1024 | 0 | 44.13 | 0 |  | 0.10444 | 3.536 | 4.1879 | 4.0299 | 177.8383 | 14.1264 | 0.1128 | 2.6784 | 3.3825 | 7.1163 | 0 | 2.714
| 5 | [10 empty] | 0.43333 | 11.6667 | 14.9943 | 12.33% | 1.8481 | 13.1462 | 0 | 38.955 | 0 |  | 0.13333 | 4.0167 | 5.0406 | 4.8503 | 188.9452 | 10.3605 |  | 1.23 | 3.06 | 12.5054 | 14.78% | 1.8481 | 10.6573 | 0 | 38.955 | 0 |  | 0.096667 | 3.1033 | 3.8457 | 3.7005 | 144.1543 | 13.5796 |  | 0.43333 | 11.6667 | 14.9943 | 12.33% | 1.8481 | 13.1462 | 0 | 38.955 | 0 |  | 0.10444 | 4.0167 | 4.8187 | 4.6369 | 180.6295 | 10.8375 | 0.087333 | 2.8567 | 3.5273 | 7.1163 | 0 | 2.6025
| 6 | [10 empty] | 0.704 | 9.772 | 12.4237 | 19.6% | 2.435 | 9.9887 | 0 | 53.04 | 0 |  | 0.202 | 3.536 | 4.2969 | 4.1347 | 219.3056 | 16.5481 |  | 0.144 | 10.662 | 11.2044 | 21.73% | 2.435 | 8.7694 | 0 | 53.04 | 0 |  | 0.132 | 2.856 | 3.3532 | 3.2267 | 171.1423 | 21.2051 |  | 0.704 | 9.772 | 12.4237 | 19.6% | 2.435 | 9.9887 | 0 | 53.04 | 0 |  | 0.10444 | 3.536 | 3.9294 | 3.7811 | 200.551 | 18.0956 | 0.1128 | 2.6784 | 3.1033 | 7.1163 | 0 | 2.9582
| 7 | [10 empty] | 0.704 | 9.772 | 11.4235 | 23.18% | 2.6481 | 8.7753 | 0 | 58.155 | 0 |  | 0.202 | 3.536 | 4.0099 | 3.8585 | 224.3936 | 19.4426 |  | 0.144 | 10.662 | 10.9998 | 24.07% | 2.6481 | 8.3517 | 0 | 58.155 | 0 |  | 0.132 | 2.856 | 3.1657 | 3.0462 | 177.1513 | 24.6275 |  | 0.704 | 9.772 | 11.4235 | 23.18% | 2.6481 | 8.7753 | 0 | 58.155 | 0 |  | 0.10444 | 3.536 | 3.781 | 3.6383 | 211.5871 | 20.6193 | 0.1128 | 2.6784 | 2.943 | 7.1163 | 0 | 3.1193
| 8 | [10 empty] | -0.046667 | 11.2733 | 11.3418 | 28.39% | 3.22 | 8.1218 | 0 | 71.88 | 0 |  | 0.10444 | 3.7311 | 3.5779 | 3.4429 | 247.4764 | 26.9322 |  | -0.013333 | 10.9767 | 10.9962 | 29.28% | 3.22 | 7.7762 | 0 | 71.88 | 0 |  | 0.076667 | 2.9667 | 2.8542 | 2.7465 | 197.4196 | 33.761 |  | -0.046667 | 11.2733 | 11.3418 | 28.39% | 3.22 | 8.1218 | 0 | 71.88 | 0 |  | 0.10444 | 3.7311 | 3.5779 | 3.4429 | 247.4764 | 26.9322 | 0.062 | 2.78 | 2.6891 | 7.1163 | 0 | 3.4138
| 9 | [10 empty] | -0.046667 | 11.2733 | 11.3655 | 29% | 3.2963 | 8.0693 | 0 | 73.71 | 0 |  | 0.10444 | 3.7311 | 3.5248 | 3.3918 | 250.0111 | 28.0339 |  | -0.013333 | 10.9767 | 11.003 | 29.96% | 3.2963 | 7.7067 | 0 | 73.71 | 0 |  | 0.076667 | 2.9667 | 2.8153 | 2.709 | 199.6814 | 35.0998 |  | -0.046667 | 11.2733 | 11.3655 | 29% | 3.2963 | 8.0693 | 0 | 73.71 | 0 |  | 0.10444 | 3.7311 | 3.5248 | 3.3918 | 250.0111 | 28.0339 | 0.062 | 2.78 | 2.6575 | 7.1163 | 0 | 3.4543
| 10 | [10 empty] | -0.046667 | 11.2733 | 11.335 | 28.21% | 3.1981 | 8.1368 | 0 | 71.355 | 0 |  | 0.10444 | 3.7311 | 3.5932 | 3.4576 | 246.7147 | 26.6222 |  | -0.013333 | 10.9767 | 10.9943 | 29.09% | 3.1981 | 7.7962 | 0 | 71.355 | 0 |  | 0.076667 | 2.9667 | 2.8654 | 2.7573 | 196.7453 | 33.3837 |  | -0.046667 | 11.2733 | 11.335 | 28.21% | 3.1981 | 8.1368 | 0 | 71.355 | 0 |  | 0.10444 | 3.7311 | 3.5932 | 3.4576 | 246.7147 | 26.6222 | 0.062 | 2.78 | 2.6981 | 7.1163 | 0 | 3.4024
| 11 | [10 empty] | -0.046667 | 11.2733 | 11.3023 | 27.37% | 3.0931 | 8.2092 | 0 | 68.835 | 0 |  | 0.10444 | 3.7311 | 3.6663 | 3.5279 | 242.8443 | 25.1698 |  | -0.013333 | 10.9767 | 10.9849 | 28.16% | 3.0931 | 7.8918 | 0 | 68.835 | 0 |  | 0.076667 | 2.9667 | 2.9191 | 2.8089 | 193.3517 | 31.6126 |  | -0.046667 | 11.2733 | 11.3023 | 27.37% | 3.0931 | 8.2092 | 0 | 68.835 | 0 |  | 0.10444 | 3.7311 | 3.6663 | 3.5279 | 242.8443 | 25.1698 | 0.062 | 2.78 | 2.7415 | 7.1163 | 0 | 3.3485
| 12 | [10 empty] | -0.046667 | 11.2733 | 11.2906 | 27.06% | 3.0556 | 8.235 | 0 | 67.935 | 0 |  | 0.10444 | 3.7311 | 3.6924 | 3.553 | 241.3761 | 24.6651 |  | -0.013333 | 10.9767 | 10.9816 | 27.82% | 3.0556 | 7.926 | 0 | 67.935 | 0 |  | 0.076667 | 2.9667 | 2.9382 | 2.8274 | 192.0767 | 30.9958 |  | -0.046667 | 11.2733 | 11.2906 | 27.06% | 3.0556 | 8.235 | 0 | 67.935 | 0 |  | 0.10444 | 3.7311 | 3.6924 | 3.553 | 241.3761 | 24.6651 | 0.062 | 2.78 | 2.757 | 7.1163 | 0 | 3.3297
| 13 | [10 empty] | -0.046667 | 11.2733 | 11.3993 | 29.87% | 3.405 | 7.9943 | 0 | 76.32 | 0 |  | 0.10444 | 3.7311 | 3.4491 | 3.319 | 253.3027 | 29.6638 |  | -0.013333 | 10.9767 | 11.0127 | 30.92% | 3.405 | 7.6077 | 0 | 76.32 | 0 |  | 0.076667 | 2.9667 | 2.7597 | 2.6555 | 202.6699 | 37.0747 |  | -0.046667 | 11.2733 | 11.3993 | 29.87% | 3.405 | 7.9943 | 0 | 76.32 | 0 |  | 0.10444 | 3.7311 | 3.4491 | 3.319 | 253.3027 | 29.6638 | 0.062 | 2.78 | 2.6126 | 7.1163 | 0 | 3.5137
| 14 | [10 empty] | -0.046667 | 11.2733 | 11.5539 | 33.77% | 3.9019 | 7.652 | 0 | 88.245 | 0 |  | 0.10444 | 3.7311 | 3.1031 | 2.986 | 263.503 | 38.1228 |  | -0.013333 | 10.9767 | 11.0568 | 35.29% | 3.9019 | 7.155 | 0 | 88.245 | 0 |  | 0.076667 | 2.9667 | 2.5057 | 2.4112 | 212.7722 | 47.2123 |  | -0.046667 | 11.2733 | 11.5539 | 33.77% | 3.9019 | 7.652 | 0 | 88.245 | 0 |  | 0.10444 | 3.7311 | 3.1031 | 2.986 | 263.503 | 38.1228 | 0.062 | 2.78 | 2.4072 | 7.1163 | 0 | 3.8135
| 15 | [10 empty] | -0.046667 | 11.2733 | 11.3665 | 29.03% | 3.2994 | 8.0671 | 0 | 73.785 | 0 |  | 0.10444 | 3.7311 | 3.5227 | 3.3897 | 250.111 | 28.0797 |  | -0.013333 | 10.9767 | 11.0033 | 29.99% | 3.2994 | 7.7039 | 0 | 73.785 | 0 |  | 0.076667 | 2.9667 | 2.8137 | 2.7075 | 199.7712 | 35.1555 |  | -0.046667 | 11.2733 | 11.3665 | 29.03% | 3.2994 | 8.0671 | 0 | 73.785 | 0 |  | 0.10444 | 3.7311 | 3.5227 | 3.3897 | 250.111 | 28.0797 | 0.062 | 2.78 | 2.6563 | 7.1163 | 0 | 3.456
| 16 | [10 empty] | -0.046667 | 11.2733 | 11.3095 | 27.55% | 3.1162 | 8.1932 | 0 | 69.39 | 0 |  | 0.10444 | 3.7311 | 3.6502 | 3.5124 | 243.7271 | 25.4847 |  | -0.013333 | 10.9767 | 10.987 | 28.36% | 3.1162 | 7.8708 | 0 | 69.39 | 0 |  | 0.076667 | 2.9667 | 2.9073 | 2.7975 | 194.1215 | 31.997 |  | -0.046667 | 11.2733 | 11.3095 | 27.55% | 3.1162 | 8.1932 | 0 | 69.39 | 0 |  | 0.10444 | 3.7311 | 3.6502 | 3.5124 | 243.7271 | 25.4847 | 0.062 | 2.78 | 2.7319 | 7.1163 | 0 | 3.3602
| 17 | [10 empty] | -0.046667 | 11.2733 | 11.2434 | 25.83% | 2.9038 | 8.3396 | 0 | 64.29 | 0 |  | 0.10444 | 3.7311 | 3.7981 | 3.6548 | 234.9673 | 22.6918 |  | -0.013333 | 10.9767 | 10.9681 | 26.47% | 2.9038 | 8.0644 | 0 | 64.29 | 0 |  | 0.076667 | 2.9667 | 3.0159 | 2.9021 | 186.5731 | 28.5777 |  | -0.046667 | 11.2733 | 11.2434 | 25.83% | 2.9038 | 8.3396 | 0 | 64.29 | 0 |  | 0.10444 | 3.7311 | 3.7981 | 3.6548 | 234.9673 | 22.6918 | 0.062 | 2.78 | 2.8198 | 7.1163 | 0 | 3.2556
| 18 | [10 empty] | -0.046667 | 11.2733 | 11.1996 | 24.67% | 2.7631 | 8.4365 | 0 | 60.915 | 0 |  | 0.10444 | 3.7311 | 3.896 | 3.749 | 228.3719 | 20.9602 |  | -0.013333 | 10.9767 | 10.9556 | 25.22% | 2.7631 | 8.1925 | 0 | 60.915 | 0 |  | 0.076667 | 2.9667 | 3.0877 | 2.9712 | 180.9917 | 26.4472 |  | -0.046667 | 11.2733 | 11.1996 | 24.67% | 2.7631 | 8.4365 | 0 | 60.915 | 0 |  | 0.10444 | 3.7311 | 3.896 | 3.749 | 228.3719 | 20.9602 | 0.062 | 2.78 | 2.8779 | 7.1163 | 0 | 3.1898
| 19 | [10 empty] | 0.704 | 9.772 | 12.2683 | 20.12% | 2.4681 | 9.8001 | 0 | 53.835 | 0 |  | 0.202 | 3.536 | 4.2523 | 4.0918 | 220.2818 | 16.9723 |  | 0.144 | 10.662 | 11.1726 | 22.09% | 2.4681 | 8.7045 | 0 | 53.835 | 0 |  | 0.132 | 2.856 | 3.3241 | 3.1986 | 172.1974 | 21.7116 |  | 0.704 | 9.772 | 12.2683 | 20.12% | 2.4681 | 9.8001 | 0 | 53.835 | 0 |  | 0.10444 | 3.536 | 3.9063 | 3.7589 | 202.3622 | 18.4752 | 0.1128 | 2.6784 | 3.0784 | 7.1163 | 0 | 2.9821
| 20 | [10 empty] | -0.046667 | 11.2733 | 11.2426 | 25.81% | 2.9013 | 8.3414 | 0 | 64.23 | 0 |  | 0.10444 | 3.7311 | 3.7999 | 3.6565 | 234.8556 | 22.6602 |  | -0.013333 | 10.9767 | 10.9679 | 26.45% | 2.9013 | 8.0666 | 0 | 64.23 | 0 |  | 0.076667 | 2.9667 | 3.0171 | 2.9033 | 186.478 | 28.539 |  | -0.046667 | 11.2733 | 11.2426 | 25.81% | 2.9013 | 8.3414 | 0 | 64.23 | 0 |  | 0.10444 | 3.7311 | 3.7999 | 3.6565 | 234.8556 | 22.6602 | 0.062 | 2.78 | 2.8208 | 7.1163 | 0 | 3.2544
| 21 | [10 empty] | -0.046667 | 11.2733 | 11.3459 | 28.5% | 3.2331 | 8.1127 | 0 | 72.195 | 0 |  | 0.10444 | 3.7311 | 3.5688 | 3.4341 | 247.926 | 27.1195 |  | -0.013333 | 10.9767 | 10.9974 | 29.4% | 3.2331 | 7.7643 | 0 | 72.195 | 0 |  | 0.076667 | 2.9667 | 2.8475 | 2.7401 | 197.8187 | 33.9889 |  | -0.046667 | 11.2733 | 11.3459 | 28.5% | 3.2331 | 8.1127 | 0 | 72.195 | 0 |  | 0.10444 | 3.7311 | 3.5688 | 3.4341 | 247.926 | 27.1195 | 0.062 | 2.78 | 2.6836 | 7.1163 | 0 | 3.4207
| 22 | [10 empty] | -0.046667 | 11.2733 | 11.5726 | 34.24% | 3.9619 | 7.6107 | 0 | 89.685 | 0 |  | 0.10444 | 3.7311 | 3.0614 | 2.9458 | 264.1975 | 39.2736 |  | -0.013333 | 10.9767 | 11.0622 | 35.81% | 3.9619 | 7.1003 | 0 | 89.685 | 0 |  | 0.076667 | 2.9667 | 2.475 | 2.3816 | 213.5977 | 48.5772 |  | -0.046667 | 11.2733 | 11.5726 | 34.24% | 3.9619 | 7.6107 | 0 | 89.685 | 0 |  | 0.10444 | 3.7311 | 3.0614 | 2.9458 | 264.1975 | 39.2736 | 0.062 | 2.78 | 2.3824 | 7.1163 | 0 | 3.8532
| 23 | [10 empty] | -0.046667 | 11.2733 | 11.4995 | 32.41% | 3.7269 | 7.7726 | 0 | 84.045 | 0 |  | 0.10444 | 3.7311 | 3.225 | 3.1033 | 260.8163 | 34.9365 |  | -0.013333 | 10.9767 | 11.0413 | 33.75% | 3.7269 | 7.3144 | 0 | 84.045 | 0 |  | 0.076667 | 2.9667 | 2.5952 | 2.4972 | 209.8791 | 43.4155 |  | -0.046667 | 11.2733 | 11.4995 | 32.41% | 3.7269 | 7.7726 | 0 | 84.045 | 0 |  | 0.10444 | 3.7311 | 3.225 | 3.1033 | 260.8163 | 34.9365 | 0.062 | 2.78 | 2.4796 | 7.1163 | 0 | 3.7023
| 24 | [10 empty] | -0.046667 | 11.2733 | 11.5465 | 33.59% | 3.8781 | 7.6684 | 0 | 87.675 | 0 |  | 0.10444 | 3.7311 | 3.1197 | 3.002 | 263.1962 | 37.6757 |  | -0.013333 | 10.9767 | 11.0547 | 35.08% | 3.8781 | 7.1766 | 0 | 87.675 | 0 |  | 0.076667 | 2.9667 | 2.5178 | 2.4228 | 212.422 | 46.6812 |  | -0.046667 | 11.2733 | 11.5465 | 33.59% | 3.8781 | 7.6684 | 0 | 87.675 | 0 |  | 0.10444 | 3.7311 | 3.1197 | 3.002 | 263.1962 | 37.6757 | 0.062 | 2.78 | 2.417 | 7.1163 | 0 | 3.798
| 25 | [10 empty] | 0.3525 | 14.0675 | 10.9861 | 39.24% | 4.3113 | 6.6748 | 0 | 98.07 | 0 |  | 0.07875 | 3.5513 | 2.8628 | 2.7548 | 270.1644 | 45.9234 |  | 0.25625 | 12.4937 | 10.2537 | 42.05% | 4.3113 | 5.9424 | 0 | 98.07 | 0 |  | 0.04925 | 2.6908 | 2.2602 | 2.2602 | 221.6601 | 55.9725 |  | 0.22375 | 12.6363 | 10.6803 | 40.37% | 4.3113 | 6.3691 | 0 | 98.07 | 0 |  | 0.10444 | 2.7538 | 1.8407 | 1.8407 | 180.5205 | 68.7283 | 0.04925 | 2.6908 | 2.2602 | 7.1163 | 0 | 4.0615
| 26 | [10 empty] | 0.3525 | 14.0675 | 10.3281 | 44.45% | 4.5913 | 5.7368 | 0 | 104.79 | 0 |  | 0.07875 | 3.5513 | 2.7158 | 2.7158 | 284.5933 | 49.7743 |  | 0.25625 | 12.4937 | 9.7754 | 46.97% | 4.5913 | 5.1841 | 0 | 104.79 | 0 |  | 0.04925 | 2.6908 | 2.1683 | 2.1683 | 227.2151 | 62.3437 |  | 0.22375 | 12.6363 | 10.2626 | 44.74% | 4.5913 | 5.6714 | 0 | 104.79 | 0 |  | 0.10444 | 2.7538 | 1.6458 | 1.6458 | 172.4601 | 82.1374 | 0.04925 | 2.6908 | 2.1683 | 6.0698 | 1.0465 | 4.9611
| 27 | [10 empty] | -0.046667 | 11.2733 | 11.4913 | 32.2% | 3.7006 | 7.7907 | 0 | 83.415 | 0 |  | 0.10444 | 3.7311 | 3.2433 | 3.1209 | 260.3283 | 34.4792 |  | -0.013333 | 10.9767 | 11.0389 | 33.52% | 3.7006 | 7.3383 | 0 | 83.415 | 0 |  | 0.076667 | 2.9667 | 2.6086 | 2.5101 | 209.3827 | 42.8684 |  | -0.046667 | 11.2733 | 11.4913 | 32.2% | 3.7006 | 7.7907 | 0 | 83.415 | 0 |  | 0.10444 | 3.7311 | 3.2433 | 3.1209 | 260.3283 | 34.4792 | 0.062 | 2.78 | 2.4904 | 7.1163 | 0 | 3.6861
| 28 | [10 empty] | -0.046667 | 11.2733 | 11.2842 | 26.9% | 3.035 | 8.2492 | 0 | 67.44 | 0 |  | 0.10444 | 3.7311 | 3.7067 | 3.5669 | 240.5493 | 24.3905 |  | -0.013333 | 10.9767 | 10.9798 | 27.64% | 3.035 | 7.9448 | 0 | 67.44 | 0 |  | 0.076667 | 2.9667 | 2.9488 | 2.8375 | 191.3612 | 30.6599 |  | -0.046667 | 11.2733 | 11.2842 | 26.9% | 3.035 | 8.2492 | 0 | 67.44 | 0 |  | 0.10444 | 3.7311 | 3.7067 | 3.5669 | 240.5493 | 24.3905 | 0.062 | 2.78 | 2.7655 | 7.1163 | 0 | 3.3194
| 29 | [10 empty] | 0.704 | 9.772 | 11.2299 | 23.95% | 2.6894 | 8.5405 | 0 | 59.145 | 0 |  | 0.202 | 3.536 | 3.9543 | 3.8051 | 225.052 | 20.0513 |  | 0.144 | 10.662 | 10.9602 | 24.54% | 2.6894 | 8.2708 | 0 | 59.145 | 0 |  | 0.132 | 2.856 | 3.1294 | 3.0113 | 178.1011 | 25.3372 |  | 0.704 | 9.772 | 11.2299 | 23.95% | 2.6894 | 8.5405 | 0 | 59.145 | 0 |  | 0.10444 | 3.536 | 3.7523 | 3.6107 | 213.5543 | 21.1309 | 0.1128 | 2.6784 | 2.912 | 7.1163 | 0 | 3.1525
| 30 | [10 empty] | -0.046667 | 11.2733 | 11.236 | 25.63% | 2.88 | 8.356 | 0 | 63.72 | 0 |  | 0.10444 | 3.7311 | 3.8147 | 3.6707 | 233.8981 | 22.3931 |  | -0.013333 | 10.9767 | 10.966 | 26.26% | 2.88 | 8.086 | 0 | 63.72 | 0 |  | 0.076667 | 2.9667 | 3.028 | 2.9137 | 185.6632 | 28.2108 |  | -0.046667 | 11.2733 | 11.236 | 25.63% | 2.88 | 8.356 | 0 | 63.72 | 0 |  | 0.10444 | 3.7311 | 3.8147 | 3.6707 | 233.8981 | 22.3931 | 0.062 | 2.78 | 2.8296 | 7.1163 | 0 | 3.2443
| 31 | [10 empty] | 0.704 | 9.772 | 11.5819 | 22.57% | 2.6144 | 8.9675 | 0 | 57.345 | 0 |  | 0.202 | 3.536 | 4.0553 | 3.9023 | 223.7761 | 18.9569 |  | 0.144 | 10.662 | 11.0322 | 23.7% | 2.6144 | 8.4178 | 0 | 57.345 | 0 |  | 0.132 | 2.856 | 3.1954 | 3.0748 | 176.3227 | 24.0587 |  | 0.704 | 9.772 | 11.5819 | 22.57% | 2.6144 | 8.9675 | 0 | 57.345 | 0 |  | 0.10444 | 3.536 | 3.8045 | 3.6609 | 209.9368 | 20.2066 | 0.1128 | 2.6784 | 2.9684 | 7.1163 | 0 | 3.0926
[7 empty] | kWh/rok |  | kWh/rok | kWh/rok | kWh/rok | [7 empty] | 11643.1248 | 0 | kWh/rok |  | SCOP | 4.1036 | 3.951 | 3.74 | 4152.757 | PLN | [7 empty] | 11643.1248 | 0 | kWh/rok |  | SCOP | 3.4293 | 3.3017 | 2.9985 | 5209.8403 | PLN | [7 empty] | 11629.6225 | 13.5023 | kWh/rok |  | SCOP | 3.9415 | 3.7914 | 3.5194 | 4554.3295 |  |  | 1302.5543 | 2593.2558 | 4.186 | 985.9468 | PLN
[23 empty] | CO 35 | [16 empty] | CO 55 | [16 empty] | CO 55 |  |  |  |  | SCOP cwu |  | 3.5686
229

## Bilans-D13 (hidden)
[7 empty] | VTS35 | VTS55 | VTS45
|  | Koszty eksploatacyjne |  | 5121.9296 |  | COP | 3.7232 | 3.0901 | 3.5238 |  |  | V35stC | [16 empty] | V55stC / V45stC | [16 empty] | V45stC / V35stC | [15 empty] | CWU
|  | System ogrzewania |  | Ogrzewanie podłogowe |  | Udział PC | 0.99971 | 0.99971 | 0.99837 | [7 empty] | Sprawdzanie Q pc i Q budynku <12stC | [16 empty] | Sprawdzanie Q pc i Q budynku <12stC | [16 empty] | Sprawdzanie Q pc i Q budynku <12stC
|  | COP-pokaz |  | 3.7232 |  | Udział 2ŹC | 0.00029395 | 0.00029395 | 0.0016313
|  | Udział PC-pokaz |  | 0.99971 |  | COP-Inst | 3.7235 | 3.0904 | 3.5254
| Dzień | Udział 2ŹC-pokaz |  | 0.00029395 | [7 empty] | a= | b= | Qpc | Wsp.Qpc | Qbudynku | Delta | % 2ŹC | E PC | E 2 ŹC |  | a= | b= | COP | COP skor |  | Koszt CO |  | a= | b= | Qpc | Wsp.Qpc | Qbudynku | Delta | % 2ŹC | E PC | E 2 ŹC |  | a= | b= | COP | COP skor | COP skor | Koszt CO |  | a= | b= | Qpc | Wsp.Qpc | Qbudynku | Delta | % 2ŹC | E PC | E 2 ŹC |  | a= | b= | COP | COP skor | COP skor | Koszt CO | a= | b= | COP | EPC | E2.ŹĆ | Koszt
I | 1 | COP-instalacji |  | 3.7235 | [7 empty] | 0.612 | 9.416 | 10.8593 | 24.37% | 2.6463 | 8.213 | 0 | 58.11 | 0 |  | 0.178 | 3.624 | 4.0438 | 3.8912 | 226.1169 | 19.2645 |  | 0.096 | 10.228 | 10.4544 | 25.31% | 2.6463 | 7.8081 | 0 | 58.11 | 0 |  | 0.15 | 2.73 | 3.0837 | 2.9674 | 172.4346 | 25.262 |  | 0.612 | 9.416 | 10.8593 | 24.37% | 2.6463 | 8.213 | 0 | 58.11 | 0 |  | 0.10889 | 3.624 | 3.8808 | 3.7344 | 217.0031 | 20.0736 | 0.1116 | 2.6308 | 2.894 | 7.1163 | 0 | 3.1721
| 2 | [10 empty] | -0.011111 | 10.6622 | 10.6707 | 29.19% | 3.115 | 7.5557 | 0 | 69.36 | 0 |  | 0.10889 | 3.7622 | 3.6787 | 3.5399 | 245.5289 | 25.2758 |  | -0.0077778 | 10.4356 | 10.4415 | 29.83% | 3.115 | 7.3265 | 0 | 69.36 | 0 |  | 0.062222 | 2.9056 | 2.8579 | 2.75 | 190.7406 | 32.536 |  | -0.011111 | 10.6622 | 10.6707 | 29.19% | 3.115 | 7.5557 | 0 | 69.36 | 0 |  | 0.10889 | 3.7622 | 3.6787 | 3.5399 | 245.5289 | 25.2758 | 0.054222 | 2.7456 | 2.704 | 7.1163 | 0 | 3.395
| 3 | E CO V35 | 11643.1248 |  | 3099.9415 | [6 empty] | -0.011111 | 10.6622 | 10.6795 | 30.28% | 3.2338 | 7.4458 | 0 | 72.21 | 0 |  | 0.10889 | 3.7622 | 3.5925 | 3.457 | 249.6278 | 26.9458 |  | -0.0077778 | 10.4356 | 10.4477 | 30.95% | 3.2338 | 7.2139 | 0 | 72.21 | 0 |  | 0.062222 | 2.9056 | 2.8086 | 2.7026 | 195.1553 | 34.467 |  | -0.011111 | 10.6622 | 10.6795 | 30.28% | 3.2338 | 7.4458 | 0 | 72.21 | 0 |  | 0.10889 | 3.7622 | 3.5925 | 3.457 | 249.6278 | 26.9458 | 0.054222 | 2.7456 | 2.6611 | 7.1163 | 0 | 3.4498
| 4 | 2 ŹC CO | 0 | [8 empty] | -0.011111 | 10.6622 | 10.7358 | 37.19% | 3.9931 | 6.7427 | 0 | 90.435 | 0 |  | 0.10889 | 3.7622 | 3.0413 | 2.9265 | 264.66 | 39.8634 |  | -0.0077778 | 10.4356 | 10.4871 | 38.08% | 3.9931 | 6.4939 | 0 | 90.435 | 0 |  | 0.062222 | 2.9056 | 2.4936 | 2.3995 | 216.9983 | 48.619 |  | -0.011111 | 10.6622 | 10.7358 | 37.19% | 3.9931 | 6.7427 | 0 | 90.435 | 0 |  | 0.10889 | 3.7622 | 3.0413 | 2.9265 | 264.66 | 39.8634 | 0.054222 | 2.7456 | 2.3866 | 7.1163 | 0 | 3.8465
| 5 | COP | 3.7559 | [8 empty] | -0.011111 | 10.6622 | 10.7281 | 36.26% | 3.89 | 6.8381 | 0 | 87.96 | 0 |  | 0.10889 | 3.7622 | 3.1161 | 2.9986 | 263.7531 | 37.841 |  | -0.0077778 | 10.4356 | 10.4817 | 37.11% | 3.89 | 6.5917 | 0 | 87.96 | 0 |  | 0.062222 | 2.9056 | 2.5364 | 2.4407 | 214.6803 | 46.4909 |  | -0.011111 | 10.6622 | 10.7281 | 36.26% | 3.89 | 6.8381 | 0 | 87.96 | 0 |  | 0.10889 | 3.7622 | 3.1161 | 2.9986 | 263.7531 | 37.841 | 0.054222 | 2.7456 | 2.4238 | 7.1163 | 0 | 3.7874
| 6 | [5 empty] | COP PC35 | COP PC55 | COP PC55 |  |  | -0.011111 | 10.6622 | 10.7387 | 37.55% | 4.0319 | 6.7068 | 0 | 91.365 | 0 |  | 0.10889 | 3.7622 | 3.0132 | 2.8995 | 264.9086 | 40.6493 |  | -0.0077778 | 10.4356 | 10.4891 | 38.44% | 4.0319 | 6.4572 | 0 | 91.365 | 0 |  | 0.062222 | 2.9056 | 2.4775 | 2.384 | 217.8167 | 49.4377 |  | -0.011111 | 10.6622 | 3.1914 | 100% | 4.0319 | -0.84044 | 0.20845 | 72.3201 | 19.0449 |  | 0.10889 | 3.7622 | 3.0132 | 2.2172 | 160.3502 | 66.6443 | 0.054222 | 2.7456 | 2.3726 | 7.1163 | 0 | 3.8693
| 7 | E CO V 55 | 11643.1248 |  | 3904.6456 |  | 3.7232 | 3.0901 | 3.5238 |  |  | -0.011111 | 10.6622 | 10.7349 | 37.09% | 3.9813 | 6.7537 | 0 | 90.15 | 0 |  | 0.10889 | 3.7622 | 3.0499 | 2.9348 | 264.5737 | 39.6255 |  | -0.0077778 | 10.4356 | 10.4864 | 37.97% | 3.9813 | 6.5052 | 0 | 90.15 | 0 |  | 0.062222 | 2.9056 | 2.4985 | 2.4042 | 216.7418 | 48.3703 |  | -0.011111 | 10.6622 | 10.7349 | 37.09% | 3.9813 | 6.7537 | 0 | 90.15 | 0 |  | 0.10889 | 3.7622 | 3.0499 | 2.9348 | 264.5737 | 39.6255 | 0.054222 | 2.7456 | 2.3909 | 7.1163 | 0 | 3.8396
| 8 | 2 ŹC CO | 0 |  |  |  | 3.7235 | 3.0904 | 3.5254 |  |  | -0.011111 | 10.6622 | 10.7029 | 33.16% | 3.5488 | 7.1541 | 0 | 79.77 | 0 |  | 0.10889 | 3.7622 | 3.3639 | 3.2369 | 258.2101 | 31.7904 |  | -0.0077778 | 10.4356 | 10.464 | 33.91% | 3.5488 | 6.9153 | 0 | 79.77 | 0 |  | 0.062222 | 2.9056 | 2.6779 | 2.5769 | 205.5571 | 39.9334 |  | -0.011111 | 10.6622 | 10.7029 | 33.16% | 3.5488 | 7.1541 | 0 | 79.77 | 0 |  | 0.10889 | 3.7622 | 3.3639 | 3.2369 | 258.2101 | 31.7904 | 0.054222 | 2.7456 | 2.5472 | 7.1163 | 0 | 3.604
| 9 | COP | 2.9819 |  |  |  | 3.7559 | 2.9819 | 3.5121 |  |  | -0.011111 | 10.6622 | 10.7289 | 36.36% | 3.9006 | 6.8283 | 0 | 88.215 | 0 |  | 0.10889 | 3.7622 | 3.1084 | 2.9911 | 263.863 | 38.0449 |  | -0.0077778 | 10.4356 | 10.4823 | 37.21% | 3.9006 | 6.5816 | 0 | 88.215 | 0 |  | 0.062222 | 2.9056 | 2.532 | 2.4364 | 214.9285 | 46.7068 |  | -0.011111 | 10.6622 | 10.7289 | 36.36% | 3.9006 | 6.8283 | 0 | 88.215 | 0 |  | 0.10889 | 3.7622 | 3.1084 | 2.9911 | 263.863 | 38.0449 | 0.054222 | 2.7456 | 2.42 | 7.1163 | 0 | 3.7934
| 10 | [5 empty] | 3.5763 | 3.5763 | 3.5763 |  |  | -0.011111 | 10.6622 | 10.6669 | 28.71% | 3.0625 | 7.6044 | 0 | 68.1 | 0 |  | 0.10889 | 3.7622 | 3.7169 | 3.5766 | 243.566 | 24.5622 |  | -0.0077778 | 10.4356 | 10.4388 | 29.34% | 3.0625 | 7.3763 | 0 | 68.1 | 0 |  | 0.062222 | 2.9056 | 2.8796 | 2.771 | 188.7027 | 31.7034 |  | -0.011111 | 10.6622 | 10.6669 | 28.71% | 3.0625 | 7.6044 | 0 | 68.1 | 0 |  | 0.10889 | 3.7622 | 3.7169 | 3.5766 | 243.566 | 24.5622 | 0.054222 | 2.7456 | 2.723 | 7.1163 | 0 | 3.3713
| 11 | E CWU | 2593.2558 |  | 725.1204 | [6 empty] | -0.011111 | 10.6622 | 10.6729 | 29.46% | 3.1437 | 7.5291 | 0 | 70.05 | 0 |  | 0.10889 | 3.7622 | 3.6579 | 3.5198 | 246.5646 | 25.6729 |  | -0.0077778 | 10.4356 | 10.443 | 30.1% | 3.1437 | 7.2993 | 0 | 70.05 | 0 |  | 0.062222 | 2.9056 | 2.8459 | 2.7385 | 191.8342 | 32.9974 |  | -0.011111 | 10.6622 | 10.6729 | 29.46% | 3.1437 | 7.5291 | 0 | 70.05 | 0 |  | 0.10889 | 3.7622 | 3.6579 | 3.5198 | 246.5646 | 25.6729 | 0.054222 | 2.7456 | 2.6936 | 7.1163 | 0 | 3.4081
| 12 | 2 ŹC CO | 4.186 |  |  |  | 35/28 | 5121.9296 |  |  |  | -0.011111 | 10.6622 | 10.6749 | 29.7% | 3.1706 | 7.5042 | 0 | 70.695 | 0 |  | 0.10889 | 3.7622 | 3.6384 | 3.5011 | 247.5078 | 26.0482 |  | -0.0077778 | 10.4356 | 10.4444 | 30.36% | 3.1706 | 7.2738 | 0 | 70.695 | 0 |  | 0.062222 | 2.9056 | 2.8348 | 2.7278 | 192.8422 | 33.4322 |  | -0.011111 | 10.6622 | 10.6749 | 29.7% | 3.1706 | 7.5042 | 0 | 70.695 | 0 |  | 0.10889 | 3.7622 | 3.6384 | 3.5011 | 247.5078 | 26.0482 | 0.054222 | 2.7456 | 2.6839 | 7.1163 | 0 | 3.4204
| 13 | COP | 3.5763 |  |  |  | 45/35 | 5539.3752 |  |  |  | -0.011111 | 10.6622 | 10.6801 | 30.35% | 3.2419 | 7.4383 | 0 | 72.405 | 0 |  | 0.10889 | 3.7622 | 3.5866 | 3.4513 | 249.8909 | 27.063 |  | -0.0077778 | 10.4356 | 10.4481 | 31.03% | 3.2419 | 7.2062 | 0 | 72.405 | 0 |  | 0.062222 | 2.9056 | 2.8052 | 2.6994 | 195.4475 | 34.6016 |  | -0.011111 | 10.6622 | 10.6801 | 30.35% | 3.2419 | 7.4383 | 0 | 72.405 | 0 |  | 0.10889 | 3.7622 | 3.5866 | 3.4513 | 249.8909 | 27.063 | 0.054222 | 2.7456 | 2.6581 | 7.1163 | 0 | 3.4536
| 14 | [5 empty] | 55/45 | 6230.398 |  |  |  | -0.011111 | 10.6622 | 10.7142 | 34.55% | 3.7019 | 7.0123 | 0 | 83.445 | 0 |  | 0.10889 | 3.7622 | 3.2527 | 3.13 | 261.1803 | 34.3914 |  | -0.0077778 | 10.4356 | 10.4719 | 35.35% | 3.7019 | 6.7701 | 0 | 83.445 | 0 |  | 0.062222 | 2.9056 | 2.6144 | 2.5158 | 209.9268 | 42.788 |  | -0.011111 | 10.6622 | 10.7142 | 34.55% | 3.7019 | 7.0123 | 0 | 83.445 | 0 |  | 0.10889 | 3.7622 | 3.2527 | 3.13 | 261.1803 | 34.3914 | 0.054222 | 2.7456 | 2.4918 | 7.1163 | 0 | 3.684
| 15 | Odległość - min / max / max bez dobijania | [9 empty] | 0.29875 | 12.8313 | 10.5458 | 39.33% | 4.1475 | 6.3983 | 0 | 94.14 | 0 |  | 0.07125 | 3.4987 | 2.9537 | 2.8422 | 267.5673 | 42.7273 |  | 0.24625 | 12.4037 | 10.5199 | 39.43% | 4.1475 | 6.3724 | 0 | 94.14 | 0 |  | 0.049 | 2.709 | 2.3342 | 2.2461 | 211.4449 | 54.0681 |  | 0.21 | 11.96 | 10.3535 | 40.06% | 4.1475 | 6.206 | 0 | 94.14 | 0 |  | 0.10889 | 2.8025 | 1.9695 | 1.9695 | 185.4087 | 61.6606 | 0.049 | 2.709 | 2.3342 | 7.1163 | 0 | 3.9329
| 16 | 3 ¦ 30 ¦ 12 | [9 empty] | -0.011111 | 10.6622 | 10.6559 | 27.35% | 2.9144 | 7.7415 | 0 | 64.545 | 0 |  | 0.10889 | 3.7622 | 3.8244 | 3.6801 | 237.5297 | 22.6254 |  | -0.0077778 | 10.4356 | 10.4311 | 27.94% | 2.9144 | 7.5167 | 0 | 64.545 | 0 |  | 0.062222 | 2.9056 | 2.9411 | 2.8301 | 182.6682 | 29.4206 |  | -0.011111 | 10.6622 | 10.6559 | 27.35% | 2.9144 | 7.7415 | 0 | 64.545 | 0 |  | 0.10889 | 3.7622 | 3.8244 | 3.6801 | 237.5297 | 22.6254 | 0.054222 | 2.7456 | 2.7765 | 7.1163 | 0 | 3.3063
| 17 | A+++ | [9 empty] | -0.011111 | 10.6622 | 10.6902 | 31.6% | 3.3781 | 7.3121 | 0 | 75.675 | 0 |  | 0.10889 | 3.7622 | 3.4877 | 3.3561 | 253.9743 | 29.0874 |  | -0.0077778 | 10.4356 | 10.4552 | 32.31% | 3.3781 | 7.077 | 0 | 75.675 | 0 |  | 0.062222 | 2.9056 | 2.7487 | 2.645 | 200.1588 | 36.9079 |  | -0.011111 | 10.6622 | 10.6902 | 31.6% | 3.3781 | 7.3121 | 0 | 75.675 | 0 |  | 0.10889 | 3.7622 | 3.4877 | 3.3561 | 253.9743 | 29.0874 | 0.054222 | 2.7456 | 2.6089 | 7.1163 | 0 | 3.5188
| 18 | A++ | [9 empty] | 0.29875 | 12.8313 | 10.6915 | 38.11% | 4.0744 | 6.6171 | 0 | 92.385 | 0 |  | 0.07125 | 3.4987 | 2.9884 | 2.8757 | 265.667 | 41.4434 |  | 0.24625 | 12.4037 | 10.64 | 38.29% | 4.0744 | 6.5656 | 0 | 92.385 | 0 |  | 0.049 | 2.709 | 2.358 | 2.2691 | 209.6266 | 52.5226 |  | 0.21 | 11.96 | 10.4559 | 38.97% | 4.0744 | 6.3815 | 0 | 92.385 | 0 |  | 0.10889 | 2.8025 | 2.0226 | 1.9463 | 179.8052 | 61.2337 | 0.049 | 2.709 | 2.358 | 7.1163 | 0 | 3.8931
| 19 | [10 empty] | -0.011111 | 10.6622 | 10.7208 | 35.36% | 3.7906 | 6.9302 | 0 | 85.575 | 0 |  | 0.10889 | 3.7622 | 3.1883 | 3.068 | 262.5419 | 35.982 |  | -0.0077778 | 10.4356 | 10.4766 | 36.18% | 3.7906 | 6.6859 | 0 | 85.575 | 0 |  | 0.062222 | 2.9056 | 2.5776 | 2.4803 | 212.2538 | 44.507 |  | -0.011111 | 10.6622 | 10.7208 | 35.36% | 3.7906 | 6.9302 | 0 | 85.575 | 0 |  | 0.10889 | 3.7622 | 3.1883 | 3.068 | 262.5419 | 35.982 | 0.054222 | 2.7456 | 2.4598 | 7.1163 | 0 | 3.7321
| 20 | E CO V 45 | 11624.0799 |  | 3309.7358 | [6 empty] | 0.29875 | 12.8313 | 10.6255 | 38.66% | 4.1075 | 6.518 | 0 | 93.18 | 0 |  | 0.07125 | 3.4987 | 2.9727 | 2.8605 | 266.5424 | 42.0212 |  | 0.24625 | 12.4037 | 10.5856 | 38.8% | 4.1075 | 6.4781 | 0 | 93.18 | 0 |  | 0.049 | 2.709 | 2.3472 | 2.2586 | 210.4603 | 53.2188 |  | 0.21 | 11.96 | 10.4095 | 39.46% | 4.1075 | 6.302 | 0 | 93.18 | 0 |  | 0.10889 | 2.8025 | 1.9985 | 1.9231 | 179.1964 | 62.5037 | 0.049 | 2.709 | 2.3472 | 7.1163 | 0 | 3.911
| 21 | 2 ŹC CO | 19.0449 | [8 empty] | -0.011111 | 10.6622 | 10.7173 | 34.93% | 3.7431 | 6.9741 | 0 | 84.435 | 0 |  | 0.10889 | 3.7622 | 3.2228 | 3.1012 | 261.846 | 35.1228 |  | -0.0077778 | 10.4356 | 10.4741 | 35.74% | 3.7431 | 6.731 | 0 | 84.435 | 0 |  | 0.062222 | 2.9056 | 2.5973 | 2.4993 | 211.0271 | 43.5809 |  | -0.011111 | 10.6622 | 10.7173 | 34.93% | 3.7431 | 6.9741 | 0 | 84.435 | 0 |  | 0.10889 | 3.7622 | 3.2228 | 3.1012 | 261.846 | 35.1228 | 0.054222 | 2.7456 | 2.4769 | 7.1163 | 0 | 3.7062
| 22 | COP | 3.5121 | [8 empty] | -0.011111 | 10.6622 | 10.6752 | 29.75% | 3.1756 | 7.4996 | 0 | 70.815 | 0 |  | 0.10889 | 3.7622 | 3.6347 | 3.4976 | 247.6805 | 26.1185 |  | -0.0077778 | 10.4356 | 10.4447 | 30.4% | 3.1756 | 7.269 | 0 | 70.815 | 0 |  | 0.062222 | 2.9056 | 2.8327 | 2.7258 | 193.0282 | 33.5135 |  | -0.011111 | 10.6622 | 10.6752 | 29.75% | 3.1756 | 7.4996 | 0 | 70.815 | 0 |  | 0.10889 | 3.7622 | 3.6347 | 3.4976 | 247.6805 | 26.1185 | 0.054222 | 2.7456 | 2.6821 | 7.1163 | 0 | 3.4227
| 23 | [10 empty] | 0.612 | 9.416 | 13.4067 | 15.08% | 2.0219 | 11.3849 | 0 | 43.125 | 0 |  | 0.178 | 3.624 | 4.7847 | 4.6042 | 198.5541 | 12.0828 |  | 0.096 | 10.228 | 10.854 | 18.63% | 2.0219 | 8.8321 | 0 | 43.125 | 0 |  | 0.15 | 2.73 | 3.7081 | 3.5682 | 153.8784 | 15.5909 |  | 0.612 | 9.416 | 13.4067 | 15.08% | 2.0219 | 11.3849 | 0 | 43.125 | 0 |  | 0.10889 | 3.624 | 4.334 | 4.1705 | 179.8527 | 13.3392 | 0.1116 | 2.6308 | 3.3585 | 7.1163 | 0 | 2.7333
| 24 | [10 empty] | 0.612 | 9.416 | 11.8563 | 20.26% | 2.4019 | 9.4545 | 0 | 52.245 | 0 |  | 0.178 | 3.624 | 4.3338 | 4.1702 | 217.874 | 16.1612 |  | 0.096 | 10.228 | 10.6108 | 22.64% | 2.4019 | 8.2089 | 0 | 52.245 | 0 |  | 0.15 | 2.73 | 3.3281 | 3.2025 | 167.3165 | 21.0446 |  | 0.612 | 9.416 | 11.8563 | 20.26% | 2.4019 | 9.4545 | 0 | 52.245 | 0 |  | 0.10889 | 3.624 | 4.0582 | 3.9051 | 204.0196 | 17.2587 | 0.1116 | 2.6308 | 3.0758 | 7.1163 | 0 | 2.9846
| 25 | [10 empty] | 0.612 | 9.416 | 11.2061 | 22.86% | 2.5612 | 8.6448 | 0 | 56.07 | 0 |  | 0.178 | 3.624 | 4.1447 | 3.9882 | 223.6211 | 18.1359 |  | 0.096 | 10.228 | 10.5088 | 24.37% | 2.5612 | 7.9476 | 0 | 56.07 | 0 |  | 0.15 | 2.73 | 3.1688 | 3.0492 | 170.9672 | 23.7213 |  | 0.612 | 9.416 | 11.2061 | 22.86% | 2.5612 | 8.6448 | 0 | 56.07 | 0 |  | 0.10889 | 3.624 | 3.9425 | 3.7937 | 212.7142 | 19.0658 | 0.1116 | 2.6308 | 2.9572 | 7.1163 | 0 | 3.1043
| 26 | [10 empty] | 0.5 | 10.2 | 13.8667 | 13.7% | 1.9 | 11.9667 | 0 | 40.2 | 0 |  | 0.2 | 3.47 | 4.9367 | 4.7504 | 190.9652 | 10.9166 |  | 1.2233 | 2.3367 | 11.3078 | 16.8% | 1.9 | 9.4078 | 0 | 40.2 | 0 |  | 0.10667 | 3.0333 | 3.8156 | 3.6716 | 147.5972 | 14.1242 |  | 0.5 | 10.2 | 13.8667 | 13.7% | 1.9 | 11.9667 | 0 | 40.2 | 0 |  | 0.10889 | 3.47 | 4.2685 | 4.1074 | 165.1192 | 12.6254 | 0.10933 | 2.6467 | 3.4484 | 7.1163 | 0 | 2.6621
| 27 | [10 empty] | 0.612 | 9.416 | 11.7237 | 20.76% | 2.4344 | 9.2894 | 0 | 53.025 | 0 |  | 0.178 | 3.624 | 4.2952 | 4.1331 | 219.159 | 16.5498 |  | 0.096 | 10.228 | 10.59 | 22.99% | 2.4344 | 8.1556 | 0 | 53.025 | 0 |  | 0.15 | 2.73 | 3.2956 | 3.1713 | 168.1562 | 21.5694 |  | 0.612 | 9.416 | 11.7237 | 20.76% | 2.4344 | 9.2894 | 0 | 53.025 | 0 |  | 0.10889 | 3.624 | 4.0346 | 3.8824 | 205.8618 | 17.6188 | 0.1116 | 2.6308 | 3.0516 | 7.1163 | 0 | 3.0082
| 28 | [10 empty] | 0.612 | 9.416 | 10.7828 | 24.72% | 2.665 | 8.1178 | 0 | 58.56 | 0 |  | 0.178 | 3.624 | 4.0215 | 3.8698 | 226.6142 | 19.5211 |  | 0.096 | 10.228 | 10.4424 | 25.52% | 2.665 | 7.7774 | 0 | 58.56 | 0 |  | 0.15 | 2.73 | 3.065 | 2.9493 | 172.7133 | 25.6133 |  | 0.612 | 9.416 | 10.7828 | 24.72% | 2.665 | 8.1178 | 0 | 58.56 | 0 |  | 0.10889 | 3.624 | 3.8672 | 3.7213 | 217.9166 | 20.3003 | 0.1116 | 2.6308 | 2.88 | 7.1163 | 0 | 3.1875
| 29 | [10 empty] | -0.011111 | 10.6622 | 10.6823 | 30.62% | 3.2712 | 7.4111 | 0 | 73.11 | 0 |  | 0.10889 | 3.7622 | 3.5653 | 3.4308 | 250.8239 | 27.49 |  | -0.0077778 | 10.4356 | 10.4496 | 31.3% | 3.2712 | 7.1784 | 0 | 73.11 | 0 |  | 0.062222 | 2.9056 | 2.793 | 2.6876 | 196.4933 | 35.091 |  | -0.011111 | 10.6622 | 10.6823 | 30.62% | 3.2712 | 7.4111 | 0 | 73.11 | 0 |  | 0.10889 | 3.7622 | 3.5653 | 3.4308 | 250.8239 | 27.49 | 0.054222 | 2.7456 | 2.6475 | 7.1163 | 0 | 3.4674
| 30 | [10 empty] | 0.612 | 9.416 | 13.3659 | 15.2% | 2.0319 | 11.3341 | 0 | 43.365 | 0 |  | 0.178 | 3.624 | 4.7728 | 4.5927 | 199.1639 | 12.1803 |  | 0.096 | 10.228 | 10.8476 | 18.73% | 2.0319 | 8.8157 | 0 | 43.365 | 0 |  | 0.15 | 2.73 | 3.6981 | 3.5586 | 154.3175 | 15.72 |  | 0.612 | 9.416 | 13.3659 | 15.2% | 2.0319 | 11.3341 | 0 | 43.365 | 0 |  | 0.10889 | 3.624 | 4.3268 | 4.1635 | 180.5507 | 13.436 | 0.1116 | 2.6308 | 3.3511 | 7.1163 | 0 | 2.7394
| 31 | [10 empty] | -0.011111 | 10.6622 | 10.6666 | 28.68% | 3.0594 | 7.6072 | 0 | 68.025 | 0 |  | 0.10889 | 3.7622 | 3.7191 | 3.5788 | 243.4463 | 24.5202 |  | -0.0077778 | 10.4356 | 10.4386 | 29.31% | 3.0594 | 7.3793 | 0 | 68.025 | 0 |  | 0.062222 | 2.9056 | 2.8809 | 2.7722 | 188.5797 | 31.6542 |  | -0.011111 | 10.6622 | 10.6666 | 28.68% | 3.0594 | 7.6072 | 0 | 68.025 | 0 |  | 0.10889 | 3.7622 | 3.7191 | 3.5788 | 243.4463 | 24.5202 | 0.054222 | 2.7456 | 2.7241 | 7.1163 | 0 | 3.3699
II | 1 | [10 empty] | 0.612 | 9.416 | 11.3693 | 22.18% | 2.5213 | 8.848 | 0 | 55.11 | 0 |  | 0.178 | 3.624 | 4.1921 | 4.0339 | 222.3095 | 17.6235 |  | 0.096 | 10.228 | 10.5344 | 23.93% | 2.5213 | 8.0131 | 0 | 55.11 | 0 |  | 0.15 | 2.73 | 3.2087 | 3.0877 | 170.1612 | 23.0245 |  | 0.612 | 9.416 | 11.3693 | 22.18% | 2.5213 | 8.848 | 0 | 55.11 | 0 |  | 0.10889 | 3.624 | 3.9715 | 3.8217 | 210.6121 | 18.6023 | 0.1116 | 2.6308 | 2.987 | 7.1163 | 0 | 3.0733
| 2 | [10 empty] | 0.612 | 9.416 | 11.252 | 22.66% | 2.55 | 8.702 | 0 | 55.8 | 0 |  | 0.178 | 3.624 | 4.158 | 4.0011 | 223.2611 | 17.9906 |  | 0.096 | 10.228 | 10.516 | 24.25% | 2.55 | 7.966 | 0 | 55.8 | 0 |  | 0.15 | 2.73 | 3.18 | 3.06 | 170.748 | 23.5235 |  | 0.612 | 9.416 | 11.252 | 22.66% | 2.55 | 8.702 | 0 | 55.8 | 0 |  | 0.10889 | 3.624 | 3.9507 | 3.8016 | 212.1284 | 18.9347 | 0.1116 | 2.6308 | 2.9656 | 7.1163 | 0 | 3.0955
| 3 | [10 empty] | -0.011111 | 10.6622 | 10.6615 | 28.05% | 2.9906 | 7.6709 | 0 | 66.375 | 0 |  | 0.10889 | 3.7622 | 3.769 | 3.6268 | 240.7289 | 23.6086 |  | -0.0077778 | 10.4356 | 10.4351 | 28.66% | 2.9906 | 7.4444 | 0 | 66.375 | 0 |  | 0.062222 | 2.9056 | 2.9094 | 2.7997 | 185.827 | 30.5837 |  | -0.011111 | 10.6622 | 10.6615 | 28.05% | 2.9906 | 7.6709 | 0 | 66.375 | 0 |  | 0.10889 | 3.7622 | 3.769 | 3.6268 | 240.7289 | 23.6086 | 0.054222 | 2.7456 | 2.7489 | 7.1163 | 0 | 3.3395
| 4 | [10 empty] | -0.011111 | 10.6622 | 10.683 | 30.7% | 3.28 | 7.403 | 0 | 73.32 | 0 |  | 0.10889 | 3.7622 | 3.559 | 3.4247 | 251.0963 | 27.6181 |  | -0.0077778 | 10.4356 | 10.4501 | 31.39% | 3.28 | 7.1701 | 0 | 73.32 | 0 |  | 0.062222 | 2.9056 | 2.7894 | 2.6841 | 196.8016 | 35.2376 |  | -0.011111 | 10.6622 | 10.683 | 30.7% | 3.28 | 7.403 | 0 | 73.32 | 0 |  | 0.10889 | 3.7622 | 3.559 | 3.4247 | 251.0963 | 27.6181 | 0.054222 | 2.7456 | 2.6443 | 7.1163 | 0 | 3.4716
| 5 | [10 empty] | -0.011111 | 10.6622 | 10.6996 | 32.76% | 3.505 | 7.1946 | 0 | 78.72 | 0 |  | 0.10889 | 3.7622 | 3.3956 | 3.2675 | 257.217 | 31.0785 |  | -0.0077778 | 10.4356 | 10.4617 | 33.5% | 3.505 | 6.9567 | 0 | 78.72 | 0 |  | 0.062222 | 2.9056 | 2.6961 | 2.5943 | 204.2261 | 39.1425 |  | -0.011111 | 10.6622 | 10.6996 | 32.76% | 3.505 | 7.1946 | 0 | 78.72 | 0 |  | 0.10889 | 3.7622 | 3.3956 | 3.2675 | 257.217 | 31.0785 | 0.054222 | 2.7456 | 2.563 | 7.1163 | 0 | 3.5817
| 6 | [10 empty] | -0.011111 | 10.6622 | 10.6666 | 28.68% | 3.0594 | 7.6072 | 0 | 68.025 | 0 |  | 0.10889 | 3.7622 | 3.7191 | 3.5788 | 243.4463 | 24.5202 |  | -0.0077778 | 10.4356 | 10.4386 | 29.31% | 3.0594 | 7.3793 | 0 | 68.025 | 0 |  | 0.062222 | 2.9056 | 2.8809 | 2.7722 | 188.5797 | 31.6542 |  | -0.011111 | 10.6622 | 10.6666 | 28.68% | 3.0594 | 7.6072 | 0 | 68.025 | 0 |  | 0.10889 | 3.7622 | 3.7191 | 3.5788 | 243.4463 | 24.5202 | 0.054222 | 2.7456 | 2.7241 | 7.1163 | 0 | 3.3699
| 7 | [10 empty] | -0.011111 | 10.6622 | 10.6754 | 29.76% | 3.1775 | 7.4979 | 0 | 70.86 | 0 |  | 0.10889 | 3.7622 | 3.6334 | 3.4963 | 247.7451 | 26.1449 |  | -0.0077778 | 10.4356 | 10.4448 | 30.42% | 3.1775 | 7.2673 | 0 | 70.86 | 0 |  | 0.062222 | 2.9056 | 2.8319 | 2.7251 | 193.0978 | 33.544 |  | -0.011111 | 10.6622 | 10.6754 | 29.76% | 3.1775 | 7.4979 | 0 | 70.86 | 0 |  | 0.10889 | 3.7622 | 3.6334 | 3.4963 | 247.7451 | 26.1449 | 0.054222 | 2.7456 | 2.6814 | 7.1163 | 0 | 3.4236
| 8 | [10 empty] | -0.011111 | 10.6622 | 10.6741 | 29.6% | 3.16 | 7.5141 | 0 | 70.44 | 0 |  | 0.10889 | 3.7622 | 3.6461 | 3.5085 | 247.1378 | 25.8994 |  | -0.0077778 | 10.4356 | 10.4439 | 30.26% | 3.16 | 7.2839 | 0 | 70.44 | 0 |  | 0.062222 | 2.9056 | 2.8392 | 2.732 | 192.4453 | 33.2599 |  | -0.011111 | 10.6622 | 10.6741 | 29.6% | 3.16 | 7.5141 | 0 | 70.44 | 0 |  | 0.10889 | 3.7622 | 3.6461 | 3.5085 | 247.1378 | 25.8994 | 0.054222 | 2.7456 | 2.6877 | 7.1163 | 0 | 3.4155
| 9 | [10 empty] | -0.011111 | 10.6622 | 10.6841 | 30.85% | 3.2956 | 7.3885 | 0 | 73.695 | 0 |  | 0.10889 | 3.7622 | 3.5476 | 3.4137 | 251.5762 | 27.8481 |  | -0.0077778 | 10.4356 | 10.4509 | 31.53% | 3.2956 | 7.1553 | 0 | 73.695 | 0 |  | 0.062222 | 2.9056 | 2.7829 | 2.6779 | 197.3486 | 35.5003 |  | -0.011111 | 10.6622 | 10.6841 | 30.85% | 3.2956 | 7.3885 | 0 | 73.695 | 0 |  | 0.10889 | 3.7622 | 3.5476 | 3.4137 | 251.5762 | 27.8481 | 0.054222 | 2.7456 | 2.6387 | 7.1163 | 0 | 3.479
| 10 | [10 empty] | -0.011111 | 10.6622 | 10.6845 | 30.9% | 3.3013 | 7.3833 | 0 | 73.83 | 0 |  | 0.10889 | 3.7622 | 3.5435 | 3.4098 | 251.7469 | 27.9313 |  | -0.0077778 | 10.4356 | 10.4512 | 31.59% | 3.3013 | 7.1499 | 0 | 73.83 | 0 |  | 0.062222 | 2.9056 | 2.7806 | 2.6757 | 197.5443 | 35.5952 |  | -0.011111 | 10.6622 | 10.6845 | 30.9% | 3.3013 | 7.3833 | 0 | 73.83 | 0 |  | 0.10889 | 3.7622 | 3.5435 | 3.4098 | 251.7469 | 27.9313 | 0.054222 | 2.7456 | 2.6367 | 7.1163 | 0 | 3.4817
| 11 | [10 empty] | -0.011111 | 10.6622 | 10.6797 | 30.3% | 3.2363 | 7.4435 | 0 | 72.27 | 0 |  | 0.10889 | 3.7622 | 3.5907 | 3.4552 | 249.709 | 26.9818 |  | -0.0077778 | 10.4356 | 10.4478 | 30.98% | 3.2363 | 7.2116 | 0 | 72.27 | 0 |  | 0.062222 | 2.9056 | 2.8076 | 2.7016 | 195.2454 | 34.5084 |  | -0.011111 | 10.6622 | 10.6797 | 30.3% | 3.2363 | 7.4435 | 0 | 72.27 | 0 |  | 0.10889 | 3.7622 | 3.5907 | 3.4552 | 249.709 | 26.9818 | 0.054222 | 2.7456 | 2.6602 | 7.1163 | 0 | 3.4509
| 12 | [10 empty] | -0.011111 | 10.6622 | 10.6794 | 30.27% | 3.2325 | 7.4469 | 0 | 72.18 | 0 |  | 0.10889 | 3.7622 | 3.5934 | 3.4578 | 249.5871 | 26.9278 |  | -0.0077778 | 10.4356 | 10.4476 | 30.94% | 3.2325 | 7.2151 | 0 | 72.18 | 0 |  | 0.062222 | 2.9056 | 2.8091 | 2.7031 | 195.1103 | 34.4464 |  | -0.011111 | 10.6622 | 10.6794 | 30.27% | 3.2325 | 7.4469 | 0 | 72.18 | 0 |  | 0.10889 | 3.7622 | 3.5934 | 3.4578 | 249.5871 | 26.9278 | 0.054222 | 2.7456 | 2.6615 | 7.1163 | 0 | 3.4492
| 13 | [10 empty] | -0.011111 | 10.6622 | 10.6848 | 30.93% | 3.305 | 7.3798 | 0 | 73.92 | 0 |  | 0.10889 | 3.7622 | 3.5408 | 3.4072 | 251.8602 | 27.9869 |  | -0.0077778 | 10.4356 | 10.4514 | 31.62% | 3.305 | 7.1464 | 0 | 73.92 | 0 |  | 0.062222 | 2.9056 | 2.779 | 2.6742 | 197.6745 | 35.6585 |  | -0.011111 | 10.6622 | 10.6848 | 30.93% | 3.305 | 7.3798 | 0 | 73.92 | 0 |  | 0.10889 | 3.7622 | 3.5408 | 3.4072 | 251.8602 | 27.9869 | 0.054222 | 2.7456 | 2.6353 | 7.1163 | 0 | 3.4835
| 14 | [10 empty] | -0.011111 | 10.6622 | 10.7169 | 34.89% | 3.7388 | 6.9782 | 0 | 84.33 | 0 |  | 0.10889 | 3.7622 | 3.2259 | 3.1042 | 261.7781 | 35.0446 |  | -0.0077778 | 10.4356 | 10.4739 | 35.7% | 3.7388 | 6.7351 | 0 | 84.33 | 0 |  | 0.062222 | 2.9056 | 2.5991 | 2.501 | 210.912 | 43.4963 |  | -0.011111 | 10.6622 | 10.7169 | 34.89% | 3.7388 | 6.9782 | 0 | 84.33 | 0 |  | 0.10889 | 3.7622 | 3.2259 | 3.1042 | 261.7781 | 35.0446 | 0.054222 | 2.7456 | 2.4785 | 7.1163 | 0 | 3.7038
| 15 | [10 empty] | 0.29875 | 12.8313 | 9.7977 | 46.17% | 4.5231 | 5.2746 | 0 | 103.155 | 0 |  | 0.07125 | 3.4987 | 2.7753 | 2.7753 | 286.2825 | 47.9485 |  | 0.24625 | 12.4037 | 9.9033 | 45.67% | 4.5231 | 5.3802 | 0 | 103.155 | 0 |  | 0.049 | 2.709 | 2.2114 | 2.2114 | 228.1217 | 60.1733 |  | 0.21 | 11.96 | 9.8276 | 46.02% | 4.5231 | 5.3045 | 0 | 103.155 | 0 |  | 0.10889 | 2.8025 | 1.6968 | 1.6968 | 175.0359 | 78.423 | 0.049 | 2.709 | 2.2114 | 6.0698 | 1.0465 | 4.8907
| 16 | [10 empty] | 0.29875 | 12.8313 | 9.3097 | 51.22% | 4.7681 | 4.5416 | 0 | 109.035 | 0 |  | 0.07125 | 3.4987 | 2.6589 | 2.6087 | 284.4421 | 53.9172 |  | 0.24625 | 12.4037 | 9.5011 | 50.19% | 4.7681 | 4.733 | 0 | 109.035 | 0 |  | 0.049 | 2.709 | 2.1314 | 2.0912 | 228.0137 | 67.2606 |  | 0.21 | 11.96 | 9.4846 | 50.27% | 4.7681 | 4.7165 | 0 | 109.035 | 0 |  | 0.10889 | 2.8025 | 1.519 | 1.4903 | 162.4962 | 94.3796 | 0.049 | 2.709 | 2.1314 | 6.0698 | 1.0465 | 5.0236
| 17 | [10 empty] | -0.011111 | 10.6622 | 10.7295 | 36.42% | 3.9081 | 6.8214 | 0 | 88.395 | 0 |  | 0.10889 | 3.7622 | 3.103 | 2.9859 | 263.9383 | 38.1894 |  | -0.0077778 | 10.4356 | 10.4826 | 37.28% | 3.9081 | 6.5745 | 0 | 88.395 | 0 |  | 0.062222 | 2.9056 | 2.5289 | 2.4334 | 215.1025 | 46.8597 |  | -0.011111 | 10.6622 | 10.7295 | 36.42% | 3.9081 | 6.8214 | 0 | 88.395 | 0 |  | 0.10889 | 3.7622 | 3.103 | 2.9859 | 263.9383 | 38.1894 | 0.054222 | 2.7456 | 2.4173 | 7.1163 | 0 | 3.7976
| 18 | [10 empty] | -0.011111 | 10.6622 | 10.6802 | 30.37% | 3.2431 | 7.4371 | 0 | 72.435 | 0 |  | 0.10889 | 3.7622 | 3.5857 | 3.4504 | 249.9312 | 27.0811 |  | -0.0077778 | 10.4356 | 10.4482 | 31.04% | 3.2431 | 7.205 | 0 | 72.435 | 0 |  | 0.062222 | 2.9056 | 2.8047 | 2.6989 | 195.4923 | 34.6224 |  | -0.011111 | 10.6622 | 10.6802 | 30.37% | 3.2431 | 7.4371 | 0 | 72.435 | 0 |  | 0.10889 | 3.7622 | 3.5857 | 3.4504 | 249.9312 | 27.0811 | 0.054222 | 2.7456 | 2.6577 | 7.1163 | 0 | 3.4542
| 19 | [10 empty] | -0.011111 | 10.6622 | 10.6938 | 32.04% | 3.4263 | 7.2675 | 0 | 76.83 | 0 |  | 0.10889 | 3.7622 | 3.4528 | 3.3225 | 255.2678 | 29.8301 |  | -0.0077778 | 10.4356 | 10.4577 | 32.76% | 3.4263 | 7.0314 | 0 | 76.83 | 0 |  | 0.062222 | 2.9056 | 2.7287 | 2.6258 | 201.7379 | 37.7454 |  | -0.011111 | 10.6622 | 10.6938 | 32.04% | 3.4263 | 7.2675 | 0 | 76.83 | 0 |  | 0.10889 | 3.7622 | 3.4528 | 3.3225 | 255.2678 | 29.8301 | 0.054222 | 2.7456 | 2.5915 | 7.1163 | 0 | 3.5424
| 20 | [10 empty] | -0.011111 | 10.6622 | 10.6872 | 31.23% | 3.3375 | 7.3497 | 0 | 74.7 | 0 |  | 0.10889 | 3.7622 | 3.5172 | 3.3845 | 252.8219 | 28.4719 |  | -0.0077778 | 10.4356 | 10.4531 | 31.93% | 3.3375 | 7.1156 | 0 | 74.7 | 0 |  | 0.062222 | 2.9056 | 2.7656 | 2.6612 | 198.7913 | 36.2104 |  | -0.011111 | 10.6622 | 10.6872 | 31.23% | 3.3375 | 7.3497 | 0 | 74.7 | 0 |  | 0.10889 | 3.7622 | 3.5172 | 3.3845 | 252.8219 | 28.4719 | 0.054222 | 2.7456 | 2.6236 | 7.1163 | 0 | 3.4991
| 21 | [10 empty] | -0.011111 | 10.6622 | 10.7003 | 32.84% | 3.5137 | 7.1865 | 0 | 78.93 | 0 |  | 0.10889 | 3.7622 | 3.3893 | 3.2614 | 257.4208 | 31.2198 |  | -0.0077778 | 10.4356 | 10.4622 | 33.59% | 3.5137 | 6.9484 | 0 | 78.93 | 0 |  | 0.062222 | 2.9056 | 2.6924 | 2.5908 | 204.4952 | 39.2998 |  | -0.011111 | 10.6622 | 10.7003 | 32.84% | 3.5137 | 7.1865 | 0 | 78.93 | 0 |  | 0.10889 | 3.7622 | 3.3893 | 3.2614 | 257.4208 | 31.2198 | 0.054222 | 2.7456 | 2.5598 | 7.1163 | 0 | 3.5862
| 22 | [10 empty] | 0.29875 | 12.8313 | 10.0018 | 44.2% | 4.4206 | 5.5812 | 0 | 100.695 | 0 |  | 0.07125 | 3.4987 | 2.824 | 2.824 | 284.358 | 45.9981 |  | 0.24625 | 12.4037 | 10.0716 | 43.89% | 4.4206 | 5.6509 | 0 | 100.695 | 0 |  | 0.049 | 2.709 | 2.2449 | 2.2449 | 226.0531 | 57.8622 |  | 0.21 | 11.96 | 9.9711 | 44.33% | 4.4206 | 5.5505 | 0 | 100.695 | 0 |  | 0.10889 | 2.8025 | 1.7712 | 1.7712 | 178.3542 | 73.3369 | 0.049 | 2.709 | 2.2449 | 7.1163 | 0 | 4.0892
| 23 | [10 empty] | -0.011111 | 10.6622 | 10.7164 | 34.82% | 3.7313 | 6.9851 | 0 | 84.15 | 0 |  | 0.10889 | 3.7622 | 3.2314 | 3.1094 | 261.6602 | 34.9108 |  | -0.0077778 | 10.4356 | 10.4735 | 35.63% | 3.7313 | 6.7422 | 0 | 84.15 | 0 |  | 0.062222 | 2.9056 | 2.6022 | 2.504 | 210.7137 | 43.3516 |  | -0.011111 | 10.6622 | 10.7164 | 34.82% | 3.7313 | 6.9851 | 0 | 84.15 | 0 |  | 0.10889 | 3.7622 | 3.2314 | 3.1094 | 261.6602 | 34.9108 | 0.054222 | 2.7456 | 2.4812 | 7.1163 | 0 | 3.6998
| 24 | [10 empty] | -0.011111 | 10.6622 | 10.6871 | 31.21% | 3.3356 | 7.3515 | 0 | 74.655 | 0 |  | 0.10889 | 3.7622 | 3.5186 | 3.3858 | 252.7674 | 28.4437 |  | -0.0077778 | 10.4356 | 10.453 | 31.91% | 3.3356 | 7.1173 | 0 | 74.655 | 0 |  | 0.062222 | 2.9056 | 2.7663 | 2.6619 | 198.7274 | 36.1784 |  | -0.011111 | 10.6622 | 10.6871 | 31.21% | 3.3356 | 7.3515 | 0 | 74.655 | 0 |  | 0.10889 | 3.7622 | 3.5186 | 3.3858 | 252.7674 | 28.4437 | 0.054222 | 2.7456 | 2.6242 | 7.1163 | 0 | 3.4982
| 25 | [10 empty] | -0.011111 | 10.6622 | 10.7161 | 34.78% | 3.7269 | 6.9892 | 0 | 84.045 | 0 |  | 0.10889 | 3.7622 | 3.2346 | 3.1125 | 261.5905 | 34.833 |  | -0.0077778 | 10.4356 | 10.4732 | 35.58% | 3.7269 | 6.7464 | 0 | 84.045 | 0 |  | 0.062222 | 2.9056 | 2.604 | 2.5058 | 210.5976 | 43.2673 |  | -0.011111 | 10.6622 | 10.7161 | 34.78% | 3.7269 | 6.9892 | 0 | 84.045 | 0 |  | 0.10889 | 3.7622 | 3.2346 | 3.1125 | 261.5905 | 34.833 | 0.054222 | 2.7456 | 2.4828 | 7.1163 | 0 | 3.6974
| 26 | [10 empty] | -0.011111 | 10.6622 | 10.6981 | 32.57% | 3.4844 | 7.2137 | 0 | 78.225 | 0 |  | 0.10889 | 3.7622 | 3.4106 | 3.2819 | 256.7266 | 30.7475 |  | -0.0077778 | 10.4356 | 10.4607 | 33.31% | 3.4844 | 6.9763 | 0 | 78.225 | 0 |  | 0.062222 | 2.9056 | 2.7046 | 2.6026 | 203.5859 | 38.7733 |  | -0.011111 | 10.6622 | 10.6981 | 32.57% | 3.4844 | 7.2137 | 0 | 78.225 | 0 |  | 0.10889 | 3.7622 | 3.4106 | 3.2819 | 256.7266 | 30.7475 | 0.054222 | 2.7456 | 2.5705 | 7.1163 | 0 | 3.5713
| 27 | [10 empty] | -0.011111 | 10.6622 | 10.646 | 26.12% | 2.7806 | 7.8653 | 0 | 61.335 | 0 |  | 0.10889 | 3.7622 | 3.9215 | 3.7735 | 231.4471 | 20.9679 |  | -0.0077778 | 10.4356 | 10.4242 | 26.67% | 2.7806 | 7.6436 | 0 | 61.335 | 0 |  | 0.062222 | 2.9056 | 2.9966 | 2.8835 | 176.8581 | 27.4398 |  | -0.011111 | 10.6622 | 10.646 | 26.12% | 2.7806 | 7.8653 | 0 | 61.335 | 0 |  | 0.10889 | 3.7622 | 3.9215 | 3.7735 | 231.4471 | 20.9679 | 0.054222 | 2.7456 | 2.8249 | 7.1163 | 0 | 3.2497
| 28 | [10 empty] | 0.612 | 9.416 | 11.4636 | 21.79% | 2.4981 | 8.9655 | 0 | 54.555 | 0 |  | 0.178 | 3.624 | 4.2196 | 4.0603 | 221.5113 | 17.3326 |  | 0.096 | 10.228 | 10.5492 | 23.68% | 2.4981 | 8.0511 | 0 | 54.555 | 0 |  | 0.15 | 2.73 | 3.2319 | 3.1099 | 169.6615 | 22.6295 |  | 0.612 | 9.416 | 11.4636 | 21.79% | 2.4981 | 8.9655 | 0 | 54.555 | 0 |  | 0.10889 | 3.624 | 3.9883 | 3.8378 | 209.3723 | 18.3375 | 0.1116 | 2.6308 | 3.0042 | 7.1163 | 0 | 3.0557
III | 1 | [10 empty] | 0.5 | 10.2 | 14.3312 | 12.29% | 1.7606 | 12.5706 | 0 | 36.855 | 0 |  | 0.2 | 3.47 | 5.1225 | 4.9292 | 181.6656 | 9.6452 |  | 1.2233 | 2.3367 | 12.4445 | 14.15% | 1.7606 | 10.6838 | 0 | 36.855 | 0 |  | 0.10667 | 3.0333 | 3.9147 | 3.7669 | 138.8307 | 12.6211 |  | 0.5 | 10.2 | 14.3312 | 12.29% | 1.7606 | 12.5706 | 0 | 36.855 | 0 |  | 0.10889 | 3.47 | 4.3697 | 4.2048 | 154.9679 | 11.3068 | 0.10933 | 2.6467 | 3.55 | 7.1163 | 0 | 2.5859
| 2 | [10 empty] | 0.612 | 9.416 | 11.6243 | 21.15% | 2.4588 | 9.1655 | 0 | 53.61 | 0 |  | 0.178 | 3.624 | 4.2663 | 4.1053 | 220.0847 | 16.8458 |  | 0.096 | 10.228 | 10.5744 | 23.25% | 2.4588 | 8.1157 | 0 | 53.61 | 0 |  | 0.15 | 2.73 | 3.2713 | 3.1478 | 168.7539 | 21.9699 |  | 0.612 | 9.416 | 11.6243 | 21.15% | 2.4588 | 9.1655 | 0 | 53.61 | 0 |  | 0.10889 | 3.624 | 4.0169 | 3.8653 | 207.2201 | 17.8916 | 0.1116 | 2.6308 | 3.0335 | 7.1163 | 0 | 3.0262
| 3 | [10 empty] | 0.612 | 9.416 | 12.3867 | 18.34% | 2.2719 | 10.1149 | 0 | 49.125 | 0 |  | 0.178 | 3.624 | 4.488 | 4.3187 | 212.1552 | 14.6737 |  | 0.096 | 10.228 | 10.694 | 21.24% | 2.2719 | 8.4221 | 0 | 49.125 | 0 |  | 0.15 | 2.73 | 3.4581 | 3.3276 | 163.4698 | 19.044 |  | 0.612 | 9.416 | 12.3867 | 18.34% | 2.2719 | 10.1149 | 0 | 49.125 | 0 |  | 0.10889 | 3.624 | 4.1526 | 3.9959 | 196.2968 | 15.8592 | 0.1116 | 2.6308 | 3.1725 | 7.1163 | 0 | 2.8936
| 4 | [10 empty] | 0.612 | 9.416 | 13.4373 | 14.99% | 2.0144 | 11.423 | 0 | 42.945 | 0 |  | 0.178 | 3.624 | 4.7936 | 4.6127 | 198.0932 | 12.0101 |  | 0.096 | 10.228 | 10.8588 | 18.55% | 2.0144 | 8.8444 | 0 | 42.945 | 0 |  | 0.15 | 2.73 | 3.7156 | 3.5754 | 153.5461 | 15.4944 |  | 0.612 | 9.416 | 13.4373 | 14.99% | 2.0144 | 11.423 | 0 | 42.945 | 0 |  | 0.10889 | 3.624 | 4.3395 | 4.1757 | 179.327 | 13.2669 | 0.1116 | 2.6308 | 3.3641 | 7.1163 | 0 | 2.7288
| 5 | [10 empty] | 0.612 | 9.416 | 10.7012 | 25.09% | 2.685 | 8.0162 | 0 | 59.04 | 0 |  | 0.178 | 3.624 | 3.9978 | 3.8469 | 227.1233 | 19.798 |  | 0.096 | 10.228 | 10.4296 | 25.74% | 2.685 | 7.7446 | 0 | 59.04 | 0 |  | 0.15 | 2.73 | 3.045 | 2.9301 | 172.9928 | 25.9929 |  | 0.612 | 9.416 | 10.7012 | 25.09% | 2.685 | 8.0162 | 0 | 59.04 | 0 |  | 0.10889 | 3.624 | 3.8527 | 3.7073 | 218.878 | 20.5438 | 0.1116 | 2.6308 | 2.8652 | 7.1163 | 0 | 3.204
| 6 | [10 empty] | 0.612 | 9.416 | 11.5911 | 21.28% | 2.4669 | 9.1243 | 0 | 53.805 | 0 |  | 0.178 | 3.624 | 4.2566 | 4.096 | 220.386 | 16.9454 |  | 0.096 | 10.228 | 10.5692 | 23.34% | 2.4669 | 8.1023 | 0 | 53.805 | 0 |  | 0.15 | 2.73 | 3.2631 | 3.14 | 168.9471 | 22.1047 |  | 0.612 | 9.416 | 11.5911 | 21.28% | 2.4669 | 9.1243 | 0 | 53.805 | 0 |  | 0.10889 | 3.624 | 4.011 | 3.8597 | 207.6685 | 17.9831 | 0.1116 | 2.6308 | 3.0274 | 7.1163 | 0 | 3.0323
| 7 | [10 empty] | 0.612 | 9.416 | 11.9686 | 19.84% | 2.3744 | 9.5942 | 0 | 51.585 | 0 |  | 0.178 | 3.624 | 4.3664 | 4.2016 | 216.7415 | 15.8378 |  | 0.096 | 10.228 | 10.6284 | 22.34% | 2.3744 | 8.254 | 0 | 51.585 | 0 |  | 0.15 | 2.73 | 3.3556 | 3.229 | 166.5678 | 20.6085 |  | 0.612 | 9.416 | 11.9686 | 19.84% | 2.3744 | 9.5942 | 0 | 51.585 | 0 |  | 0.10889 | 3.624 | 4.0782 | 3.9243 | 202.4332 | 16.9572 | 0.1116 | 2.6308 | 3.0963 | 7.1163 | 0 | 2.9649
| 8 | [10 empty] | 0.612 | 9.416 | 11.7263 | 20.75% | 2.4338 | 9.2925 | 0 | 53.01 | 0 |  | 0.178 | 3.624 | 4.296 | 4.1338 | 219.1348 | 16.5422 |  | 0.096 | 10.228 | 10.5904 | 22.98% | 2.4338 | 8.1567 | 0 | 53.01 | 0 |  | 0.15 | 2.73 | 3.2962 | 3.1719 | 168.1405 | 21.5592 |  | 0.612 | 9.416 | 11.7263 | 20.75% | 2.4338 | 9.2925 | 0 | 53.01 | 0 |  | 0.10889 | 3.624 | 4.0351 | 3.8828 | 205.8267 | 17.6118 | 0.1116 | 2.6308 | 3.0521 | 7.1163 | 0 | 3.0078
| 9 | [10 empty] | 0.612 | 9.416 | 11.9448 | 19.93% | 2.3802 | 9.5646 | 0 | 51.7248 | 0 |  | 0.178 | 3.624 | 4.3595 | 4.195 | 216.9848 | 15.9059 |  | 0.096 | 10.228 | 10.6247 | 22.4% | 2.3802 | 8.2445 | 0 | 51.7248 | 0 |  | 0.15 | 2.73 | 3.3498 | 3.2234 | 166.7293 | 20.7002 |  | 0.612 | 9.416 | 11.9448 | 19.93% | 2.3802 | 9.5646 | 0 | 51.7248 | 0 |  | 0.10889 | 3.624 | 4.0739 | 3.9202 | 202.7713 | 17.0208 | 0.1116 | 2.6308 | 3.0919 | 7.1163 | 0 | 2.969
| 10 | [10 empty] | 0.612 | 9.416 | 11.4611 | 21.8% | 2.4988 | 8.9624 | 0 | 54.57 | 0 |  | 0.178 | 3.624 | 4.2188 | 4.0596 | 221.5332 | 17.3404 |  | 0.096 | 10.228 | 10.5488 | 23.69% | 2.4988 | 8.05 | 0 | 54.57 | 0 |  | 0.15 | 2.73 | 3.2313 | 3.1093 | 169.6754 | 22.6401 |  | 0.612 | 9.416 | 11.4611 | 21.8% | 2.4988 | 8.9624 | 0 | 54.57 | 0 |  | 0.10889 | 3.624 | 3.9879 | 3.8374 | 209.4061 | 18.3446 | 0.1116 | 2.6308 | 3.0037 | 7.1163 | 0 | 3.0562
| 11 | [10 empty] | -0.011111 | 10.6622 | 10.6436 | 25.82% | 2.7481 | 7.8954 | 0 | 60.555 | 0 |  | 0.10889 | 3.7622 | 3.9451 | 3.7962 | 229.8786 | 20.5774 |  | -0.0077778 | 10.4356 | 10.4225 | 26.37% | 2.7481 | 7.6744 | 0 | 60.555 | 0 |  | 0.062222 | 2.9056 | 3.01 | 2.8965 | 175.3946 | 26.9695 |  | -0.011111 | 10.6622 | 10.6436 | 25.82% | 2.7481 | 7.8954 | 0 | 60.555 | 0 |  | 0.10889 | 3.7622 | 3.9451 | 3.7962 | 229.8786 | 20.5774 | 0.054222 | 2.7456 | 2.8366 | 7.1163 | 0 | 3.2363
| 12 | [10 empty] | 0.612 | 9.416 | 10.8542 | 24.39% | 2.6475 | 8.2067 | 0 | 58.14 | 0 |  | 0.178 | 3.624 | 4.0423 | 3.8898 | 226.1507 | 19.2815 |  | 0.096 | 10.228 | 10.4536 | 25.33% | 2.6475 | 7.8061 | 0 | 58.14 | 0 |  | 0.15 | 2.73 | 3.0825 | 2.9662 | 172.4537 | 25.2853 |  | 0.612 | 9.416 | 10.8542 | 24.39% | 2.6475 | 8.2067 | 0 | 58.14 | 0 |  | 0.10889 | 3.624 | 3.8799 | 3.7335 | 217.0644 | 20.0887 | 0.1116 | 2.6308 | 2.8931 | 7.1163 | 0 | 3.1731
| 13 | [10 empty] | -0.011111 | 10.6622 | 10.6712 | 29.25% | 3.1212 | 7.55 | 0 | 69.51 | 0 |  | 0.10889 | 3.7622 | 3.6742 | 3.5356 | 245.7564 | 25.3618 |  | -0.0077778 | 10.4356 | 10.4418 | 29.89% | 3.1212 | 7.3206 | 0 | 69.51 | 0 |  | 0.062222 | 2.9056 | 2.8553 | 2.7475 | 190.9797 | 32.636 |  | -0.011111 | 10.6622 | 10.6712 | 29.25% | 3.1212 | 7.55 | 0 | 69.51 | 0 |  | 0.10889 | 3.7622 | 3.6742 | 3.5356 | 245.7564 | 25.3618 | 0.054222 | 2.7456 | 2.7017 | 7.1163 | 0 | 3.3978
| 14 | [10 empty] | -0.011111 | 10.6622 | 10.7089 | 33.9% | 3.63 | 7.0789 | 0 | 81.72 | 0 |  | 0.10889 | 3.7622 | 3.3049 | 3.1802 | 259.884 | 33.1487 |  | -0.0077778 | 10.4356 | 10.4682 | 34.68% | 3.63 | 6.8382 | 0 | 81.72 | 0 |  | 0.062222 | 2.9056 | 2.6442 | 2.5444 | 207.9317 | 41.431 |  | -0.011111 | 10.6622 | 10.7089 | 33.9% | 3.63 | 7.0789 | 0 | 81.72 | 0 |  | 0.10889 | 3.7622 | 3.3049 | 3.1802 | 259.884 | 33.1487 | 0.054222 | 2.7456 | 2.5178 | 7.1163 | 0 | 3.646
| 15 | [10 empty] | -0.011111 | 10.6622 | 10.6654 | 28.53% | 3.0425 | 7.6229 | 0 | 67.62 | 0 |  | 0.10889 | 3.7622 | 3.7314 | 3.5906 | 242.7939 | 24.2942 |  | -0.0077778 | 10.4356 | 10.4378 | 29.15% | 3.0425 | 7.3953 | 0 | 67.62 | 0 |  | 0.062222 | 2.9056 | 2.8879 | 2.7789 | 187.9124 | 31.3895 |  | -0.011111 | 10.6622 | 10.6654 | 28.53% | 3.0425 | 7.6229 | 0 | 67.62 | 0 |  | 0.10889 | 3.7622 | 3.7314 | 3.5906 | 242.7939 | 24.2942 | 0.054222 | 2.7456 | 2.7302 | 7.1163 | 0 | 3.3624
| 16 | [10 empty] | 0.612 | 9.416 | 10.8746 | 24.3% | 2.6425 | 8.2321 | 0 | 58.02 | 0 |  | 0.178 | 3.624 | 4.0482 | 3.8955 | 226.0152 | 19.2135 |  | 0.096 | 10.228 | 10.4568 | 25.27% | 2.6425 | 7.8143 | 0 | 58.02 | 0 |  | 0.15 | 2.73 | 3.0875 | 2.971 | 172.3769 | 25.1922 |  | 0.612 | 9.416 | 10.8746 | 24.3% | 2.6425 | 8.2321 | 0 | 58.02 | 0 |  | 0.10889 | 3.624 | 3.8835 | 3.737 | 216.819 | 20.0285 | 0.1116 | 2.6308 | 2.8968 | 7.1163 | 0 | 3.169
| 17 | [10 empty] | 0.612 | 9.416 | 11.9124 | 20.05% | 2.3881 | 9.5243 | 0 | 51.915 | 0 |  | 0.178 | 3.624 | 4.3501 | 4.1859 | 217.3129 | 15.9989 |  | 0.096 | 10.228 | 10.6196 | 22.49% | 2.3881 | 8.2315 | 0 | 51.915 | 0 |  | 0.15 | 2.73 | 3.3419 | 3.2158 | 166.9465 | 20.8256 |  | 0.612 | 9.416 | 11.9124 | 20.05% | 2.3881 | 9.5243 | 0 | 51.915 | 0 |  | 0.10889 | 3.624 | 4.0682 | 3.9147 | 203.2296 | 17.1076 | 0.1116 | 2.6308 | 3.086 | 7.1163 | 0 | 2.9747
| 18 | [10 empty] | 0.5 | 10.2 | 14.3542 | 12.22% | 1.7537 | 12.6004 | 0 | 36.69 | 0 |  | 0.2 | 3.47 | 5.1317 | 4.938 | 181.1759 | 9.5848 |  | 1.2233 | 2.3367 | 12.5005 | 14.03% | 1.7537 | 10.7468 | 0 | 36.69 | 0 |  | 0.10667 | 3.0333 | 3.9196 | 3.7716 | 138.3818 | 12.5489 |  | 0.5 | 10.2 | 14.3542 | 12.22% | 1.7537 | 12.6004 | 0 | 36.69 | 0 |  | 0.10889 | 3.47 | 4.3747 | 4.2096 | 154.4503 | 11.2434 | 0.10933 | 2.6467 | 3.555 | 7.1163 | 0 | 2.5822
| 19 | [10 empty] | 0.612 | 9.416 | 13.4297 | 15.01% | 2.0162 | 11.4134 | 0 | 42.99 | 0 |  | 0.178 | 3.624 | 4.7914 | 4.6106 | 198.2087 | 12.0282 |  | 0.096 | 10.228 | 10.8576 | 18.57% | 2.0162 | 8.8414 | 0 | 42.99 | 0 |  | 0.15 | 2.73 | 3.7138 | 3.5736 | 153.6294 | 15.5185 |  | 0.612 | 9.416 | 13.4297 | 15.01% | 2.0162 | 11.4134 | 0 | 42.99 | 0 |  | 0.10889 | 3.624 | 4.3381 | 4.1744 | 179.4586 | 13.285 | 0.1116 | 2.6308 | 3.3627 | 7.1163 | 0 | 2.7299
| 20 | [10 empty] | 0.612 | 9.416 | 11.8767 | 20.18% | 2.3969 | 9.4799 | 0 | 52.125 | 0 |  | 0.178 | 3.624 | 4.3397 | 4.1759 | 217.6712 | 16.102 |  | 0.096 | 10.228 | 10.614 | 22.58% | 2.3969 | 8.2171 | 0 | 52.125 | 0 |  | 0.15 | 2.73 | 3.3331 | 3.2073 | 167.1829 | 20.9648 |  | 0.612 | 9.416 | 11.8767 | 20.18% | 2.3969 | 9.4799 | 0 | 52.125 | 0 |  | 0.10889 | 3.624 | 4.0618 | 3.9085 | 203.733 | 17.2036 | 0.1116 | 2.6308 | 3.0795 | 7.1163 | 0 | 2.981
| 21 | [10 empty] | 0.612 | 9.416 | 10.7956 | 24.66% | 2.6619 | 8.1337 | 0 | 58.485 | 0 |  | 0.178 | 3.624 | 4.0252 | 3.8733 | 226.5326 | 19.4782 |  | 0.096 | 10.228 | 10.4444 | 25.49% | 2.6619 | 7.7825 | 0 | 58.485 | 0 |  | 0.15 | 2.73 | 3.0681 | 2.9523 | 172.668 | 25.5545 |  | 0.612 | 9.416 | 10.7956 | 24.66% | 2.6619 | 8.1337 | 0 | 58.485 | 0 |  | 0.10889 | 3.624 | 3.8695 | 3.7234 | 217.7652 | 20.2624 | 0.1116 | 2.6308 | 2.8824 | 7.1163 | 0 | 3.1849
| 22 | [10 empty] | 0.612 | 9.416 | 10.6655 | 25.26% | 2.6938 | 7.9718 | 0 | 59.25 | 0 |  | 0.178 | 3.624 | 3.9874 | 3.8369 | 227.3392 | 19.9201 |  | 0.096 | 10.228 | 10.424 | 25.84% | 2.6938 | 7.7302 | 0 | 59.25 | 0 |  | 0.15 | 2.73 | 3.0362 | 2.9217 | 173.1092 | 26.1605 |  | 0.612 | 9.416 | 10.6655 | 25.26% | 2.6938 | 7.9718 | 0 | 59.25 | 0 |  | 0.10889 | 3.624 | 3.8463 | 3.7012 | 219.2944 | 20.6509 | 0.1116 | 2.6308 | 2.8587 | 7.1163 | 0 | 3.2113
| 23 | [10 empty] | 0.612 | 9.416 | 10.6451 | 25.35% | 2.6987 | 7.9463 | 0 | 59.37 | 0 |  | 0.178 | 3.624 | 3.9815 | 3.8312 | 227.4606 | 19.9902 |  | 0.096 | 10.228 | 10.4208 | 25.9% | 2.6987 | 7.722 | 0 | 59.37 | 0 |  | 0.15 | 2.73 | 3.0312 | 2.9169 | 173.1742 | 26.2567 |  | 0.612 | 9.416 | 10.6451 | 25.35% | 2.6987 | 7.9463 | 0 | 59.37 | 0 |  | 0.10889 | 3.624 | 3.8427 | 3.6977 | 219.5312 | 20.7123 | 0.1116 | 2.6308 | 2.8549 | 7.1163 | 0 | 3.2155
| 24 | [10 empty] | 0.612 | 9.416 | 13.0242 | 16.24% | 2.1156 | 10.9086 | 0 | 45.375 | 0 |  | 0.178 | 3.624 | 4.6735 | 4.4971 | 204.056 | 13.0159 |  | 0.096 | 10.228 | 10.794 | 19.6% | 2.1156 | 8.6784 | 0 | 45.375 | 0 |  | 0.15 | 2.73 | 3.6144 | 3.478 | 157.8135 | 16.8298 |  | 0.612 | 9.416 | 13.0242 | 16.24% | 2.1156 | 10.9086 | 0 | 45.375 | 0 |  | 0.10889 | 3.624 | 4.266 | 4.105 | 186.2648 | 14.2591 | 0.1116 | 2.6308 | 3.2888 | 7.1163 | 0 | 2.7913
| 25 | [10 empty] | 0.612 | 9.416 | 13.6184 | 14.47% | 1.97 | 11.6484 | 0 | 41.88 | 0 |  | 0.178 | 3.624 | 4.8463 | 4.6634 | 195.3027 | 11.585 |  | 0.096 | 10.228 | 10.8872 | 18.09% | 1.97 | 8.9172 | 0 | 41.88 | 0 |  | 0.15 | 2.73 | 3.76 | 3.6181 | 151.5266 | 14.9319 |  | 0.612 | 9.416 | 13.6184 | 14.47% | 1.97 | 11.6484 | 0 | 41.88 | 0 |  | 0.10889 | 3.624 | 4.3717 | 4.2067 | 176.178 | 12.8426 | 0.1116 | 2.6308 | 3.3971 | 7.1163 | 0 | 2.7023
| 26 | [10 empty] | 0.612 | 9.416 | 12.0859 | 19.41% | 2.3456 | 9.7402 | 0 | 50.895 | 0 |  | 0.178 | 3.624 | 4.4005 | 4.2345 | 215.5132 | 15.5048 |  | 0.096 | 10.228 | 10.6468 | 22.03% | 2.3456 | 8.3012 | 0 | 50.895 | 0 |  | 0.15 | 2.73 | 3.3844 | 3.2567 | 165.7478 | 20.1601 |  | 0.612 | 9.416 | 12.0859 | 19.41% | 2.3456 | 9.7402 | 0 | 50.895 | 0 |  | 0.10889 | 3.624 | 4.099 | 3.9443 | 200.7476 | 16.6452 | 0.1116 | 2.6308 | 3.1177 | 7.1163 | 0 | 2.9445
| 27 | [10 empty] | 0.612 | 9.416 | 13.2843 | 15.45% | 2.0519 | 11.2325 | 0 | 43.845 | 0 |  | 0.178 | 3.624 | 4.7491 | 4.5699 | 200.3671 | 12.3767 |  | 0.096 | 10.228 | 10.8348 | 18.94% | 2.0519 | 8.7829 | 0 | 43.845 | 0 |  | 0.15 | 2.73 | 3.6781 | 3.5393 | 155.1818 | 15.9804 |  | 0.612 | 9.416 | 13.2843 | 15.45% | 2.0519 | 11.2325 | 0 | 43.845 | 0 |  | 0.10889 | 3.624 | 4.3123 | 4.1495 | 181.9366 | 13.6304 | 0.1116 | 2.6308 | 3.3362 | 7.1163 | 0 | 2.7516
| 28 | [10 empty] | -0.011111 | 10.6622 | 10.66 | 27.87% | 2.9706 | 7.6894 | 0 | 65.895 | 0 |  | 0.10889 | 3.7622 | 3.7835 | 3.6408 | 239.9086 | 23.348 |  | -0.0077778 | 10.4356 | 10.434 | 28.47% | 2.9706 | 7.4634 | 0 | 65.895 | 0 |  | 0.062222 | 2.9056 | 2.9177 | 2.8076 | 185.0093 | 30.2762 |  | -0.011111 | 10.6622 | 10.66 | 27.87% | 2.9706 | 7.6894 | 0 | 65.895 | 0 |  | 0.10889 | 3.7622 | 3.7835 | 3.6408 | 239.9086 | 23.348 | 0.054222 | 2.7456 | 2.7562 | 7.1163 | 0 | 3.3307
| 29 | [10 empty] | -0.011111 | 10.6622 | 10.6583 | 27.65% | 2.9475 | 7.7108 | 0 | 65.34 | 0 |  | 0.10889 | 3.7622 | 3.8003 | 3.6569 | 238.9434 | 23.049 |  | -0.0077778 | 10.4356 | 10.4328 | 28.25% | 2.9475 | 7.4853 | 0 | 65.34 | 0 |  | 0.062222 | 2.9056 | 2.9273 | 2.8169 | 184.0542 | 29.9228 |  | -0.011111 | 10.6622 | 10.6583 | 27.65% | 2.9475 | 7.7108 | 0 | 65.34 | 0 |  | 0.10889 | 3.7622 | 3.8003 | 3.6569 | 238.9434 | 23.049 | 0.054222 | 2.7456 | 2.7645 | 7.1163 | 0 | 3.3206
| 30 | [10 empty] | -0.011111 | 10.6622 | 10.6573 | 27.53% | 2.9337 | 7.7236 | 0 | 65.01 | 0 |  | 0.10889 | 3.7622 | 3.8103 | 3.6665 | 238.3611 | 22.8726 |  | -0.0077778 | 10.4356 | 10.4321 | 28.12% | 2.9337 | 7.4984 | 0 | 65.01 | 0 |  | 0.062222 | 2.9056 | 2.933 | 2.8224 | 183.4814 | 29.7138 |  | -0.011111 | 10.6622 | 10.6573 | 27.53% | 2.9337 | 7.7236 | 0 | 65.01 | 0 |  | 0.10889 | 3.7622 | 3.8103 | 3.6665 | 238.3611 | 22.8726 | 0.054222 | 2.7456 | 2.7695 | 7.1163 | 0 | 3.3147
| 31 | [10 empty] | -0.011111 | 10.6622 | 10.6496 | 26.57% | 2.8294 | 7.8202 | 0 | 62.505 | 0 |  | 0.10889 | 3.7622 | 3.8861 | 3.7394 | 233.7336 | 21.5624 |  | -0.0077778 | 10.4356 | 10.4267 | 27.14% | 2.8294 | 7.5973 | 0 | 62.505 | 0 |  | 0.062222 | 2.9056 | 2.9763 | 2.864 | 179.0155 | 28.1533 |  | -0.011111 | 10.6622 | 10.6496 | 26.57% | 2.8294 | 7.8202 | 0 | 62.505 | 0 |  | 0.10889 | 3.7622 | 3.8861 | 3.7394 | 233.7336 | 21.5624 | 0.054222 | 2.7456 | 2.8072 | 7.1163 | 0 | 3.2701
IV | 1 | [10 empty] | 0.5 | 10.2 | 14.5208 | 11.73% | 1.7038 | 12.8171 | 0 | 35.49 | 0 |  | 0.2 | 3.47 | 5.1983 | 5.0022 | 177.527 | 9.1524 |  | 1.2233 | 2.3367 | 12.9083 | 13.2% | 1.7038 | 11.2046 | 0 | 35.49 | 0 |  | 0.10667 | 3.0333 | 3.9551 | 3.8059 | 135.07 | 12.0294 |  | 0.5 | 10.2 | 14.5208 | 11.73% | 1.7038 | 12.8171 | 0 | 35.49 | 0 |  | 0.10889 | 3.47 | 4.411 | 4.2445 | 150.6383 | 10.7861 | 0.10933 | 2.6467 | 3.5915 | 7.1163 | 0 | 2.556
| 2 | [10 empty] | 0.233 | 12.87 | 15.6068 | 7.933% | 1.2381 | 14.3687 | 0 | 24.315 | 0 |  | 0.155 | 3.92 | 5.7406 | 5.524 | 134.3155 | 5.6782 |  | 0.233 | 12.87 | 15.6068 | 7.933% | 1.2381 | 14.3687 | 0 | 24.315 | 0 |  | 0.155 | 3.92 | 5.7406 | 5.524 | 134.3155 | 5.6782 |  | 0.233 | 12.87 | 15.6068 | 7.933% | 1.2381 | 14.3687 | 0 | 24.315 | 0 |  | 0.10889 | 3.92 | 5.199 | 5.0028 | 121.6431 | 6.2698 | 0.093 | 2.81 | 3.9024 | 7.1163 | 0 | 2.3524
| 3 | [10 empty] | 0.5 | 10.2 | 14.525 | 11.72% | 1.7025 | 12.8225 | 0 | 35.46 | 0 |  | 0.2 | 3.47 | 5.2 | 5.0038 | 177.4338 | 9.1418 |  | 1.2233 | 2.3367 | 12.9185 | 13.18% | 1.7025 | 11.216 | 0 | 35.46 | 0 |  | 0.10667 | 3.0333 | 3.956 | 3.8067 | 134.9862 | 12.0165 |  | 0.5 | 10.2 | 14.525 | 11.72% | 1.7025 | 12.8225 | 0 | 35.46 | 0 |  | 0.10889 | 3.47 | 4.4119 | 4.2454 | 150.542 | 10.7748 | 0.10933 | 2.6467 | 3.5924 | 7.1163 | 0 | 2.5554
| 4 | [10 empty] | 0.233 | 12.87 | 15.4311 | 8.757% | 1.3513 | 14.0798 | 0 | 27.03 | 0 |  | 0.155 | 3.92 | 5.6237 | 5.4115 | 146.2727 | 6.4435 |  | 0.233 | 12.87 | 15.4311 | 8.757% | 1.3513 | 14.0798 | 0 | 27.03 | 0 |  | 0.155 | 3.92 | 5.6237 | 5.4115 | 146.2727 | 6.4435 |  | 0.233 | 12.87 | 15.4311 | 8.757% | 1.3513 | 14.0798 | 0 | 27.03 | 0 |  | 0.10889 | 3.92 | 5.1169 | 4.9238 | 133.0898 | 7.0817 | 0.093 | 2.81 | 3.8322 | 7.1163 | 0 | 2.3955
| 5 | [10 empty] | 0.233 | 12.87 | 16.0038 | 6.139% | 0.9825 | 15.0213 | 0 | 0 | 0 |  | 0.155 | 3.92 | 6.0047 | 5.7782 | 0 | 0 |  | 0.233 | 12.87 | 16.0038 | 6.139% | 0.9825 | 15.0213 | 0 | 0 | 0 |  | 0.155 | 3.92 | 6.0047 | 5.7782 | 0 | 0 |  | 0.233 | 12.87 | 16.0038 | 6.139% | 0.9825 | 15.0213 | 0 | 0 | 0 |  | 0.10889 | 3.92 | 5.3846 | 5.1814 | 0 | 0 | 0.093 | 2.81 | 4.0608 | 7.1163 | 0 | 2.2606
| 6 | [10 empty] | 0.233 | 12.87 | 16.1145 | 5.655% | 0.91125 | 15.2033 | 0 | 0 | 0 |  | 0.155 | 3.92 | 6.0784 | 5.849 | 0 | 0 |  | 0.233 | 12.87 | 16.1145 | 5.655% | 0.91125 | 15.2033 | 0 | 0 | 0 |  | 0.155 | 3.92 | 6.0784 | 5.849 | 0 | 0 |  | 0.233 | 12.87 | 16.1145 | 5.655% | 0.91125 | 15.2033 | 0 | 0 | 0 |  | 0.10889 | 3.92 | 5.4363 | 5.2311 | 0 | 0 | 0.093 | 2.81 | 4.105 | 7.1163 | 0 | 2.2363
| 7 | [10 empty] | 0.233 | 12.87 | 15.3447 | 9.169% | 1.4069 | 13.9378 | 0 | 28.365 | 0 |  | 0.155 | 3.92 | 5.5662 | 5.3562 | 151.9281 | 6.8315 |  | 0.233 | 12.87 | 15.3447 | 9.169% | 1.4069 | 13.9378 | 0 | 28.365 | 0 |  | 0.155 | 3.92 | 5.5662 | 5.3562 | 151.9281 | 6.8315 |  | 0.233 | 12.87 | 15.3447 | 9.169% | 1.4069 | 13.9378 | 0 | 28.365 | 0 |  | 0.10889 | 3.92 | 5.0765 | 4.8849 | 138.5609 | 7.4906 | 0.093 | 2.81 | 3.7977 | 7.1163 | 0 | 2.4172
| 8 | [10 empty] | 0.233 | 12.87 | 15.3485 | 9.15% | 1.4044 | 13.9442 | 0 | 28.305 | 0 |  | 0.155 | 3.92 | 5.5688 | 5.3587 | 151.6771 | 6.8139 |  | 0.233 | 12.87 | 15.3485 | 9.15% | 1.4044 | 13.9442 | 0 | 28.305 | 0 |  | 0.155 | 3.92 | 5.5688 | 5.3587 | 151.6771 | 6.8139 |  | 0.233 | 12.87 | 15.3485 | 9.15% | 1.4044 | 13.9442 | 0 | 28.305 | 0 |  | 0.10889 | 3.92 | 5.0783 | 4.8867 | 138.3172 | 7.472 | 0.093 | 2.81 | 3.7993 | 7.1163 | 0 | 2.4162
| 9 | [10 empty] | 0.233 | 12.87 | 15.5631 | 8.136% | 1.2663 | 14.2968 | 0 | 24.99 | 0 |  | 0.155 | 3.92 | 5.7115 | 5.496 | 137.3453 | 5.8655 |  | 0.233 | 12.87 | 15.5631 | 8.136% | 1.2663 | 14.2968 | 0 | 24.99 | 0 |  | 0.155 | 3.92 | 5.7115 | 5.496 | 137.3453 | 5.8655 |  | 0.233 | 12.87 | 15.5631 | 8.136% | 1.2663 | 14.2968 | 0 | 24.99 | 0 |  | 0.10889 | 3.92 | 5.1786 | 4.9832 | 124.5291 | 6.4692 | 0.093 | 2.81 | 3.8849 | 7.1163 | 0 | 2.363
| 10 | [10 empty] | 0.5 | 10.2 | 14.6 | 11.51% | 1.68 | 12.92 | 0 | 34.92 | 0 |  | 0.2 | 3.47 | 5.23 | 5.0326 | 175.7398 | 8.9509 |  | 1.2233 | 2.3367 | 13.102 | 12.82% | 1.68 | 11.422 | 0 | 34.92 | 0 |  | 0.10667 | 3.0333 | 3.972 | 3.8221 | 133.4682 | 11.7858 |  | 0.5 | 10.2 | 14.6 | 11.51% | 1.68 | 12.92 | 0 | 34.92 | 0 |  | 0.10889 | 3.47 | 4.4282 | 4.2611 | 148.7983 | 10.5716 | 0.10933 | 2.6467 | 3.6088 | 7.1163 | 0 | 2.5438
| 11 | [10 empty] | 0.5 | 10.2 | 13.8292 | 13.82% | 1.9112 | 11.9179 | 0 | 40.47 | 0 |  | 0.2 | 3.47 | 4.9217 | 4.7359 | 191.6636 | 11.0234 |  | 1.2233 | 2.3367 | 11.216 | 17.04% | 1.9112 | 9.3048 | 0 | 40.47 | 0 |  | 0.10667 | 3.0333 | 3.8076 | 3.6639 | 148.277 | 14.2489 |  | 0.5 | 10.2 | 13.8292 | 13.82% | 1.9112 | 11.9179 | 0 | 40.47 | 0 |  | 0.10889 | 3.47 | 4.2604 | 4.0996 | 165.9102 | 12.7345 | 0.10933 | 2.6467 | 3.4402 | 7.1163 | 0 | 2.6684
| 12 | [10 empty] | 0.5 | 10.2 | 14.2437 | 12.54% | 1.7869 | 12.4569 | 0 | 37.485 | 0 |  | 0.2 | 3.47 | 5.0875 | 4.8955 | 183.5085 | 9.8775 |  | 1.2233 | 2.3367 | 12.2304 | 14.61% | 1.7869 | 10.4435 | 0 | 37.485 | 0 |  | 0.10667 | 3.0333 | 3.896 | 3.749 | 140.5306 | 12.8983 |  | 0.5 | 10.2 | 14.2437 | 12.54% | 1.7869 | 12.4569 | 0 | 37.485 | 0 |  | 0.10889 | 3.47 | 4.3506 | 4.1865 | 156.9296 | 11.5505 | 0.10933 | 2.6467 | 3.5309 | 7.1163 | 0 | 2.5999
| 13 | [10 empty] | 0.5 | 10.2 | 14.0979 | 12.99% | 1.8306 | 12.2673 | 0 | 38.535 | 0 |  | 0.2 | 3.47 | 5.0292 | 4.8394 | 186.4858 | 10.272 |  | 1.2233 | 2.3367 | 11.8736 | 15.42% | 1.8306 | 10.0429 | 0 | 38.535 | 0 |  | 0.10667 | 3.0333 | 3.8649 | 3.719 | 143.3134 | 13.3664 |  | 0.5 | 10.2 | 14.0979 | 12.99% | 1.8306 | 12.2673 | 0 | 38.535 | 0 |  | 0.10889 | 3.47 | 4.3189 | 4.1559 | 160.1477 | 11.9613 | 0.10933 | 2.6467 | 3.499 | 7.1163 | 0 | 2.6236
| 14 | [10 empty] | 0.5 | 10.2 | 14.0813 | 13.04% | 1.8356 | 12.2456 | 0 | 38.655 | 0 |  | 0.2 | 3.47 | 5.0225 | 4.833 | 186.8185 | 10.3177 |  | 1.2233 | 2.3367 | 11.8328 | 15.51% | 1.8356 | 9.9972 | 0 | 38.655 | 0 |  | 0.10667 | 3.0333 | 3.8613 | 3.7156 | 143.6274 | 13.4203 |  | 0.5 | 10.2 | 14.0813 | 13.04% | 1.8356 | 12.2456 | 0 | 38.655 | 0 |  | 0.10889 | 3.47 | 4.3153 | 4.1524 | 160.5114 | 12.0087 | 0.10933 | 2.6467 | 3.4954 | 7.1163 | 0 | 2.6263
| 15 | [10 empty] | 0.612 | 9.416 | 13.3379 | 15.29% | 2.0387 | 11.2991 | 0 | 43.53 | 0 |  | 0.178 | 3.624 | 4.7647 | 4.5849 | 199.58 | 12.2476 |  | 0.096 | 10.228 | 10.8432 | 18.8% | 2.0387 | 8.8044 | 0 | 43.53 | 0 |  | 0.15 | 2.73 | 3.6913 | 3.552 | 154.6167 | 15.8092 |  | 0.612 | 9.416 | 13.3379 | 15.29% | 2.0387 | 11.2991 | 0 | 43.53 | 0 |  | 0.10889 | 3.624 | 4.3218 | 4.1587 | 181.0286 | 13.5027 | 0.1116 | 2.6308 | 3.346 | 7.1163 | 0 | 2.7436
| 16 | [10 empty] | 0.612 | 9.416 | 12.9886 | 16.36% | 2.1244 | 10.8642 | 0 | 45.585 | 0 |  | 0.178 | 3.624 | 4.6631 | 4.4871 | 204.5449 | 13.1052 |  | 0.096 | 10.228 | 10.7884 | 19.69% | 2.1244 | 8.664 | 0 | 45.585 | 0 |  | 0.15 | 2.73 | 3.6056 | 3.4696 | 158.1601 | 16.9487 |  | 0.612 | 9.416 | 12.9886 | 16.36% | 2.1244 | 10.8642 | 0 | 45.585 | 0 |  | 0.10889 | 3.624 | 4.2596 | 4.0989 | 186.8483 | 14.3465 | 0.1116 | 2.6308 | 3.2823 | 7.1163 | 0 | 2.7968
| 17 | [24 empty] | 0 | 0 | [15 empty] | 0 | 0 | [15 empty] | 0 | 0 | 0.1116 | 2.6308 | 3.3753 | 7.1163 | 0 | 2.7198
| 18 | [24 empty] | 0 | 0 | [15 empty] | 0 | 0 | [15 empty] | 0 | 0 | 0.1116 | 2.6308 | 3.3981 | 7.1163 | 0 | 2.7015
| 19 | [24 empty] | 0 | 0 | [15 empty] | 0 | 0 | [15 empty] | 0 | 0 | 0.10933 | 2.6467 | 3.4443 | 7.1163 | 0 | 2.6652
| 20 | [24 empty] | 0 | 0 | [15 empty] | 0 | 0 | [15 empty] | 0 | 0 | 0.093 | 2.81 | 3.7613 | 7.1163 | 0 | 2.4406
| 21 | [24 empty] | 0 | 0 | [15 empty] | 0 | 0 | [15 empty] | 0 | 0 | 0.093 | 2.81 | 3.9919 | 7.1163 | 0 | 2.2997
| 22 | [24 empty] | 0 | 0 | [15 empty] | 0 | 0 | [15 empty] | 0 | 0 | 0.093 | 2.81 | 4.0705 | 7.1163 | 0 | 2.2552
| 23 | [24 empty] | 0 | 0 | [15 empty] | 0 | 0 | [15 empty] | 0 | 0 | 0.093 | 2.81 | 4.0601 | 7.1163 | 0 | 2.261
| 24 | [24 empty] | 0 | 0 | [15 empty] | 0 | 0 | [15 empty] | 0 | 0 | 0.1116 | 2.6308 | 3.0261 | 7.1163 | 0 | 3.0337
| 25 | [24 empty] | 0 | 0 | [15 empty] | 0 | 0 | [15 empty] | 0 | 0 | 0.1116 | 2.6308 | 3.0512 | 7.1163 | 0 | 3.0087
| 26 | [24 empty] | 0 | 0 | [15 empty] | 0 | 0 | [15 empty] | 0 | 0 | 0.1116 | 2.6308 | 2.8563 | 7.1163 | 0 | 3.2139
| 27 | [24 empty] | 0 | 0 | [15 empty] | 0 | 0 | [15 empty] | 0 | 0 | 0.1116 | 2.6308 | 3.1474 | 7.1163 | 0 | 2.9167
| 28 | [24 empty] | 0 | 0 | [15 empty] | 0 | 0 | [15 empty] | 0 | 0 | 0.1116 | 2.6308 | 3.2023 | 7.1163 | 0 | 2.8667
| 29 | [24 empty] | 0 | 0 | [15 empty] | 0 | 0 | [15 empty] | 0 | 0 | 0.093 | 2.81 | 3.8606 | 7.1163 | 0 | 2.3779
| 30 | [24 empty] | 0 | 0 | [15 empty] | 0 | 0 | [15 empty] | 0 | 0 | 0.1116 | 2.6308 | 2.8838 | 7.1163 | 0 | 3.1833
V | 1 | [24 empty] | 0 | 0 | [15 empty] | 0 | 0 | [15 empty] | 0 | 0 | 0.10933 | 2.6467 | 3.4225 | 7.1163 | 0 | 2.6823
| 2 | [24 empty] | 0 | 0 | [15 empty] | 0 | 0 | [15 empty] | 0 | 0 | 0.10933 | 2.6467 | 3.4703 | 7.1163 | 0 | 2.6453
| 3 | [24 empty] | 0 | 0 | [15 empty] | 0 | 0 | [15 empty] | 0 | 0 | 0.093 | 2.81 | 3.9144 | 7.1163 | 0 | 2.3452
| 4 | [24 empty] | 0 | 0 | [15 empty] | 0 | 0 | [15 empty] | 0 | 0 | 0.093 | 2.81 | 3.9132 | 7.1163 | 0 | 2.3459
| 5 | [24 empty] | 0 | 0 | [15 empty] | 0 | 0 | [15 empty] | 0 | 0 | 0.093 | 2.81 | 4.0725 | 7.1163 | 0 | 2.2542
| 6 | [24 empty] | 0 | 0 | [15 empty] | 0 | 0 | [15 empty] | 0 | 0 | 0.10933 | 2.6467 | 3.52 | 7.1163 | 0 | 2.608
| 7 | [24 empty] | 0 | 0 | [15 empty] | 0 | 0 | [15 empty] | 0 | 0 | 0.10933 | 2.6467 | 3.4758 | 7.1163 | 0 | 2.6411
| 8 | [24 empty] | 0 | 0 | [15 empty] | 0 | 0 | [15 empty] | 0 | 0 | 0.093 | 2.81 | 3.7578 | 7.1163 | 0 | 2.4429
| 9 | [24 empty] | 0 | 0 | [15 empty] | 0 | 0 | [15 empty] | 0 | 0 | 0.093 | 2.81 | 3.8121 | 7.1163 | 0 | 2.4081
| 10 | [24 empty] | 0 | 0 | [15 empty] | 0 | 0 | [15 empty] | 0 | 0 | 0.093 | 2.81 | 4.2252 | 7.1163 | 0 | 2.1727
| 11 | [24 empty] | 0 | 0 | [15 empty] | 0 | 0 | [15 empty] | 0 | 0 | 0.093 | 2.81 | 4.2007 | 7.1163 | 0 | 2.1853
| 12 | [24 empty] | 0 | 0 | [15 empty] | 0 | 0 | [15 empty] | 0 | 0 | 0.093 | 2.81 | 4.2302 | 7.1163 | 0 | 2.1701
| 13 | [24 empty] | 0 | 0 | [15 empty] | 0 | 0 | [15 empty] | 0 | 0 | 0.093 | 2.81 | 4.1837 | 7.1163 | 0 | 2.1942
| 14 | [24 empty] | 0 | 0 | [15 empty] | 0 | 0 | [15 empty] | 0 | 0 | 0.093 | 2.81 | 4.1283 | 7.1163 | 0 | 2.2237
| 15 | [24 empty] | 0 | 0 | [15 empty] | 0 | 0 | [15 empty] | 0 | 0 | 0.093 | 2.81 | 4.0853 | 7.1163 | 0 | 2.2471
| 16 | [24 empty] | 0 | 0 | [15 empty] | 0 | 0 | [15 empty] | 0 | 0 | 0.093 | 2.81 | 4.0763 | 7.1163 | 0 | 2.252
| 17 | [24 empty] | 0 | 0 | [15 empty] | 0 | 0 | [15 empty] | 0 | 0 | 0.093 | 2.81 | 4.2147 | 7.1163 | 0 | 2.1781
| 18 | [24 empty] | 0 | 0 | [15 empty] | 0 | 0 | [15 empty] | 0 | 0 | 0.093 | 2.81 | 4.3336 | 7.1163 | 0 | 2.1183
| 19 | [24 empty] | 0 | 0 | [15 empty] | 0 | 0 | [15 empty] | 0 | 0 | 0.093 | 2.81 | 4.346 | 7.1163 | 0 | 2.1123
| 20 | [24 empty] | 0 | 0 | [15 empty] | 0 | 0 | [15 empty] | 0 | 0 | 0.093 | 2.81 | 4.2778 | 7.1163 | 0 | 2.1459
| 21 | [24 empty] | 0 | 0 | [15 empty] | 0 | 0 | [15 empty] | 0 | 0 | 0.093 | 2.81 | 4.3228 | 7.1163 | 0 | 2.1236
| 22 | [24 empty] | 0 | 0 | [15 empty] | 0 | 0 | [15 empty] | 0 | 0 | 0.093 | 2.81 | 3.9667 | 7.1163 | 0 | 2.3143
| 23 | [24 empty] | 0 | 0 | [15 empty] | 0 | 0 | [15 empty] | 0 | 0 | 0.093 | 2.81 | 3.9171 | 7.1163 | 0 | 2.3436
| 24 | [24 empty] | 0 | 0 | [15 empty] | 0 | 0 | [15 empty] | 0 | 0 | 0.093 | 2.81 | 4.0395 | 7.1163 | 0 | 2.2725
| 25 | [24 empty] | 0 | 0 | [15 empty] | 0 | 0 | [15 empty] | 0 | 0 | 0.093 | 2.81 | 4.2395 | 7.1163 | 0 | 2.1654
| 26 | [24 empty] | 0 | 0 | [15 empty] | 0 | 0 | [15 empty] | 0 | 0 | 0.093 | 2.81 | 4.3503 | 7.1163 | 0 | 2.1102
| 27 | [24 empty] | 0 | 0 | [15 empty] | 0 | 0 | [15 empty] | 0 | 0 | 0.093 | 2.81 | 4.3833 | 7.1163 | 0 | 2.0943
| 28 | [24 empty] | 0 | 0 | [15 empty] | 0 | 0 | [15 empty] | 0 | 0 | 0.093 | 2.81 | 4.3364 | 7.1163 | 0 | 2.117
| 29 | [24 empty] | 0 | 0 | [15 empty] | 0 | 0 | [15 empty] | 0 | 0 | 0.093 | 2.81 | 4.1593 | 7.1163 | 0 | 2.2071
| 30 | [24 empty] | 0 | 0 | [15 empty] | 0 | 0 | [15 empty] | 0 | 0 | 0.093 | 2.81 | 4.2527 | 7.1163 | 0 | 2.1586
| 31 | [24 empty] | 0 | 0 | [15 empty] | 0 | 0 | [15 empty] | 0 | 0 | 0.093 | 2.81 | 4.0608 | 7.1163 | 0 | 2.2606
VI | 1 | [24 empty] | 0 | 0 | [15 empty] | 0 | 0 | [15 empty] | 0 | 0 | 0.093 | 2.81 | 4.3646 | 7.1163 | 0 | 2.1033
| 2 | [24 empty] | 0 | 0 | [15 empty] | 0 | 0 | [15 empty] | 0 | 0 | 0.093 | 2.81 | 4.36 | 7.1163 | 0 | 2.1055
| 3 | [24 empty] | 0 | 0 | [15 empty] | 0 | 0 | [15 empty] | 0 | 0 | 0.1356 | 1.958 | 4.6734 | 7.1163 | 0 | 1.9643
| 4 | [24 empty] | 0 | 0 | [15 empty] | 0 | 0 | [15 empty] | 0 | 0 | 0.093 | 2.81 | 4.484 | 7.1163 | 0 | 2.0473
| 5 | [24 empty] | 0 | 0 | [15 empty] | 0 | 0 | [15 empty] | 0 | 0 | 0.1356 | 1.958 | 4.7208 | 7.1163 | 0 | 1.9446
| 6 | [24 empty] | 0 | 0 | [15 empty] | 0 | 0 | [15 empty] | 0 | 0 | 0.1356 | 1.958 | 5.057 | 7.1163 | 0 | 1.8153
| 7 | [24 empty] | 0 | 0 | [15 empty] | 0 | 0 | [15 empty] | 0 | 0 | 0.1356 | 1.958 | 5.4497 | 7.1163 | 0 | 1.6845
| 8 | [24 empty] | 0 | 0 | [15 empty] | 0 | 0 | [15 empty] | 0 | 0 | 0.1356 | 1.958 | 4.9355 | 7.1163 | 0 | 1.86
| 9 | [24 empty] | 0 | 0 | [15 empty] | 0 | 0 | [15 empty] | 0 | 0 | 0.093 | 2.81 | 4.6293 | 7.1163 | 0 | 1.983
| 10 | [24 empty] | 0 | 0 | [15 empty] | 0 | 0 | [15 empty] | 0 | 0 | 0.1356 | 1.958 | 4.918 | 7.1163 | 0 | 1.8666
| 11 | [24 empty] | 0 | 0 | [15 empty] | 0 | 0 | [15 empty] | 0 | 0 | 0.1356 | 1.958 | 4.8186 | 7.1163 | 0 | 1.9051
| 12 | [24 empty] | 0 | 0 | [15 empty] | 0 | 0 | [15 empty] | 0 | 0 | 0.093 | 2.81 | 4.5038 | 7.1163 | 0 | 2.0383
| 13 | [24 empty] | 0 | 0 | [15 empty] | 0 | 0 | [15 empty] | 0 | 0 | 0.093 | 2.81 | 4.1783 | 7.1163 | 0 | 2.1971
| 14 | [24 empty] | 0 | 0 | [15 empty] | 0 | 0 | [15 empty] | 0 | 0 | 0.093 | 2.81 | 4.0081 | 7.1163 | 0 | 2.2903
| 15 | [24 empty] | 0 | 0 | [15 empty] | 0 | 0 | [15 empty] | 0 | 0 | 0.093 | 2.81 | 4.1957 | 7.1163 | 0 | 2.188
| 16 | [24 empty] | 0 | 0 | [15 empty] | 0 | 0 | [15 empty] | 0 | 0 | 0.093 | 2.81 | 4.2321 | 7.1163 | 0 | 2.1691
| 17 | [24 empty] | 0 | 0 | [15 empty] | 0 | 0 | [15 empty] | 0 | 0 | 0.093 | 2.81 | 4.3015 | 7.1163 | 0 | 2.1341
| 18 | [24 empty] | 0 | 0 | [15 empty] | 0 | 0 | [15 empty] | 0 | 0 | 0.093 | 2.81 | 4.2081 | 7.1163 | 0 | 2.1815
| 19 | [24 empty] | 0 | 0 | [15 empty] | 0 | 0 | [15 empty] | 0 | 0 | 0.093 | 2.81 | 4.1197 | 7.1163 | 0 | 2.2283
| 20 | [24 empty] | 0 | 0 | [15 empty] | 0 | 0 | [15 empty] | 0 | 0 | 0.093 | 2.81 | 4.317 | 7.1163 | 0 | 2.1265
| 21 | [24 empty] | 0 | 0 | [15 empty] | 0 | 0 | [15 empty] | 0 | 0 | 0.093 | 2.81 | 4.5103 | 7.1163 | 0 | 2.0353
| 22 | [24 empty] | 0 | 0 | [15 empty] | 0 | 0 | [15 empty] | 0 | 0 | 0.093 | 2.81 | 4.6258 | 7.1163 | 0 | 1.9845
| 23 | [24 empty] | 0 | 0 | [15 empty] | 0 | 0 | [15 empty] | 0 | 0 | 0.093 | 2.81 | 4.3577 | 7.1163 | 0 | 2.1066
| 24 | [24 empty] | 0 | 0 | [15 empty] | 0 | 0 | [15 empty] | 0 | 0 | 0.093 | 2.81 | 4.169 | 7.1163 | 0 | 2.202
| 25 | [24 empty] | 0 | 0 | [15 empty] | 0 | 0 | [15 empty] | 0 | 0 | 0.093 | 2.81 | 4.3166 | 7.1163 | 0 | 2.1267
| 26 | [24 empty] | 0 | 0 | [15 empty] | 0 | 0 | [15 empty] | 0 | 0 | 0.093 | 2.81 | 4.6192 | 7.1163 | 0 | 1.9873
| 27 | [24 empty] | 0 | 0 | [15 empty] | 0 | 0 | [15 empty] | 0 | 0 | 0.093 | 2.81 | 4.6351 | 7.1163 | 0 | 1.9805
| 28 | [24 empty] | 0 | 0 | [15 empty] | 0 | 0 | [15 empty] | 0 | 0 | 0.093 | 2.81 | 4.6599 | 7.1163 | 0 | 1.97
| 29 | [24 empty] | 0 | 0 | [15 empty] | 0 | 0 | [15 empty] | 0 | 0 | 0.093 | 2.81 | 4.6413 | 7.1163 | 0 | 1.9779
| 30 | [24 empty] | 0 | 0 | [15 empty] | 0 | 0 | [15 empty] | 0 | 0 | 0.093 | 2.81 | 4.6371 | 7.1163 | 0 | 1.9797
VII | 1 | [24 empty] | 0 | 0 | [15 empty] | 0 | 0 | [15 empty] | 0 | 0 | 0.093 | 2.81 | 4.2418 | 7.1163 | 0 | 2.1642
| 2 | [24 empty] | 0 | 0 | [15 empty] | 0 | 0 | [15 empty] | 0 | 0 | 0.093 | 2.81 | 4.5282 | 7.1163 | 0 | 2.0273
| 3 | [24 empty] | 0 | 0 | [15 empty] | 0 | 0 | [15 empty] | 0 | 0 | 0.1356 | 1.958 | 4.6982 | 7.1163 | 0 | 1.9539
| 4 | [24 empty] | 0 | 0 | [15 empty] | 0 | 0 | [15 empty] | 0 | 0 | 0.093 | 2.81 | 4.3089 | 7.1163 | 0 | 2.1305
| 5 | [24 empty] | 0 | 0 | [15 empty] | 0 | 0 | [15 empty] | 0 | 0 | 0.093 | 2.81 | 4.2488 | 7.1163 | 0 | 2.1606
| 6 | [24 empty] | 0 | 0 | [15 empty] | 0 | 0 | [15 empty] | 0 | 0 | 0.093 | 2.81 | 4.3391 | 7.1163 | 0 | 2.1157
| 7 | [24 empty] | 0 | 0 | [15 empty] | 0 | 0 | [15 empty] | 0 | 0 | 0.093 | 2.81 | 4.4282 | 7.1163 | 0 | 2.0731
| 8 | [24 empty] | 0 | 0 | [15 empty] | 0 | 0 | [15 empty] | 0 | 0 | 0.093 | 2.81 | 4.5417 | 7.1163 | 0 | 2.0213
| 9 | [24 empty] | 0 | 0 | [15 empty] | 0 | 0 | [15 empty] | 0 | 0 | 0.093 | 2.81 | 4.5937 | 7.1163 | 0 | 1.9984
| 10 | [24 empty] | 0 | 0 | [15 empty] | 0 | 0 | [15 empty] | 0 | 0 | 0.1356 | 1.958 | 4.7813 | 7.1163 | 0 | 1.92
| 11 | [24 empty] | 0 | 0 | [15 empty] | 0 | 0 | [15 empty] | 0 | 0 | 0.1356 | 1.958 | 4.7129 | 7.1163 | 0 | 1.9478
| 12 | [24 empty] | 0 | 0 | [15 empty] | 0 | 0 | [15 empty] | 0 | 0 | 0.1356 | 1.958 | 4.8915 | 7.1163 | 0 | 1.8767
| 13 | [24 empty] | 0 | 0 | [15 empty] | 0 | 0 | [15 empty] | 0 | 0 | 0.1356 | 1.958 | 4.7321 | 7.1163 | 0 | 1.9399
| 14 | [24 empty] | 0 | 0 | [15 empty] | 0 | 0 | [15 empty] | 0 | 0 | 0.093 | 2.81 | 4.5588 | 7.1163 | 0 | 2.0137
| 15 | [24 empty] | 0 | 0 | [15 empty] | 0 | 0 | [15 empty] | 0 | 0 | 0.093 | 2.81 | 4.417 | 7.1163 | 0 | 2.0784
| 16 | [24 empty] | 0 | 0 | [15 empty] | 0 | 0 | [15 empty] | 0 | 0 | 0.093 | 2.81 | 4.3197 | 7.1163 | 0 | 2.1251
| 17 | [24 empty] | 0 | 0 | [15 empty] | 0 | 0 | [15 empty] | 0 | 0 | 0.093 | 2.81 | 4.4797 | 7.1163 | 0 | 2.0492
| 18 | [24 empty] | 0 | 0 | [15 empty] | 0 | 0 | [15 empty] | 0 | 0 | 0.1356 | 1.958 | 4.9514 | 7.1163 | 0 | 1.854
| 19 | [24 empty] | 0 | 0 | [15 empty] | 0 | 0 | [15 empty] | 0 | 0 | 0.093 | 2.81 | 4.5092 | 7.1163 | 0 | 2.0358
| 20 | [24 empty] | 0 | 0 | [15 empty] | 0 | 0 | [15 empty] | 0 | 0 | 0.093 | 2.81 | 4.1597 | 7.1163 | 0 | 2.2069
| 21 | [24 empty] | 0 | 0 | [15 empty] | 0 | 0 | [15 empty] | 0 | 0 | 0.093 | 2.81 | 4.0434 | 7.1163 | 0 | 2.2704
| 22 | [24 empty] | 0 | 0 | [15 empty] | 0 | 0 | [15 empty] | 0 | 0 | 0.093 | 2.81 | 4.2732 | 7.1163 | 0 | 2.1483
| 23 | [24 empty] | 0 | 0 | [15 empty] | 0 | 0 | [15 empty] | 0 | 0 | 0.1356 | 1.958 | 4.7237 | 7.1163 | 0 | 1.9434
| 24 | [24 empty] | 0 | 0 | [15 empty] | 0 | 0 | [15 empty] | 0 | 0 | 0.1356 | 1.958 | 4.9079 | 7.1163 | 0 | 1.8705
| 25 | [24 empty] | 0 | 0 | [15 empty] | 0 | 0 | [15 empty] | 0 | 0 | 0.093 | 2.81 | 4.2503 | 7.1163 | 0 | 2.1598
| 26 | [24 empty] | 0 | 0 | [15 empty] | 0 | 0 | [15 empty] | 0 | 0 | 0.093 | 2.81 | 4.2027 | 7.1163 | 0 | 2.1843
| 27 | [24 empty] | 0 | 0 | [15 empty] | 0 | 0 | [15 empty] | 0 | 0 | 0.093 | 2.81 | 4.1953 | 7.1163 | 0 | 2.1882
| 28 | [24 empty] | 0 | 0 | [15 empty] | 0 | 0 | [15 empty] | 0 | 0 | 0.093 | 2.81 | 4.2232 | 7.1163 | 0 | 2.1737
| 29 | [24 empty] | 0 | 0 | [15 empty] | 0 | 0 | [15 empty] | 0 | 0 | 0.093 | 2.81 | 4.1631 | 7.1163 | 0 | 2.2051
| 30 | [24 empty] | 0 | 0 | [15 empty] | 0 | 0 | [15 empty] | 0 | 0 | 0.093 | 2.81 | 4.3557 | 7.1163 | 0 | 2.1076
| 31 | [24 empty] | 0 | 0 | [15 empty] | 0 | 0 | [15 empty] | 0 | 0 | 0.093 | 2.81 | 4.2418 | 7.1163 | 0 | 2.1642
VIII | 1 | [24 empty] | 0 | 0 | [15 empty] | 0 | 0 | [15 empty] | 0 | 0 | 0.093 | 2.81 | 4.1077 | 7.1163 | 0 | 2.2348
| 2 | [24 empty] | 0 | 0 | [15 empty] | 0 | 0 | [15 empty] | 0 | 0 | 0.093 | 2.81 | 4.0085 | 7.1163 | 0 | 2.2901
| 3 | [24 empty] | 0 | 0 | [15 empty] | 0 | 0 | [15 empty] | 0 | 0 | 0.093 | 2.81 | 3.9128 | 7.1163 | 0 | 2.3461
| 4 | [24 empty] | 0 | 0 | [15 empty] | 0 | 0 | [15 empty] | 0 | 0 | 0.093 | 2.81 | 4.0329 | 7.1163 | 0 | 2.2762
| 5 | [24 empty] | 0 | 0 | [15 empty] | 0 | 0 | [15 empty] | 0 | 0 | 0.093 | 2.81 | 4.2368 | 7.1163 | 0 | 2.1667
| 6 | [24 empty] | 0 | 0 | [15 empty] | 0 | 0 | [15 empty] | 0 | 0 | 0.093 | 2.81 | 4.4061 | 7.1163 | 0 | 2.0835
| 7 | [24 empty] | 0 | 0 | [15 empty] | 0 | 0 | [15 empty] | 0 | 0 | 0.093 | 2.81 | 4.5208 | 7.1163 | 0 | 2.0306
| 8 | [24 empty] | 0 | 0 | [15 empty] | 0 | 0 | [15 empty] | 0 | 0 | 0.093 | 2.81 | 4.5813 | 7.1163 | 0 | 2.0038
| 9 | [24 empty] | 0 | 0 | [15 empty] | 0 | 0 | [15 empty] | 0 | 0 | 0.093 | 2.81 | 4.4483 | 7.1163 | 0 | 2.0637
| 10 | [24 empty] | 0 | 0 | [15 empty] | 0 | 0 | [15 empty] | 0 | 0 | 0.093 | 2.81 | 4.4654 | 7.1163 | 0 | 2.0558
| 11 | [24 empty] | 0 | 0 | [15 empty] | 0 | 0 | [15 empty] | 0 | 0 | 0.093 | 2.81 | 4.5425 | 7.1163 | 0 | 2.0209
| 12 | [24 empty] | 0 | 0 | [15 empty] | 0 | 0 | [15 empty] | 0 | 0 | 0.1356 | 1.958 | 4.7045 | 7.1163 | 0 | 1.9513
| 13 | [24 empty] | 0 | 0 | [15 empty] | 0 | 0 | [15 empty] | 0 | 0 | 0.093 | 2.81 | 4.596 | 7.1163 | 0 | 1.9974
| 14 | [24 empty] | 0 | 0 | [15 empty] | 0 | 0 | [15 empty] | 0 | 0 | 0.1356 | 1.958 | 4.683 | 7.1163 | 0 | 1.9603
| 15 | [24 empty] | 0 | 0 | [15 empty] | 0 | 0 | [15 empty] | 0 | 0 | 0.1356 | 1.958 | 5.0423 | 7.1163 | 0 | 1.8206
| 16 | [24 empty] | 0 | 0 | [15 empty] | 0 | 0 | [15 empty] | 0 | 0 | 0.1356 | 1.958 | 5.2729 | 7.1163 | 0 | 1.741
| 17 | [24 empty] | 0 | 0 | [15 empty] | 0 | 0 | [15 empty] | 0 | 0 | 0.1356 | 1.958 | 5.3085 | 7.1163 | 0 | 1.7293
| 18 | [24 empty] | 0 | 0 | [15 empty] | 0 | 0 | [15 empty] | 0 | 0 | 0.093 | 2.81 | 4.6425 | 7.1163 | 0 | 1.9774
| 19 | [24 empty] | 0 | 0 | [15 empty] | 0 | 0 | [15 empty] | 0 | 0 | 0.093 | 2.81 | 4.5917 | 7.1163 | 0 | 1.9992
| 20 | [24 empty] | 0 | 0 | [15 empty] | 0 | 0 | [15 empty] | 0 | 0 | 0.1356 | 1.958 | 4.8022 | 7.1163 | 0 | 1.9116
| 21 | [24 empty] | 0 | 0 | [15 empty] | 0 | 0 | [15 empty] | 0 | 0 | 0.1356 | 1.958 | 5.0373 | 7.1163 | 0 | 1.8224
| 22 | [24 empty] | 0 | 0 | [15 empty] | 0 | 0 | [15 empty] | 0 | 0 | 0.1356 | 1.958 | 5.0796 | 7.1163 | 0 | 1.8072
| 23 | [24 empty] | 0 | 0 | [15 empty] | 0 | 0 | [15 empty] | 0 | 0 | 0.1356 | 1.958 | 4.7016 | 7.1163 | 0 | 1.9525
| 24 | [24 empty] | 0 | 0 | [15 empty] | 0 | 0 | [15 empty] | 0 | 0 | 0.093 | 2.81 | 4.4592 | 7.1163 | 0 | 2.0587
| 25 | [24 empty] | 0 | 0 | [15 empty] | 0 | 0 | [15 empty] | 0 | 0 | 0.093 | 2.81 | 4.4201 | 7.1163 | 0 | 2.0769
| 26 | [24 empty] | 0 | 0 | [15 empty] | 0 | 0 | [15 empty] | 0 | 0 | 0.093 | 2.81 | 4.1058 | 7.1163 | 0 | 2.2359
| 27 | [24 empty] | 0 | 0 | [15 empty] | 0 | 0 | [15 empty] | 0 | 0 | 0.093 | 2.81 | 4.1411 | 7.1163 | 0 | 2.2168
| 28 | [24 empty] | 0 | 0 | [15 empty] | 0 | 0 | [15 empty] | 0 | 0 | 0.093 | 2.81 | 4.0198 | 7.1163 | 0 | 2.2837
| 29 | [24 empty] | 0 | 0 | [15 empty] | 0 | 0 | [15 empty] | 0 | 0 | 0.093 | 2.81 | 3.9101 | 7.1163 | 0 | 2.3478
| 30 | [24 empty] | 0 | 0 | [15 empty] | 0 | 0 | [15 empty] | 0 | 0 | 0.093 | 2.81 | 3.9589 | 7.1163 | 0 | 2.3188
IX | 1 | [10 empty] | 0.233 | 12.87 | 15.2796 | 9.482% | 1.4487 | 13.8309 | 0 | 29.37 | 0 |  | 0.155 | 3.92 | 5.523 | 5.3145 | 156.0882 | 7.129 |  | 0.233 | 12.87 | 15.2796 | 9.482% | 1.4487 | 13.8309 | 0 | 29.37 | 0 |  | 0.155 | 3.92 | 5.523 | 5.3145 | 156.0882 | 7.129 |  | 0.233 | 12.87 | 15.2796 | 9.482% | 1.4487 | 13.8309 | 0 | 29.37 | 0 |  | 0.10889 | 3.92 | 5.0461 | 4.8557 | 142.6111 | 7.8027 | 0.093 | 2.81 | 3.7718 | 7.1163 | 0 | 2.4339
| 2 | [10 empty] | 0.233 | 12.87 | 15.6699 | 7.642% | 1.1975 | 14.4724 | 0 | 0 | 0 |  | 0.155 | 3.92 | 5.7826 | 5.5644 | 0 | 0 |  | 0.233 | 12.87 | 15.6699 | 7.642% | 1.1975 | 14.4724 | 0 | 0 | 0 |  | 0.155 | 3.92 | 5.7826 | 5.5644 | 0 | 0 |  | 0.233 | 12.87 | 15.6699 | 7.642% | 1.1975 | 14.4724 | 0 | 0 | 0 |  | 0.10889 | 3.92 | 5.2285 | 5.0312 | 0 | 0 | 0.093 | 2.81 | 3.9276 | 7.1163 | 0 | 2.3373
| 3 | [10 empty] | 0.233 | 12.87 | 15.9126 | 6.544% | 1.0412 | 14.8713 | 0 | 0 | 0 |  | 0.155 | 3.92 | 5.944 | 5.7197 | 0 | 0 |  | 0.233 | 12.87 | 15.9126 | 6.544% | 1.0412 | 14.8713 | 0 | 0 | 0 |  | 0.155 | 3.92 | 5.944 | 5.7197 | 0 | 0 |  | 0.233 | 12.87 | 15.9126 | 6.544% | 1.0412 | 14.8713 | 0 | 0 | 0 |  | 0.10889 | 3.92 | 5.3419 | 5.1403 | 0 | 0 | 0.093 | 2.81 | 4.0244 | 7.1163 | 0 | 2.2811
| 4 | [10 empty] | 0 | 0 | 0 | 0% | 0 | 0 | 0 | 0 | 0 |  | 0 | 0 | 0 | 0 | 0 | 0 |  | 0 | 0 | 0 | 0% | 0 | 0 | 0 | 0 | 0 |  | 0 | 0 | 0 | 0 | 0 | 0 |  | 0 | 0 | 0 | 0% | 0 | 0 | 0 | 0 | 0 |  | 0.10889 | 0 | 1.6828 | 1.6193 | 0 | 0 | 0.093 | 2.81 | 4.2472 | 7.1163 | 0 | 2.1614
| 5 | [10 empty] | 0.233 | 12.87 | 16.133 | 5.575% | 0.89938 | 15.2336 | 0 | 0 | 0 |  | 0.155 | 3.92 | 6.0906 | 5.8608 | 0 | 0 |  | 0.233 | 12.87 | 16.133 | 5.575% | 0.89938 | 15.2336 | 0 | 0 | 0 |  | 0.155 | 3.92 | 6.0906 | 5.8608 | 0 | 0 |  | 0.233 | 12.87 | 16.133 | 5.575% | 0.89938 | 15.2336 | 0 | 0 | 0 |  | 0.10889 | 3.92 | 5.4449 | 5.2394 | 0 | 0 | 0.093 | 2.81 | 4.1124 | 7.1163 | 0 | 2.2323
| 6 | [10 empty] | 0 | 0 | 0 | 0% | 0 | 0 | 0 | 0 | 0 |  | 0 | 0 | 0 | 0 | 0 | 0 |  | 0 | 0 | 0 | 0% | 0 | 0 | 0 | 0 | 0 |  | 0 | 0 | 0 | 0 | 0 | 0 |  | 0 | 0 | 0 | 0% | 0 | 0 | 0 | 0 | 0 |  | 0.10889 | 0 | 1.6674 | 1.6044 | 0 | 0 | 0.093 | 2.81 | 4.2341 | 7.1163 | 0 | 2.1681
| 7 | [10 empty] | 0.233 | 12.87 | 16.1252 | 5.608% | 0.90438 | 15.2208 | 0 | 0 | 0 |  | 0.155 | 3.92 | 6.0855 | 5.8558 | 0 | 0 |  | 0.233 | 12.87 | 16.1252 | 5.608% | 0.90438 | 15.2208 | 0 | 0 | 0 |  | 0.155 | 3.92 | 6.0855 | 5.8558 | 0 | 0 |  | 0.233 | 12.87 | 16.1252 | 5.608% | 0.90438 | 15.2208 | 0 | 0 | 0 |  | 0.10889 | 3.92 | 5.4413 | 5.2359 | 0 | 0 | 0.093 | 2.81 | 4.1093 | 7.1163 | 0 | 2.234
| 8 | [10 empty] | 0 | 0 | 0 | 0% | 0 | 0 | 0 | 0 | 0 |  | 0 | 0 | 0 | 0 | 0 | 0 |  | 0 | 0 | 0 | 0% | 0 | 0 | 0 | 0 | 0 |  | 0 | 0 | 0 | 0 | 0 | 0 |  | 0 | 0 | 0 | 0% | 0 | 0 | 0 | 0 | 0 |  | 0.10889 | 0 | 1.6542 | 1.5918 | 0 | 0 | 0.093 | 2.81 | 4.2228 | 7.1163 | 0 | 2.1739
| 9 | [10 empty] | 0 | 0 | 0 | 0% | 0 | 0 | 0 | 0 | 0 |  | 0 | 0 | 0 | 0 | 0 | 0 |  | 0 | 0 | 0 | 0% | 0 | 0 | 0 | 0 | 0 |  | 0 | 0 | 0 | 0 | 0 | 0 |  | 0 | 0 | 0 | 0% | 0 | 0 | 0 | 0 | 0 |  | 0.10889 | 0 | 1.7331 | 1.6677 | 0 | 0 | 0.093 | 2.81 | 4.2902 | 7.1163 | 0 | 2.1397
| 10 | [10 empty] | 0 | 0 | 0 | 0% | 0 | 0 | 0 | 0 | 0 |  | 0 | 0 | 0 | 0 | 0 | 0 |  | 0 | 0 | 0 | 0% | 0 | 0 | 0 | 0 | 0 |  | 0 | 0 | 0 | 0 | 0 | 0 |  | 0 | 0 | 0 | 0% | 0 | 0 | 0 | 0 | 0 |  | 0.10889 | 0 | 1.7468 | 1.6808 | 0 | 0 | 0.093 | 2.81 | 4.3019 | 7.1163 | 0 | 2.134
| 11 | [10 empty] | 0 | 0 | 0 | 0% | 0 | 0 | 0 | 0 | 0 |  | 0 | 0 | 0 | 0 | 0 | 0 |  | 0 | 0 | 0 | 0% | 0 | 0 | 0 | 0 | 0 |  | 0 | 0 | 0 | 0 | 0 | 0 |  | 0 | 0 | 0 | 0% | 0 | 0 | 0 | 0 | 0 |  | 0.10889 | 0 | 1.9555 | 1.8817 | 0 | 0 | 0.093 | 2.81 | 4.4801 | 7.1163 | 0 | 2.049
| 12 | [10 empty] | 0 | 0 | 0 | 0% | 0 | 0 | 0 | 0 | 0 |  | 0 | 0 | 0 | 0 | 0 | 0 |  | 0 | 0 | 0 | 0% | 0 | 0 | 0 | 0 | 0 |  | 0 | 0 | 0 | 0 | 0 | 0 |  | 0 | 0 | 0 | 0% | 0 | 0 | 0 | 0 | 0 |  | 0.10889 | 0 | 2.0612 | 1.9834 | 0 | 0 | 0.093 | 2.81 | 4.5704 | 7.1163 | 0 | 2.0086
| 13 | [10 empty] | 0 | 0 | 0 | 0% | 0 | 0 | 0 | 0 | 0 |  | 0 | 0 | 0 | 0 | 0 | 0 |  | 0 | 0 | 0 | 0% | 0 | 0 | 0 | 0 | 0 |  | 0 | 0 | 0 | 0 | 0 | 0 |  | 0 | 0 | 0 | 0% | 0 | 0 | 0 | 0 | 0 |  | 0.10889 | 0 | 2.1174 | 2.0375 | 0 | 0 | 0.093 | 2.81 | 4.6185 | 7.1163 | 0 | 1.9877
| 14 | [10 empty] | 0.233 | 12.87 | 16.0174 | 6.079% | 0.97375 | 15.0437 | 0 | 0 | 0 |  | 0.155 | 3.92 | 6.0138 | 5.7869 | 0 | 0 |  | 0.233 | 12.87 | 16.0174 | 6.079% | 0.97375 | 15.0437 | 0 | 0 | 0 |  | 0.155 | 3.92 | 6.0138 | 5.7869 | 0 | 0 |  | 0.233 | 12.87 | 16.0174 | 6.079% | 0.97375 | 15.0437 | 0 | 0 | 0 |  | 0.10889 | 3.92 | 5.3909 | 5.1875 | 0 | 0 | 0.093 | 2.81 | 4.0663 | 7.1163 | 0 | 2.2576
| 15 | [10 empty] | 0.233 | 12.87 | 15.4165 | 8.826% | 1.3606 | 14.0559 | 0 | 27.255 | 0 |  | 0.155 | 3.92 | 5.614 | 5.4022 | 147.2362 | 6.5083 |  | 0.233 | 12.87 | 15.4165 | 8.826% | 1.3606 | 14.0559 | 0 | 27.255 | 0 |  | 0.155 | 3.92 | 5.614 | 5.4022 | 147.2362 | 6.5083 |  | 0.233 | 12.87 | 15.4165 | 8.826% | 1.3606 | 14.0559 | 0 | 27.255 | 0 |  | 0.10889 | 3.92 | 5.1101 | 4.9172 | 134.0192 | 7.1502 | 0.093 | 2.81 | 3.8264 | 7.1163 | 0 | 2.3991
| 16 | [10 empty] | 0.233 | 12.87 | 15.4048 | 8.881% | 1.3681 | 14.0367 | 0 | 27.435 | 0 |  | 0.155 | 3.92 | 5.6063 | 5.3947 | 148.004 | 6.5603 |  | 0.233 | 12.87 | 15.4048 | 8.881% | 1.3681 | 14.0367 | 0 | 27.435 | 0 |  | 0.155 | 3.92 | 5.6063 | 5.3947 | 148.004 | 6.5603 |  | 0.233 | 12.87 | 15.4048 | 8.881% | 1.3681 | 14.0367 | 0 | 27.435 | 0 |  | 0.10889 | 3.92 | 5.1046 | 4.912 | 134.7605 | 7.205 | 0.093 | 2.81 | 3.8218 | 7.1163 | 0 | 2.402
| 17 | [10 empty] | 0.233 | 12.87 | 15.6272 | 7.839% | 1.225 | 14.4022 | 0 | 24 | 0 |  | 0.155 | 3.92 | 5.7542 | 5.537 | 132.8887 | 5.5914 |  | 0.233 | 12.87 | 15.6272 | 7.839% | 1.225 | 14.4022 | 0 | 24 | 0 |  | 0.155 | 3.92 | 5.7542 | 5.537 | 132.8887 | 5.5914 |  | 0.233 | 12.87 | 15.6272 | 7.839% | 1.225 | 14.4022 | 0 | 24 | 0 |  | 0.10889 | 3.92 | 5.2085 | 5.012 | 120.2873 | 6.1772 | 0.093 | 2.81 | 3.9105 | 7.1163 | 0 | 2.3475
| 18 | [10 empty] | 0.233 | 12.87 | 15.6097 | 7.92% | 1.2363 | 14.3734 | 0 | 24.27 | 0 |  | 0.155 | 3.92 | 5.7425 | 5.5258 | 134.1122 | 5.6658 |  | 0.233 | 12.87 | 15.6097 | 7.92% | 1.2363 | 14.3734 | 0 | 24.27 | 0 |  | 0.155 | 3.92 | 5.7425 | 5.5258 | 134.1122 | 5.6658 |  | 0.233 | 12.87 | 15.6097 | 7.92% | 1.2363 | 14.3734 | 0 | 24.27 | 0 |  | 0.10889 | 3.92 | 5.2004 | 5.0041 | 121.4498 | 6.2565 | 0.093 | 2.81 | 3.9035 | 7.1163 | 0 | 2.3517
| 19 | [10 empty] | 0.233 | 12.87 | 15.5155 | 8.359% | 1.2969 | 14.2186 | 0 | 25.725 | 0 |  | 0.155 | 3.92 | 5.6799 | 5.4656 | 140.6015 | 6.0717 |  | 0.233 | 12.87 | 15.5155 | 8.359% | 1.2969 | 14.2186 | 0 | 25.725 | 0 |  | 0.155 | 3.92 | 5.6799 | 5.4656 | 140.6015 | 6.0717 |  | 0.233 | 12.87 | 15.5155 | 8.359% | 1.2969 | 14.2186 | 0 | 25.725 | 0 |  | 0.10889 | 3.92 | 5.1563 | 4.9618 | 127.6414 | 6.6882 | 0.093 | 2.81 | 3.8659 | 7.1163 | 0 | 2.3746
| 20 | [10 empty] | 0.233 | 12.87 | 15.8126 | 6.992% | 1.1056 | 14.707 | 0 | 0 | 0 |  | 0.155 | 3.92 | 5.8775 | 5.6557 | 0 | 0 |  | 0.233 | 12.87 | 15.8126 | 6.992% | 1.1056 | 14.707 | 0 | 0 | 0 |  | 0.155 | 3.92 | 5.8775 | 5.6557 | 0 | 0 |  | 0.233 | 12.87 | 15.8126 | 6.992% | 1.1056 | 14.707 | 0 | 0 | 0 |  | 0.10889 | 3.92 | 5.2952 | 5.0954 | 0 | 0 | 0.093 | 2.81 | 3.9845 | 7.1163 | 0 | 2.3039
| 21 | [10 empty] | 0.233 | 12.87 | 16.1854 | 5.348% | 0.86563 | 15.3198 | 0 | 0 | 0 |  | 0.155 | 3.92 | 6.1255 | 5.8944 | 0 | 0 |  | 0.233 | 12.87 | 16.1854 | 5.348% | 0.86563 | 15.3198 | 0 | 0 | 0 |  | 0.155 | 3.92 | 6.1255 | 5.8944 | 0 | 0 |  | 0.233 | 12.87 | 16.1854 | 5.348% | 0.86563 | 15.3198 | 0 | 0 | 0 |  | 0.10889 | 3.92 | 5.4694 | 5.263 | 0 | 0 | 0.093 | 2.81 | 4.1333 | 7.1163 | 0 | 2.221
| 22 | [10 empty] | 0.233 | 12.87 | 15.7107 | 7.455% | 1.1713 | 14.5394 | 0 | 0 | 0 |  | 0.155 | 3.92 | 5.8097 | 5.5905 | 0 | 0 |  | 0.233 | 12.87 | 15.7107 | 7.455% | 1.1713 | 14.5394 | 0 | 0 | 0 |  | 0.155 | 3.92 | 5.8097 | 5.5905 | 0 | 0 |  | 0.233 | 12.87 | 15.7107 | 7.455% | 1.1713 | 14.5394 | 0 | 0 | 0 |  | 0.10889 | 3.92 | 5.2475 | 5.0495 | 0 | 0 | 0.093 | 2.81 | 3.9438 | 7.1163 | 0 | 2.3277
| 23 | [10 empty] | 0.233 | 12.87 | 15.4485 | 8.674% | 1.34 | 14.1085 | 0 | 26.76 | 0 |  | 0.155 | 3.92 | 5.6353 | 5.4227 | 145.1109 | 6.3659 |  | 0.233 | 12.87 | 15.4485 | 8.674% | 1.34 | 14.1085 | 0 | 26.76 | 0 |  | 0.155 | 3.92 | 5.6353 | 5.4227 | 145.1109 | 6.3659 |  | 0.233 | 12.87 | 15.4485 | 8.674% | 1.34 | 14.1085 | 0 | 26.76 | 0 |  | 0.10889 | 3.92 | 5.125 | 4.9316 | 131.9707 | 6.9998 | 0.093 | 2.81 | 3.8392 | 7.1163 | 0 | 2.3911
| 24 | [10 empty] | 0.233 | 12.87 | 15.4349 | 8.738% | 1.3488 | 14.0862 | 0 | 26.97 | 0 |  | 0.155 | 3.92 | 5.6263 | 5.414 | 146.015 | 6.4262 |  | 0.233 | 12.87 | 15.4349 | 8.738% | 1.3488 | 14.0862 | 0 | 26.97 | 0 |  | 0.155 | 3.92 | 5.6263 | 5.414 | 146.015 | 6.4262 |  | 0.233 | 12.87 | 15.4349 | 8.738% | 1.3488 | 14.0862 | 0 | 26.97 | 0 |  | 0.10889 | 3.92 | 5.1187 | 4.9255 | 132.8415 | 7.0635 | 0.093 | 2.81 | 3.8338 | 7.1163 | 0 | 2.3945
| 25 | [10 empty] | 0.233 | 12.87 | 15.6145 | 7.897% | 1.2331 | 14.3814 | 0 | 24.195 | 0 |  | 0.155 | 3.92 | 5.7458 | 5.5289 | 133.7729 | 5.6451 |  | 0.233 | 12.87 | 15.6145 | 7.897% | 1.2331 | 14.3814 | 0 | 24.195 | 0 |  | 0.155 | 3.92 | 5.7458 | 5.5289 | 133.7729 | 5.6451 |  | 0.233 | 12.87 | 15.6145 | 7.897% | 1.2331 | 14.3814 | 0 | 24.195 | 0 |  | 0.10889 | 3.92 | 5.2026 | 5.0063 | 121.1273 | 6.2345 | 0.093 | 2.81 | 3.9055 | 7.1163 | 0 | 2.3506
| 26 | [10 empty] | 0.233 | 12.87 | 15.7194 | 7.415% | 1.1656 | 14.5538 | 0 | 0 | 0 |  | 0.155 | 3.92 | 5.8155 | 5.5961 | 0 | 0 |  | 0.233 | 12.87 | 15.7194 | 7.415% | 1.1656 | 14.5538 | 0 | 0 | 0 |  | 0.155 | 3.92 | 5.8155 | 5.5961 | 0 | 0 |  | 0.233 | 12.87 | 15.7194 | 7.415% | 1.1656 | 14.5538 | 0 | 0 | 0 |  | 0.10889 | 3.92 | 5.2516 | 5.0534 | 0 | 0 | 0.093 | 2.81 | 3.9473 | 7.1163 | 0 | 2.3256
| 27 | [10 empty] | 0 | 0 | 0 | 0% | 0 | 0 | 0 | 0 | 0 |  | 0 | 0 | 0 | 0 | 0 | 0 |  | 0 | 0 | 0 | 0% | 0 | 0 | 0 | 0 | 0 |  | 0 | 0 | 0 | 0 | 0 | 0 |  | 0 | 0 | 0 | 0% | 0 | 0 | 0 | 0 | 0 |  | 0.10889 | 0 | 1.6674 | 1.6044 | 0 | 0 | 0.093 | 2.81 | 4.2341 | 7.1163 | 0 | 2.1681
| 28 | [10 empty] | 0 | 0 | 0 | 0% | 0 | 0 | 0 | 0 | 0 |  | 0 | 0 | 0 | 0 | 0 | 0 |  | 0 | 0 | 0 | 0% | 0 | 0 | 0 | 0 | 0 |  | 0 | 0 | 0 | 0 | 0 | 0 |  | 0 | 0 | 0 | 0% | 0 | 0 | 0 | 0 | 0 |  | 0.10889 | 0 | 1.6764 | 1.6132 | 0 | 0 | 0.093 | 2.81 | 4.2418 | 7.1163 | 0 | 2.1642
| 29 | [10 empty] | 0.233 | 12.87 | 16.2475 | 5.082% | 0.82563 | 15.4219 | 0 | 0 | 0 |  | 0.155 | 3.92 | 6.1669 | 5.9341 | 0 | 0 |  | 0.233 | 12.87 | 16.2475 | 5.082% | 0.82563 | 15.4219 | 0 | 0 | 0 |  | 0.155 | 3.92 | 6.1669 | 5.9341 | 0 | 0 |  | 0.233 | 12.87 | 16.2475 | 5.082% | 0.82563 | 15.4219 | 0 | 0 | 0 |  | 0.10889 | 3.92 | 5.4984 | 5.2909 | 0 | 0 | 0.093 | 2.81 | 4.1581 | 7.1163 | 0 | 2.2077
| 30 | [10 empty] | 0.233 | 12.87 | 16.1019 | 5.71% | 0.91937 | 15.1825 | 0 | 0 | 0 |  | 0.155 | 3.92 | 6.07 | 5.8409 | 0 | 0 |  | 0.233 | 12.87 | 16.1019 | 5.71% | 0.91937 | 15.1825 | 0 | 0 | 0 |  | 0.155 | 3.92 | 6.07 | 5.8409 | 0 | 0 |  | 0.233 | 12.87 | 16.1019 | 5.71% | 0.91937 | 15.1825 | 0 | 0 | 0 |  | 0.10889 | 3.92 | 5.4304 | 5.2255 | 0 | 0 | 0.093 | 2.81 | 4.1 | 7.1163 | 0 | 2.239
| 31 | [10 empty] | 0.233 | 12.87 | 15.3718 | 9.038% | 1.3894 | 13.9825 | 0 | 27.945 | 0 |  | 0.155 | 3.92 | 5.5843 | 5.3736 | 150.1648 | 6.7086 |  | 0.233 | 12.87 | 15.3718 | 9.038% | 1.3894 | 13.9825 | 0 | 27.945 | 0 |  | 0.155 | 3.92 | 5.5843 | 5.3736 | 150.1648 | 6.7086 |  | 0.233 | 12.87 | 15.3718 | 9.038% | 1.3894 | 13.9825 | 0 | 27.945 | 0 |  | 0.10889 | 3.92 | 5.0892 | 4.8971 | 136.8508 | 7.3612 | 0.093 | 2.81 | 3.8086 | 7.1163 | 0 | 2.4103
X | 1 | [10 empty] | 0 | 0 | 0 | 0% | 0 | 0 | 0 | 0 | 0 |  | 0 | 0 | 0 | 0 | 0 | 0 |  | 0 | 0 | 0 | 0% | 0 | 0 | 0 | 0 | 0 |  | 0 | 0 | 0 | 0 | 0 | 0 |  | 0 | 0 | 0 | 0% | 0 | 0 | 0 | 0 | 0 |  | 0.10889 | 0 | 1.7313 | 1.666 | 0 | 0 | 0.093 | 2.81 | 4.2887 | 7.1163 | 0 | 2.1405
| 2 | [10 empty] | 0.233 | 12.87 | 15.7242 | 7.393% | 1.1625 | 14.5617 | 0 | 0 | 0 |  | 0.155 | 3.92 | 5.8187 | 5.5992 | 0 | 0 |  | 0.233 | 12.87 | 15.7242 | 7.393% | 1.1625 | 14.5617 | 0 | 0 | 0 |  | 0.155 | 3.92 | 5.8187 | 5.5992 | 0 | 0 |  | 0.233 | 12.87 | 15.7242 | 7.393% | 1.1625 | 14.5617 | 0 | 0 | 0 |  | 0.10889 | 3.92 | 5.2539 | 5.0556 | 0 | 0 | 0.093 | 2.81 | 3.9493 | 7.1163 | 0 | 2.3245
| 3 | [10 empty] | 0.5 | 10.2 | 14.8125 | 10.91% | 1.6163 | 13.1962 | 0 | 33.39 | 0 |  | 0.2 | 3.47 | 5.315 | 5.1144 | 170.7709 | 8.4219 |  | 1.2233 | 2.3367 | 13.6219 | 11.87% | 1.6163 | 12.0057 | 0 | 33.39 | 0 |  | 0.10667 | 3.0333 | 4.0173 | 3.8657 | 129.0769 | 11.1423 |  | 0.5 | 10.2 | 14.8125 | 10.91% | 1.6163 | 13.1962 | 0 | 33.39 | 0 |  | 0.10889 | 3.47 | 4.4745 | 4.3057 | 143.7657 | 10.0039 | 0.10933 | 2.6467 | 3.6553 | 7.1163 | 0 | 2.5114
| 4 | [10 empty] | 0.5 | 10.2 | 14.1875 | 12.71% | 1.8037 | 12.3837 | 0 | 37.89 | 0 |  | 0.2 | 3.47 | 5.065 | 4.8739 | 184.6709 | 10.0286 |  | 1.2233 | 2.3367 | 12.0928 | 14.92% | 1.8037 | 10.289 | 0 | 37.89 | 0 |  | 0.10667 | 3.0333 | 3.884 | 3.7374 | 141.6114 | 13.078 |  | 0.5 | 10.2 | 14.1875 | 12.71% | 1.8037 | 12.3837 | 0 | 37.89 | 0 |  | 0.10889 | 3.47 | 4.3384 | 4.1747 | 158.1785 | 11.7082 | 0.10933 | 2.6467 | 3.5186 | 7.1163 | 0 | 2.609
| 5 | [10 empty] | 0.5 | 10.2 | 14.8042 | 10.93% | 1.6187 | 13.1854 | 0 | 33.45 | 0 |  | 0.2 | 3.47 | 5.3117 | 5.1112 | 170.9705 | 8.4423 |  | 1.2233 | 2.3367 | 13.6015 | 11.9% | 1.6187 | 11.9828 | 0 | 33.45 | 0 |  | 0.10667 | 3.0333 | 4.0156 | 3.864 | 129.2516 | 11.1672 |  | 0.5 | 10.2 | 14.8042 | 10.93% | 1.6187 | 13.1854 | 0 | 33.45 | 0 |  | 0.10889 | 3.47 | 4.4727 | 4.3039 | 143.9656 | 10.0259 | 0.10933 | 2.6467 | 3.6534 | 7.1163 | 0 | 2.5127
| 6 | [10 empty] | 0.233 | 12.87 | 15.8679 | 6.743% | 1.07 | 14.7979 | 0 | 0 | 0 |  | 0.155 | 3.92 | 5.9143 | 5.6912 | 0 | 0 |  | 0.233 | 12.87 | 15.8679 | 6.743% | 1.07 | 14.7979 | 0 | 0 | 0 |  | 0.155 | 3.92 | 5.9143 | 5.6912 | 0 | 0 |  | 0.233 | 12.87 | 15.8679 | 6.743% | 1.07 | 14.7979 | 0 | 0 | 0 |  | 0.10889 | 3.92 | 5.321 | 5.1202 | 0 | 0 | 0.093 | 2.81 | 4.0066 | 7.1163 | 0 | 2.2912
| 7 | [10 empty] | 0.233 | 12.87 | 15.7417 | 7.313% | 1.1512 | 14.5905 | 0 | 0 | 0 |  | 0.155 | 3.92 | 5.8304 | 5.6104 | 0 | 0 |  | 0.233 | 12.87 | 15.7417 | 7.313% | 1.1512 | 14.5905 | 0 | 0 | 0 |  | 0.155 | 3.92 | 5.8304 | 5.6104 | 0 | 0 |  | 0.233 | 12.87 | 15.7417 | 7.313% | 1.1512 | 14.5905 | 0 | 0 | 0 |  | 0.10889 | 3.92 | 5.2621 | 5.0635 | 0 | 0 | 0.093 | 2.81 | 3.9562 | 7.1163 | 0 | 2.3204
| 8 | [10 empty] | 0.5 | 10.2 | 14.1833 | 12.73% | 1.805 | 12.3783 | 0 | 37.92 | 0 |  | 0.2 | 3.47 | 5.0633 | 4.8723 | 184.7563 | 10.0398 |  | 1.2233 | 2.3367 | 12.0826 | 14.94% | 1.805 | 10.2776 | 0 | 37.92 | 0 |  | 0.10667 | 3.0333 | 3.8831 | 3.7366 | 141.6911 | 13.0913 |  | 0.5 | 10.2 | 14.1833 | 12.73% | 1.805 | 12.3783 | 0 | 37.92 | 0 |  | 0.10889 | 3.47 | 4.3375 | 4.1738 | 158.2706 | 11.72 | 0.10933 | 2.6467 | 3.5177 | 7.1163 | 0 | 2.6097
| 9 | [10 empty] | 0.5 | 10.2 | 15.1 | 10.13% | 1.53 | 13.57 | 0 | 31.32 | 0 |  | 0.2 | 3.47 | 5.43 | 5.2251 | 163.65 | 7.7325 |  | 1.2233 | 2.3367 | 14.3253 | 10.68% | 1.53 | 12.7953 | 0 | 31.32 | 0 |  | 0.10667 | 3.0333 | 4.0787 | 3.9248 | 122.9233 | 10.2944 |  | 0.5 | 10.2 | 15.1 | 10.13% | 1.53 | 13.57 | 0 | 31.32 | 0 |  | 0.10889 | 3.47 | 4.5371 | 4.3659 | 136.74 | 9.2542 | 0.10933 | 2.6467 | 3.7181 | 7.1163 | 0 | 2.469
| 10 | [10 empty] | 0.233 | 12.87 | 15.4058 | 8.877% | 1.3675 | 14.0383 | 0 | 27.42 | 0 |  | 0.155 | 3.92 | 5.6069 | 5.3953 | 147.9401 | 6.556 |  | 0.233 | 12.87 | 15.4058 | 8.877% | 1.3675 | 14.0383 | 0 | 27.42 | 0 |  | 0.155 | 3.92 | 5.6069 | 5.3953 | 147.9401 | 6.556 |  | 0.233 | 12.87 | 15.4058 | 8.877% | 1.3675 | 14.0383 | 0 | 27.42 | 0 |  | 0.10889 | 3.92 | 5.1051 | 4.9124 | 134.6988 | 7.2005 | 0.093 | 2.81 | 3.8221 | 7.1163 | 0 | 2.4018
| 11 | [10 empty] | 0.5 | 10.2 | 14.5729 | 11.58% | 1.6881 | 12.8848 | 0 | 35.115 | 0 |  | 0.2 | 3.47 | 5.2192 | 5.0222 | 176.3551 | 9.0196 |  | 1.2233 | 2.3367 | 13.0357 | 12.95% | 1.6881 | 11.3476 | 0 | 35.115 | 0 |  | 0.10667 | 3.0333 | 3.9662 | 3.8166 | 134.0183 | 11.8689 |  | 0.5 | 10.2 | 14.5729 | 11.58% | 1.6881 | 12.8848 | 0 | 35.115 | 0 |  | 0.10889 | 3.47 | 4.4223 | 4.2554 | 149.4299 | 10.6448 | 0.10933 | 2.6467 | 3.6029 | 7.1163 | 0 | 2.548
| 12 | [10 empty] | 0.5 | 10.2 | 13.9354 | 13.49% | 1.8794 | 12.056 | 0 | 39.705 | 0 |  | 0.2 | 3.47 | 4.9642 | 4.7768 | 189.6644 | 10.7225 |  | 1.2233 | 2.3367 | 11.476 | 16.38% | 1.8794 | 9.5966 | 0 | 39.705 | 0 |  | 0.10667 | 3.0333 | 3.8302 | 3.6857 | 146.3401 | 13.8969 |  | 0.5 | 10.2 | 13.9354 | 13.49% | 1.8794 | 12.056 | 0 | 39.705 | 0 |  | 0.10889 | 3.47 | 4.2835 | 4.1218 | 163.658 | 12.4263 | 0.10933 | 2.6467 | 3.4635 | 7.1163 | 0 | 2.6505
| 13 | [10 empty] | 0.5 | 10.2 | 14.6875 | 11.26% | 1.6537 | 13.0337 | 0 | 34.29 | 0 |  | 0.2 | 3.47 | 5.265 | 5.0663 | 173.7241 | 8.731 |  | 1.2233 | 2.3367 | 13.3161 | 12.42% | 1.6537 | 11.6623 | 0 | 34.29 | 0 |  | 0.10667 | 3.0333 | 3.9907 | 3.8401 | 131.6762 | 11.5191 |  | 0.5 | 10.2 | 14.6875 | 11.26% | 1.6537 | 13.0337 | 0 | 34.29 | 0 |  | 0.10889 | 3.47 | 4.4473 | 4.2795 | 146.7425 | 10.3364 | 0.10933 | 2.6467 | 3.6279 | 7.1163 | 0 | 2.5304
| 14 | [10 empty] | 0.233 | 12.87 | 15.2495 | 9.627% | 1.4681 | 13.7814 | 0 | 29.835 | 0 |  | 0.155 | 3.92 | 5.5029 | 5.2953 | 157.9847 | 7.2682 |  | 0.233 | 12.87 | 15.2495 | 9.627% | 1.4681 | 13.7814 | 0 | 29.835 | 0 |  | 0.155 | 3.92 | 5.5029 | 5.2953 | 157.9847 | 7.2682 |  | 0.233 | 12.87 | 15.2495 | 9.627% | 1.4681 | 13.7814 | 0 | 29.835 | 0 |  | 0.10889 | 3.92 | 5.032 | 4.8421 | 144.4652 | 7.9484 | 0.093 | 2.81 | 3.7598 | 7.1163 | 0 | 2.4416
| 15 | [10 empty] | 0.233 | 12.87 | 16.0136 | 6.096% | 0.97625 | 15.0373 | 0 | 0 | 0 |  | 0.155 | 3.92 | 6.0112 | 5.7844 | 0 | 0 |  | 0.233 | 12.87 | 16.0136 | 6.096% | 0.97625 | 15.0373 | 0 | 0 | 0 |  | 0.155 | 3.92 | 6.0112 | 5.7844 | 0 | 0 |  | 0.233 | 12.87 | 16.0136 | 6.096% | 0.97625 | 15.0373 | 0 | 0 | 0 |  | 0.10889 | 3.92 | 5.3891 | 5.1857 | 0 | 0 | 0.093 | 2.81 | 4.0647 | 7.1163 | 0 | 2.2585
| 16 | [10 empty] | 0.233 | 12.87 | 16.2446 | 5.094% | 0.8275 | 15.4171 | 0 | 0 | 0 |  | 0.155 | 3.92 | 6.1649 | 5.9323 | 0 | 0 |  | 0.233 | 12.87 | 16.2446 | 5.094% | 0.8275 | 15.4171 | 0 | 0 | 0 |  | 0.155 | 3.92 | 6.1649 | 5.9323 | 0 | 0 |  | 0.233 | 12.87 | 16.2446 | 5.094% | 0.8275 | 15.4171 | 0 | 0 | 0 |  | 0.10889 | 3.92 | 5.4971 | 5.2896 | 0 | 0 | 0.093 | 2.81 | 4.157 | 7.1163 | 0 | 2.2083
| 17 | [10 empty] | 0.233 | 12.87 | 16.0805 | 5.803% | 0.93312 | 15.1474 | 0 | 0 | 0 |  | 0.155 | 3.92 | 6.0558 | 5.8273 | 0 | 0 |  | 0.233 | 12.87 | 16.0805 | 5.803% | 0.93312 | 15.1474 | 0 | 0 | 0 |  | 0.155 | 3.92 | 6.0558 | 5.8273 | 0 | 0 |  | 0.233 | 12.87 | 16.0805 | 5.803% | 0.93312 | 15.1474 | 0 | 0 | 0 |  | 0.10889 | 3.92 | 5.4204 | 5.2159 | 0 | 0 | 0.093 | 2.81 | 4.0915 | 7.1163 | 0 | 2.2437
| 18 | [10 empty] | 0.233 | 12.87 | 15.7699 | 7.185% | 1.1331 | 14.6368 | 0 | 0 | 0 |  | 0.155 | 3.92 | 5.8491 | 5.6284 | 0 | 0 |  | 0.233 | 12.87 | 15.7699 | 7.185% | 1.1331 | 14.6368 | 0 | 0 | 0 |  | 0.155 | 3.92 | 5.8491 | 5.6284 | 0 | 0 |  | 0.233 | 12.87 | 15.7699 | 7.185% | 1.1331 | 14.6368 | 0 | 0 | 0 |  | 0.10889 | 3.92 | 5.2752 | 5.0761 | 0 | 0 | 0.093 | 2.81 | 3.9675 | 7.1163 | 0 | 2.3138
| 19 | [10 empty] | 0.233 | 12.87 | 15.3786 | 9.006% | 1.385 | 13.9936 | 0 | 27.84 | 0 |  | 0.155 | 3.92 | 5.5888 | 5.3779 | 149.7217 | 6.678 |  | 0.233 | 12.87 | 15.3786 | 9.006% | 1.385 | 13.9936 | 0 | 27.84 | 0 |  | 0.155 | 3.92 | 5.5888 | 5.3779 | 149.7217 | 6.678 |  | 0.233 | 12.87 | 15.3786 | 9.006% | 1.385 | 13.9936 | 0 | 27.84 | 0 |  | 0.10889 | 3.92 | 5.0924 | 4.9002 | 136.4217 | 7.329 | 0.093 | 2.81 | 3.8113 | 7.1163 | 0 | 2.4086
| 20 | [10 empty] | 0.5 | 10.2 | 14.3104 | 12.35% | 1.7669 | 12.5435 | 0 | 37.005 | 0 |  | 0.2 | 3.47 | 5.1142 | 4.9212 | 182.1082 | 9.7002 |  | 1.2233 | 2.3367 | 12.3935 | 14.26% | 1.7669 | 10.6266 | 0 | 37.005 | 0 |  | 0.10667 | 3.0333 | 3.9102 | 3.7627 | 139.2375 | 12.6869 |  | 0.5 | 10.2 | 14.3104 | 12.35% | 1.7669 | 12.5435 | 0 | 37.005 | 0 |  | 0.10889 | 3.47 | 4.3652 | 4.2004 | 155.4371 | 11.3646 | 0.10933 | 2.6467 | 3.5455 | 7.1163 | 0 | 2.5892
| 21 | [10 empty] | 0.612 | 9.416 | 13.0064 | 16.3% | 2.12 | 10.8864 | 0 | 45.48 | 0 |  | 0.178 | 3.624 | 4.6683 | 4.4921 | 204.301 | 13.0605 |  | 0.096 | 10.228 | 10.7912 | 19.65% | 2.12 | 8.6712 | 0 | 45.48 | 0 |  | 0.15 | 2.73 | 3.61 | 3.4738 | 157.9872 | 16.8892 |  | 0.612 | 9.416 | 13.0064 | 16.3% | 2.12 | 10.8864 | 0 | 45.48 | 0 |  | 0.10889 | 3.624 | 4.2628 | 4.102 | 186.5569 | 14.3027 | 0.1116 | 2.6308 | 3.2855 | 7.1163 | 0 | 2.7941
| 22 | [10 empty] | 0.612 | 9.416 | 13.0905 | 16.04% | 2.0994 | 10.9912 | 0 | 44.985 | 0 |  | 0.178 | 3.624 | 4.6927 | 4.5157 | 203.1368 | 12.851 |  | 0.096 | 10.228 | 10.8044 | 19.43% | 2.0994 | 8.705 | 0 | 44.985 | 0 |  | 0.15 | 2.73 | 3.6306 | 3.4936 | 157.1605 | 16.6105 |  | 0.612 | 9.416 | 13.0905 | 16.04% | 2.0994 | 10.9912 | 0 | 44.985 | 0 |  | 0.10889 | 3.624 | 4.2778 | 4.1164 | 185.1745 | 14.0976 | 0.1116 | 2.6308 | 3.3009 | 7.1163 | 0 | 2.7811
| 23 | [10 empty] | 0.5 | 10.2 | 13.875 | 13.68% | 1.8975 | 11.9775 | 0 | 40.14 | 0 |  | 0.2 | 3.47 | 4.94 | 4.7536 | 190.8089 | 10.893 |  | 1.2233 | 2.3367 | 11.3282 | 16.75% | 1.8975 | 9.4307 | 0 | 40.14 | 0 |  | 0.10667 | 3.0333 | 3.8173 | 3.6733 | 147.4456 | 14.0965 |  | 0.5 | 10.2 | 13.875 | 13.68% | 1.8975 | 11.9775 | 0 | 40.14 | 0 |  | 0.10889 | 3.47 | 4.2703 | 4.1092 | 164.9428 | 12.6012 | 0.10933 | 2.6467 | 3.4503 | 7.1163 | 0 | 2.6607
| 24 | [10 empty] | 0.612 | 9.416 | 13.4246 | 15.03% | 2.0175 | 11.4071 | 0 | 43.02 | 0 |  | 0.178 | 3.624 | 4.7899 | 4.6091 | 198.2856 | 12.0404 |  | 0.096 | 10.228 | 10.8568 | 18.58% | 2.0175 | 8.8393 | 0 | 43.02 | 0 |  | 0.15 | 2.73 | 3.7125 | 3.5724 | 153.6849 | 15.5346 |  | 0.612 | 9.416 | 13.4246 | 15.03% | 2.0175 | 11.4071 | 0 | 43.02 | 0 |  | 0.10889 | 3.624 | 4.3372 | 4.1736 | 179.5463 | 13.297 | 0.1116 | 2.6308 | 3.3618 | 7.1163 | 0 | 2.7307
| 25 | [10 empty] | 0.612 | 9.416 | 12.6545 | 17.43% | 2.2063 | 10.4482 | 0 | 47.55 | 0 |  | 0.178 | 3.624 | 4.5659 | 4.3936 | 208.9165 | 13.961 |  | 0.096 | 10.228 | 10.736 | 20.55% | 2.2063 | 8.5297 | 0 | 47.55 | 0 |  | 0.15 | 2.73 | 3.5237 | 3.3908 | 161.2315 | 18.0901 |  | 0.612 | 9.416 | 12.6545 | 17.43% | 2.2063 | 10.4482 | 0 | 47.55 | 0 |  | 0.10889 | 3.624 | 4.2002 | 4.0417 | 192.1831 | 15.1766 | 0.1116 | 2.6308 | 3.2214 | 7.1163 | 0 | 2.8497
| 26 | [10 empty] | 0.612 | 9.416 | 11.6319 | 21.12% | 2.4569 | 9.1751 | 0 | 53.565 | 0 |  | 0.178 | 3.624 | 4.2685 | 4.1074 | 220.0146 | 16.8229 |  | 0.096 | 10.228 | 10.5756 | 23.23% | 2.4569 | 8.1187 | 0 | 53.565 | 0 |  | 0.15 | 2.73 | 3.2731 | 3.1496 | 168.7089 | 21.9389 |  | 0.612 | 9.416 | 11.6319 | 21.12% | 2.4569 | 9.1751 | 0 | 53.565 | 0 |  | 0.10889 | 3.624 | 4.0183 | 3.8666 | 207.1163 | 17.8705 | 0.1116 | 2.6308 | 3.0349 | 7.1163 | 0 | 3.0248
| 27 | [10 empty] | 0.612 | 9.416 | 11.943 | 19.93% | 2.3806 | 9.5624 | 0 | 51.735 | 0 |  | 0.178 | 3.624 | 4.359 | 4.1945 | 217.0025 | 15.9109 |  | 0.096 | 10.228 | 10.6244 | 22.41% | 2.3806 | 8.2438 | 0 | 51.735 | 0 |  | 0.15 | 2.73 | 3.3494 | 3.223 | 166.7411 | 20.7069 |  | 0.612 | 9.416 | 11.943 | 19.93% | 2.3806 | 9.5624 | 0 | 51.735 | 0 |  | 0.10889 | 3.624 | 4.0736 | 3.9199 | 202.796 | 17.0255 | 0.1116 | 2.6308 | 3.0916 | 7.1163 | 0 | 2.9693
| 28 | [10 empty] | 0.612 | 9.416 | 13.6566 | 14.36% | 1.9606 | 11.696 | 0 | 41.655 | 0 |  | 0.178 | 3.624 | 4.8574 | 4.6741 | 194.6994 | 11.4963 |  | 0.096 | 10.228 | 10.8932 | 18% | 1.9606 | 8.9326 | 0 | 41.655 | 0 |  | 0.15 | 2.73 | 3.7694 | 3.6271 | 151.0883 | 14.8147 |  | 0.612 | 9.416 | 13.6566 | 14.36% | 1.9606 | 11.696 | 0 | 41.655 | 0 |  | 0.10889 | 3.624 | 4.3785 | 4.2133 | 175.5043 | 12.7537 | 0.1116 | 2.6308 | 3.4041 | 7.1163 | 0 | 2.6968
| 29 | [10 empty] | 0.233 | 12.87 | 15.6175 | 7.884% | 1.2312 | 14.3862 | 0 | 24.15 | 0 |  | 0.155 | 3.92 | 5.7477 | 5.5308 | 133.5692 | 5.6327 |  | 0.233 | 12.87 | 15.6175 | 7.884% | 1.2312 | 14.3862 | 0 | 24.15 | 0 |  | 0.155 | 3.92 | 5.7477 | 5.5308 | 133.5692 | 5.6327 |  | 0.233 | 12.87 | 15.6175 | 7.884% | 1.2312 | 14.3862 | 0 | 24.15 | 0 |  | 0.10889 | 3.92 | 5.204 | 5.0076 | 120.9337 | 6.2212 | 0.093 | 2.81 | 3.9066 | 7.1163 | 0 | 2.3499
| 30 | [10 empty] | 0.5 | 10.2 | 13.925 | 13.52% | 1.8825 | 12.0425 | 0 | 39.78 | 0 |  | 0.2 | 3.47 | 4.96 | 4.7728 | 189.8632 | 10.7517 |  | 1.2233 | 2.3367 | 11.4505 | 16.44% | 1.8825 | 9.568 | 0 | 39.78 | 0 |  | 0.10667 | 3.0333 | 3.828 | 3.6835 | 146.5315 | 13.9312 |  | 0.5 | 10.2 | 13.925 | 13.52% | 1.8825 | 12.0425 | 0 | 39.78 | 0 |  | 0.10889 | 3.47 | 4.2812 | 4.1197 | 163.8803 | 12.4564 | 0.10933 | 2.6467 | 3.4612 | 7.1163 | 0 | 2.6523
XI | 1 | [10 empty] | 0.612 | 9.416 | 13.7 | 14.23% | 1.95 | 11.75 | 0 | 41.4 | 0 |  | 0.178 | 3.624 | 4.87 | 4.6862 | 194.0098 | 11.3964 |  | 0.096 | 10.228 | 10.9 | 17.89% | 1.95 | 8.95 | 0 | 41.4 | 0 |  | 0.15 | 2.73 | 3.78 | 3.6374 | 150.5866 | 14.6826 |  | 0.612 | 9.416 | 13.7 | 14.23% | 1.95 | 11.75 | 0 | 41.4 | 0 |  | 0.10889 | 3.624 | 4.3862 | 4.2207 | 174.7372 | 12.6533 | 0.1116 | 2.6308 | 3.412 | 7.1163 | 0 | 2.6905
| 2 | [10 empty] | 0.5 | 10.2 | 14.9187 | 10.62% | 1.5844 | 13.3344 | 0 | 32.625 | 0 |  | 0.2 | 3.47 | 5.3575 | 5.1553 | 168.1926 | 8.1636 |  | 1.2233 | 2.3367 | 13.8819 | 11.41% | 1.5844 | 12.2975 | 0 | 32.625 | 0 |  | 0.10667 | 3.0333 | 4.04 | 3.8875 | 126.8312 | 10.8259 |  | 0.5 | 10.2 | 14.9187 | 10.62% | 1.5844 | 13.3344 | 0 | 32.625 | 0 |  | 0.10889 | 3.47 | 4.4976 | 4.3279 | 141.1983 | 9.7244 | 0.10933 | 2.6467 | 3.6785 | 7.1163 | 0 | 2.4956
| 3 | [10 empty] | 0.5 | 10.2 | 14.5625 | 11.61% | 1.6913 | 12.8712 | 0 | 35.19 | 0 |  | 0.2 | 3.47 | 5.215 | 5.0182 | 176.5907 | 9.0461 |  | 1.2233 | 2.3367 | 13.0102 | 13% | 1.6913 | 11.319 | 0 | 35.19 | 0 |  | 0.10667 | 3.0333 | 3.964 | 3.8144 | 134.2293 | 11.9009 |  | 0.5 | 10.2 | 14.5625 | 11.61% | 1.6913 | 12.8712 | 0 | 35.19 | 0 |  | 0.10889 | 3.47 | 4.4201 | 4.2533 | 149.6723 | 10.673 | 0.10933 | 2.6467 | 3.6006 | 7.1163 | 0 | 2.5496
| 4 | [10 empty] | 0.612 | 9.416 | 13.4067 | 15.08% | 2.0219 | 11.3849 | 0 | 43.125 | 0 |  | 0.178 | 3.624 | 4.7847 | 4.6042 | 198.5541 | 12.0828 |  | 0.096 | 10.228 | 10.854 | 18.63% | 2.0219 | 8.8321 | 0 | 43.125 | 0 |  | 0.15 | 2.73 | 3.7081 | 3.5682 | 153.8784 | 15.5909 |  | 0.612 | 9.416 | 13.4067 | 15.08% | 2.0219 | 11.3849 | 0 | 43.125 | 0 |  | 0.10889 | 3.624 | 4.334 | 4.1705 | 179.8527 | 13.3392 | 0.1116 | 2.6308 | 3.3585 | 7.1163 | 0 | 2.7333
| 5 | [10 empty] | 0.233 | 12.87 | 15.5116 | 8.377% | 1.2994 | 14.2123 | 0 | 25.785 | 0 |  | 0.155 | 3.92 | 5.6773 | 5.4631 | 140.8654 | 6.0886 |  | 0.233 | 12.87 | 15.5116 | 8.377% | 1.2994 | 14.2123 | 0 | 25.785 | 0 |  | 0.155 | 3.92 | 5.6773 | 5.4631 | 140.8654 | 6.0886 |  | 0.233 | 12.87 | 15.5116 | 8.377% | 1.2994 | 14.2123 | 0 | 25.785 | 0 |  | 0.10889 | 3.92 | 5.1545 | 4.96 | 127.894 | 6.7062 | 0.093 | 2.81 | 3.8644 | 7.1163 | 0 | 2.3755
| 6 | [10 empty] | 0.5 | 10.2 | 15.175 | 9.934% | 1.5075 | 13.6675 | 0 | 30.78 | 0 |  | 0.2 | 3.47 | 5.46 | 5.254 | 161.717 | 7.5574 |  | 1.2233 | 2.3367 | 14.5088 | 10.39% | 1.5075 | 13.0013 | 0 | 30.78 | 0 |  | 0.10667 | 3.0333 | 4.0947 | 3.9402 | 121.2778 | 10.0773 |  | 0.5 | 10.2 | 15.175 | 9.934% | 1.5075 | 13.6675 | 0 | 30.78 | 0 |  | 0.10889 | 3.47 | 4.5534 | 4.3816 | 134.8662 | 9.062 | 0.10933 | 2.6467 | 3.7345 | 7.1163 | 0 | 2.4581
| 7 | [10 empty] | 0.5 | 10.2 | 14.8375 | 10.84% | 1.6087 | 13.2287 | 0 | 33.21 | 0 |  | 0.2 | 3.47 | 5.325 | 5.1241 | 170.1699 | 8.3607 |  | 1.2233 | 2.3367 | 13.6831 | 11.76% | 1.6087 | 12.0743 | 0 | 33.21 | 0 |  | 0.10667 | 3.0333 | 4.0227 | 3.8709 | 128.5515 | 11.0675 |  | 0.5 | 10.2 | 14.8375 | 10.84% | 1.6087 | 13.2287 | 0 | 33.21 | 0 |  | 0.10889 | 3.47 | 4.4799 | 4.3109 | 143.1647 | 9.9378 | 0.10933 | 2.6467 | 3.6607 | 7.1163 | 0 | 2.5077
| 8 | [10 empty] | 0.5 | 10.2 | 14.2271 | 12.59% | 1.7919 | 12.4352 | 0 | 37.605 | 0 |  | 0.2 | 3.47 | 5.0808 | 4.8891 | 183.8547 | 9.9222 |  | 1.2233 | 2.3367 | 12.1896 | 14.7% | 1.7919 | 10.3977 | 0 | 37.605 | 0 |  | 0.10667 | 3.0333 | 3.8924 | 3.7456 | 140.8518 | 12.9515 |  | 0.5 | 10.2 | 14.2271 | 12.59% | 1.7919 | 12.4352 | 0 | 37.605 | 0 |  | 0.10889 | 3.47 | 4.347 | 4.183 | 157.3006 | 11.5971 | 0.10933 | 2.6467 | 3.5273 | 7.1163 | 0 | 2.6026
| 9 | [10 empty] | 0.612 | 9.416 | 13.5444 | 14.68% | 1.9881 | 11.5563 | 0 | 42.315 | 0 |  | 0.178 | 3.624 | 4.8248 | 4.6427 | 196.4555 | 11.7575 |  | 0.096 | 10.228 | 10.8756 | 18.28% | 1.9881 | 8.8875 | 0 | 42.315 | 0 |  | 0.15 | 2.73 | 3.7419 | 3.6007 | 152.3624 | 15.16 |  | 0.612 | 9.416 | 13.5444 | 14.68% | 1.9881 | 11.5563 | 0 | 42.315 | 0 |  | 0.10889 | 3.624 | 4.3585 | 4.1941 | 177.4722 | 13.0151 | 0.1116 | 2.6308 | 3.3836 | 7.1163 | 0 | 2.7131
| 10 | [10 empty] | 0.5 | 10.2 | 13.7771 | 13.99% | 1.9269 | 11.8502 | 0 | 40.845 | 0 |  | 0.2 | 3.47 | 4.9008 | 4.7159 | 192.6208 | 11.1729 |  | 1.2233 | 2.3367 | 11.0886 | 17.38% | 1.9269 | 9.1617 | 0 | 40.845 | 0 |  | 0.10667 | 3.0333 | 3.7964 | 3.6532 | 149.2142 | 14.4231 |  | 0.5 | 10.2 | 13.7771 | 13.99% | 1.9269 | 11.8502 | 0 | 40.845 | 0 |  | 0.10889 | 3.47 | 4.249 | 4.0887 | 167.0017 | 12.8868 | 0.10933 | 2.6467 | 3.4289 | 7.1163 | 0 | 2.6773
| 11 | [10 empty] | 0.612 | 9.416 | 13.1339 | 15.9% | 2.0888 | 11.0451 | 0 | 44.73 | 0 |  | 0.178 | 3.624 | 4.7054 | 4.5278 | 202.528 | 12.7439 |  | 0.096 | 10.228 | 10.8112 | 19.32% | 2.0888 | 8.7224 | 0 | 44.73 | 0 |  | 0.15 | 2.73 | 3.6412 | 3.5038 | 156.727 | 16.4681 |  | 0.612 | 9.416 | 13.1339 | 15.9% | 2.0888 | 11.0451 | 0 | 44.73 | 0 |  | 0.10889 | 3.624 | 4.2855 | 4.1238 | 184.4568 | 13.9924 | 0.1116 | 2.6308 | 3.3088 | 7.1163 | 0 | 2.7744
| 12 | [10 empty] | 0.612 | 9.416 | 12.7922 | 16.98% | 2.1725 | 10.6197 | 0 | 46.74 | 0 |  | 0.178 | 3.624 | 4.606 | 4.4322 | 207.159 | 13.6039 |  | 0.096 | 10.228 | 10.7576 | 20.2% | 2.1725 | 8.5851 | 0 | 46.74 | 0 |  | 0.15 | 2.73 | 3.5575 | 3.4233 | 160.0029 | 17.6132 |  | 0.612 | 9.416 | 12.7922 | 16.98% | 2.1725 | 10.6197 | 0 | 46.74 | 0 |  | 0.10889 | 3.624 | 4.2247 | 4.0653 | 190.0112 | 14.8316 | 0.1116 | 2.6308 | 3.2465 | 7.1163 | 0 | 2.8277
| 13 | [10 empty] | 0.612 | 9.416 | 11.8666 | 20.22% | 2.3994 | 9.4672 | 0 | 52.185 | 0 |  | 0.178 | 3.624 | 4.3367 | 4.1731 | 217.7728 | 16.1316 |  | 0.096 | 10.228 | 10.6124 | 22.61% | 2.3994 | 8.213 | 0 | 52.185 | 0 |  | 0.15 | 2.73 | 3.3306 | 3.2049 | 167.2498 | 21.0046 |  | 0.612 | 9.416 | 11.8666 | 20.22% | 2.3994 | 9.4672 | 0 | 52.185 | 0 |  | 0.10889 | 3.624 | 4.06 | 3.9068 | 203.8764 | 17.2311 | 0.1116 | 2.6308 | 3.0777 | 7.1163 | 0 | 2.9828
| 14 | [10 empty] | -0.011111 | 10.6622 | 10.6551 | 27.26% | 2.9044 | 7.7508 | 0 | 64.305 | 0 |  | 0.10889 | 3.7622 | 3.8316 | 3.687 | 237.0957 | 22.4986 |  | -0.0077778 | 10.4356 | 10.4306 | 27.84% | 2.9044 | 7.5262 | 0 | 64.305 | 0 |  | 0.062222 | 2.9056 | 2.9452 | 2.8341 | 182.2456 | 29.27 |  | -0.011111 | 10.6622 | 10.6551 | 27.26% | 2.9044 | 7.7508 | 0 | 64.305 | 0 |  | 0.10889 | 3.7622 | 3.8316 | 3.687 | 237.0957 | 22.4986 | 0.054222 | 2.7456 | 2.7801 | 7.1163 | 0 | 3.302
| 15 | [10 empty] | 0.612 | 9.416 | 10.6757 | 25.21% | 2.6913 | 7.9844 | 0 | 59.19 | 0 |  | 0.178 | 3.624 | 3.9904 | 3.8398 | 227.2779 | 19.8852 |  | 0.096 | 10.228 | 10.4256 | 25.81% | 2.6913 | 7.7343 | 0 | 59.19 | 0 |  | 0.15 | 2.73 | 3.0387 | 2.9241 | 173.0763 | 26.1125 |  | 0.612 | 9.416 | 10.6757 | 25.21% | 2.6913 | 7.9844 | 0 | 59.19 | 0 |  | 0.10889 | 3.624 | 3.8481 | 3.7029 | 219.1757 | 20.6203 | 0.1116 | 2.6308 | 2.8605 | 7.1163 | 0 | 3.2092
| 16 | [10 empty] | 0.612 | 9.416 | 12.3816 | 18.36% | 2.2731 | 10.1085 | 0 | 49.155 | 0 |  | 0.178 | 3.624 | 4.4866 | 4.3173 | 212.2146 | 14.6876 |  | 0.096 | 10.228 | 10.6932 | 21.26% | 2.2731 | 8.4201 | 0 | 49.155 | 0 |  | 0.15 | 2.73 | 3.4569 | 3.3264 | 163.5105 | 19.0625 |  | 0.612 | 9.416 | 12.3816 | 18.36% | 2.2731 | 10.1085 | 0 | 49.155 | 0 |  | 0.10889 | 3.624 | 4.1517 | 3.995 | 196.3738 | 15.8724 | 0.1116 | 2.6308 | 3.1716 | 7.1163 | 0 | 2.8944
| 17 | [10 empty] | -0.011111 | 10.6622 | 10.6484 | 26.42% | 2.8131 | 7.8353 | 0 | 62.115 | 0 |  | 0.10889 | 3.7622 | 3.8979 | 3.7508 | 232.9803 | 21.3631 |  | -0.0077778 | 10.4356 | 10.4259 | 26.98% | 2.8131 | 7.6127 | 0 | 62.115 | 0 |  | 0.062222 | 2.9056 | 2.9831 | 2.8705 | 178.3014 | 27.9144 |  | -0.011111 | 10.6622 | 10.6484 | 26.42% | 2.8131 | 7.8353 | 0 | 62.115 | 0 |  | 0.10889 | 3.7622 | 3.8979 | 3.7508 | 232.9803 | 21.3631 | 0.054222 | 2.7456 | 2.8131 | 7.1163 | 0 | 3.2633
| 18 | [10 empty] | -0.011111 | 10.6622 | 10.693 | 31.94% | 3.4156 | 7.2774 | 0 | 76.575 | 0 |  | 0.10889 | 3.7622 | 3.4605 | 3.3299 | 254.9889 | 29.6649 |  | -0.0077778 | 10.4356 | 10.4571 | 32.66% | 3.4156 | 7.0415 | 0 | 76.575 | 0 |  | 0.062222 | 2.9056 | 2.7331 | 2.63 | 201.3931 | 37.5595 |  | -0.011111 | 10.6622 | 10.693 | 31.94% | 3.4156 | 7.2774 | 0 | 76.575 | 0 |  | 0.10889 | 3.7622 | 3.4605 | 3.3299 | 254.9889 | 29.6649 | 0.054222 | 2.7456 | 2.5953 | 7.1163 | 0 | 3.5371
| 19 | [10 empty] | -0.011111 | 10.6622 | 10.6847 | 30.91% | 3.3031 | 7.3816 | 0 | 73.875 | 0 |  | 0.10889 | 3.7622 | 3.5422 | 3.4085 | 251.8036 | 27.9591 |  | -0.0077778 | 10.4356 | 10.4513 | 31.61% | 3.3031 | 7.1481 | 0 | 73.875 | 0 |  | 0.062222 | 2.9056 | 2.7798 | 2.6749 | 197.6094 | 35.6268 |  | -0.011111 | 10.6622 | 10.6847 | 30.91% | 3.3031 | 7.3816 | 0 | 73.875 | 0 |  | 0.10889 | 3.7622 | 3.5422 | 3.4085 | 251.8036 | 27.9591 | 0.054222 | 2.7456 | 2.636 | 7.1163 | 0 | 3.4826
| 20 | [10 empty] | -0.011111 | 10.6622 | 10.6783 | 30.13% | 3.2175 | 7.4608 | 0 | 71.82 | 0 |  | 0.10889 | 3.7622 | 3.6043 | 3.4683 | 249.0948 | 26.7126 |  | -0.0077778 | 10.4356 | 10.4468 | 30.8% | 3.2175 | 7.2293 | 0 | 71.82 | 0 |  | 0.062222 | 2.9056 | 2.8153 | 2.7091 | 194.5672 | 34.1988 |  | -0.011111 | 10.6622 | 10.6783 | 30.13% | 3.2175 | 7.4608 | 0 | 71.82 | 0 |  | 0.10889 | 3.7622 | 3.6043 | 3.4683 | 249.0948 | 26.7126 | 0.054222 | 2.7456 | 2.6669 | 7.1163 | 0 | 3.4422
| 21 | [10 empty] | -0.011111 | 10.6622 | 10.6973 | 32.47% | 3.4731 | 7.2241 | 0 | 77.955 | 0 |  | 0.10889 | 3.7622 | 3.4188 | 3.2898 | 256.4531 | 30.5682 |  | -0.0077778 | 10.4356 | 10.4601 | 33.2% | 3.4731 | 6.987 | 0 | 77.955 | 0 |  | 0.062222 | 2.9056 | 2.7093 | 2.6071 | 203.2333 | 38.573 |  | -0.011111 | 10.6622 | 10.6973 | 32.47% | 3.4731 | 7.2241 | 0 | 77.955 | 0 |  | 0.10889 | 3.7622 | 3.4188 | 3.2898 | 256.4531 | 30.5682 | 0.054222 | 2.7456 | 2.5745 | 7.1163 | 0 | 3.5657
| 22 | [10 empty] | -0.011111 | 10.6622 | 10.6867 | 31.17% | 3.3306 | 7.3561 | 0 | 74.535 | 0 |  | 0.10889 | 3.7622 | 3.5222 | 3.3893 | 252.6214 | 28.3687 |  | -0.0077778 | 10.4356 | 10.4527 | 31.86% | 3.3306 | 7.1221 | 0 | 74.535 | 0 |  | 0.062222 | 2.9056 | 2.7684 | 2.6639 | 198.5567 | 36.0932 |  | -0.011111 | 10.6622 | 10.6867 | 31.17% | 3.3306 | 7.3561 | 0 | 74.535 | 0 |  | 0.10889 | 3.7622 | 3.5222 | 3.3893 | 252.6214 | 28.3687 | 0.054222 | 2.7456 | 2.626 | 7.1163 | 0 | 3.4958
| 23 | [10 empty] | -0.011111 | 10.6622 | 10.6704 | 29.15% | 3.1106 | 7.5598 | 0 | 69.255 | 0 |  | 0.10889 | 3.7622 | 3.6819 | 3.543 | 245.3688 | 25.2158 |  | -0.0077778 | 10.4356 | 10.4413 | 29.79% | 3.1106 | 7.3307 | 0 | 69.255 | 0 |  | 0.062222 | 2.9056 | 2.8597 | 2.7518 | 190.5728 | 32.4662 |  | -0.011111 | 10.6622 | 10.6704 | 29.15% | 3.1106 | 7.5598 | 0 | 69.255 | 0 |  | 0.10889 | 3.7622 | 3.6819 | 3.543 | 245.3688 | 25.2158 | 0.054222 | 2.7456 | 2.7056 | 7.1163 | 0 | 3.393
| 24 | [10 empty] | -0.011111 | 10.6622 | 10.6913 | 31.73% | 3.3925 | 7.2988 | 0 | 76.02 | 0 |  | 0.10889 | 3.7622 | 3.4773 | 3.3461 | 254.3688 | 29.3077 |  | -0.0077778 | 10.4356 | 10.4559 | 32.45% | 3.3925 | 7.0634 | 0 | 76.02 | 0 |  | 0.062222 | 2.9056 | 2.7427 | 2.6392 | 200.6351 | 37.1568 |  | -0.011111 | 10.6622 | 10.6913 | 31.73% | 3.3925 | 7.2988 | 0 | 76.02 | 0 |  | 0.10889 | 3.7622 | 3.4773 | 3.3461 | 254.3688 | 29.3077 | 0.054222 | 2.7456 | 2.6037 | 7.1163 | 0 | 3.5258
| 25 | [10 empty] | -0.011111 | 10.6622 | 10.6711 | 29.24% | 3.12 | 7.5511 | 0 | 69.48 | 0 |  | 0.10889 | 3.7622 | 3.6751 | 3.5364 | 245.711 | 25.3446 |  | -0.0077778 | 10.4356 | 10.4418 | 29.88% | 3.12 | 7.3218 | 0 | 69.48 | 0 |  | 0.062222 | 2.9056 | 2.8558 | 2.748 | 190.9319 | 32.616 |  | -0.011111 | 10.6622 | 10.6711 | 29.24% | 3.12 | 7.5511 | 0 | 69.48 | 0 |  | 0.10889 | 3.7622 | 3.6751 | 3.5364 | 245.711 | 25.3446 | 0.054222 | 2.7456 | 2.7022 | 7.1163 | 0 | 3.3973
| 26 | [10 empty] | -0.011111 | 10.6622 | 10.7094 | 33.96% | 3.6369 | 7.0725 | 0 | 81.885 | 0 |  | 0.10889 | 3.7622 | 3.2999 | 3.1754 | 260.0155 | 33.2659 |  | -0.0077778 | 10.4356 | 10.4686 | 34.74% | 3.6369 | 6.8317 | 0 | 81.885 | 0 |  | 0.062222 | 2.9056 | 2.6414 | 2.5417 | 208.1268 | 41.5595 |  | -0.011111 | 10.6622 | 10.7094 | 33.96% | 3.6369 | 7.0725 | 0 | 81.885 | 0 |  | 0.10889 | 3.7622 | 3.2999 | 3.1754 | 260.0155 | 33.2659 | 0.054222 | 2.7456 | 2.5153 | 7.1163 | 0 | 3.6496
| 27 | [10 empty] | -0.011111 | 10.6622 | 10.7113 | 34.2% | 3.6631 | 7.0482 | 0 | 82.515 | 0 |  | 0.10889 | 3.7622 | 3.2808 | 3.157 | 260.5029 | 33.7165 |  | -0.0077778 | 10.4356 | 10.4699 | 34.99% | 3.6631 | 6.8068 | 0 | 82.515 | 0 |  | 0.062222 | 2.9056 | 2.6305 | 2.5312 | 208.8635 | 42.0526 |  | -0.011111 | 10.6622 | 10.7113 | 34.2% | 3.6631 | 7.0482 | 0 | 82.515 | 0 |  | 0.10889 | 3.7622 | 3.2808 | 3.157 | 260.5029 | 33.7165 | 0.054222 | 2.7456 | 2.5058 | 7.1163 | 0 | 3.6634
| 28 | [10 empty] | -0.011111 | 10.6622 | 10.6628 | 28.21% | 3.0081 | 7.6547 | 0 | 66.795 | 0 |  | 0.10889 | 3.7622 | 3.7563 | 3.6146 | 241.4356 | 23.8384 |  | -0.0077778 | 10.4356 | 10.436 | 28.82% | 3.0081 | 7.4279 | 0 | 66.795 | 0 |  | 0.062222 | 2.9056 | 2.9022 | 2.7927 | 186.5363 | 30.8542 |  | -0.011111 | 10.6622 | 10.6628 | 28.21% | 3.0081 | 7.6547 | 0 | 66.795 | 0 |  | 0.10889 | 3.7622 | 3.7563 | 3.6146 | 241.4356 | 23.8384 | 0.054222 | 2.7456 | 2.7426 | 7.1163 | 0 | 3.3472
| 29 | [10 empty] | -0.011111 | 10.6622 | 10.6806 | 30.41% | 3.2481 | 7.4325 | 0 | 72.555 | 0 |  | 0.10889 | 3.7622 | 3.5821 | 3.4469 | 250.0919 | 27.1534 |  | -0.0077778 | 10.4356 | 10.4484 | 31.09% | 3.2481 | 7.2003 | 0 | 72.555 | 0 |  | 0.062222 | 2.9056 | 2.8026 | 2.6969 | 195.6714 | 34.7054 |  | -0.011111 | 10.6622 | 10.6806 | 30.41% | 3.2481 | 7.4325 | 0 | 72.555 | 0 |  | 0.10889 | 3.7622 | 3.5821 | 3.4469 | 250.0919 | 27.1534 | 0.054222 | 2.7456 | 2.6559 | 7.1163 | 0 | 3.4565
| 30 | [10 empty] | 0.29875 | 12.8313 | 9.3396 | 50.89% | 4.7531 | 4.5865 | 0 | 108.675 | 0 |  | 0.07125 | 3.4987 | 2.666 | 2.6157 | 284.2627 | 53.5956 |  | 0.24625 | 12.4037 | 9.5257 | 49.9% | 4.7531 | 4.7726 | 0 | 108.675 | 0 |  | 0.049 | 2.709 | 2.1363 | 2.1363 | 232.1638 | 65.6228 |  | 0.21 | 11.96 | 9.5056 | 50% | 4.7531 | 4.7525 | 0 | 108.675 | 0 |  | 0.10889 | 2.8025 | 1.5299 | 1.501 | 163.1207 | 93.3985 | 0.049 | 2.709 | 2.1363 | 6.0698 | 1.0465 | 5.0152
| 31 | [10 empty] | 0.29875 | 12.8313 | 10.7338 | 37.76% | 4.0531 | 6.6807 | 0 | 91.875 | 0 |  | 0.07125 | 3.4987 | 2.9985 | 2.8854 | 265.0928 | 41.0758 |  | 0.24625 | 12.4037 | 10.6749 | 37.97% | 4.0531 | 6.6217 | 0 | 91.875 | 0 |  | 0.049 | 2.709 | 2.365 | 2.2757 | 209.0831 | 52.0793 |  | 0.21 | 11.96 | 10.4856 | 38.65% | 4.0531 | 6.4325 | 0 | 91.875 | 0 |  | 0.10889 | 2.8025 | 2.038 | 1.9611 | 180.1764 | 60.4347 | 0.049 | 2.709 | 2.365 | 7.1163 | 0 | 3.8816
XII | 1 | [10 empty] | -0.011111 | 10.6622 | 10.6743 | 29.63% | 3.1625 | 7.5118 | 0 | 70.5 | 0 |  | 0.10889 | 3.7622 | 3.6443 | 3.5067 | 247.2252 | 25.9343 |  | -0.0077778 | 10.4356 | 10.444 | 30.28% | 3.1625 | 7.2815 | 0 | 70.5 | 0 |  | 0.062222 | 2.9056 | 2.8381 | 2.731 | 192.5389 | 33.3004 |  | -0.011111 | 10.6622 | 10.6743 | 29.63% | 3.1625 | 7.5118 | 0 | 70.5 | 0 |  | 0.10889 | 3.7622 | 3.6443 | 3.5067 | 247.2252 | 25.9343 | 0.054222 | 2.7456 | 2.6868 | 7.1163 | 0 | 3.4167
| 2 | [10 empty] | -0.011111 | 10.6622 | 10.647 | 26.25% | 2.795 | 7.852 | 0 | 61.68 | 0 |  | 0.10889 | 3.7622 | 3.911 | 3.7635 | 232.1296 | 21.1421 |  | -0.0077778 | 10.4356 | 10.4249 | 26.81% | 2.795 | 7.6299 | 0 | 61.68 | 0 |  | 0.062222 | 2.9056 | 2.9906 | 2.8777 | 177.499 | 27.6492 |  | -0.011111 | 10.6622 | 10.647 | 26.25% | 2.795 | 7.852 | 0 | 61.68 | 0 |  | 0.10889 | 3.7622 | 3.911 | 3.7635 | 232.1296 | 21.1421 | 0.054222 | 2.7456 | 2.8197 | 7.1163 | 0 | 3.2557
| 3 | [10 empty] | 0.612 | 9.416 | 12.096 | 19.37% | 2.3431 | 9.7529 | 0 | 50.835 | 0 |  | 0.178 | 3.624 | 4.4035 | 4.2373 | 215.4043 | 15.4761 |  | 0.096 | 10.228 | 10.6484 | 22% | 2.3431 | 8.3053 | 0 | 50.835 | 0 |  | 0.15 | 2.73 | 3.3869 | 3.2591 | 165.6747 | 20.1214 |  | 0.612 | 9.416 | 12.096 | 19.37% | 2.3431 | 9.7529 | 0 | 50.835 | 0 |  | 0.10889 | 3.624 | 4.1008 | 3.9461 | 200.5997 | 16.6182 | 0.1116 | 2.6308 | 3.1195 | 7.1163 | 0 | 2.9428
| 4 | [10 empty] | 0.612 | 9.416 | 13.2359 | 15.59% | 2.0637 | 11.1721 | 0 | 44.13 | 0 |  | 0.178 | 3.624 | 4.735 | 4.5563 | 201.0711 | 12.4942 |  | 0.096 | 10.228 | 10.8272 | 19.06% | 2.0637 | 8.7635 | 0 | 44.13 | 0 |  | 0.15 | 2.73 | 3.6662 | 3.5279 | 155.6863 | 16.1364 |  | 0.612 | 9.416 | 13.2359 | 15.59% | 2.0637 | 11.1721 | 0 | 44.13 | 0 |  | 0.10889 | 3.624 | 4.3036 | 4.1412 | 182.7532 | 13.7465 | 0.1116 | 2.6308 | 3.3274 | 7.1163 | 0 | 2.7589
| 5 | [10 empty] | 0.5 | 10.2 | 14.0396 | 13.16% | 1.8481 | 12.1915 | 0 | 38.955 | 0 |  | 0.2 | 3.47 | 5.0058 | 4.8169 | 187.6437 | 10.4324 |  | 1.2233 | 2.3367 | 11.7308 | 15.75% | 1.8481 | 9.8827 | 0 | 38.955 | 0 |  | 0.10667 | 3.0333 | 3.8524 | 3.7071 | 144.4089 | 13.5557 |  | 0.5 | 10.2 | 14.0396 | 13.16% | 1.8481 | 12.1915 | 0 | 38.955 | 0 |  | 0.10889 | 3.47 | 4.3062 | 4.1437 | 161.417 | 12.1274 | 0.10933 | 2.6467 | 3.4863 | 7.1163 | 0 | 2.6332
| 6 | [10 empty] | 0.612 | 9.416 | 11.7212 | 20.77% | 2.435 | 9.2862 | 0 | 53.04 | 0 |  | 0.178 | 3.624 | 4.2945 | 4.1324 | 219.1831 | 16.5573 |  | 0.096 | 10.228 | 10.5896 | 22.99% | 2.435 | 8.1546 | 0 | 53.04 | 0 |  | 0.15 | 2.73 | 3.295 | 3.1707 | 168.1718 | 21.5796 |  | 0.612 | 9.416 | 11.7212 | 20.77% | 2.435 | 9.2862 | 0 | 53.04 | 0 |  | 0.10889 | 3.624 | 4.0341 | 3.8819 | 205.8968 | 17.6257 | 0.1116 | 2.6308 | 3.0512 | 7.1163 | 0 | 3.0087
| 7 | [10 empty] | 0.612 | 9.416 | 10.8516 | 24.4% | 2.6481 | 8.2035 | 0 | 58.155 | 0 |  | 0.178 | 3.624 | 4.0416 | 3.889 | 226.1675 | 19.2901 |  | 0.096 | 10.228 | 10.4532 | 25.33% | 2.6481 | 7.8051 | 0 | 58.155 | 0 |  | 0.15 | 2.73 | 3.0819 | 2.9656 | 172.4632 | 25.2969 |  | 0.612 | 9.416 | 10.8516 | 24.4% | 2.6481 | 8.2035 | 0 | 58.155 | 0 |  | 0.10889 | 3.624 | 3.8794 | 3.733 | 217.095 | 20.0962 | 0.1116 | 2.6308 | 2.8926 | 7.1163 | 0 | 3.1736
| 8 | [10 empty] | -0.011111 | 10.6622 | 10.6785 | 30.15% | 3.22 | 7.4585 | 0 | 71.88 | 0 |  | 0.10889 | 3.7622 | 3.6025 | 3.4666 | 249.1774 | 26.7484 |  | -0.0077778 | 10.4356 | 10.447 | 30.82% | 3.22 | 7.227 | 0 | 71.88 | 0 |  | 0.062222 | 2.9056 | 2.8143 | 2.7081 | 194.658 | 34.24 |  | -0.011111 | 10.6622 | 10.6785 | 30.15% | 3.22 | 7.4585 | 0 | 71.88 | 0 |  | 0.10889 | 3.7622 | 3.6025 | 3.4666 | 249.1774 | 26.7484 | 0.054222 | 2.7456 | 2.666 | 7.1163 | 0 | 3.4433
| 9 | [10 empty] | -0.011111 | 10.6622 | 10.6842 | 30.85% | 3.2963 | 7.3879 | 0 | 73.71 | 0 |  | 0.10889 | 3.7622 | 3.5472 | 3.4133 | 251.5952 | 27.8574 |  | -0.0077778 | 10.4356 | 10.4509 | 31.54% | 3.2963 | 7.1547 | 0 | 73.71 | 0 |  | 0.062222 | 2.9056 | 2.7827 | 2.6777 | 197.3703 | 35.5108 |  | -0.011111 | 10.6622 | 10.6842 | 30.85% | 3.2963 | 7.3879 | 0 | 73.71 | 0 |  | 0.10889 | 3.7622 | 3.5472 | 3.4133 | 251.5952 | 27.8574 | 0.054222 | 2.7456 | 2.6385 | 7.1163 | 0 | 3.4793
| 10 | [10 empty] | -0.011111 | 10.6622 | 10.6769 | 29.95% | 3.1981 | 7.4788 | 0 | 71.355 | 0 |  | 0.10889 | 3.7622 | 3.6184 | 3.4819 | 248.4478 | 26.4365 |  | -0.0077778 | 10.4356 | 10.4458 | 30.62% | 3.1981 | 7.2477 | 0 | 71.355 | 0 |  | 0.062222 | 2.9056 | 2.8234 | 2.7168 | 193.8593 | 33.8807 |  | -0.011111 | 10.6622 | 10.6769 | 29.95% | 3.1981 | 7.4788 | 0 | 71.355 | 0 |  | 0.10889 | 3.7622 | 3.6184 | 3.4819 | 248.4478 | 26.4365 | 0.054222 | 2.7456 | 2.6739 | 7.1163 | 0 | 3.4331
| 11 | [10 empty] | -0.011111 | 10.6622 | 10.6691 | 28.99% | 3.0931 | 7.576 | 0 | 68.835 | 0 |  | 0.10889 | 3.7622 | 3.6946 | 3.5552 | 244.7222 | 24.9767 |  | -0.0077778 | 10.4356 | 10.4404 | 29.63% | 3.0931 | 7.3473 | 0 | 68.835 | 0 |  | 0.062222 | 2.9056 | 2.8669 | 2.7587 | 189.8979 | 32.1876 |  | -0.011111 | 10.6622 | 10.6691 | 28.99% | 3.0931 | 7.576 | 0 | 68.835 | 0 |  | 0.10889 | 3.7622 | 3.6946 | 3.5552 | 244.7222 | 24.9767 | 0.054222 | 2.7456 | 2.7119 | 7.1163 | 0 | 3.3851
| 12 | [10 empty] | -0.011111 | 10.6622 | 10.6663 | 28.65% | 3.0556 | 7.6107 | 0 | 67.935 | 0 |  | 0.10889 | 3.7622 | 3.7218 | 3.5814 | 243.3021 | 24.4698 |  | -0.0077778 | 10.4356 | 10.4384 | 29.27% | 3.0556 | 7.3828 | 0 | 67.935 | 0 |  | 0.062222 | 2.9056 | 2.8825 | 2.7737 | 188.4319 | 31.5953 |  | -0.011111 | 10.6622 | 10.6663 | 28.65% | 3.0556 | 7.6107 | 0 | 67.935 | 0 |  | 0.10889 | 3.7622 | 3.7218 | 3.5814 | 243.3021 | 24.4698 | 0.054222 | 2.7456 | 2.7254 | 7.1163 | 0 | 3.3683
| 13 | [10 empty] | -0.011111 | 10.6622 | 10.6922 | 31.85% | 3.405 | 7.2872 | 0 | 76.32 | 0 |  | 0.10889 | 3.7622 | 3.4682 | 3.3373 | 254.7062 | 29.5003 |  | -0.0077778 | 10.4356 | 10.4566 | 32.56% | 3.405 | 7.0516 | 0 | 76.32 | 0 |  | 0.062222 | 2.9056 | 2.7376 | 2.6343 | 201.0461 | 37.3741 |  | -0.011111 | 10.6622 | 10.6922 | 31.85% | 3.405 | 7.2872 | 0 | 76.32 | 0 |  | 0.10889 | 3.7622 | 3.4682 | 3.3373 | 254.7062 | 29.5003 | 0.054222 | 2.7456 | 2.5992 | 7.1163 | 0 | 3.5319
| 14 | [10 empty] | -0.011111 | 10.6622 | 10.729 | 36.37% | 3.9019 | 6.8272 | 0 | 88.245 | 0 |  | 0.10889 | 3.7622 | 3.1075 | 2.9903 | 263.8757 | 38.0689 |  | -0.0077778 | 10.4356 | 10.4823 | 37.22% | 3.9019 | 6.5804 | 0 | 88.245 | 0 |  | 0.062222 | 2.9056 | 2.5314 | 2.4359 | 214.9576 | 46.7323 |  | -0.011111 | 10.6622 | 10.729 | 36.37% | 3.9019 | 6.8272 | 0 | 88.245 | 0 |  | 0.10889 | 3.7622 | 3.1075 | 2.9903 | 263.8757 | 38.0689 | 0.054222 | 2.7456 | 2.4195 | 7.1163 | 0 | 3.7941
| 15 | [10 empty] | -0.011111 | 10.6622 | 10.6844 | 30.88% | 3.2994 | 7.385 | 0 | 73.785 | 0 |  | 0.10889 | 3.7622 | 3.5449 | 3.4111 | 251.6901 | 27.9036 |  | -0.0077778 | 10.4356 | 10.4511 | 31.57% | 3.2994 | 7.1517 | 0 | 73.785 | 0 |  | 0.062222 | 2.9056 | 2.7814 | 2.6764 | 197.4791 | 35.5635 |  | -0.011111 | 10.6622 | 10.6844 | 30.88% | 3.2994 | 7.385 | 0 | 73.785 | 0 |  | 0.10889 | 3.7622 | 3.5449 | 3.4111 | 251.6901 | 27.9036 | 0.054222 | 2.7456 | 2.6373 | 7.1163 | 0 | 3.4808
| 16 | [10 empty] | -0.011111 | 10.6622 | 10.6708 | 29.2% | 3.1162 | 7.5546 | 0 | 69.39 | 0 |  | 0.10889 | 3.7622 | 3.6778 | 3.539 | 245.5745 | 25.293 |  | -0.0077778 | 10.4356 | 10.4416 | 29.84% | 3.1162 | 7.3253 | 0 | 69.39 | 0 |  | 0.062222 | 2.9056 | 2.8573 | 2.7495 | 190.7885 | 32.556 |  | -0.011111 | 10.6622 | 10.6708 | 29.2% | 3.1162 | 7.5546 | 0 | 69.39 | 0 |  | 0.10889 | 3.7622 | 3.6778 | 3.539 | 245.5745 | 25.293 | 0.054222 | 2.7456 | 2.7035 | 7.1163 | 0 | 3.3956
| 17 | [10 empty] | -0.011111 | 10.6622 | 10.6551 | 27.25% | 2.9038 | 7.7513 | 0 | 64.29 | 0 |  | 0.10889 | 3.7622 | 3.8321 | 3.6875 | 237.0684 | 22.4907 |  | -0.0077778 | 10.4356 | 10.4306 | 27.84% | 2.9038 | 7.5268 | 0 | 64.29 | 0 |  | 0.062222 | 2.9056 | 2.9455 | 2.8343 | 182.2192 | 29.2606 |  | -0.011111 | 10.6622 | 10.6551 | 27.25% | 2.9038 | 7.7513 | 0 | 64.29 | 0 |  | 0.10889 | 3.7622 | 3.8321 | 3.6875 | 237.0684 | 22.4907 | 0.054222 | 2.7456 | 2.7803 | 7.1163 | 0 | 3.3017
| 18 | [10 empty] | -0.011111 | 10.6622 | 10.6447 | 25.96% | 2.7631 | 7.8816 | 0 | 60.915 | 0 |  | 0.10889 | 3.7622 | 3.9342 | 3.7857 | 230.6069 | 20.7571 |  | -0.0077778 | 10.4356 | 10.4233 | 26.51% | 2.7631 | 7.6601 | 0 | 60.915 | 0 |  | 0.062222 | 2.9056 | 3.0038 | 2.8905 | 176.0726 | 27.1861 |  | -0.011111 | 10.6622 | 10.6447 | 25.96% | 2.7631 | 7.8816 | 0 | 60.915 | 0 |  | 0.10889 | 3.7622 | 3.9342 | 3.7857 | 230.6069 | 20.7571 | 0.054222 | 2.7456 | 2.8312 | 7.1163 | 0 | 3.2425
| 19 | [10 empty] | 0.612 | 9.416 | 11.5861 | 21.3% | 2.4681 | 9.1179 | 0 | 53.835 | 0 |  | 0.178 | 3.624 | 4.2552 | 4.0946 | 220.4321 | 16.9607 |  | 0.096 | 10.228 | 10.5684 | 23.35% | 2.4681 | 8.1003 | 0 | 53.835 | 0 |  | 0.15 | 2.73 | 3.2619 | 3.1388 | 168.9765 | 22.1255 |  | 0.612 | 9.416 | 11.5861 | 21.3% | 2.4681 | 9.1179 | 0 | 53.835 | 0 |  | 0.10889 | 3.624 | 4.0101 | 3.8588 | 207.7373 | 17.9972 | 0.1116 | 2.6308 | 3.0265 | 7.1163 | 0 | 3.0332
| 20 | [10 empty] | -0.011111 | 10.6622 | 10.6549 | 27.23% | 2.9013 | 7.7537 | 0 | 64.23 | 0 |  | 0.10889 | 3.7622 | 3.8339 | 3.6892 | 236.9593 | 22.4591 |  | -0.0077778 | 10.4356 | 10.4304 | 27.82% | 2.9013 | 7.5292 | 0 | 64.23 | 0 |  | 0.062222 | 2.9056 | 2.9465 | 2.8353 | 182.1132 | 29.223 |  | -0.011111 | 10.6622 | 10.6549 | 27.23% | 2.9013 | 7.7537 | 0 | 64.23 | 0 |  | 0.10889 | 3.7622 | 3.8339 | 3.6892 | 236.9593 | 22.4591 | 0.054222 | 2.7456 | 2.7813 | 7.1163 | 0 | 3.3007
| 21 | [10 empty] | -0.011111 | 10.6622 | 10.6795 | 30.27% | 3.2331 | 7.4464 | 0 | 72.195 | 0 |  | 0.10889 | 3.7622 | 3.593 | 3.4574 | 249.6074 | 26.9368 |  | -0.0077778 | 10.4356 | 10.4476 | 30.95% | 3.2331 | 7.2145 | 0 | 72.195 | 0 |  | 0.062222 | 2.9056 | 2.8089 | 2.7029 | 195.1328 | 34.4567 |  | -0.011111 | 10.6622 | 10.6795 | 30.27% | 3.2331 | 7.4464 | 0 | 72.195 | 0 |  | 0.10889 | 3.7622 | 3.593 | 3.4574 | 249.6074 | 26.9368 | 0.054222 | 2.7456 | 2.6613 | 7.1163 | 0 | 3.4495
| 22 | [10 empty] | -0.011111 | 10.6622 | 10.7335 | 36.91% | 3.9619 | 6.7716 | 0 | 89.685 | 0 |  | 0.10889 | 3.7622 | 3.064 | 2.9484 | 264.4228 | 39.2401 |  | -0.0077778 | 10.4356 | 10.4854 | 37.78% | 3.9619 | 6.5236 | 0 | 89.685 | 0 |  | 0.062222 | 2.9056 | 2.5066 | 2.412 | 216.3174 | 47.9665 |  | -0.011111 | 10.6622 | 10.7335 | 36.91% | 3.9619 | 6.7716 | 0 | 89.685 | 0 |  | 0.10889 | 3.7622 | 3.064 | 2.9484 | 264.4228 | 39.2401 | 0.054222 | 2.7456 | 2.3979 | 7.1163 | 0 | 3.8284
| 23 | [10 empty] | -0.011111 | 10.6622 | 10.7161 | 34.78% | 3.7269 | 6.9892 | 0 | 84.045 | 0 |  | 0.10889 | 3.7622 | 3.2346 | 3.1125 | 261.5905 | 34.833 |  | -0.0077778 | 10.4356 | 10.4732 | 35.58% | 3.7269 | 6.7464 | 0 | 84.045 | 0 |  | 0.062222 | 2.9056 | 2.604 | 2.5058 | 210.5976 | 43.2673 |  | -0.011111 | 10.6622 | 10.7161 | 34.78% | 3.7269 | 6.9892 | 0 | 84.045 | 0 |  | 0.10889 | 3.7622 | 3.2346 | 3.1125 | 261.5905 | 34.833 | 0.054222 | 2.7456 | 2.4828 | 7.1163 | 0 | 3.6974
| 24 | [10 empty] | -0.011111 | 10.6622 | 10.7273 | 36.15% | 3.8781 | 6.8491 | 0 | 87.675 | 0 |  | 0.10889 | 3.7622 | 3.1248 | 3.0069 | 263.6258 | 37.6143 |  | -0.0077778 | 10.4356 | 10.4811 | 37% | 3.8781 | 6.603 | 0 | 87.675 | 0 |  | 0.062222 | 2.9056 | 2.5413 | 2.4454 | 214.4003 | 46.2504 |  | -0.011111 | 10.6622 | 10.7273 | 36.15% | 3.8781 | 6.8491 | 0 | 87.675 | 0 |  | 0.10889 | 3.7622 | 3.1248 | 3.0069 | 263.6258 | 37.6143 | 0.054222 | 2.7456 | 2.4281 | 7.1163 | 0 | 3.7807
| 25 | [10 empty] | 0.29875 | 12.8313 | 10.2197 | 42.19% | 4.3113 | 5.9084 | 0 | 98.07 | 0 |  | 0.07125 | 3.4987 | 2.8759 | 2.8759 | 282.0401 | 43.9897 |  | 0.24625 | 12.4037 | 10.2511 | 42.06% | 4.3113 | 5.9399 | 0 | 98.07 | 0 |  | 0.049 | 2.709 | 2.2807 | 2.2807 | 223.6642 | 55.471 |  | 0.21 | 11.96 | 10.1243 | 42.58% | 4.3113 | 5.813 | 0 | 98.07 | 0 |  | 0.10889 | 2.8025 | 1.8506 | 1.8506 | 181.4912 | 68.3607 | 0.049 | 2.709 | 2.2807 | 7.1163 | 0 | 4.0252
| 26 | [10 empty] | 0.29875 | 12.8313 | 9.662 | 47.52% | 4.5913 | 5.0708 | 0 | 104.79 | 0 |  | 0.07125 | 3.4987 | 2.7429 | 2.7429 | 287.4291 | 49.2832 |  | 0.24625 | 12.4037 | 9.7914 | 46.89% | 4.5913 | 5.2002 | 0 | 104.79 | 0 |  | 0.049 | 2.709 | 2.1892 | 2.1892 | 229.4054 | 61.7484 |  | 0.21 | 11.96 | 9.7323 | 47.18% | 4.5913 | 5.141 | 0 | 104.79 | 0 |  | 0.10889 | 2.8025 | 1.6474 | 1.6474 | 172.6279 | 82.0575 | 0.049 | 2.709 | 2.1892 | 6.0698 | 1.0465 | 4.9267
| 27 | [10 empty] | -0.011111 | 10.6622 | 10.7141 | 34.54% | 3.7006 | 7.0135 | 0 | 83.415 | 0 |  | 0.10889 | 3.7622 | 3.2536 | 3.1308 | 261.1592 | 34.3695 |  | -0.0077778 | 10.4356 | 10.4719 | 35.34% | 3.7006 | 6.7713 | 0 | 83.415 | 0 |  | 0.062222 | 2.9056 | 2.6149 | 2.5162 | 209.893 | 42.7642 |  | -0.011111 | 10.6622 | 10.7141 | 34.54% | 3.7006 | 7.0135 | 0 | 83.415 | 0 |  | 0.10889 | 3.7622 | 3.2536 | 3.1308 | 261.1592 | 34.3695 | 0.054222 | 2.7456 | 2.4923 | 7.1163 | 0 | 3.6834
| 28 | [10 empty] | -0.011111 | 10.6622 | 10.6648 | 28.46% | 3.035 | 7.6298 | 0 | 67.44 | 0 |  | 0.10889 | 3.7622 | 3.7368 | 3.5958 | 242.5009 | 24.1942 |  | -0.0077778 | 10.4356 | 10.4374 | 29.08% | 3.035 | 7.4024 | 0 | 67.44 | 0 |  | 0.062222 | 2.9056 | 2.891 | 2.7819 | 187.6141 | 31.2723 |  | -0.011111 | 10.6622 | 10.6648 | 28.46% | 3.035 | 7.6298 | 0 | 67.44 | 0 |  | 0.10889 | 3.7622 | 3.7368 | 3.5958 | 242.5009 | 24.1942 | 0.054222 | 2.7456 | 2.7329 | 7.1163 | 0 | 3.3591
| 29 | [10 empty] | 0.612 | 9.416 | 10.6834 | 25.17% | 2.6894 | 7.994 | 0 | 59.145 | 0 |  | 0.178 | 3.624 | 3.9926 | 3.8419 | 227.2318 | 19.859 |  | 0.096 | 10.228 | 10.4268 | 25.79% | 2.6894 | 7.7374 | 0 | 59.145 | 0 |  | 0.15 | 2.73 | 3.0406 | 2.9259 | 173.0514 | 26.0766 |  | 0.612 | 9.416 | 10.6834 | 25.17% | 2.6894 | 7.994 | 0 | 59.145 | 0 |  | 0.10889 | 3.624 | 3.8495 | 3.7042 | 219.0865 | 20.5973 | 0.1116 | 2.6308 | 2.8619 | 7.1163 | 0 | 3.2077
| 30 | [10 empty] | -0.011111 | 10.6622 | 10.6533 | 27.03% | 2.88 | 7.7733 | 0 | 63.72 | 0 |  | 0.10889 | 3.7622 | 3.8493 | 3.7041 | 236.0237 | 22.1914 |  | -0.0077778 | 10.4356 | 10.4293 | 27.61% | 2.88 | 7.5493 | 0 | 63.72 | 0 |  | 0.062222 | 2.9056 | 2.9553 | 2.8438 | 181.2077 | 28.9044 |  | -0.011111 | 10.6622 | 10.6533 | 27.03% | 2.88 | 7.7733 | 0 | 63.72 | 0 |  | 0.10889 | 3.7622 | 3.8493 | 3.7041 | 236.0237 | 22.1914 | 0.054222 | 2.7456 | 2.7889 | 7.1163 | 0 | 3.2916
| 31 | [10 empty] | 0.612 | 9.416 | 10.9893 | 23.79% | 2.6144 | 8.375 | 0 | 57.345 | 0 |  | 0.178 | 3.624 | 4.0816 | 3.9276 | 225.2274 | 18.8347 |  | 0.096 | 10.228 | 10.4748 | 24.96% | 2.6144 | 7.8604 | 0 | 57.345 | 0 |  | 0.15 | 2.73 | 3.1156 | 2.9981 | 171.9234 | 24.6744 |  | 0.612 | 9.416 | 10.9893 | 23.79% | 2.6144 | 8.375 | 0 | 57.345 | 0 |  | 0.10889 | 3.624 | 3.9039 | 3.7566 | 215.4232 | 19.6919 | 0.1116 | 2.6308 | 2.9177 | 7.1163 | 0 | 3.1463
[7 empty] | kWh/rok |  | kWh/rok | kWh/rok | kWh/rok | [7 empty] | 11643.1248 | 0 | kWh/rok |  | SCOP | 4.1376 | 3.9838 | 3.7559 | 4134.6569 | PLN | [7 empty] | 11643.1248 | 0 | kWh/rok |  | SCOP | 3.4373 | 3.3096 | 2.9819 | 5243.1254 | PLN | [7 empty] | 11624.0799 | 19.0449 | kWh/rok |  | SCOP | 3.9142 | 3.7653 | 3.5121 | 4552.1025 |  |  | 1305.3535 | 2593.2558 | 4.186 | 987.2727 | PLN
[23 empty] | CO 35 | [16 empty] | CO 55 | [16 empty] | CO 55 |  |  |  |  | SCOP cwu |  | 3.5763
229

## Bilans-D10 (hidden)
[7 empty] | VTS35 | VTS55 | VTS45
|  | Koszty eksploatacyjne |  | 4957.7925 |  | COP | 3.8361 | 3.109 | 3.6305 |  |  | V35stC | [16 empty] | V55stC / V45stC | [16 empty] | V45stC / V35stC | [15 empty] | CWU
|  | System ogrzewania |  | Ogrzewanie podłogowe |  | Udział PC | 0.99971 | 0.99971 | 0.99825 | [7 empty] | Sprawdzanie Q pc i Q budynku <12stC | [16 empty] | Sprawdzanie Q pc i Q budynku <12stC | [16 empty] | Sprawdzanie Q pc i Q budynku <12stC
|  | COP-pokaz |  | 3.8361 |  | Udział 2ŹC | 0.00029395 | 0.00029395 | 0.001753
|  | Udział PC-pokaz |  | 0.99971 |  | COP-Inst | 3.8364 | 3.1093 | 3.6322
| Dzień | Udział 2ŹC-pokaz |  | 0.00029395 | [7 empty] | a= | b= | Qpc | Wsp.Qpc | Qbudynku | Delta | % 2ŹC | E PC | E 2 ŹC |  | a= | b= | COP | COP skor |  | Koszt CO |  | a= | b= | Qpc | Wsp.Qpc | Qbudynku | Delta | % 2ŹC | E PC | E 2 ŹC |  | a= | b= | COP | COP skor | COP skor | Koszt CO |  | a= | b= | Qpc | Wsp.Qpc | Qbudynku | Delta | % 2ŹC | E PC | E 2 ŹC |  | a= | b= | COP | COP skor | COP skor | Koszt CO | a= | b= | COP | EPC | E2.ŹĆ | Koszt
I | 1 | COP-instalacji |  | 3.8364 | [7 empty] | 0.502 | 9.086 | 10.2699 | 25.77% | 2.6463 | 7.6236 | 0 | 58.11 | 0 |  | 0.182 | 3.736 | 4.1652 | 4.008 | 232.9071 | 18.7029 |  | 0.19 | 9.49 | 9.9381 | 26.63% | 2.6463 | 7.2918 | 0 | 58.11 | 0 |  | 0.146 | 2.728 | 3.0723 | 2.9564 | 171.7953 | 25.356 |  | 0.502 | 9.086 | 10.2699 | 25.77% | 2.6463 | 7.6236 | 0 | 58.11 | 0 |  | 0.10222 | 3.736 | 3.9771 | 3.827 | 222.3867 | 19.5877 | 0.1172 | 2.6136 | 2.89 | 7.1163 | 0 | 3.1765
| 2 | [10 empty] | 0 | 10.09 | 10.09 | 30.87% | 3.115 | 6.975 | 0 | 69.36 | 0 |  | 0.10222 | 3.8956 | 3.8172 | 3.6731 | 254.769 | 24.3591 |  | 0.038889 | 9.7922 | 9.7624 | 31.91% | 3.115 | 6.6474 | 0 | 69.36 | 0 |  | 0.055556 | 2.9089 | 2.8663 | 2.7581 | 191.3042 | 32.4402 |  | 0 | 10.09 | 10.09 | 30.87% | 3.115 | 6.975 | 0 | 69.36 | 0 |  | 0.10222 | 3.8956 | 3.8172 | 3.6731 | 254.769 | 24.3591 | 0.049778 | 2.7484 | 2.7103 | 7.1163 | 0 | 3.3871
| 3 | E CO V35 | 11643.1248 |  | 2993.5642 | [6 empty] | 0 | 10.09 | 10.09 | 32.05% | 3.2338 | 6.8562 | 0 | 72.21 | 0 |  | 0.10222 | 3.8956 | 3.7363 | 3.5953 | 259.6143 | 25.9093 |  | 0.038889 | 9.7922 | 9.7316 | 33.23% | 3.2338 | 6.4979 | 0 | 72.21 | 0 |  | 0.055556 | 2.9089 | 2.8223 | 2.7158 | 196.1088 | 34.2995 |  | 0 | 10.09 | 10.09 | 32.05% | 3.2338 | 6.8562 | 0 | 72.21 | 0 |  | 0.10222 | 3.8956 | 3.7363 | 3.5953 | 259.6143 | 25.9093 | 0.049778 | 2.7484 | 2.6709 | 7.1163 | 0 | 3.4371
| 4 | 2 ŹC CO | 0 | [8 empty] | 0 | 10.09 | 10.09 | 39.58% | 3.9931 | 6.0969 | 0 | 90.435 | 0 |  | 0.10222 | 3.8956 | 3.2188 | 3.0973 | 280.104 | 37.6655 |  | 0.038889 | 9.7922 | 9.5347 | 41.88% | 3.9931 | 5.5416 | 0 | 90.435 | 0 |  | 0.055556 | 2.9089 | 2.5411 | 2.5411 | 229.8012 | 45.9103 |  | 0 | 10.09 | 10.09 | 39.58% | 3.9931 | 6.0969 | 0 | 90.435 | 0 |  | 0.10222 | 3.8956 | 3.2188 | 3.0973 | 280.104 | 37.6655 | 0.049778 | 2.7484 | 2.4189 | 7.1163 | 0 | 3.7952
| 5 | COP | 3.8894 | [8 empty] | 0 | 10.09 | 10.09 | 38.55% | 3.89 | 6.2 | 0 | 87.96 | 0 |  | 0.10222 | 3.8956 | 3.289 | 3.1649 | 278.3866 | 35.8519 |  | 0.038889 | 9.7922 | 9.5615 | 40.68% | 3.89 | 5.6715 | 0 | 87.96 | 0 |  | 0.055556 | 2.9089 | 2.5793 | 2.5793 | 226.8716 | 43.9926 |  | 0 | 10.09 | 10.09 | 38.55% | 3.89 | 6.2 | 0 | 87.96 | 0 |  | 0.10222 | 3.8956 | 3.289 | 3.1649 | 278.3866 | 35.8519 | 0.049778 | 2.7484 | 2.4531 | 7.1163 | 0 | 3.7422
| 6 | [5 empty] | COP PC35 | COP PC55 | COP PC55 |  |  | 0 | 10.09 | 10.09 | 39.96% | 4.0319 | 6.0581 | 0 | 91.365 | 0 |  | 0.10222 | 3.8956 | 3.1924 | 3.0719 | 280.6628 | 38.3676 |  | 0.038889 | 9.7922 | 9.5247 | 42.33% | 4.0319 | 5.4928 | 0 | 91.365 | 0 |  | 0.055556 | 2.9089 | 2.5267 | 2.5267 | 230.8531 | 46.6459 |  | 0 | 10.09 | 3.115 | 100% | 4.0319 | -0.91688 | 0.22741 | 70.588 | 20.777 |  | 0.10222 | 3.8956 | 3.1924 | 2.3491 | 165.8175 | 65.5657 | 0.049778 | 2.7484 | 2.406 | 7.1163 | 0 | 3.8154
| 7 | E CO V 55 | 11643.1248 |  | 3880.6769 |  | 3.8361 | 3.109 | 3.6305 |  |  | 0 | 10.09 | 10.09 | 39.46% | 3.9813 | 6.1087 | 0 | 90.15 | 0 |  | 0.10222 | 3.8956 | 3.2269 | 3.1051 | 279.9233 | 37.4526 |  | 0.038889 | 9.7922 | 9.5378 | 41.74% | 3.9813 | 5.5566 | 0 | 90.15 | 0 |  | 0.055556 | 2.9089 | 2.5455 | 2.5455 | 229.4735 | 45.6866 |  | 0 | 10.09 | 10.09 | 39.46% | 3.9813 | 6.1087 | 0 | 90.15 | 0 |  | 0.10222 | 3.8956 | 3.2269 | 3.1051 | 279.9233 | 37.4526 | 0.049778 | 2.7484 | 2.4228 | 7.1163 | 0 | 3.789
| 8 | 2 ŹC CO | 0 |  |  |  | 3.8364 | 3.1093 | 3.6322 |  |  | 0 | 10.09 | 10.09 | 35.17% | 3.5488 | 6.5412 | 0 | 79.77 | 0 |  | 0.10222 | 3.8956 | 3.5216 | 3.3887 | 270.3168 | 30.3666 |  | 0.038889 | 9.7922 | 9.65 | 36.77% | 3.5488 | 6.1012 | 0 | 79.77 | 0 |  | 0.055556 | 2.9089 | 2.7056 | 2.6035 | 207.685 | 39.5243 |  | 0 | 10.09 | 10.09 | 35.17% | 3.5488 | 6.5412 | 0 | 79.77 | 0 |  | 0.10222 | 3.8956 | 3.5216 | 3.3887 | 270.3168 | 30.3666 | 0.049778 | 2.7484 | 2.5663 | 7.1163 | 0 | 3.5771
| 9 | COP | 3.0003 |  |  |  | 3.8894 | 3.0003 | 3.6379 |  |  | 0 | 10.09 | 10.09 | 38.66% | 3.9006 | 6.1894 | 0 | 88.215 | 0 |  | 0.10222 | 3.8956 | 3.2818 | 3.158 | 278.579 | 36.0351 |  | 0.038889 | 9.7922 | 9.5587 | 40.81% | 3.9006 | 5.6581 | 0 | 88.215 | 0 |  | 0.055556 | 2.9089 | 2.5753 | 2.5753 | 227.1822 | 44.1876 |  | 0 | 10.09 | 10.09 | 38.66% | 3.9006 | 6.1894 | 0 | 88.215 | 0 |  | 0.10222 | 3.8956 | 3.2818 | 3.158 | 278.579 | 36.0351 | 0.049778 | 2.7484 | 2.4496 | 7.1163 | 0 | 3.7476
| 10 | [5 empty] | 3.597 | 3.597 | 3.597 |  |  | 0 | 10.09 | 10.09 | 30.35% | 3.0625 | 7.0275 | 0 | 68.1 | 0 |  | 0.10222 | 3.8956 | 3.853 | 3.7076 | 252.4854 | 23.6945 |  | 0.038889 | 9.7922 | 9.776 | 31.33% | 3.0625 | 6.7135 | 0 | 68.1 | 0 |  | 0.055556 | 2.9089 | 2.8857 | 2.7768 | 189.1031 | 31.6363 |  | 0 | 10.09 | 10.09 | 30.35% | 3.0625 | 7.0275 | 0 | 68.1 | 0 |  | 0.10222 | 3.8956 | 3.853 | 3.7076 | 252.4854 | 23.6945 | 0.049778 | 2.7484 | 2.7277 | 7.1163 | 0 | 3.3655
| 11 | E CWU | 2593.2558 |  | 720.942 | [6 empty] | 0 | 10.09 | 10.09 | 31.16% | 3.1437 | 6.9463 | 0 | 70.05 | 0 |  | 0.10222 | 3.8956 | 3.7976 | 3.6543 | 255.9828 | 24.7284 |  | 0.038889 | 9.7922 | 9.755 | 32.23% | 3.1437 | 6.6112 | 0 | 70.05 | 0 |  | 0.055556 | 2.9089 | 2.8556 | 2.7479 | 192.4895 | 32.8851 |  | 0 | 10.09 | 10.09 | 31.16% | 3.1437 | 6.9463 | 0 | 70.05 | 0 |  | 0.10222 | 3.8956 | 3.7976 | 3.6543 | 255.9828 | 24.7284 | 0.049778 | 2.7484 | 2.7007 | 7.1163 | 0 | 3.3991
| 12 | 2 ŹC CO | 4.186 |  |  |  | 35/28 | 4957.7925 |  |  |  | 0 | 10.09 | 10.09 | 31.42% | 3.1706 | 6.9194 | 0 | 70.695 | 0 |  | 0.10222 | 3.8956 | 3.7793 | 3.6367 | 257.0939 | 25.077 |  | 0.038889 | 9.7922 | 9.748 | 32.53% | 3.1706 | 6.5774 | 0 | 70.695 | 0 |  | 0.055556 | 2.9089 | 2.8457 | 2.7383 | 193.5848 | 33.304 |  | 0 | 10.09 | 10.09 | 31.42% | 3.1706 | 6.9194 | 0 | 70.695 | 0 |  | 0.10222 | 3.8956 | 3.7793 | 3.6367 | 257.0939 | 25.077 | 0.049778 | 2.7484 | 2.6918 | 7.1163 | 0 | 3.4103
| 13 | COP | 3.597 |  |  |  | 45/35 | 5351.4568 |  |  |  | 0 | 10.09 | 10.09 | 32.13% | 3.2419 | 6.8481 | 0 | 72.405 | 0 |  | 0.10222 | 3.8956 | 3.7307 | 3.5899 | 259.9296 | 26.0178 |  | 0.038889 | 9.7922 | 9.7295 | 33.32% | 3.2419 | 6.4876 | 0 | 72.405 | 0 |  | 0.055556 | 2.9089 | 2.8193 | 2.7129 | 196.4287 | 34.4288 |  | 0 | 10.09 | 10.09 | 32.13% | 3.2419 | 6.8481 | 0 | 72.405 | 0 |  | 0.10222 | 3.8956 | 3.7307 | 3.5899 | 259.9296 | 26.0178 | 0.049778 | 2.7484 | 2.6682 | 7.1163 | 0 | 3.4406
| 14 | [5 empty] | 55/45 | 6178.3323 |  |  |  | 0 | 10.09 | 10.09 | 36.69% | 3.7019 | 6.3881 | 0 | 83.445 | 0 |  | 0.10222 | 3.8956 | 3.4172 | 3.2883 | 274.3912 | 32.7356 |  | 0.038889 | 9.7922 | 9.6103 | 38.52% | 3.7019 | 5.9084 | 0 | 83.445 | 0 |  | 0.055556 | 2.9089 | 2.6489 | 2.549 | 212.6992 | 42.2303 |  | 0 | 10.09 | 10.09 | 36.69% | 3.7019 | 6.3881 | 0 | 83.445 | 0 |  | 0.10222 | 3.8956 | 3.4172 | 3.2883 | 274.3912 | 32.7356 | 0.049778 | 2.7484 | 2.5155 | 7.1163 | 0 | 3.6493
| 15 | Odległość - min / max / max bez dobijania | [9 empty] | 0.31 | 12.26 | 9.8885 | 41.94% | 4.1475 | 5.741 | 0 | 94.14 | 0 |  | 0.08625 | 3.7838 | 3.1239 | 3.1239 | 294.0875 | 38.8742 |  | 0.22 | 11.62 | 9.937 | 41.74% | 4.1475 | 5.7895 | 0 | 94.14 | 0 |  | 0.0495 | 2.7465 | 2.3678 | 2.3678 | 222.907 | 51.2878 |  | 0.1825 | 10.7975 | 9.4014 | 44.12% | 4.1475 | 5.2539 | 0 | 94.14 | 0 |  | 0.10222 | 2.8525 | 2.0705 | 2.0705 | 194.9169 | 58.6528 | 0.0495 | 2.7465 | 2.3678 | 7.1163 | 0 | 3.877
| 16 | 3 ¦ 30 ¦ 12 | [9 empty] | 0 | 10.09 | 10.09 | 28.88% | 2.9144 | 7.1756 | 0 | 64.545 | 0 |  | 0.10222 | 3.8956 | 3.9539 | 3.8047 | 245.5746 | 21.8842 |  | 0.038889 | 9.7922 | 9.8144 | 29.69% | 2.9144 | 6.9 | 0 | 64.545 | 0 |  | 0.055556 | 2.9089 | 2.9406 | 2.8296 | 182.6388 | 29.4254 |  | 0 | 10.09 | 10.09 | 28.88% | 2.9144 | 7.1756 | 0 | 64.545 | 0 |  | 0.10222 | 3.8956 | 3.9539 | 3.8047 | 245.5746 | 21.8842 | 0.049778 | 2.7484 | 2.7769 | 7.1163 | 0 | 3.3059
| 17 | A+++ | [9 empty] | 0 | 10.09 | 10.09 | 33.48% | 3.3781 | 6.7119 | 0 | 75.675 | 0 |  | 0.10222 | 3.8956 | 3.6379 | 3.5006 | 264.9073 | 27.8869 |  | 0.038889 | 9.7922 | 9.6942 | 34.85% | 3.3781 | 6.3161 | 0 | 75.675 | 0 |  | 0.055556 | 2.9089 | 2.7688 | 2.6644 | 201.6253 | 36.6395 |  | 0 | 10.09 | 10.09 | 33.48% | 3.3781 | 6.7119 | 0 | 75.675 | 0 |  | 0.10222 | 3.8956 | 3.6379 | 3.5006 | 264.9073 | 27.8869 | 0.049778 | 2.7484 | 2.623 | 7.1163 | 0 | 3.4999
| 18 | A++ | [9 empty] | 0.31 | 12.26 | 10.0396 | 40.58% | 4.0744 | 5.9653 | 0 | 92.385 | 0 |  | 0.08625 | 3.7838 | 3.166 | 3.166 | 292.4895 | 37.6428 |  | 0.22 | 11.62 | 10.0443 | 40.56% | 4.0744 | 5.9699 | 0 | 92.385 | 0 |  | 0.0495 | 2.7465 | 2.392 | 2.392 | 220.9809 | 49.8239 |  | 0.1825 | 10.7975 | 9.4903 | 42.93% | 4.0744 | 5.416 | 0 | 92.385 | 0 |  | 0.10222 | 2.8525 | 2.1203 | 2.1203 | 195.887 | 56.2066 | 0.0495 | 2.7465 | 2.392 | 7.1163 | 0 | 3.8379
| 19 | [10 empty] | 0 | 10.09 | 10.09 | 37.57% | 3.7906 | 6.2994 | 0 | 85.575 | 0 |  | 0.10222 | 3.8956 | 3.3568 | 3.2301 | 276.4149 | 34.1761 |  | 0.038889 | 9.7922 | 9.5872 | 39.54% | 3.7906 | 5.7966 | 0 | 85.575 | 0 |  | 0.055556 | 2.9089 | 2.6161 | 2.5173 | 215.4218 | 43.8524 |  | 0 | 10.09 | 10.09 | 37.57% | 3.7906 | 6.2994 | 0 | 85.575 | 0 |  | 0.10222 | 3.8956 | 3.3568 | 3.2301 | 276.4149 | 34.1761 | 0.049778 | 2.7484 | 2.4861 | 7.1163 | 0 | 3.6926
| 20 | E CO V 45 | 11622.3478 |  | 3194.7769 | [6 empty] | 0.31 | 12.26 | 9.9712 | 41.19% | 4.1075 | 5.8637 | 0 | 93.18 | 0 |  | 0.08625 | 3.7838 | 3.1469 | 3.1469 | 293.2316 | 38.1966 |  | 0.22 | 11.62 | 9.9957 | 41.09% | 4.1075 | 5.8882 | 0 | 93.18 | 0 |  | 0.0495 | 2.7465 | 2.381 | 2.381 | 221.8639 | 50.4834 |  | 0.1825 | 10.7975 | 9.45 | 43.47% | 4.1075 | 5.3425 | 0 | 93.18 | 0 |  | 0.10222 | 2.8525 | 2.0978 | 2.0978 | 195.4692 | 57.3003 | 0.0495 | 2.7465 | 2.381 | 7.1163 | 0 | 3.8555
| 21 | 2 ŹC CO | 20.777 | [8 empty] | 0 | 10.09 | 10.09 | 37.1% | 3.7431 | 6.3469 | 0 | 84.435 | 0 |  | 0.10222 | 3.8956 | 3.3891 | 3.2612 | 275.3626 | 33.3987 |  | 0.038889 | 9.7922 | 9.5996 | 38.99% | 3.7431 | 5.8564 | 0 | 84.435 | 0 |  | 0.055556 | 2.9089 | 2.6337 | 2.5343 | 213.9814 | 42.9792 |  | 0 | 10.09 | 10.09 | 37.1% | 3.7431 | 6.3469 | 0 | 84.435 | 0 |  | 0.10222 | 3.8956 | 3.3891 | 3.2612 | 275.3626 | 33.3987 | 0.049778 | 2.7484 | 2.5018 | 7.1163 | 0 | 3.6693
| 22 | COP | 3.6379 | [8 empty] | 0 | 10.09 | 10.09 | 31.47% | 3.1756 | 6.9144 | 0 | 70.815 | 0 |  | 0.10222 | 3.8956 | 3.7759 | 3.6334 | 257.2981 | 25.1422 |  | 0.038889 | 9.7922 | 9.7467 | 32.58% | 3.1756 | 6.5711 | 0 | 70.815 | 0 |  | 0.055556 | 2.9089 | 2.8438 | 2.7365 | 193.7872 | 33.3822 |  | 0 | 10.09 | 10.09 | 31.47% | 3.1756 | 6.9144 | 0 | 70.815 | 0 |  | 0.10222 | 3.8956 | 3.7759 | 3.6334 | 257.2981 | 25.1422 | 0.049778 | 2.7484 | 2.6902 | 7.1163 | 0 | 3.4124
| 23 | [10 empty] | 0.502 | 9.086 | 12.3595 | 16.36% | 2.0219 | 10.3376 | 0 | 43.125 | 0 |  | 0.182 | 3.736 | 4.9228 | 4.737 | 204.2842 | 11.7439 |  | 0.19 | 9.49 | 10.729 | 18.85% | 2.0219 | 8.7071 | 0 | 43.125 | 0 |  | 0.146 | 2.728 | 3.68 | 3.5412 | 152.713 | 15.7098 |  | 0.502 | 9.086 | 12.3595 | 16.36% | 2.0219 | 10.3376 | 0 | 43.125 | 0 |  | 0.10222 | 3.736 | 4.4026 | 4.2364 | 182.6964 | 13.1316 | 0.1172 | 2.6136 | 3.3778 | 7.1163 | 0 | 2.7177
| 24 | [10 empty] | 0.502 | 9.086 | 11.0877 | 21.66% | 2.4019 | 8.6859 | 0 | 52.245 | 0 |  | 0.182 | 3.736 | 4.4617 | 4.2934 | 224.3065 | 15.6977 |  | 0.19 | 9.49 | 10.2476 | 23.44% | 2.4019 | 7.8457 | 0 | 52.245 | 0 |  | 0.146 | 2.728 | 3.3102 | 3.1853 | 166.4141 | 21.1587 |  | 0.502 | 9.086 | 11.0877 | 21.66% | 2.4019 | 8.6859 | 0 | 52.245 | 0 |  | 0.10222 | 3.736 | 4.1436 | 3.9872 | 208.3138 | 16.9029 | 0.1172 | 2.6136 | 3.0809 | 7.1163 | 0 | 2.9796
| 25 | [10 empty] | 0.502 | 9.086 | 10.5544 | 24.27% | 2.5612 | 7.9931 | 0 | 56.07 | 0 |  | 0.182 | 3.736 | 4.2683 | 4.1073 | 230.2952 | 17.6103 |  | 0.19 | 9.49 | 10.0457 | 25.5% | 2.5612 | 7.4845 | 0 | 56.07 | 0 |  | 0.146 | 2.728 | 3.1551 | 3.036 | 170.228 | 23.8243 |  | 0.502 | 9.086 | 10.5544 | 24.27% | 2.5612 | 7.9931 | 0 | 56.07 | 0 |  | 0.10222 | 3.736 | 4.035 | 3.8827 | 217.705 | 18.6287 | 0.1172 | 2.6136 | 2.9564 | 7.1163 | 0 | 3.1051
| 26 | [10 empty] | 0.58333 | 8.5167 | 12.7944 | 14.85% | 1.9 | 10.8944 | 0 | 40.2 | 0 |  | 0.16667 | 3.8433 | 5.0656 | 4.8744 | 195.951 | 10.6388 |  | 0.97667 | 3.9833 | 11.1456 | 17.05% | 1.9 | 9.2456 | 0 | 40.2 | 0 |  | 0.11667 | 2.9333 | 3.7889 | 3.6459 | 146.5657 | 14.2236 |  | 0.58333 | 8.5167 | 12.7944 | 14.85% | 1.9 | 10.8944 | 0 | 40.2 | 0 |  | 0.10222 | 3.8433 | 4.593 | 4.4196 | 177.6697 | 11.7335 | 0.102 | 2.72 | 3.468 | 7.1163 | 0 | 2.6471
| 27 | [10 empty] | 0.502 | 9.086 | 10.979 | 22.17% | 2.4344 | 8.5446 | 0 | 53.025 | 0 |  | 0.182 | 3.736 | 4.4223 | 4.2554 | 225.6433 | 16.0742 |  | 0.19 | 9.49 | 10.2065 | 23.85% | 2.4344 | 7.7721 | 0 | 53.025 | 0 |  | 0.146 | 2.728 | 3.2785 | 3.1548 | 167.2845 | 21.6818 |  | 0.502 | 9.086 | 10.979 | 22.17% | 2.4344 | 8.5446 | 0 | 53.025 | 0 |  | 0.10222 | 3.736 | 4.1215 | 3.9659 | 210.2938 | 17.2474 | 0.1172 | 2.6136 | 3.0555 | 7.1163 | 0 | 3.0044
| 28 | [10 empty] | 0.502 | 9.086 | 10.2071 | 26.11% | 2.665 | 7.5421 | 0 | 58.56 | 0 |  | 0.182 | 3.736 | 4.1425 | 3.9861 | 233.4288 | 18.9512 |  | 0.19 | 9.49 | 9.9143 | 26.88% | 2.665 | 7.2493 | 0 | 58.56 | 0 |  | 0.146 | 2.728 | 3.0541 | 2.9388 | 172.0972 | 25.705 |  | 0.502 | 9.086 | 10.2071 | 26.11% | 2.665 | 7.5421 | 0 | 58.56 | 0 |  | 0.10222 | 3.736 | 3.9643 | 3.8147 | 223.3888 | 19.803 | 0.1172 | 2.6136 | 2.8753 | 7.1163 | 0 | 3.1927
| 29 | [10 empty] | 0 | 10.09 | 10.09 | 32.42% | 3.2712 | 6.8187 | 0 | 73.11 | 0 |  | 0.10222 | 3.8956 | 3.7107 | 3.5707 | 261.0522 | 26.4129 |  | 0.038889 | 9.7922 | 9.7219 | 33.65% | 3.2712 | 6.4506 | 0 | 73.11 | 0 |  | 0.055556 | 2.9089 | 2.8084 | 2.7024 | 197.5759 | 34.8987 |  | 0 | 10.09 | 10.09 | 32.42% | 3.2712 | 6.8187 | 0 | 73.11 | 0 |  | 0.10222 | 3.8956 | 3.7107 | 3.5707 | 261.0522 | 26.4129 | 0.049778 | 2.7484 | 2.6584 | 7.1163 | 0 | 3.4532
| 30 | [10 empty] | 0.502 | 9.086 | 12.326 | 16.48% | 2.0319 | 10.2941 | 0 | 43.365 | 0 |  | 0.182 | 3.736 | 4.9107 | 4.7254 | 204.9148 | 11.8385 |  | 0.19 | 9.49 | 10.7163 | 18.96% | 2.0319 | 8.6844 | 0 | 43.365 | 0 |  | 0.146 | 2.728 | 3.6703 | 3.5318 | 153.1568 | 15.8392 |  | 0.502 | 9.086 | 12.326 | 16.48% | 2.0319 | 10.2941 | 0 | 43.365 | 0 |  | 0.10222 | 3.736 | 4.3958 | 4.2299 | 183.4288 | 13.2252 | 0.1172 | 2.6136 | 3.37 | 7.1163 | 0 | 2.724
| 31 | [10 empty] | 0 | 10.09 | 10.09 | 30.32% | 3.0594 | 7.0306 | 0 | 68.025 | 0 |  | 0.10222 | 3.8956 | 3.8551 | 3.7096 | 252.3467 | 23.6553 |  | 0.038889 | 9.7922 | 9.7768 | 31.29% | 3.0594 | 6.7175 | 0 | 68.025 | 0 |  | 0.055556 | 2.9089 | 2.8869 | 2.778 | 188.9706 | 31.5888 |  | 0 | 10.09 | 10.09 | 30.32% | 3.0594 | 7.0306 | 0 | 68.025 | 0 |  | 0.10222 | 3.8956 | 3.8551 | 3.7096 | 252.3467 | 23.6553 | 0.049778 | 2.7484 | 2.7287 | 7.1163 | 0 | 3.3642
II | 1 | [10 empty] | 0.502 | 9.086 | 10.6882 | 23.59% | 2.5213 | 8.167 | 0 | 55.11 | 0 |  | 0.182 | 3.736 | 4.3169 | 4.154 | 228.926 | 17.1142 |  | 0.19 | 9.49 | 10.0964 | 24.97% | 2.5213 | 7.5752 | 0 | 55.11 | 0 |  | 0.146 | 2.728 | 3.194 | 3.0735 | 169.3781 | 23.1309 |  | 0.502 | 9.086 | 10.6882 | 23.59% | 2.5213 | 8.167 | 0 | 55.11 | 0 |  | 0.10222 | 3.736 | 4.0623 | 3.909 | 215.4231 | 18.1869 | 0.1172 | 2.6136 | 2.9877 | 7.1163 | 0 | 3.0726
| 2 | [10 empty] | 0.502 | 9.086 | 10.592 | 24.07% | 2.55 | 8.042 | 0 | 55.8 | 0 |  | 0.182 | 3.736 | 4.282 | 4.1204 | 229.9192 | 17.4696 |  | 0.19 | 9.49 | 10.06 | 25.35% | 2.55 | 7.51 | 0 | 55.8 | 0 |  | 0.146 | 2.728 | 3.166 | 3.0465 | 169.9963 | 23.6276 |  | 0.502 | 9.086 | 10.592 | 24.07% | 2.55 | 8.042 | 0 | 55.8 | 0 |  | 0.10222 | 3.736 | 4.0427 | 3.8901 | 217.0683 | 18.5038 | 0.1172 | 2.6136 | 2.9652 | 7.1163 | 0 | 3.0959
| 3 | [10 empty] | 0 | 10.09 | 10.09 | 29.64% | 2.9906 | 7.0994 | 0 | 66.375 | 0 |  | 0.10222 | 3.8956 | 3.9019 | 3.7547 | 249.2183 | 22.8044 |  | 0.038889 | 9.7922 | 9.7947 | 30.53% | 2.9906 | 6.804 | 0 | 66.375 | 0 |  | 0.055556 | 2.9089 | 2.9124 | 2.8025 | 186.0133 | 30.5531 |  | 0 | 10.09 | 10.09 | 29.64% | 2.9906 | 7.0994 | 0 | 66.375 | 0 |  | 0.10222 | 3.8956 | 3.9019 | 3.7547 | 249.2183 | 22.8044 | 0.049778 | 2.7484 | 2.7516 | 7.1163 | 0 | 3.3363
| 4 | [10 empty] | 0 | 10.09 | 10.09 | 32.51% | 3.28 | 6.81 | 0 | 73.32 | 0 |  | 0.10222 | 3.8956 | 3.7047 | 3.5649 | 261.3813 | 26.5314 |  | 0.038889 | 9.7922 | 9.7196 | 33.75% | 3.28 | 6.4396 | 0 | 73.32 | 0 |  | 0.055556 | 2.9089 | 2.8052 | 2.6993 | 197.9148 | 35.0394 |  | 0 | 10.09 | 10.09 | 32.51% | 3.28 | 6.81 | 0 | 73.32 | 0 |  | 0.10222 | 3.8956 | 3.7047 | 3.5649 | 261.3813 | 26.5314 | 0.049778 | 2.7484 | 2.6555 | 7.1163 | 0 | 3.4569
| 5 | [10 empty] | 0 | 10.09 | 10.09 | 34.74% | 3.505 | 6.585 | 0 | 78.72 | 0 |  | 0.10222 | 3.8956 | 3.5514 | 3.4174 | 269.0171 | 29.7153 |  | 0.038889 | 9.7922 | 9.6613 | 36.28% | 3.505 | 6.1563 | 0 | 78.72 | 0 |  | 0.055556 | 2.9089 | 2.7219 | 2.6191 | 206.1787 | 38.7718 |  | 0 | 10.09 | 10.09 | 34.74% | 3.505 | 6.585 | 0 | 78.72 | 0 |  | 0.10222 | 3.8956 | 3.5514 | 3.4174 | 269.0171 | 29.7153 | 0.049778 | 2.7484 | 2.5809 | 7.1163 | 0 | 3.557
| 6 | [10 empty] | 0 | 10.09 | 10.09 | 30.32% | 3.0594 | 7.0306 | 0 | 68.025 | 0 |  | 0.10222 | 3.8956 | 3.8551 | 3.7096 | 252.3467 | 23.6553 |  | 0.038889 | 9.7922 | 9.7768 | 31.29% | 3.0594 | 6.7175 | 0 | 68.025 | 0 |  | 0.055556 | 2.9089 | 2.8869 | 2.778 | 188.9706 | 31.5888 |  | 0 | 10.09 | 10.09 | 30.32% | 3.0594 | 7.0306 | 0 | 68.025 | 0 |  | 0.10222 | 3.8956 | 3.8551 | 3.7096 | 252.3467 | 23.6553 | 0.049778 | 2.7484 | 2.7287 | 7.1163 | 0 | 3.3642
| 7 | [10 empty] | 0 | 10.09 | 10.09 | 31.49% | 3.1775 | 6.9125 | 0 | 70.86 | 0 |  | 0.10222 | 3.8956 | 3.7746 | 3.6322 | 257.3745 | 25.1667 |  | 0.038889 | 9.7922 | 9.7462 | 32.6% | 3.1775 | 6.5687 | 0 | 70.86 | 0 |  | 0.055556 | 2.9089 | 2.8431 | 2.7359 | 193.863 | 33.4116 |  | 0 | 10.09 | 10.09 | 31.49% | 3.1775 | 6.9125 | 0 | 70.86 | 0 |  | 0.10222 | 3.8956 | 3.7746 | 3.6322 | 257.3745 | 25.1667 | 0.049778 | 2.7484 | 2.6895 | 7.1163 | 0 | 3.4132
| 8 | [10 empty] | 0 | 10.09 | 10.09 | 31.32% | 3.16 | 6.93 | 0 | 70.44 | 0 |  | 0.10222 | 3.8956 | 3.7865 | 3.6436 | 256.6574 | 24.9387 |  | 0.038889 | 9.7922 | 9.7507 | 32.41% | 3.16 | 6.5907 | 0 | 70.44 | 0 |  | 0.055556 | 2.9089 | 2.8496 | 2.7421 | 193.1533 | 33.138 |  | 0 | 10.09 | 10.09 | 31.32% | 3.16 | 6.93 | 0 | 70.44 | 0 |  | 0.10222 | 3.8956 | 3.7865 | 3.6436 | 256.6574 | 24.9387 | 0.049778 | 2.7484 | 2.6953 | 7.1163 | 0 | 3.4059
| 9 | [10 empty] | 0 | 10.09 | 10.09 | 32.66% | 3.2956 | 6.7944 | 0 | 73.695 | 0 |  | 0.10222 | 3.8956 | 3.6941 | 3.5547 | 261.9631 | 26.744 |  | 0.038889 | 9.7922 | 9.7156 | 33.92% | 3.2956 | 6.42 | 0 | 73.695 | 0 |  | 0.055556 | 2.9089 | 2.7994 | 2.6938 | 198.5167 | 35.2914 |  | 0 | 10.09 | 10.09 | 32.66% | 3.2956 | 6.7944 | 0 | 73.695 | 0 |  | 0.10222 | 3.8956 | 3.6941 | 3.5547 | 261.9631 | 26.744 | 0.049778 | 2.7484 | 2.6503 | 7.1163 | 0 | 3.4637
| 10 | [10 empty] | 0 | 10.09 | 10.09 | 32.72% | 3.3013 | 6.7888 | 0 | 73.83 | 0 |  | 0.10222 | 3.8956 | 3.6903 | 3.551 | 262.1706 | 26.8208 |  | 0.038889 | 9.7922 | 9.7141 | 33.98% | 3.3013 | 6.4129 | 0 | 73.83 | 0 |  | 0.055556 | 2.9089 | 2.7973 | 2.6918 | 198.7323 | 35.3824 |  | 0 | 10.09 | 10.09 | 32.72% | 3.3013 | 6.7888 | 0 | 73.83 | 0 |  | 0.10222 | 3.8956 | 3.6903 | 3.551 | 262.1706 | 26.8208 | 0.049778 | 2.7484 | 2.6485 | 7.1163 | 0 | 3.4661
| 11 | [10 empty] | 0 | 10.09 | 10.09 | 32.07% | 3.2363 | 6.8537 | 0 | 72.27 | 0 |  | 0.10222 | 3.8956 | 3.7346 | 3.5936 | 259.7116 | 25.9427 |  | 0.038889 | 9.7922 | 9.731 | 33.26% | 3.2363 | 6.4947 | 0 | 72.27 | 0 |  | 0.055556 | 2.9089 | 2.8214 | 2.7149 | 196.2074 | 34.3392 |  | 0 | 10.09 | 10.09 | 32.07% | 3.2363 | 6.8537 | 0 | 72.27 | 0 |  | 0.10222 | 3.8956 | 3.7346 | 3.5936 | 259.7116 | 25.9427 | 0.049778 | 2.7484 | 2.67 | 7.1163 | 0 | 3.4381
| 12 | [10 empty] | 0 | 10.09 | 10.09 | 32.04% | 3.2325 | 6.8575 | 0 | 72.18 | 0 |  | 0.10222 | 3.8956 | 3.7371 | 3.5961 | 259.5656 | 25.8926 |  | 0.038889 | 9.7922 | 9.7319 | 33.22% | 3.2325 | 6.4994 | 0 | 72.18 | 0 |  | 0.055556 | 2.9089 | 2.8228 | 2.7163 | 196.0595 | 34.2796 |  | 0 | 10.09 | 10.09 | 32.04% | 3.2325 | 6.8575 | 0 | 72.18 | 0 |  | 0.10222 | 3.8956 | 3.7371 | 3.5961 | 259.5656 | 25.8926 | 0.049778 | 2.7484 | 2.6713 | 7.1163 | 0 | 3.4365
| 13 | [10 empty] | 0 | 10.09 | 10.09 | 32.76% | 3.305 | 6.785 | 0 | 73.92 | 0 |  | 0.10222 | 3.8956 | 3.6877 | 3.5485 | 262.3085 | 26.8721 |  | 0.038889 | 9.7922 | 9.7131 | 34.03% | 3.305 | 6.4081 | 0 | 73.92 | 0 |  | 0.055556 | 2.9089 | 2.7959 | 2.6904 | 198.8758 | 35.4431 |  | 0 | 10.09 | 10.09 | 32.76% | 3.305 | 6.785 | 0 | 73.92 | 0 |  | 0.10222 | 3.8956 | 3.6877 | 3.5485 | 262.3085 | 26.8721 | 0.049778 | 2.7484 | 2.6472 | 7.1163 | 0 | 3.4678
| 14 | [10 empty] | 0 | 10.09 | 10.09 | 37.05% | 3.7388 | 6.3513 | 0 | 84.33 | 0 |  | 0.10222 | 3.8956 | 3.3921 | 3.2641 | 275.2621 | 33.3279 |  | 0.038889 | 9.7922 | 9.6007 | 38.94% | 3.7388 | 5.8619 | 0 | 84.33 | 0 |  | 0.055556 | 2.9089 | 2.6353 | 2.5358 | 213.8468 | 42.8994 |  | 0 | 10.09 | 10.09 | 37.05% | 3.7388 | 6.3513 | 0 | 84.33 | 0 |  | 0.10222 | 3.8956 | 3.3921 | 3.2641 | 275.2621 | 33.3279 | 0.049778 | 2.7484 | 2.5033 | 7.1163 | 0 | 3.6672
| 15 | [10 empty] | 0.31 | 12.26 | 9.1122 | 49.64% | 4.5231 | 4.5891 | 0 | 103.155 | 0 |  | 0.08625 | 3.7838 | 2.908 | 2.908 | 299.9699 | 45.7607 |  | 0.22 | 11.62 | 9.3861 | 48.19% | 4.5231 | 4.863 | 0 | 103.155 | 0 |  | 0.0495 | 2.7465 | 2.2439 | 2.2439 | 231.4663 | 59.3038 |  | 0.1825 | 10.7975 | 8.9444 | 50.57% | 4.5231 | 4.4212 | 0 | 103.155 | 0 |  | 0.10222 | 2.8525 | 1.8145 | 1.7803 | 183.645 | 74.7465 | 0.0495 | 2.7465 | 2.2439 | 6.0698 | 1.0465 | 4.8395
| 16 | [10 empty] | 0.31 | 12.26 | 8.6059 | 55.41% | 4.7681 | 3.8378 | 0 | 109.035 | 0 |  | 0.08625 | 3.7838 | 2.7671 | 2.7149 | 296.0158 | 51.8092 |  | 0.22 | 11.62 | 9.0268 | 52.82% | 4.7681 | 4.2586 | 0 | 109.035 | 0 |  | 0.0495 | 2.7465 | 2.163 | 2.1222 | 231.3948 | 66.2778 |  | 0.1825 | 10.7975 | 8.6463 | 55.15% | 4.7681 | 3.8782 | 0 | 109.035 | 0 |  | 0.10222 | 2.8525 | 1.6476 | 1.6165 | 176.2518 | 87.0138 | 0.0495 | 2.7465 | 2.163 | 6.0698 | 1.0465 | 4.9699
| 17 | [10 empty] | 0 | 10.09 | 10.09 | 38.73% | 3.9081 | 6.1819 | 0 | 88.395 | 0 |  | 0.10222 | 3.8956 | 3.2767 | 3.153 | 278.7127 | 36.165 |  | 0.038889 | 9.7922 | 9.5568 | 40.89% | 3.9081 | 5.6487 | 0 | 88.395 | 0 |  | 0.055556 | 2.9089 | 2.5725 | 2.5725 | 227.4002 | 44.3256 |  | 0 | 10.09 | 10.09 | 38.73% | 3.9081 | 6.1819 | 0 | 88.395 | 0 |  | 0.10222 | 3.8956 | 3.2767 | 3.153 | 278.7127 | 36.165 | 0.049778 | 2.7484 | 2.4471 | 7.1163 | 0 | 3.7514
| 18 | [10 empty] | 0 | 10.09 | 10.09 | 32.14% | 3.2431 | 6.8469 | 0 | 72.435 | 0 |  | 0.10222 | 3.8956 | 3.7299 | 3.5891 | 259.9779 | 26.0346 |  | 0.038889 | 9.7922 | 9.7292 | 33.33% | 3.2431 | 6.4861 | 0 | 72.435 | 0 |  | 0.055556 | 2.9089 | 2.8188 | 2.7125 | 196.4778 | 34.4487 |  | 0 | 10.09 | 10.09 | 32.14% | 3.2431 | 6.8469 | 0 | 72.435 | 0 |  | 0.10222 | 3.8956 | 3.7299 | 3.5891 | 259.9779 | 26.0346 | 0.049778 | 2.7484 | 2.6678 | 7.1163 | 0 | 3.4411
| 19 | [10 empty] | 0 | 10.09 | 10.09 | 33.96% | 3.4263 | 6.6638 | 0 | 76.83 | 0 |  | 0.10222 | 3.8956 | 3.6051 | 3.469 | 266.5258 | 28.5701 |  | 0.038889 | 9.7922 | 9.6817 | 35.39% | 3.4263 | 6.2555 | 0 | 76.83 | 0 |  | 0.055556 | 2.9089 | 2.751 | 2.6472 | 203.3849 | 37.4397 |  | 0 | 10.09 | 10.09 | 33.96% | 3.4263 | 6.6638 | 0 | 76.83 | 0 |  | 0.10222 | 3.8956 | 3.6051 | 3.469 | 266.5258 | 28.5701 | 0.049778 | 2.7484 | 2.607 | 7.1163 | 0 | 3.5213
| 20 | [10 empty] | 0 | 10.09 | 10.09 | 33.08% | 3.3375 | 6.7525 | 0 | 74.7 | 0 |  | 0.10222 | 3.8956 | 3.6656 | 3.5272 | 263.4843 | 27.3197 |  | 0.038889 | 9.7922 | 9.7047 | 34.39% | 3.3375 | 6.3672 | 0 | 74.7 | 0 |  | 0.055556 | 2.9089 | 2.7839 | 2.6788 | 200.1091 | 35.972 |  | 0 | 10.09 | 10.09 | 33.08% | 3.3375 | 6.7525 | 0 | 74.7 | 0 |  | 0.10222 | 3.8956 | 3.6656 | 3.5272 | 263.4843 | 27.3197 | 0.049778 | 2.7484 | 2.6364 | 7.1163 | 0 | 3.482
| 21 | [10 empty] | 0 | 10.09 | 10.09 | 34.82% | 3.5137 | 6.5762 | 0 | 78.93 | 0 |  | 0.10222 | 3.8956 | 3.5454 | 3.4117 | 269.2819 | 29.8447 |  | 0.038889 | 9.7922 | 9.659 | 36.38% | 3.5137 | 6.1453 | 0 | 78.93 | 0 |  | 0.055556 | 2.9089 | 2.7186 | 2.616 | 206.4826 | 38.9216 |  | 0 | 10.09 | 10.09 | 34.82% | 3.5137 | 6.5762 | 0 | 78.93 | 0 |  | 0.10222 | 3.8956 | 3.5454 | 3.4117 | 269.2819 | 29.8447 | 0.049778 | 2.7484 | 2.578 | 7.1163 | 0 | 3.561
| 22 | [10 empty] | 0.31 | 12.26 | 9.324 | 47.41% | 4.4206 | 4.9034 | 0 | 100.695 | 0 |  | 0.08625 | 3.7838 | 2.9669 | 2.9669 | 298.7511 | 43.782 |  | 0.22 | 11.62 | 9.5364 | 46.36% | 4.4206 | 5.1158 | 0 | 100.695 | 0 |  | 0.0495 | 2.7465 | 2.2777 | 2.2777 | 229.3524 | 57.0299 |  | 0.1825 | 10.7975 | 9.0691 | 48.74% | 4.4206 | 4.6484 | 0 | 100.695 | 0 |  | 0.10222 | 2.8525 | 1.8844 | 1.8844 | 189.7467 | 68.9337 | 0.0495 | 2.7465 | 2.2777 | 7.1163 | 0 | 4.0304
| 23 | [10 empty] | 0 | 10.09 | 10.09 | 36.98% | 3.7313 | 6.3587 | 0 | 84.15 | 0 |  | 0.10222 | 3.8956 | 3.3972 | 3.269 | 275.0885 | 33.2067 |  | 0.038889 | 9.7922 | 9.6026 | 38.86% | 3.7313 | 5.8714 | 0 | 84.15 | 0 |  | 0.055556 | 2.9089 | 2.6381 | 2.5385 | 213.6153 | 42.7627 |  | 0 | 10.09 | 10.09 | 36.98% | 3.7313 | 6.3587 | 0 | 84.15 | 0 |  | 0.10222 | 3.8956 | 3.3972 | 3.269 | 275.0885 | 33.2067 | 0.049778 | 2.7484 | 2.5058 | 7.1163 | 0 | 3.6635
| 24 | [10 empty] | 0 | 10.09 | 10.09 | 33.06% | 3.3356 | 6.7544 | 0 | 74.655 | 0 |  | 0.10222 | 3.8956 | 3.6668 | 3.5285 | 263.4174 | 27.2937 |  | 0.038889 | 9.7922 | 9.7052 | 34.37% | 3.3356 | 6.3696 | 0 | 74.655 | 0 |  | 0.055556 | 2.9089 | 2.7846 | 2.6795 | 200.0384 | 35.9413 |  | 0 | 10.09 | 10.09 | 33.06% | 3.3356 | 6.7544 | 0 | 74.655 | 0 |  | 0.10222 | 3.8956 | 3.6668 | 3.5285 | 263.4174 | 27.2937 | 0.049778 | 2.7484 | 2.6371 | 7.1163 | 0 | 3.4811
| 25 | [10 empty] | 0 | 10.09 | 10.09 | 36.94% | 3.7269 | 6.3631 | 0 | 84.045 | 0 |  | 0.10222 | 3.8956 | 3.4002 | 3.2719 | 274.9863 | 33.1362 |  | 0.038889 | 9.7922 | 9.6038 | 38.81% | 3.7269 | 5.8769 | 0 | 84.045 | 0 |  | 0.055556 | 2.9089 | 2.6397 | 2.5401 | 213.4798 | 42.6832 |  | 0 | 10.09 | 10.09 | 36.94% | 3.7269 | 6.3631 | 0 | 84.045 | 0 |  | 0.10222 | 3.8956 | 3.4002 | 3.2719 | 274.9863 | 33.1362 | 0.049778 | 2.7484 | 2.5072 | 7.1163 | 0 | 3.6614
| 26 | [10 empty] | 0 | 10.09 | 10.09 | 34.53% | 3.4844 | 6.6056 | 0 | 78.225 | 0 |  | 0.10222 | 3.8956 | 3.5655 | 3.4309 | 268.3835 | 29.412 |  | 0.038889 | 9.7922 | 9.6666 | 36.05% | 3.4844 | 6.1823 | 0 | 78.225 | 0 |  | 0.055556 | 2.9089 | 2.7295 | 2.6265 | 205.4573 | 38.4202 |  | 0 | 10.09 | 10.09 | 34.53% | 3.4844 | 6.6056 | 0 | 78.225 | 0 |  | 0.10222 | 3.8956 | 3.5655 | 3.4309 | 268.3835 | 29.412 | 0.049778 | 2.7484 | 2.5877 | 7.1163 | 0 | 3.5475
| 27 | [10 empty] | 0 | 10.09 | 10.09 | 27.56% | 2.7806 | 7.3094 | 0 | 61.335 | 0 |  | 0.10222 | 3.8956 | 4.0451 | 3.8924 | 238.7411 | 20.3273 |  | 0.038889 | 9.7922 | 9.8491 | 28.23% | 2.7806 | 7.0685 | 0 | 61.335 | 0 |  | 0.055556 | 2.9089 | 2.9901 | 2.8773 | 176.4794 | 27.4987 |  | 0 | 10.09 | 10.09 | 27.56% | 2.7806 | 7.3094 | 0 | 61.335 | 0 |  | 0.10222 | 3.8956 | 4.0451 | 3.8924 | 238.7411 | 20.3273 | 0.049778 | 2.7484 | 2.8212 | 7.1163 | 0 | 3.2539
| 28 | [10 empty] | 0.502 | 9.086 | 10.7656 | 23.2% | 2.4981 | 8.2675 | 0 | 54.555 | 0 |  | 0.182 | 3.736 | 4.3449 | 4.181 | 228.0935 | 16.8324 |  | 0.19 | 9.49 | 10.1257 | 24.67% | 2.4981 | 7.6276 | 0 | 54.555 | 0 |  | 0.146 | 2.728 | 3.2165 | 3.0951 | 168.854 | 22.7378 |  | 0.502 | 9.086 | 10.7656 | 23.2% | 2.4981 | 8.2675 | 0 | 54.555 | 0 |  | 0.10222 | 3.736 | 4.078 | 3.9241 | 214.081 | 17.9341 | 0.1172 | 2.6136 | 3.0057 | 7.1163 | 0 | 3.0542
III | 1 | [10 empty] | 0.58333 | 8.5167 | 13.3365 | 13.2% | 1.7606 | 11.5758 | 0 | 36.855 | 0 |  | 0.16667 | 3.8433 | 5.2204 | 5.0234 | 185.1381 | 9.4643 |  | 0.97667 | 3.9833 | 12.053 | 14.61% | 1.7606 | 10.2924 | 0 | 36.855 | 0 |  | 0.11667 | 2.9333 | 3.8973 | 3.7502 | 138.2145 | 12.6774 |  | 0.58333 | 8.5167 | 13.3365 | 13.2% | 1.7606 | 11.5758 | 0 | 36.855 | 0 |  | 0.10222 | 3.8433 | 4.6879 | 4.511 | 166.2544 | 10.5392 | 0.102 | 2.72 | 3.5628 | 7.1163 | 0 | 2.5766
| 2 | [10 empty] | 0.502 | 9.086 | 10.8974 | 22.56% | 2.4588 | 8.4386 | 0 | 53.61 | 0 |  | 0.182 | 3.736 | 4.3927 | 4.227 | 226.607 | 16.3609 |  | 0.19 | 9.49 | 10.1756 | 24.16% | 2.4588 | 7.7168 | 0 | 53.61 | 0 |  | 0.146 | 2.728 | 3.2548 | 3.132 | 167.9062 | 22.0808 |  | 0.502 | 9.086 | 10.8974 | 22.56% | 2.4588 | 8.4386 | 0 | 53.61 | 0 |  | 0.10222 | 3.736 | 4.1049 | 3.95 | 211.7569 | 17.5083 | 0.1172 | 2.6136 | 3.0365 | 7.1163 | 0 | 3.0232
| 3 | [10 empty] | 0.502 | 9.086 | 11.5228 | 19.72% | 2.2719 | 9.2509 | 0 | 49.125 | 0 |  | 0.182 | 3.736 | 4.6195 | 4.4451 | 218.3675 | 14.2563 |  | 0.19 | 9.49 | 10.4123 | 21.82% | 2.2719 | 8.1404 | 0 | 49.125 | 0 |  | 0.146 | 2.728 | 3.4367 | 3.307 | 162.4574 | 19.1626 |  | 0.502 | 9.086 | 11.5228 | 19.72% | 2.2719 | 9.2509 | 0 | 49.125 | 0 |  | 0.10222 | 3.736 | 4.2322 | 4.0725 | 200.0615 | 15.5608 | 0.1172 | 2.6136 | 3.1825 | 7.1163 | 0 | 2.8845
| 4 | [10 empty] | 0.502 | 9.086 | 12.3846 | 16.27% | 2.0144 | 10.3702 | 0 | 42.945 | 0 |  | 0.182 | 3.736 | 4.9319 | 4.7458 | 203.8076 | 11.6733 |  | 0.19 | 9.49 | 10.7385 | 18.76% | 2.0144 | 8.7241 | 0 | 42.945 | 0 |  | 0.146 | 2.728 | 3.6873 | 3.5482 | 152.3773 | 15.6133 |  | 0.502 | 9.086 | 12.3846 | 16.27% | 2.0144 | 10.3702 | 0 | 42.945 | 0 |  | 0.10222 | 3.736 | 4.4077 | 4.2414 | 182.1451 | 13.0616 | 0.1172 | 2.6136 | 3.3837 | 7.1163 | 0 | 2.713
| 5 | [10 empty] | 0.502 | 9.086 | 10.1402 | 26.48% | 2.685 | 7.4552 | 0 | 59.04 | 0 |  | 0.182 | 3.736 | 4.1182 | 3.9628 | 233.9635 | 19.2192 |  | 0.19 | 9.49 | 9.889 | 27.15% | 2.685 | 7.204 | 0 | 59.04 | 0 |  | 0.146 | 2.728 | 3.0346 | 2.9201 | 172.4019 | 26.082 |  | 0.502 | 9.086 | 10.1402 | 26.48% | 2.685 | 7.4552 | 0 | 59.04 | 0 |  | 0.10222 | 3.736 | 3.9507 | 3.8016 | 224.4456 | 20.0342 | 0.1172 | 2.6136 | 2.8597 | 7.1163 | 0 | 3.2101
| 6 | [10 empty] | 0.502 | 9.086 | 10.8702 | 22.69% | 2.4669 | 8.4033 | 0 | 53.805 | 0 |  | 0.182 | 3.736 | 4.3829 | 4.2175 | 226.9208 | 16.4574 |  | 0.19 | 9.49 | 10.1653 | 24.27% | 2.4669 | 7.6984 | 0 | 53.805 | 0 |  | 0.146 | 2.728 | 3.2469 | 3.1244 | 168.1075 | 22.2151 |  | 0.502 | 9.086 | 10.8702 | 22.69% | 2.4669 | 8.4033 | 0 | 53.805 | 0 |  | 0.10222 | 3.736 | 4.0993 | 3.9446 | 212.2405 | 17.5957 | 0.1172 | 2.6136 | 3.0301 | 7.1163 | 0 | 3.0296
| 7 | [10 empty] | 0.502 | 9.086 | 11.1798 | 21.24% | 2.3744 | 8.8054 | 0 | 51.585 | 0 |  | 0.182 | 3.736 | 4.4951 | 4.3255 | 223.1291 | 15.3844 |  | 0.19 | 9.49 | 10.2825 | 23.09% | 2.3744 | 7.9081 | 0 | 51.585 | 0 |  | 0.146 | 2.728 | 3.3369 | 3.211 | 165.6404 | 20.7238 |  | 0.502 | 9.086 | 11.1798 | 21.24% | 2.3744 | 8.8054 | 0 | 51.585 | 0 |  | 0.10222 | 3.736 | 4.1624 | 4.0053 | 206.6125 | 16.6142 | 0.1172 | 2.6136 | 3.1024 | 7.1163 | 0 | 2.959
| 8 | [10 empty] | 0.502 | 9.086 | 10.981 | 22.16% | 2.4338 | 8.5473 | 0 | 53.01 | 0 |  | 0.182 | 3.736 | 4.423 | 4.2561 | 225.6181 | 16.0669 |  | 0.19 | 9.49 | 10.2072 | 23.84% | 2.4338 | 7.7735 | 0 | 53.01 | 0 |  | 0.146 | 2.728 | 3.2792 | 3.1554 | 167.2682 | 21.6716 |  | 0.502 | 9.086 | 10.981 | 22.16% | 2.4338 | 8.5473 | 0 | 53.01 | 0 |  | 0.10222 | 3.736 | 4.1219 | 3.9663 | 210.256 | 17.2408 | 0.1172 | 2.6136 | 3.056 | 7.1163 | 0 | 3.0039
| 9 | [10 empty] | 0.502 | 9.086 | 11.1603 | 21.33% | 2.3802 | 8.7801 | 0 | 51.7248 | 0 |  | 0.182 | 3.736 | 4.488 | 4.3187 | 223.3821 | 15.4504 |  | 0.19 | 9.49 | 10.2751 | 23.16% | 2.3802 | 7.8949 | 0 | 51.7248 | 0 |  | 0.146 | 2.728 | 3.3313 | 3.2056 | 165.8071 | 20.8154 |  | 0.502 | 9.086 | 11.1603 | 21.33% | 2.3802 | 8.7801 | 0 | 51.7248 | 0 |  | 0.10222 | 3.736 | 4.1584 | 4.0015 | 206.9748 | 16.6752 | 0.1172 | 2.6136 | 3.0979 | 7.1163 | 0 | 2.9633
| 10 | [10 empty] | 0.502 | 9.086 | 10.7635 | 23.21% | 2.4988 | 8.2648 | 0 | 54.57 | 0 |  | 0.182 | 3.736 | 4.3442 | 4.1803 | 228.1163 | 16.84 |  | 0.19 | 9.49 | 10.1249 | 24.68% | 2.4988 | 7.6262 | 0 | 54.57 | 0 |  | 0.146 | 2.728 | 3.2159 | 3.0945 | 168.8685 | 22.7483 |  | 0.502 | 9.086 | 10.7635 | 23.21% | 2.4988 | 8.2648 | 0 | 54.57 | 0 |  | 0.10222 | 3.736 | 4.0776 | 3.9237 | 214.1175 | 17.941 | 0.1172 | 2.6136 | 3.0052 | 7.1163 | 0 | 3.0547
| 11 | [10 empty] | 0 | 10.09 | 10.09 | 27.24% | 2.7481 | 7.3419 | 0 | 60.555 | 0 |  | 0.10222 | 3.8956 | 4.0672 | 3.9137 | 236.9956 | 19.9595 |  | 0.038889 | 9.7922 | 9.8575 | 27.88% | 2.7481 | 7.1094 | 0 | 60.555 | 0 |  | 0.055556 | 2.9089 | 3.0022 | 2.8889 | 174.9365 | 27.0402 |  | 0 | 10.09 | 10.09 | 27.24% | 2.7481 | 7.3419 | 0 | 60.555 | 0 |  | 0.10222 | 3.8956 | 4.0672 | 3.9137 | 236.9956 | 19.9595 | 0.049778 | 2.7484 | 2.832 | 7.1163 | 0 | 3.2415
| 12 | [10 empty] | 0.502 | 9.086 | 10.2657 | 25.79% | 2.6475 | 7.6182 | 0 | 58.14 | 0 |  | 0.182 | 3.736 | 4.1637 | 4.0066 | 232.9425 | 18.7194 |  | 0.19 | 9.49 | 9.9365 | 26.64% | 2.6475 | 7.289 | 0 | 58.14 | 0 |  | 0.146 | 2.728 | 3.0711 | 2.9552 | 171.8159 | 25.3791 |  | 0.502 | 9.086 | 10.2657 | 25.79% | 2.6475 | 7.6182 | 0 | 58.14 | 0 |  | 0.10222 | 3.736 | 3.9762 | 3.8262 | 222.4539 | 19.602 | 0.1172 | 2.6136 | 2.889 | 7.1163 | 0 | 3.1775
| 13 | [10 empty] | 0 | 10.09 | 10.09 | 30.93% | 3.1212 | 6.9688 | 0 | 69.51 | 0 |  | 0.10222 | 3.8956 | 3.8129 | 3.669 | 255.0351 | 24.4391 |  | 0.038889 | 9.7922 | 9.7608 | 31.98% | 3.1212 | 6.6395 | 0 | 69.51 | 0 |  | 0.055556 | 2.9089 | 2.864 | 2.7559 | 191.5631 | 32.5366 |  | 0 | 10.09 | 10.09 | 30.93% | 3.1212 | 6.9688 | 0 | 69.51 | 0 |  | 0.10222 | 3.8956 | 3.8129 | 3.669 | 255.0351 | 24.4391 | 0.049778 | 2.7484 | 2.7082 | 7.1163 | 0 | 3.3897
| 14 | [10 empty] | 0 | 10.09 | 10.09 | 35.98% | 3.63 | 6.46 | 0 | 81.72 | 0 |  | 0.10222 | 3.8956 | 3.4662 | 3.3354 | 272.5706 | 31.6058 |  | 0.038889 | 9.7922 | 9.6289 | 37.7% | 3.63 | 5.9989 | 0 | 81.72 | 0 |  | 0.055556 | 2.9089 | 2.6756 | 2.5746 | 210.3956 | 40.9458 |  | 0 | 10.09 | 10.09 | 35.98% | 3.63 | 6.46 | 0 | 81.72 | 0 |  | 0.10222 | 3.8956 | 3.4662 | 3.3354 | 272.5706 | 31.6058 | 0.049778 | 2.7484 | 2.5394 | 7.1163 | 0 | 3.6151
| 15 | [10 empty] | 0 | 10.09 | 10.09 | 30.15% | 3.0425 | 7.0475 | 0 | 67.62 | 0 |  | 0.10222 | 3.8956 | 3.8666 | 3.7207 | 251.5926 | 23.4446 |  | 0.038889 | 9.7922 | 9.7812 | 31.11% | 3.0425 | 6.7387 | 0 | 67.62 | 0 |  | 0.055556 | 2.9089 | 2.8931 | 2.784 | 188.2522 | 31.3328 |  | 0 | 10.09 | 10.09 | 30.15% | 3.0425 | 7.0475 | 0 | 67.62 | 0 |  | 0.10222 | 3.8956 | 3.8666 | 3.7207 | 251.5926 | 23.4446 | 0.049778 | 2.7484 | 2.7343 | 7.1163 | 0 | 3.3573
| 16 | [10 empty] | 0.502 | 9.086 | 10.2824 | 25.7% | 2.6425 | 7.6399 | 0 | 58.02 | 0 |  | 0.182 | 3.736 | 4.1698 | 4.0124 | 232.8004 | 18.6535 |  | 0.19 | 9.49 | 9.9428 | 26.58% | 2.6425 | 7.3003 | 0 | 58.02 | 0 |  | 0.146 | 2.728 | 3.076 | 2.9599 | 171.733 | 25.2867 |  | 0.502 | 9.086 | 10.2824 | 25.7% | 2.6425 | 7.6399 | 0 | 58.02 | 0 |  | 0.10222 | 3.736 | 3.9796 | 3.8295 | 222.185 | 19.5448 | 0.1172 | 2.6136 | 2.8929 | 7.1163 | 0 | 3.1733
| 17 | [10 empty] | 0.502 | 9.086 | 11.1337 | 21.45% | 2.3881 | 8.7456 | 0 | 51.915 | 0 |  | 0.182 | 3.736 | 4.4784 | 4.3094 | 223.7231 | 15.5405 |  | 0.19 | 9.49 | 10.265 | 23.26% | 2.3881 | 7.8769 | 0 | 51.915 | 0 |  | 0.146 | 2.728 | 3.3236 | 3.1981 | 166.0315 | 20.9404 |  | 0.502 | 9.086 | 11.1337 | 21.45% | 2.3881 | 8.7456 | 0 | 51.915 | 0 |  | 0.10222 | 3.736 | 4.153 | 3.9963 | 207.4661 | 16.7582 | 0.1172 | 2.6136 | 3.0917 | 7.1163 | 0 | 2.9693
| 18 | [10 empty] | 0.58333 | 8.5167 | 13.3632 | 13.12% | 1.7537 | 11.6094 | 0 | 36.69 | 0 |  | 0.16667 | 3.8433 | 5.2281 | 5.0308 | 184.579 | 9.4081 |  | 0.97667 | 3.9833 | 12.0978 | 14.5% | 1.7537 | 10.3441 | 0 | 36.69 | 0 |  | 0.11667 | 2.9333 | 3.9026 | 3.7554 | 137.7845 | 12.6033 |  | 0.58333 | 8.5167 | 13.3632 | 13.12% | 1.7537 | 11.6094 | 0 | 36.69 | 0 |  | 0.10222 | 3.8433 | 4.6926 | 4.5155 | 165.6755 | 10.4816 | 0.102 | 2.72 | 3.5675 | 7.1163 | 0 | 2.5733
| 19 | [10 empty] | 0.502 | 9.086 | 12.3783 | 16.29% | 2.0162 | 10.362 | 0 | 42.99 | 0 |  | 0.182 | 3.736 | 4.9296 | 4.7436 | 203.9271 | 11.6909 |  | 0.19 | 9.49 | 10.7361 | 18.78% | 2.0162 | 8.7198 | 0 | 42.99 | 0 |  | 0.146 | 2.728 | 3.6855 | 3.5464 | 152.4615 | 15.6374 |  | 0.502 | 9.086 | 12.3783 | 16.29% | 2.0162 | 10.362 | 0 | 42.99 | 0 |  | 0.10222 | 3.736 | 4.4064 | 4.2401 | 182.2831 | 13.0791 | 0.1172 | 2.6136 | 3.3822 | 7.1163 | 0 | 2.7142
| 20 | [10 empty] | 0.502 | 9.086 | 11.1045 | 21.58% | 2.3969 | 8.7076 | 0 | 52.125 | 0 |  | 0.182 | 3.736 | 4.4678 | 4.2992 | 224.0956 | 15.6404 |  | 0.19 | 9.49 | 10.254 | 23.38% | 2.3969 | 7.8571 | 0 | 52.125 | 0 |  | 0.146 | 2.728 | 3.315 | 3.1899 | 166.2759 | 21.0791 |  | 0.502 | 9.086 | 11.1045 | 21.58% | 2.3969 | 8.7076 | 0 | 52.125 | 0 |  | 0.10222 | 3.736 | 4.147 | 3.9905 | 208.0062 | 16.8502 | 0.1172 | 2.6136 | 3.0848 | 7.1163 | 0 | 2.9758
| 21 | [10 empty] | 0.502 | 9.086 | 10.2176 | 26.05% | 2.6619 | 7.5557 | 0 | 58.485 | 0 |  | 0.182 | 3.736 | 4.1463 | 3.9898 | 233.3432 | 18.9097 |  | 0.19 | 9.49 | 9.9183 | 26.84% | 2.6619 | 7.2564 | 0 | 58.485 | 0 |  | 0.146 | 2.728 | 3.0571 | 2.9417 | 172.048 | 25.6466 |  | 0.502 | 9.086 | 10.2176 | 26.05% | 2.6619 | 7.5557 | 0 | 58.485 | 0 |  | 0.10222 | 3.736 | 3.9664 | 3.8167 | 223.2226 | 19.767 | 0.1172 | 2.6136 | 2.8778 | 7.1163 | 0 | 3.1899
| 22 | [10 empty] | 0.502 | 9.086 | 10.1109 | 26.64% | 2.6938 | 7.4172 | 0 | 59.25 | 0 |  | 0.182 | 3.736 | 4.1076 | 3.9526 | 234.1904 | 19.3374 |  | 0.19 | 9.49 | 9.8779 | 27.27% | 2.6938 | 7.1842 | 0 | 59.25 | 0 |  | 0.146 | 2.728 | 3.0261 | 2.9119 | 172.5296 | 26.2484 |  | 0.502 | 9.086 | 10.1109 | 26.64% | 2.6938 | 7.4172 | 0 | 59.25 | 0 |  | 0.10222 | 3.736 | 3.9447 | 3.7958 | 224.9039 | 20.1358 | 0.1172 | 2.6136 | 2.8529 | 7.1163 | 0 | 3.2178
| 23 | [10 empty] | 0.502 | 9.086 | 10.0942 | 26.74% | 2.6987 | 7.3954 | 0 | 59.37 | 0 |  | 0.182 | 3.736 | 4.1015 | 3.9467 | 234.3181 | 19.4052 |  | 0.19 | 9.49 | 9.8716 | 27.34% | 2.6987 | 7.1728 | 0 | 59.37 | 0 |  | 0.146 | 2.728 | 3.0212 | 2.9072 | 172.601 | 26.3439 |  | 0.502 | 9.086 | 10.0942 | 26.74% | 2.6987 | 7.3954 | 0 | 59.37 | 0 |  | 0.10222 | 3.736 | 3.9413 | 3.7926 | 225.1648 | 20.194 | 0.1172 | 2.6136 | 2.849 | 7.1163 | 0 | 3.2222
| 24 | [10 empty] | 0.502 | 9.086 | 12.0457 | 17.56% | 2.1156 | 9.9301 | 0 | 45.375 | 0 |  | 0.182 | 3.736 | 4.809 | 4.6276 | 209.9759 | 12.6489 |  | 0.19 | 9.49 | 10.6102 | 19.94% | 2.1156 | 8.4946 | 0 | 45.375 | 0 |  | 0.146 | 2.728 | 3.5888 | 3.4534 | 156.6965 | 16.9498 |  | 0.502 | 9.086 | 12.0457 | 17.56% | 2.1156 | 9.9301 | 0 | 45.375 | 0 |  | 0.10222 | 3.736 | 4.3387 | 4.175 | 189.4389 | 14.0202 | 0.1172 | 2.6136 | 3.3046 | 7.1163 | 0 | 2.778
| 25 | [10 empty] | 0.502 | 9.086 | 12.5331 | 15.72% | 1.97 | 10.5631 | 0 | 41.88 | 0 |  | 0.182 | 3.736 | 4.9857 | 4.7976 | 200.9232 | 11.2609 |  | 0.19 | 9.49 | 10.7947 | 18.25% | 1.97 | 8.8247 | 0 | 41.88 | 0 |  | 0.146 | 2.728 | 3.7305 | 3.5898 | 150.3391 | 15.0498 |  | 0.502 | 9.086 | 12.5331 | 15.72% | 1.97 | 10.5631 | 0 | 41.88 | 0 |  | 0.10222 | 3.736 | 4.4379 | 4.2705 | 178.8467 | 12.6509 | 0.1172 | 2.6136 | 3.4184 | 7.1163 | 0 | 2.6855
| 26 | [10 empty] | 0.502 | 9.086 | 11.276 | 20.8% | 2.3456 | 8.9304 | 0 | 50.895 | 0 |  | 0.182 | 3.736 | 4.53 | 4.359 | 221.853 | 15.0617 |  | 0.19 | 9.49 | 10.3189 | 22.73% | 2.3456 | 7.9733 | 0 | 50.895 | 0 |  | 0.146 | 2.728 | 3.3649 | 3.2379 | 164.7953 | 20.2766 |  | 0.502 | 9.086 | 11.276 | 20.8% | 2.3456 | 8.9304 | 0 | 50.895 | 0 |  | 0.10222 | 3.736 | 4.1819 | 4.0241 | 204.8084 | 16.3152 | 0.1172 | 2.6136 | 3.1249 | 7.1163 | 0 | 2.9377
| 27 | [10 empty] | 0.502 | 9.086 | 12.2591 | 16.74% | 2.0519 | 10.2072 | 0 | 43.845 | 0 |  | 0.182 | 3.736 | 4.8864 | 4.702 | 206.1592 | 12.0289 |  | 0.19 | 9.49 | 10.691 | 19.19% | 2.0519 | 8.6391 | 0 | 43.845 | 0 |  | 0.146 | 2.728 | 3.6508 | 3.5131 | 154.0307 | 16.0999 |  | 0.502 | 9.086 | 12.2591 | 16.74% | 2.0519 | 10.2072 | 0 | 43.845 | 0 |  | 0.10222 | 3.736 | 4.3821 | 4.2168 | 184.8841 | 13.4131 | 0.1172 | 2.6136 | 3.3544 | 7.1163 | 0 | 2.7367
| 28 | [10 empty] | 0 | 10.09 | 10.09 | 29.44% | 2.9706 | 7.1194 | 0 | 65.895 | 0 |  | 0.10222 | 3.8956 | 3.9156 | 3.7678 | 248.2803 | 22.5607 |  | 0.038889 | 9.7922 | 9.7998 | 30.31% | 2.9706 | 6.8292 | 0 | 65.895 | 0 |  | 0.055556 | 2.9089 | 2.9198 | 2.8096 | 185.1378 | 30.2552 |  | 0 | 10.09 | 10.09 | 29.44% | 2.9706 | 7.1194 | 0 | 65.895 | 0 |  | 0.10222 | 3.8956 | 3.9156 | 3.7678 | 248.2803 | 22.5607 | 0.049778 | 2.7484 | 2.7582 | 7.1163 | 0 | 3.3283
| 29 | [10 empty] | 0 | 10.09 | 10.09 | 29.21% | 2.9475 | 7.1425 | 0 | 65.34 | 0 |  | 0.10222 | 3.8956 | 3.9313 | 3.783 | 247.18 | 22.281 |  | 0.038889 | 9.7922 | 9.8058 | 30.06% | 2.9475 | 6.8583 | 0 | 65.34 | 0 |  | 0.055556 | 2.9089 | 2.9283 | 2.8178 | 184.117 | 29.9126 |  | 0 | 10.09 | 10.09 | 29.21% | 2.9475 | 7.1425 | 0 | 65.34 | 0 |  | 0.10222 | 3.8956 | 3.9313 | 3.783 | 247.18 | 22.281 | 0.049778 | 2.7484 | 2.7659 | 7.1163 | 0 | 3.319
| 30 | [10 empty] | 0 | 10.09 | 10.09 | 29.08% | 2.9337 | 7.1562 | 0 | 65.01 | 0 |  | 0.10222 | 3.8956 | 3.9407 | 3.792 | 246.5178 | 22.1158 |  | 0.038889 | 9.7922 | 9.8094 | 29.91% | 2.9337 | 6.8756 | 0 | 65.01 | 0 |  | 0.055556 | 2.9089 | 2.9334 | 2.8227 | 183.5057 | 29.7098 |  | 0 | 10.09 | 10.09 | 29.08% | 2.9337 | 7.1562 | 0 | 65.01 | 0 |  | 0.10222 | 3.8956 | 3.9407 | 3.792 | 246.5178 | 22.1158 | 0.049778 | 2.7484 | 2.7704 | 7.1163 | 0 | 3.3136
| 31 | [10 empty] | 0 | 10.09 | 10.09 | 28.04% | 2.8294 | 7.2606 | 0 | 62.505 | 0 |  | 0.10222 | 3.8956 | 4.0118 | 3.8604 | 241.297 | 20.8866 |  | 0.038889 | 9.7922 | 9.8365 | 28.76% | 2.8294 | 7.0071 | 0 | 62.505 | 0 |  | 0.055556 | 2.9089 | 2.9721 | 2.8599 | 178.7599 | 28.1935 |  | 0 | 10.09 | 10.09 | 28.04% | 2.8294 | 7.2606 | 0 | 62.505 | 0 |  | 0.10222 | 3.8956 | 4.0118 | 3.8604 | 241.297 | 20.8866 | 0.049778 | 2.7484 | 2.8051 | 7.1163 | 0 | 3.2726
IV | 1 | [10 empty] | 0.58333 | 8.5167 | 13.5576 | 12.57% | 1.7038 | 11.8539 | 0 | 35.49 | 0 |  | 0.16667 | 3.8433 | 5.2836 | 5.0842 | 180.4393 | 9.0047 |  | 0.97667 | 3.9833 | 12.4234 | 13.71% | 1.7038 | 10.7196 | 0 | 35.49 | 0 |  | 0.11667 | 2.9333 | 3.9415 | 3.7928 | 134.6061 | 12.0708 |  | 0.58333 | 8.5167 | 13.5576 | 12.57% | 1.7038 | 11.8539 | 0 | 35.49 | 0 |  | 0.10222 | 3.8433 | 4.7267 | 4.5483 | 161.4205 | 10.0657 | 0.102 | 2.72 | 3.6014 | 7.1163 | 0 | 2.549
| 2 | [10 empty] | 0.229 | 12.06 | 14.7498 | 8.394% | 1.2381 | 13.5117 | 0 | 24.315 | 0 |  | 0.171 | 3.8 | 5.8085 | 5.5893 | 135.905 | 5.6118 |  | 0.229 | 12.06 | 14.7498 | 8.394% | 1.2381 | 13.5117 | 0 | 24.315 | 0 |  | 0.171 | 3.8 | 5.8085 | 5.5893 | 135.905 | 5.6118 |  | 0.229 | 12.06 | 14.7498 | 8.394% | 1.2381 | 13.5117 | 0 | 24.315 | 0 |  | 0.10222 | 3.8 | 5.0007 | 4.812 | 117.0033 | 6.5184 | 0.0982 | 2.758 | 3.9114 | 7.1163 | 0 | 2.347
| 3 | [10 empty] | 0.58333 | 8.5167 | 13.5625 | 12.55% | 1.7025 | 11.86 | 0 | 35.46 | 0 |  | 0.16667 | 3.8433 | 5.285 | 5.0856 | 180.3342 | 8.9948 |  | 0.97667 | 3.9833 | 12.4315 | 13.7% | 1.7025 | 10.729 | 0 | 35.46 | 0 |  | 0.11667 | 2.9333 | 3.9425 | 3.7937 | 134.5255 | 12.0576 |  | 0.58333 | 8.5167 | 13.5625 | 12.55% | 1.7025 | 11.86 | 0 | 35.46 | 0 |  | 0.10222 | 3.8433 | 4.7276 | 4.5492 | 161.3131 | 10.0554 | 0.102 | 2.72 | 3.6023 | 7.1163 | 0 | 2.5484
| 4 | [10 empty] | 0.229 | 12.06 | 14.5771 | 9.27% | 1.3513 | 13.2258 | 0 | 27.03 | 0 |  | 0.171 | 3.8 | 5.6796 | 5.4653 | 147.7257 | 6.3801 |  | 0.229 | 12.06 | 14.5771 | 9.27% | 1.3513 | 13.2258 | 0 | 27.03 | 0 |  | 0.171 | 3.8 | 5.6796 | 5.4653 | 147.7257 | 6.3801 |  | 0.229 | 12.06 | 14.5771 | 9.27% | 1.3513 | 13.2258 | 0 | 27.03 | 0 |  | 0.10222 | 3.8 | 4.9236 | 4.7378 | 128.0626 | 7.3597 | 0.0982 | 2.758 | 3.8374 | 7.1163 | 0 | 2.3923
| 5 | [10 empty] | 0.229 | 12.06 | 15.14 | 6.489% | 0.9825 | 14.1575 | 0 | 0 | 0 |  | 0.171 | 3.8 | 6.0999 | 5.8698 | 0 | 0 |  | 0.229 | 12.06 | 15.14 | 6.489% | 0.9825 | 14.1575 | 0 | 0 | 0 |  | 0.171 | 3.8 | 6.0999 | 5.8698 | 0 | 0 |  | 0.229 | 12.06 | 15.14 | 6.489% | 0.9825 | 14.1575 | 0 | 0 | 0 |  | 0.10222 | 3.8 | 5.1749 | 4.9796 | 0 | 0 | 0.0982 | 2.758 | 4.0788 | 7.1163 | 0 | 2.2507
| 6 | [10 empty] | 0.229 | 12.06 | 15.2488 | 5.976% | 0.91125 | 14.3376 | 0 | 0 | 0 |  | 0.171 | 3.8 | 6.1812 | 5.9479 | 0 | 0 |  | 0.229 | 12.06 | 15.2488 | 5.976% | 0.91125 | 14.3376 | 0 | 0 | 0 |  | 0.171 | 3.8 | 6.1812 | 5.9479 | 0 | 0 |  | 0.229 | 12.06 | 15.2488 | 5.976% | 0.91125 | 14.3376 | 0 | 0 | 0 |  | 0.10222 | 3.8 | 5.2234 | 5.0263 | 0 | 0 | 0.0982 | 2.758 | 4.1254 | 7.1163 | 0 | 2.2252
| 7 | [10 empty] | 0.229 | 12.06 | 14.4922 | 9.708% | 1.4069 | 13.0853 | 0 | 28.365 | 0 |  | 0.171 | 3.8 | 5.6162 | 5.4042 | 153.291 | 6.7708 |  | 0.229 | 12.06 | 14.4922 | 9.708% | 1.4069 | 13.0853 | 0 | 28.365 | 0 |  | 0.171 | 3.8 | 5.6162 | 5.4042 | 153.291 | 6.7708 |  | 0.229 | 12.06 | 14.4922 | 9.708% | 1.4069 | 13.0853 | 0 | 28.365 | 0 |  | 0.10222 | 3.8 | 4.8857 | 4.7013 | 133.3529 | 7.7831 | 0.0982 | 2.758 | 3.801 | 7.1163 | 0 | 2.4152
| 8 | [10 empty] | 0.229 | 12.06 | 14.496 | 9.688% | 1.4044 | 13.0916 | 0 | 28.305 | 0 |  | 0.171 | 3.8 | 5.619 | 5.407 | 153.0444 | 6.753 |  | 0.229 | 12.06 | 14.496 | 9.688% | 1.4044 | 13.0916 | 0 | 28.305 | 0 |  | 0.171 | 3.8 | 5.619 | 5.407 | 153.0444 | 6.753 |  | 0.229 | 12.06 | 14.496 | 9.688% | 1.4044 | 13.0916 | 0 | 28.305 | 0 |  | 0.10222 | 3.8 | 4.8874 | 4.703 | 133.1173 | 7.7639 | 0.0982 | 2.758 | 3.8026 | 7.1163 | 0 | 2.4141
| 9 | [10 empty] | 0.229 | 12.06 | 14.7069 | 8.61% | 1.2663 | 13.4406 | 0 | 24.99 | 0 |  | 0.171 | 3.8 | 5.7765 | 5.5585 | 138.9068 | 5.7996 |  | 0.229 | 12.06 | 14.7069 | 8.61% | 1.2663 | 13.4406 | 0 | 24.99 | 0 |  | 0.171 | 3.8 | 5.7765 | 5.5585 | 138.9068 | 5.7996 |  | 0.229 | 12.06 | 14.7069 | 8.61% | 1.2663 | 13.4406 | 0 | 24.99 | 0 |  | 0.10222 | 3.8 | 4.9815 | 4.7935 | 119.7905 | 6.7251 | 0.0982 | 2.758 | 3.893 | 7.1163 | 0 | 2.3581
| 10 | [10 empty] | 0.58333 | 8.5167 | 13.65 | 12.31% | 1.68 | 11.97 | 0 | 34.92 | 0 |  | 0.16667 | 3.8433 | 5.31 | 5.1096 | 178.428 | 8.8161 |  | 0.97667 | 3.9833 | 12.578 | 13.36% | 1.68 | 10.898 | 0 | 34.92 | 0 |  | 0.11667 | 2.9333 | 3.96 | 3.8106 | 133.065 | 11.8216 |  | 0.58333 | 8.5167 | 13.65 | 12.31% | 1.68 | 11.97 | 0 | 34.92 | 0 |  | 0.10222 | 3.8433 | 4.7429 | 4.5639 | 159.3718 | 9.8702 | 0.102 | 2.72 | 3.6176 | 7.1163 | 0 | 2.5376
| 11 | [10 empty] | 0.58333 | 8.5167 | 12.7507 | 14.99% | 1.9112 | 10.8394 | 0 | 40.47 | 0 |  | 0.16667 | 3.8433 | 5.0531 | 4.8624 | 196.7803 | 10.7368 |  | 0.97667 | 3.9833 | 11.0723 | 17.26% | 1.9112 | 9.1611 | 0 | 40.47 | 0 |  | 0.11667 | 2.9333 | 3.7801 | 3.6375 | 147.2093 | 14.3523 |  | 0.58333 | 8.5167 | 12.7507 | 14.99% | 1.9112 | 10.8394 | 0 | 40.47 | 0 |  | 0.10222 | 3.8433 | 4.5853 | 4.4123 | 178.5644 | 11.8321 | 0.102 | 2.72 | 3.4604 | 7.1163 | 0 | 2.6529
| 12 | [10 empty] | 0.58333 | 8.5167 | 13.2344 | 13.5% | 1.7869 | 11.4475 | 0 | 37.485 | 0 |  | 0.16667 | 3.8433 | 5.1913 | 4.9954 | 187.2508 | 9.6801 |  | 0.97667 | 3.9833 | 11.8821 | 15.04% | 1.7869 | 10.0953 | 0 | 37.485 | 0 |  | 0.11667 | 2.9333 | 3.8769 | 3.7306 | 139.8407 | 12.962 |  | 0.58333 | 8.5167 | 13.2344 | 13.5% | 1.7869 | 11.4475 | 0 | 37.485 | 0 |  | 0.10222 | 3.8433 | 4.6701 | 4.4938 | 168.4511 | 10.7605 | 0.102 | 2.72 | 3.5449 | 7.1163 | 0 | 2.5896
| 13 | [10 empty] | 0.58333 | 8.5167 | 13.0642 | 14.01% | 1.8306 | 11.2336 | 0 | 38.535 | 0 |  | 0.16667 | 3.8433 | 5.1426 | 4.9486 | 190.6934 | 10.0453 |  | 0.97667 | 3.9833 | 11.5973 | 15.78% | 1.8306 | 9.7666 | 0 | 38.535 | 0 |  | 0.11667 | 2.9333 | 3.8428 | 3.6978 | 142.496 | 13.443 |  | 0.58333 | 8.5167 | 13.0642 | 14.01% | 1.8306 | 11.2336 | 0 | 38.535 | 0 |  | 0.10222 | 3.8433 | 4.6402 | 4.4651 | 172.0641 | 11.1329 | 0.102 | 2.72 | 3.5152 | 7.1163 | 0 | 2.6115
| 14 | [10 empty] | 0.58333 | 8.5167 | 13.0448 | 14.07% | 1.8356 | 11.2092 | 0 | 38.655 | 0 |  | 0.16667 | 3.8433 | 5.1371 | 4.9432 | 191.0806 | 10.0875 |  | 0.97667 | 3.9833 | 11.5647 | 15.87% | 1.8356 | 9.7291 | 0 | 38.655 | 0 |  | 0.11667 | 2.9333 | 3.839 | 3.6941 | 142.7951 | 13.4986 |  | 0.58333 | 8.5167 | 13.0448 | 14.07% | 1.8356 | 11.2092 | 0 | 38.655 | 0 |  | 0.10222 | 3.8433 | 4.6368 | 4.4619 | 172.4731 | 11.1758 | 0.102 | 2.72 | 3.5118 | 7.1163 | 0 | 2.6141
| 15 | [10 empty] | 0.502 | 9.086 | 12.303 | 16.57% | 2.0387 | 10.2642 | 0 | 43.53 | 0 |  | 0.182 | 3.736 | 4.9023 | 4.7173 | 205.3451 | 11.9037 |  | 0.19 | 9.49 | 10.7076 | 19.04% | 2.0387 | 8.6688 | 0 | 43.53 | 0 |  | 0.146 | 2.728 | 3.6636 | 3.5254 | 153.4592 | 15.9285 |  | 0.502 | 9.086 | 12.303 | 16.57% | 2.0387 | 10.2642 | 0 | 43.53 | 0 |  | 0.10222 | 3.736 | 4.3911 | 4.2254 | 183.9305 | 13.2896 | 0.1172 | 2.6136 | 3.3647 | 7.1163 | 0 | 2.7284
| 16 | [10 empty] | 0.502 | 9.086 | 12.0164 | 17.68% | 2.1244 | 9.8921 | 0 | 45.585 | 0 |  | 0.182 | 3.736 | 4.7984 | 4.6174 | 210.482 | 12.7356 |  | 0.19 | 9.49 | 10.5991 | 20.04% | 2.1244 | 8.4748 | 0 | 45.585 | 0 |  | 0.146 | 2.728 | 3.5803 | 3.4452 | 157.0481 | 17.0687 |  | 0.502 | 9.086 | 12.0164 | 17.68% | 2.1244 | 9.8921 | 0 | 45.585 | 0 |  | 0.10222 | 3.736 | 4.3327 | 4.1692 | 190.054 | 14.1045 | 0.1172 | 2.6136 | 3.2978 | 7.1163 | 0 | 2.7837
| 17 | [24 empty] | 0 | 0 | [15 empty] | 0 | 0 | [15 empty] | 0 | 0 | 0.1172 | 2.6136 | 3.3954 | 7.1163 | 0 | 2.7036
| 18 | [24 empty] | 0 | 0 | [15 empty] | 0 | 0 | [15 empty] | 0 | 0 | 0.1172 | 2.6136 | 3.4194 | 7.1163 | 0 | 2.6847
| 19 | [24 empty] | 0 | 0 | [15 empty] | 0 | 0 | [15 empty] | 0 | 0 | 0.102 | 2.72 | 3.4642 | 7.1163 | 0 | 2.65
| 20 | [24 empty] | 0 | 0 | [15 empty] | 0 | 0 | [15 empty] | 0 | 0 | 0.0982 | 2.758 | 3.7625 | 7.1163 | 0 | 2.4399
| 21 | [24 empty] | 0 | 0 | [15 empty] | 0 | 0 | [15 empty] | 0 | 0 | 0.0982 | 2.758 | 4.006 | 7.1163 | 0 | 2.2916
| 22 | [24 empty] | 0 | 0 | [15 empty] | 0 | 0 | [15 empty] | 0 | 0 | 0.0982 | 2.758 | 4.089 | 7.1163 | 0 | 2.245
| 23 | [24 empty] | 0 | 0 | [15 empty] | 0 | 0 | [15 empty] | 0 | 0 | 0.0982 | 2.758 | 4.078 | 7.1163 | 0 | 2.2511
| 24 | [24 empty] | 0 | 0 | [15 empty] | 0 | 0 | [15 empty] | 0 | 0 | 0.1172 | 2.6136 | 3.0287 | 7.1163 | 0 | 3.031
| 25 | [24 empty] | 0 | 0 | [15 empty] | 0 | 0 | [15 empty] | 0 | 0 | 0.1172 | 2.6136 | 3.0551 | 7.1163 | 0 | 3.0049
| 26 | [24 empty] | 0 | 0 | [15 empty] | 0 | 0 | [15 empty] | 0 | 0 | 0.1172 | 2.6136 | 2.8504 | 7.1163 | 0 | 3.2206
| 27 | [24 empty] | 0 | 0 | [15 empty] | 0 | 0 | [15 empty] | 0 | 0 | 0.1172 | 2.6136 | 3.1561 | 7.1163 | 0 | 2.9086
| 28 | [24 empty] | 0 | 0 | [15 empty] | 0 | 0 | [15 empty] | 0 | 0 | 0.1172 | 2.6136 | 3.2138 | 7.1163 | 0 | 2.8565
| 29 | [24 empty] | 0 | 0 | [15 empty] | 0 | 0 | [15 empty] | 0 | 0 | 0.0982 | 2.758 | 3.8673 | 7.1163 | 0 | 2.3737
| 30 | [24 empty] | 0 | 0 | [15 empty] | 0 | 0 | [15 empty] | 0 | 0 | 0.1172 | 2.6136 | 2.8793 | 7.1163 | 0 | 3.1883
V | 1 | [24 empty] | 0 | 0 | [15 empty] | 0 | 0 | [15 empty] | 0 | 0 | 0.102 | 2.72 | 3.4438 | 7.1163 | 0 | 2.6657
| 2 | [24 empty] | 0 | 0 | [15 empty] | 0 | 0 | [15 empty] | 0 | 0 | 0.102 | 2.72 | 3.4884 | 7.1163 | 0 | 2.6316
| 3 | [24 empty] | 0 | 0 | [15 empty] | 0 | 0 | [15 empty] | 0 | 0 | 0.0982 | 2.758 | 3.9241 | 7.1163 | 0 | 2.3394
| 4 | [24 empty] | 0 | 0 | [15 empty] | 0 | 0 | [15 empty] | 0 | 0 | 0.0982 | 2.758 | 3.9229 | 7.1163 | 0 | 2.3401
| 5 | [24 empty] | 0 | 0 | [15 empty] | 0 | 0 | [15 empty] | 0 | 0 | 0.0982 | 2.758 | 4.0911 | 7.1163 | 0 | 2.2439
| 6 | [24 empty] | 0 | 0 | [15 empty] | 0 | 0 | [15 empty] | 0 | 0 | 0.102 | 2.72 | 3.5347 | 7.1163 | 0 | 2.5971
| 7 | [24 empty] | 0 | 0 | [15 empty] | 0 | 0 | [15 empty] | 0 | 0 | 0.102 | 2.72 | 3.4935 | 7.1163 | 0 | 2.6277
| 8 | [24 empty] | 0 | 0 | [15 empty] | 0 | 0 | [15 empty] | 0 | 0 | 0.0982 | 2.758 | 3.7588 | 7.1163 | 0 | 2.4423
| 9 | [24 empty] | 0 | 0 | [15 empty] | 0 | 0 | [15 empty] | 0 | 0 | 0.0982 | 2.758 | 3.8161 | 7.1163 | 0 | 2.4056
| 10 | [24 empty] | 0 | 0 | [15 empty] | 0 | 0 | [15 empty] | 0 | 0 | 0.0982 | 2.758 | 4.2523 | 7.1163 | 0 | 2.1588
| 11 | [24 empty] | 0 | 0 | [15 empty] | 0 | 0 | [15 empty] | 0 | 0 | 0.0982 | 2.758 | 4.2265 | 7.1163 | 0 | 2.172
| 12 | [24 empty] | 0 | 0 | [15 empty] | 0 | 0 | [15 empty] | 0 | 0 | 0.0982 | 2.758 | 4.2576 | 7.1163 | 0 | 2.1561
| 13 | [24 empty] | 0 | 0 | [15 empty] | 0 | 0 | [15 empty] | 0 | 0 | 0.0982 | 2.758 | 4.2085 | 7.1163 | 0 | 2.1813
| 14 | [24 empty] | 0 | 0 | [15 empty] | 0 | 0 | [15 empty] | 0 | 0 | 0.0982 | 2.758 | 4.15 | 7.1163 | 0 | 2.2121
| 15 | [24 empty] | 0 | 0 | [15 empty] | 0 | 0 | [15 empty] | 0 | 0 | 0.0982 | 2.758 | 4.1046 | 7.1163 | 0 | 2.2365
| 16 | [24 empty] | 0 | 0 | [15 empty] | 0 | 0 | [15 empty] | 0 | 0 | 0.0982 | 2.758 | 4.0952 | 7.1163 | 0 | 2.2417
| 17 | [24 empty] | 0 | 0 | [15 empty] | 0 | 0 | [15 empty] | 0 | 0 | 0.0982 | 2.758 | 4.2412 | 7.1163 | 0 | 2.1645
| 18 | [24 empty] | 0 | 0 | [15 empty] | 0 | 0 | [15 empty] | 0 | 0 | 0.0982 | 2.758 | 4.3668 | 7.1163 | 0 | 2.1022
| 19 | [24 empty] | 0 | 0 | [15 empty] | 0 | 0 | [15 empty] | 0 | 0 | 0.0982 | 2.758 | 4.3799 | 7.1163 | 0 | 2.0959
| 20 | [24 empty] | 0 | 0 | [15 empty] | 0 | 0 | [15 empty] | 0 | 0 | 0.0982 | 2.758 | 4.3079 | 7.1163 | 0 | 2.131
| 21 | [24 empty] | 0 | 0 | [15 empty] | 0 | 0 | [15 empty] | 0 | 0 | 0.0982 | 2.758 | 4.3554 | 7.1163 | 0 | 2.1077
| 22 | [24 empty] | 0 | 0 | [15 empty] | 0 | 0 | [15 empty] | 0 | 0 | 0.0982 | 2.758 | 3.9794 | 7.1163 | 0 | 2.3069
| 23 | [24 empty] | 0 | 0 | [15 empty] | 0 | 0 | [15 empty] | 0 | 0 | 0.0982 | 2.758 | 3.927 | 7.1163 | 0 | 2.3377
| 24 | [24 empty] | 0 | 0 | [15 empty] | 0 | 0 | [15 empty] | 0 | 0 | 0.0982 | 2.758 | 4.0563 | 7.1163 | 0 | 2.2632
| 25 | [24 empty] | 0 | 0 | [15 empty] | 0 | 0 | [15 empty] | 0 | 0 | 0.0982 | 2.758 | 4.2674 | 7.1163 | 0 | 2.1512
| 26 | [24 empty] | 0 | 0 | [15 empty] | 0 | 0 | [15 empty] | 0 | 0 | 0.0982 | 2.758 | 4.3844 | 7.1163 | 0 | 2.0938
| 27 | [24 empty] | 0 | 0 | [15 empty] | 0 | 0 | [15 empty] | 0 | 0 | 0.0982 | 2.758 | 4.4192 | 7.1163 | 0 | 2.0773
| 28 | [24 empty] | 0 | 0 | [15 empty] | 0 | 0 | [15 empty] | 0 | 0 | 0.0982 | 2.758 | 4.3697 | 7.1163 | 0 | 2.1008
| 29 | [24 empty] | 0 | 0 | [15 empty] | 0 | 0 | [15 empty] | 0 | 0 | 0.0982 | 2.758 | 4.1827 | 7.1163 | 0 | 2.1947
| 30 | [24 empty] | 0 | 0 | [15 empty] | 0 | 0 | [15 empty] | 0 | 0 | 0.0982 | 2.758 | 4.2813 | 7.1163 | 0 | 2.1442
| 31 | [24 empty] | 0 | 0 | [15 empty] | 0 | 0 | [15 empty] | 0 | 0 | 0.0982 | 2.758 | 4.0788 | 7.1163 | 0 | 2.2507
VI | 1 | [24 empty] | 0 | 0 | [15 empty] | 0 | 0 | [15 empty] | 0 | 0 | 0.0982 | 2.758 | 4.3996 | 7.1163 | 0 | 2.0866
| 2 | [24 empty] | 0 | 0 | [15 empty] | 0 | 0 | [15 empty] | 0 | 0 | 0.0982 | 2.758 | 4.3947 | 7.1163 | 0 | 2.0889
| 3 | [24 empty] | 0 | 0 | [15 empty] | 0 | 0 | [15 empty] | 0 | 0 | 0.1436 | 1.85 | 4.7256 | 7.1163 | 0 | 1.9426
| 4 | [24 empty] | 0 | 0 | [15 empty] | 0 | 0 | [15 empty] | 0 | 0 | 0.0982 | 2.758 | 4.5256 | 7.1163 | 0 | 2.0285
| 5 | [24 empty] | 0 | 0 | [15 empty] | 0 | 0 | [15 empty] | 0 | 0 | 0.1436 | 1.85 | 4.7758 | 7.1163 | 0 | 1.9222
| 6 | [24 empty] | 0 | 0 | [15 empty] | 0 | 0 | [15 empty] | 0 | 0 | 0.1436 | 1.85 | 5.1319 | 7.1163 | 0 | 1.7888
| 7 | [24 empty] | 0 | 0 | [15 empty] | 0 | 0 | [15 empty] | 0 | 0 | 0.1436 | 1.85 | 5.5477 | 7.1163 | 0 | 1.6547
| 8 | [24 empty] | 0 | 0 | [15 empty] | 0 | 0 | [15 empty] | 0 | 0 | 0.1436 | 1.85 | 5.0032 | 7.1163 | 0 | 1.8348
| 9 | [24 empty] | 0 | 0 | [15 empty] | 0 | 0 | [15 empty] | 0 | 0 | 0.0982 | 2.758 | 4.679 | 7.1163 | 0 | 1.9619
| 10 | [24 empty] | 0 | 0 | [15 empty] | 0 | 0 | [15 empty] | 0 | 0 | 0.1436 | 1.85 | 4.9847 | 7.1163 | 0 | 1.8416
| 11 | [24 empty] | 0 | 0 | [15 empty] | 0 | 0 | [15 empty] | 0 | 0 | 0.1436 | 1.85 | 4.8794 | 7.1163 | 0 | 1.8814
| 12 | [24 empty] | 0 | 0 | [15 empty] | 0 | 0 | [15 empty] | 0 | 0 | 0.0982 | 2.758 | 4.5465 | 7.1163 | 0 | 2.0192
| 13 | [24 empty] | 0 | 0 | [15 empty] | 0 | 0 | [15 empty] | 0 | 0 | 0.0982 | 2.758 | 4.2028 | 7.1163 | 0 | 2.1843
| 14 | [24 empty] | 0 | 0 | [15 empty] | 0 | 0 | [15 empty] | 0 | 0 | 0.0982 | 2.758 | 4.0231 | 7.1163 | 0 | 2.2818
| 15 | [24 empty] | 0 | 0 | [15 empty] | 0 | 0 | [15 empty] | 0 | 0 | 0.0982 | 2.758 | 4.2212 | 7.1163 | 0 | 2.1747
| 16 | [24 empty] | 0 | 0 | [15 empty] | 0 | 0 | [15 empty] | 0 | 0 | 0.0982 | 2.758 | 4.2596 | 7.1163 | 0 | 2.1551
| 17 | [24 empty] | 0 | 0 | [15 empty] | 0 | 0 | [15 empty] | 0 | 0 | 0.0982 | 2.758 | 4.3329 | 7.1163 | 0 | 2.1187
| 18 | [24 empty] | 0 | 0 | [15 empty] | 0 | 0 | [15 empty] | 0 | 0 | 0.0982 | 2.758 | 4.2343 | 7.1163 | 0 | 2.168
| 19 | [24 empty] | 0 | 0 | [15 empty] | 0 | 0 | [15 empty] | 0 | 0 | 0.0982 | 2.758 | 4.141 | 7.1163 | 0 | 2.2169
| 20 | [24 empty] | 0 | 0 | [15 empty] | 0 | 0 | [15 empty] | 0 | 0 | 0.0982 | 2.758 | 4.3492 | 7.1163 | 0 | 2.1107
| 21 | [24 empty] | 0 | 0 | [15 empty] | 0 | 0 | [15 empty] | 0 | 0 | 0.0982 | 2.758 | 4.5534 | 7.1163 | 0 | 2.0161
| 22 | [24 empty] | 0 | 0 | [15 empty] | 0 | 0 | [15 empty] | 0 | 0 | 0.0982 | 2.758 | 4.6754 | 7.1163 | 0 | 1.9635
| 23 | [24 empty] | 0 | 0 | [15 empty] | 0 | 0 | [15 empty] | 0 | 0 | 0.0982 | 2.758 | 4.3922 | 7.1163 | 0 | 2.0901
| 24 | [24 empty] | 0 | 0 | [15 empty] | 0 | 0 | [15 empty] | 0 | 0 | 0.0982 | 2.758 | 4.1929 | 7.1163 | 0 | 2.1894
| 25 | [24 empty] | 0 | 0 | [15 empty] | 0 | 0 | [15 empty] | 0 | 0 | 0.0982 | 2.758 | 4.3488 | 7.1163 | 0 | 2.1109
| 26 | [24 empty] | 0 | 0 | [15 empty] | 0 | 0 | [15 empty] | 0 | 0 | 0.0982 | 2.758 | 4.6684 | 7.1163 | 0 | 1.9664
| 27 | [24 empty] | 0 | 0 | [15 empty] | 0 | 0 | [15 empty] | 0 | 0 | 0.0982 | 2.758 | 4.6852 | 7.1163 | 0 | 1.9594
| 28 | [24 empty] | 0 | 0 | [15 empty] | 0 | 0 | [15 empty] | 0 | 0 | 0.0982 | 2.758 | 4.7114 | 7.1163 | 0 | 1.9485
| 29 | [24 empty] | 0 | 0 | [15 empty] | 0 | 0 | [15 empty] | 0 | 0 | 0.0982 | 2.758 | 4.6917 | 7.1163 | 0 | 1.9566
| 30 | [24 empty] | 0 | 0 | [15 empty] | 0 | 0 | [15 empty] | 0 | 0 | 0.0982 | 2.758 | 4.6872 | 7.1163 | 0 | 1.9585
VII | 1 | [24 empty] | 0 | 0 | [15 empty] | 0 | 0 | [15 empty] | 0 | 0 | 0.0982 | 2.758 | 4.2699 | 7.1163 | 0 | 2.1499
| 2 | [24 empty] | 0 | 0 | [15 empty] | 0 | 0 | [15 empty] | 0 | 0 | 0.0982 | 2.758 | 4.5722 | 7.1163 | 0 | 2.0078
| 3 | [24 empty] | 0 | 0 | [15 empty] | 0 | 0 | [15 empty] | 0 | 0 | 0.1436 | 1.85 | 4.7519 | 7.1163 | 0 | 1.9319
| 4 | [24 empty] | 0 | 0 | [15 empty] | 0 | 0 | [15 empty] | 0 | 0 | 0.0982 | 2.758 | 4.3407 | 7.1163 | 0 | 2.1149
| 5 | [24 empty] | 0 | 0 | [15 empty] | 0 | 0 | [15 empty] | 0 | 0 | 0.0982 | 2.758 | 4.2772 | 7.1163 | 0 | 2.1462
| 6 | [24 empty] | 0 | 0 | [15 empty] | 0 | 0 | [15 empty] | 0 | 0 | 0.0982 | 2.758 | 4.3726 | 7.1163 | 0 | 2.0995
| 7 | [24 empty] | 0 | 0 | [15 empty] | 0 | 0 | [15 empty] | 0 | 0 | 0.0982 | 2.758 | 4.4667 | 7.1163 | 0 | 2.0552
| 8 | [24 empty] | 0 | 0 | [15 empty] | 0 | 0 | [15 empty] | 0 | 0 | 0.0982 | 2.758 | 4.5866 | 7.1163 | 0 | 2.0015
| 9 | [24 empty] | 0 | 0 | [15 empty] | 0 | 0 | [15 empty] | 0 | 0 | 0.0982 | 2.758 | 4.6414 | 7.1163 | 0 | 1.9779
| 10 | [24 empty] | 0 | 0 | [15 empty] | 0 | 0 | [15 empty] | 0 | 0 | 0.1436 | 1.85 | 4.8399 | 7.1163 | 0 | 1.8967
| 11 | [24 empty] | 0 | 0 | [15 empty] | 0 | 0 | [15 empty] | 0 | 0 | 0.1436 | 1.85 | 4.7675 | 7.1163 | 0 | 1.9255
| 12 | [24 empty] | 0 | 0 | [15 empty] | 0 | 0 | [15 empty] | 0 | 0 | 0.1436 | 1.85 | 4.9565 | 7.1163 | 0 | 1.8521
| 13 | [24 empty] | 0 | 0 | [15 empty] | 0 | 0 | [15 empty] | 0 | 0 | 0.1436 | 1.85 | 4.7878 | 7.1163 | 0 | 1.9174
| 14 | [24 empty] | 0 | 0 | [15 empty] | 0 | 0 | [15 empty] | 0 | 0 | 0.0982 | 2.758 | 4.6046 | 7.1163 | 0 | 1.9937
| 15 | [24 empty] | 0 | 0 | [15 empty] | 0 | 0 | [15 empty] | 0 | 0 | 0.0982 | 2.758 | 4.4548 | 7.1163 | 0 | 2.0607
| 16 | [24 empty] | 0 | 0 | [15 empty] | 0 | 0 | [15 empty] | 0 | 0 | 0.0982 | 2.758 | 4.3521 | 7.1163 | 0 | 2.1093
| 17 | [24 empty] | 0 | 0 | [15 empty] | 0 | 0 | [15 empty] | 0 | 0 | 0.0982 | 2.758 | 4.5211 | 7.1163 | 0 | 2.0305
| 18 | [24 empty] | 0 | 0 | [15 empty] | 0 | 0 | [15 empty] | 0 | 0 | 0.1436 | 1.85 | 5.02 | 7.1163 | 0 | 1.8287
| 19 | [24 empty] | 0 | 0 | [15 empty] | 0 | 0 | [15 empty] | 0 | 0 | 0.0982 | 2.758 | 4.5522 | 7.1163 | 0 | 2.0166
| 20 | [24 empty] | 0 | 0 | [15 empty] | 0 | 0 | [15 empty] | 0 | 0 | 0.0982 | 2.758 | 4.1831 | 7.1163 | 0 | 2.1945
| 21 | [24 empty] | 0 | 0 | [15 empty] | 0 | 0 | [15 empty] | 0 | 0 | 0.0982 | 2.758 | 4.0604 | 7.1163 | 0 | 2.2609
| 22 | [24 empty] | 0 | 0 | [15 empty] | 0 | 0 | [15 empty] | 0 | 0 | 0.0982 | 2.758 | 4.303 | 7.1163 | 0 | 2.1334
| 23 | [24 empty] | 0 | 0 | [15 empty] | 0 | 0 | [15 empty] | 0 | 0 | 0.1436 | 1.85 | 4.7788 | 7.1163 | 0 | 1.921
| 24 | [24 empty] | 0 | 0 | [15 empty] | 0 | 0 | [15 empty] | 0 | 0 | 0.1436 | 1.85 | 4.9739 | 7.1163 | 0 | 1.8456
| 25 | [24 empty] | 0 | 0 | [15 empty] | 0 | 0 | [15 empty] | 0 | 0 | 0.0982 | 2.758 | 4.2789 | 7.1163 | 0 | 2.1454
| 26 | [24 empty] | 0 | 0 | [15 empty] | 0 | 0 | [15 empty] | 0 | 0 | 0.0982 | 2.758 | 4.2285 | 7.1163 | 0 | 2.171
| 27 | [24 empty] | 0 | 0 | [15 empty] | 0 | 0 | [15 empty] | 0 | 0 | 0.0982 | 2.758 | 4.2208 | 7.1163 | 0 | 2.175
| 28 | [24 empty] | 0 | 0 | [15 empty] | 0 | 0 | [15 empty] | 0 | 0 | 0.0982 | 2.758 | 4.2502 | 7.1163 | 0 | 2.1599
| 29 | [24 empty] | 0 | 0 | [15 empty] | 0 | 0 | [15 empty] | 0 | 0 | 0.0982 | 2.758 | 4.1868 | 7.1163 | 0 | 2.1926
| 30 | [24 empty] | 0 | 0 | [15 empty] | 0 | 0 | [15 empty] | 0 | 0 | 0.0982 | 2.758 | 4.3902 | 7.1163 | 0 | 2.091
| 31 | [24 empty] | 0 | 0 | [15 empty] | 0 | 0 | [15 empty] | 0 | 0 | 0.0982 | 2.758 | 4.2699 | 7.1163 | 0 | 2.1499
VIII | 1 | [24 empty] | 0 | 0 | [15 empty] | 0 | 0 | [15 empty] | 0 | 0 | 0.0982 | 2.758 | 4.1283 | 7.1163 | 0 | 2.2237
| 2 | [24 empty] | 0 | 0 | [15 empty] | 0 | 0 | [15 empty] | 0 | 0 | 0.0982 | 2.758 | 4.0236 | 7.1163 | 0 | 2.2816
| 3 | [24 empty] | 0 | 0 | [15 empty] | 0 | 0 | [15 empty] | 0 | 0 | 0.0982 | 2.758 | 3.9225 | 7.1163 | 0 | 2.3404
| 4 | [24 empty] | 0 | 0 | [15 empty] | 0 | 0 | [15 empty] | 0 | 0 | 0.0982 | 2.758 | 4.0493 | 7.1163 | 0 | 2.267
| 5 | [24 empty] | 0 | 0 | [15 empty] | 0 | 0 | [15 empty] | 0 | 0 | 0.0982 | 2.758 | 4.2646 | 7.1163 | 0 | 2.1526
| 6 | [24 empty] | 0 | 0 | [15 empty] | 0 | 0 | [15 empty] | 0 | 0 | 0.0982 | 2.758 | 4.4434 | 7.1163 | 0 | 2.066
| 7 | [24 empty] | 0 | 0 | [15 empty] | 0 | 0 | [15 empty] | 0 | 0 | 0.0982 | 2.758 | 4.5645 | 7.1163 | 0 | 2.0112
| 8 | [24 empty] | 0 | 0 | [15 empty] | 0 | 0 | [15 empty] | 0 | 0 | 0.0982 | 2.758 | 4.6283 | 7.1163 | 0 | 1.9834
| 9 | [24 empty] | 0 | 0 | [15 empty] | 0 | 0 | [15 empty] | 0 | 0 | 0.0982 | 2.758 | 4.488 | 7.1163 | 0 | 2.0455
| 10 | [24 empty] | 0 | 0 | [15 empty] | 0 | 0 | [15 empty] | 0 | 0 | 0.0982 | 2.758 | 4.506 | 7.1163 | 0 | 2.0373
| 11 | [24 empty] | 0 | 0 | [15 empty] | 0 | 0 | [15 empty] | 0 | 0 | 0.0982 | 2.758 | 4.5874 | 7.1163 | 0 | 2.0011
| 12 | [24 empty] | 0 | 0 | [15 empty] | 0 | 0 | [15 empty] | 0 | 0 | 0.1436 | 1.85 | 4.7585 | 7.1163 | 0 | 1.9292
| 13 | [24 empty] | 0 | 0 | [15 empty] | 0 | 0 | [15 empty] | 0 | 0 | 0.0982 | 2.758 | 4.6438 | 7.1163 | 0 | 1.9768
| 14 | [24 empty] | 0 | 0 | [15 empty] | 0 | 0 | [15 empty] | 0 | 0 | 0.1436 | 1.85 | 4.7358 | 7.1163 | 0 | 1.9384
| 15 | [24 empty] | 0 | 0 | [15 empty] | 0 | 0 | [15 empty] | 0 | 0 | 0.1436 | 1.85 | 5.1163 | 7.1163 | 0 | 1.7943
| 16 | [24 empty] | 0 | 0 | [15 empty] | 0 | 0 | [15 empty] | 0 | 0 | 0.1436 | 1.85 | 5.3604 | 7.1163 | 0 | 1.7126
| 17 | [24 empty] | 0 | 0 | [15 empty] | 0 | 0 | [15 empty] | 0 | 0 | 0.1436 | 1.85 | 5.3981 | 7.1163 | 0 | 1.7006
| 18 | [24 empty] | 0 | 0 | [15 empty] | 0 | 0 | [15 empty] | 0 | 0 | 0.0982 | 2.758 | 4.6929 | 7.1163 | 0 | 1.9561
| 19 | [24 empty] | 0 | 0 | [15 empty] | 0 | 0 | [15 empty] | 0 | 0 | 0.0982 | 2.758 | 4.6393 | 7.1163 | 0 | 1.9787
| 20 | [24 empty] | 0 | 0 | [15 empty] | 0 | 0 | [15 empty] | 0 | 0 | 0.1436 | 1.85 | 4.862 | 7.1163 | 0 | 1.8881
| 21 | [24 empty] | 0 | 0 | [15 empty] | 0 | 0 | [15 empty] | 0 | 0 | 0.1436 | 1.85 | 5.1109 | 7.1163 | 0 | 1.7962
| 22 | [24 empty] | 0 | 0 | [15 empty] | 0 | 0 | [15 empty] | 0 | 0 | 0.1436 | 1.85 | 5.1558 | 7.1163 | 0 | 1.7805
| 23 | [24 empty] | 0 | 0 | [15 empty] | 0 | 0 | [15 empty] | 0 | 0 | 0.1436 | 1.85 | 4.7555 | 7.1163 | 0 | 1.9304
| 24 | [24 empty] | 0 | 0 | [15 empty] | 0 | 0 | [15 empty] | 0 | 0 | 0.0982 | 2.758 | 4.4994 | 7.1163 | 0 | 2.0403
| 25 | [24 empty] | 0 | 0 | [15 empty] | 0 | 0 | [15 empty] | 0 | 0 | 0.0982 | 2.758 | 4.4581 | 7.1163 | 0 | 2.0592
| 26 | [24 empty] | 0 | 0 | [15 empty] | 0 | 0 | [15 empty] | 0 | 0 | 0.0982 | 2.758 | 4.1263 | 7.1163 | 0 | 2.2248
| 27 | [24 empty] | 0 | 0 | [15 empty] | 0 | 0 | [15 empty] | 0 | 0 | 0.0982 | 2.758 | 4.1635 | 7.1163 | 0 | 2.2049
| 28 | [24 empty] | 0 | 0 | [15 empty] | 0 | 0 | [15 empty] | 0 | 0 | 0.0982 | 2.758 | 4.0354 | 7.1163 | 0 | 2.2749
| 29 | [24 empty] | 0 | 0 | [15 empty] | 0 | 0 | [15 empty] | 0 | 0 | 0.0982 | 2.758 | 3.9196 | 7.1163 | 0 | 2.3421
| 30 | [24 empty] | 0 | 0 | [15 empty] | 0 | 0 | [15 empty] | 0 | 0 | 0.0982 | 2.758 | 3.9712 | 7.1163 | 0 | 2.3117
IX | 1 | [10 empty] | 0.229 | 12.06 | 14.4282 | 10.04% | 1.4487 | 12.9795 | 0 | 29.37 | 0 |  | 0.171 | 3.8 | 5.5684 | 5.3583 | 157.3731 | 7.0708 |  | 0.229 | 12.06 | 14.4282 | 10.04% | 1.4487 | 12.9795 | 0 | 29.37 | 0 |  | 0.171 | 3.8 | 5.5684 | 5.3583 | 157.3731 | 7.0708 |  | 0.229 | 12.06 | 14.4282 | 10.04% | 1.4487 | 12.9795 | 0 | 29.37 | 0 |  | 0.10222 | 3.8 | 4.8571 | 4.6739 | 137.2713 | 8.1062 | 0.0982 | 2.758 | 3.7736 | 7.1163 | 0 | 2.4327
| 2 | [10 empty] | 0.229 | 12.06 | 14.8118 | 8.085% | 1.1975 | 13.6143 | 0 | 0 | 0 |  | 0.171 | 3.8 | 5.8548 | 5.6339 | 0 | 0 |  | 0.229 | 12.06 | 14.8118 | 8.085% | 1.1975 | 13.6143 | 0 | 0 | 0 |  | 0.171 | 3.8 | 5.8548 | 5.6339 | 0 | 0 |  | 0.229 | 12.06 | 14.8118 | 8.085% | 1.1975 | 13.6143 | 0 | 0 | 0 |  | 0.10222 | 3.8 | 5.0284 | 4.8386 | 0 | 0 | 0.0982 | 2.758 | 3.938 | 7.1163 | 0 | 2.3311
| 3 | [10 empty] | 0.229 | 12.06 | 15.0504 | 6.918% | 1.0412 | 14.0091 | 0 | 0 | 0 |  | 0.171 | 3.8 | 6.033 | 5.8053 | 0 | 0 |  | 0.229 | 12.06 | 15.0504 | 6.918% | 1.0412 | 14.0091 | 0 | 0 | 0 |  | 0.171 | 3.8 | 6.033 | 5.8053 | 0 | 0 |  | 0.229 | 12.06 | 15.0504 | 6.918% | 1.0412 | 14.0091 | 0 | 0 | 0 |  | 0.10222 | 3.8 | 5.1349 | 4.9411 | 0 | 0 | 0.0982 | 2.758 | 4.0403 | 7.1163 | 0 | 2.2721
| 4 | [10 empty] | 0 | 0 | 0 | 0% | 0 | 0 | 0 | 0 | 0 |  | 0 | 0 | 0 | 0 | 0 | 0 |  | 0 | 0 | 0 | 0% | 0 | 0 | 0 | 0 | 0 |  | 0 | 0 | 0 | 0 | 0 | 0 |  | 0 | 0 | 0 | 0% | 0 | 0 | 0 | 0 | 0 |  | 0.10222 | 0 | 1.5798 | 1.5201 | 0 | 0 | 0.0982 | 2.758 | 4.2756 | 7.1163 | 0 | 2.1471
| 5 | [10 empty] | 0.229 | 12.06 | 15.267 | 5.891% | 0.89938 | 14.3676 | 0 | 0 | 0 |  | 0.171 | 3.8 | 6.1947 | 5.9609 | 0 | 0 |  | 0.229 | 12.06 | 15.267 | 5.891% | 0.89938 | 14.3676 | 0 | 0 | 0 |  | 0.171 | 3.8 | 6.1947 | 5.9609 | 0 | 0 |  | 0.229 | 12.06 | 15.267 | 5.891% | 0.89938 | 14.3676 | 0 | 0 | 0 |  | 0.10222 | 3.8 | 5.2315 | 5.0341 | 0 | 0 | 0.0982 | 2.758 | 4.1332 | 7.1163 | 0 | 2.221
| 6 | [10 empty] | 0 | 0 | 0 | 0% | 0 | 0 | 0 | 0 | 0 |  | 0 | 0 | 0 | 0 | 0 | 0 |  | 0 | 0 | 0 | 0% | 0 | 0 | 0 | 0 | 0 |  | 0 | 0 | 0 | 0 | 0 | 0 |  | 0 | 0 | 0 | 0% | 0 | 0 | 0 | 0 | 0 |  | 0.10222 | 0 | 1.5653 | 1.5062 | 0 | 0 | 0.0982 | 2.758 | 4.2617 | 7.1163 | 0 | 2.1541
| 7 | [10 empty] | 0.229 | 12.06 | 15.2593 | 5.927% | 0.90438 | 14.3549 | 0 | 0 | 0 |  | 0.171 | 3.8 | 6.189 | 5.9555 | 0 | 0 |  | 0.229 | 12.06 | 15.2593 | 5.927% | 0.90438 | 14.3549 | 0 | 0 | 0 |  | 0.171 | 3.8 | 6.189 | 5.9555 | 0 | 0 |  | 0.229 | 12.06 | 15.2593 | 5.927% | 0.90438 | 14.3549 | 0 | 0 | 0 |  | 0.10222 | 3.8 | 5.2281 | 5.0308 | 0 | 0 | 0.0982 | 2.758 | 4.1299 | 7.1163 | 0 | 2.2228
| 8 | [10 empty] | 0 | 0 | 0 | 0% | 0 | 0 | 0 | 0 | 0 |  | 0 | 0 | 0 | 0 | 0 | 0 |  | 0 | 0 | 0 | 0% | 0 | 0 | 0 | 0 | 0 |  | 0 | 0 | 0 | 0 | 0 | 0 |  | 0 | 0 | 0 | 0% | 0 | 0 | 0 | 0 | 0 |  | 0.10222 | 0 | 1.5529 | 1.4943 | 0 | 0 | 0.0982 | 2.758 | 4.2498 | 7.1163 | 0 | 2.1601
| 9 | [10 empty] | 0 | 0 | 0 | 0% | 0 | 0 | 0 | 0 | 0 |  | 0 | 0 | 0 | 0 | 0 | 0 |  | 0 | 0 | 0 | 0% | 0 | 0 | 0 | 0 | 0 |  | 0 | 0 | 0 | 0 | 0 | 0 |  | 0 | 0 | 0 | 0% | 0 | 0 | 0 | 0 | 0 |  | 0.10222 | 0 | 1.627 | 1.5656 | 0 | 0 | 0.0982 | 2.758 | 4.321 | 7.1163 | 0 | 2.1245
| 10 | [10 empty] | 0 | 0 | 0 | 0% | 0 | 0 | 0 | 0 | 0 |  | 0 | 0 | 0 | 0 | 0 | 0 |  | 0 | 0 | 0 | 0% | 0 | 0 | 0 | 0 | 0 |  | 0 | 0 | 0 | 0 | 0 | 0 |  | 0 | 0 | 0 | 0% | 0 | 0 | 0 | 0 | 0 |  | 0.10222 | 0 | 1.6398 | 1.5779 | 0 | 0 | 0.0982 | 2.758 | 4.3333 | 7.1163 | 0 | 2.1185
| 11 | [10 empty] | 0 | 0 | 0 | 0% | 0 | 0 | 0 | 0 | 0 |  | 0 | 0 | 0 | 0 | 0 | 0 |  | 0 | 0 | 0 | 0% | 0 | 0 | 0 | 0 | 0 |  | 0 | 0 | 0 | 0 | 0 | 0 |  | 0 | 0 | 0 | 0% | 0 | 0 | 0 | 0 | 0 |  | 0.10222 | 0 | 1.8357 | 1.7665 | 0 | 0 | 0.0982 | 2.758 | 4.5215 | 7.1163 | 0 | 2.0303
| 12 | [10 empty] | 0 | 0 | 0 | 0% | 0 | 0 | 0 | 0 | 0 |  | 0 | 0 | 0 | 0 | 0 | 0 |  | 0 | 0 | 0 | 0% | 0 | 0 | 0 | 0 | 0 |  | 0 | 0 | 0 | 0 | 0 | 0 |  | 0 | 0 | 0 | 0% | 0 | 0 | 0 | 0 | 0 |  | 0.10222 | 0 | 1.935 | 1.862 | 0 | 0 | 0.0982 | 2.758 | 4.6168 | 7.1163 | 0 | 1.9884
| 13 | [10 empty] | 0 | 0 | 0 | 0% | 0 | 0 | 0 | 0 | 0 |  | 0 | 0 | 0 | 0 | 0 | 0 |  | 0 | 0 | 0 | 0% | 0 | 0 | 0 | 0 | 0 |  | 0 | 0 | 0 | 0 | 0 | 0 |  | 0 | 0 | 0 | 0% | 0 | 0 | 0 | 0 | 0 |  | 0.10222 | 0 | 1.9878 | 1.9128 | 0 | 0 | 0.0982 | 2.758 | 4.6676 | 7.1163 | 0 | 1.9668
| 14 | [10 empty] | 0.229 | 12.06 | 15.1534 | 6.426% | 0.97375 | 14.1797 | 0 | 0 | 0 |  | 0.171 | 3.8 | 6.1099 | 5.8794 | 0 | 0 |  | 0.229 | 12.06 | 15.1534 | 6.426% | 0.97375 | 14.1797 | 0 | 0 | 0 |  | 0.171 | 3.8 | 6.1099 | 5.8794 | 0 | 0 |  | 0.229 | 12.06 | 15.1534 | 6.426% | 0.97375 | 14.1797 | 0 | 0 | 0 |  | 0.10222 | 3.8 | 5.1809 | 4.9853 | 0 | 0 | 0.0982 | 2.758 | 4.0845 | 7.1163 | 0 | 2.2475
| 15 | [10 empty] | 0.229 | 12.06 | 14.5628 | 9.343% | 1.3606 | 13.2022 | 0 | 27.255 | 0 |  | 0.171 | 3.8 | 5.6689 | 5.455 | 148.6751 | 6.4453 |  | 0.229 | 12.06 | 14.5628 | 9.343% | 1.3606 | 13.2022 | 0 | 27.255 | 0 |  | 0.171 | 3.8 | 5.6689 | 5.455 | 148.6751 | 6.4453 |  | 0.229 | 12.06 | 14.5628 | 9.343% | 1.3606 | 13.2022 | 0 | 27.255 | 0 |  | 0.10222 | 3.8 | 4.9172 | 4.7316 | 128.9611 | 7.4306 | 0.0982 | 2.758 | 3.8312 | 7.1163 | 0 | 2.3961
| 16 | [10 empty] | 0.229 | 12.06 | 14.5513 | 9.402% | 1.3681 | 13.1832 | 0 | 27.435 | 0 |  | 0.171 | 3.8 | 5.6603 | 5.4467 | 149.4313 | 6.4977 |  | 0.229 | 12.06 | 14.5513 | 9.402% | 1.3681 | 13.1832 | 0 | 27.435 | 0 |  | 0.171 | 3.8 | 5.6603 | 5.4467 | 149.4313 | 6.4977 |  | 0.229 | 12.06 | 14.5513 | 9.402% | 1.3681 | 13.1832 | 0 | 27.435 | 0 |  | 0.10222 | 3.8 | 4.9121 | 4.7267 | 129.6779 | 7.4874 | 0.0982 | 2.758 | 3.8263 | 7.1163 | 0 | 2.3992
| 17 | [10 empty] | 0.229 | 12.06 | 14.7698 | 8.294% | 1.225 | 13.5448 | 0 | 24 | 0 |  | 0.171 | 3.8 | 5.8235 | 5.6037 | 134.4899 | 5.5249 |  | 0.229 | 12.06 | 14.7698 | 8.294% | 1.225 | 13.5448 | 0 | 24 | 0 |  | 0.171 | 3.8 | 5.8235 | 5.6037 | 134.4899 | 5.5249 |  | 0.229 | 12.06 | 14.7698 | 8.294% | 1.225 | 13.5448 | 0 | 24 | 0 |  | 0.10222 | 3.8 | 5.0096 | 4.8206 | 115.6941 | 6.4225 | 0.0982 | 2.758 | 3.92 | 7.1163 | 0 | 2.3418
| 18 | [10 empty] | 0.229 | 12.06 | 14.7527 | 8.38% | 1.2363 | 13.5164 | 0 | 24.27 | 0 |  | 0.171 | 3.8 | 5.8107 | 5.5914 | 135.7034 | 5.5994 |  | 0.229 | 12.06 | 14.7527 | 8.38% | 1.2363 | 13.5164 | 0 | 24.27 | 0 |  | 0.171 | 3.8 | 5.8107 | 5.5914 | 135.7034 | 5.5994 |  | 0.229 | 12.06 | 14.7527 | 8.38% | 1.2363 | 13.5164 | 0 | 24.27 | 0 |  | 0.10222 | 3.8 | 5.002 | 4.8132 | 116.8166 | 6.5047 | 0.0982 | 2.758 | 3.9127 | 7.1163 | 0 | 2.3462
| 19 | [10 empty] | 0.229 | 12.06 | 14.6601 | 8.846% | 1.2969 | 13.3632 | 0 | 25.725 | 0 |  | 0.171 | 3.8 | 5.7416 | 5.5249 | 142.128 | 6.0065 |  | 0.229 | 12.06 | 14.6601 | 8.846% | 1.2969 | 13.3632 | 0 | 25.725 | 0 |  | 0.171 | 3.8 | 5.7416 | 5.5249 | 142.128 | 6.0065 |  | 0.229 | 12.06 | 14.6601 | 8.846% | 1.2969 | 13.3632 | 0 | 25.725 | 0 |  | 0.10222 | 3.8 | 4.9606 | 4.7735 | 122.7971 | 6.952 | 0.0982 | 2.758 | 3.873 | 7.1163 | 0 | 2.3703
| 20 | [10 empty] | 0.229 | 12.06 | 14.9521 | 7.394% | 1.1056 | 13.8465 | 0 | 0 | 0 |  | 0.171 | 3.8 | 5.9596 | 5.7347 | 0 | 0 |  | 0.229 | 12.06 | 14.9521 | 7.394% | 1.1056 | 13.8465 | 0 | 0 | 0 |  | 0.171 | 3.8 | 5.9596 | 5.7347 | 0 | 0 |  | 0.229 | 12.06 | 14.9521 | 7.394% | 1.1056 | 13.8465 | 0 | 0 | 0 |  | 0.10222 | 3.8 | 5.091 | 4.8989 | 0 | 0 | 0.0982 | 2.758 | 3.9982 | 7.1163 | 0 | 2.296
| 21 | [10 empty] | 0.229 | 12.06 | 15.3185 | 5.651% | 0.86563 | 14.4529 | 0 | 0 | 0 |  | 0.171 | 3.8 | 6.2332 | 5.998 | 0 | 0 |  | 0.229 | 12.06 | 15.3185 | 5.651% | 0.86563 | 14.4529 | 0 | 0 | 0 |  | 0.171 | 3.8 | 6.2332 | 5.998 | 0 | 0 |  | 0.229 | 12.06 | 15.3185 | 5.651% | 0.86563 | 14.4529 | 0 | 0 | 0 |  | 0.10222 | 3.8 | 5.2545 | 5.0563 | 0 | 0 | 0.0982 | 2.758 | 4.1553 | 7.1163 | 0 | 2.2092
| 22 | [10 empty] | 0.229 | 12.06 | 14.8519 | 7.886% | 1.1713 | 13.6806 | 0 | 0 | 0 |  | 0.171 | 3.8 | 5.8848 | 5.6627 | 0 | 0 |  | 0.229 | 12.06 | 14.8519 | 7.886% | 1.1713 | 13.6806 | 0 | 0 | 0 |  | 0.171 | 3.8 | 5.8848 | 5.6627 | 0 | 0 |  | 0.229 | 12.06 | 14.8519 | 7.886% | 1.1713 | 13.6806 | 0 | 0 | 0 |  | 0.10222 | 3.8 | 5.0463 | 4.8558 | 0 | 0 | 0.0982 | 2.758 | 3.9552 | 7.1163 | 0 | 2.321
| 23 | [10 empty] | 0.229 | 12.06 | 14.5943 | 9.182% | 1.34 | 13.2543 | 0 | 26.76 | 0 |  | 0.171 | 3.8 | 5.6924 | 5.4776 | 146.5804 | 6.3021 |  | 0.229 | 12.06 | 14.5943 | 9.182% | 1.34 | 13.2543 | 0 | 26.76 | 0 |  | 0.171 | 3.8 | 5.6924 | 5.4776 | 146.5804 | 6.3021 |  | 0.229 | 12.06 | 14.5943 | 9.182% | 1.34 | 13.2543 | 0 | 26.76 | 0 |  | 0.10222 | 3.8 | 4.9313 | 4.7452 | 126.9809 | 7.2748 | 0.0982 | 2.758 | 3.8447 | 7.1163 | 0 | 2.3877
| 24 | [10 empty] | 0.229 | 12.06 | 14.5809 | 9.25% | 1.3488 | 13.2322 | 0 | 26.97 | 0 |  | 0.171 | 3.8 | 5.6824 | 5.468 | 147.4718 | 6.3627 |  | 0.229 | 12.06 | 14.5809 | 9.25% | 1.3488 | 13.2322 | 0 | 26.97 | 0 |  | 0.171 | 3.8 | 5.6824 | 5.468 | 147.4718 | 6.3627 |  | 0.229 | 12.06 | 14.5809 | 9.25% | 1.3488 | 13.2322 | 0 | 26.97 | 0 |  | 0.10222 | 3.8 | 4.9253 | 4.7394 | 127.8226 | 7.3408 | 0.0982 | 2.758 | 3.839 | 7.1163 | 0 | 2.3912
| 25 | [10 empty] | 0.229 | 12.06 | 14.7574 | 8.356% | 1.2331 | 13.5243 | 0 | 24.195 | 0 |  | 0.171 | 3.8 | 5.8142 | 5.5948 | 135.367 | 5.5786 |  | 0.229 | 12.06 | 14.7574 | 8.356% | 1.2331 | 13.5243 | 0 | 24.195 | 0 |  | 0.171 | 3.8 | 5.8142 | 5.5948 | 135.367 | 5.5786 |  | 0.229 | 12.06 | 14.7574 | 8.356% | 1.2331 | 13.5243 | 0 | 24.195 | 0 |  | 0.10222 | 3.8 | 5.0041 | 4.8153 | 116.5052 | 6.4818 | 0.0982 | 2.758 | 3.9147 | 7.1163 | 0 | 2.345
| 26 | [10 empty] | 0.229 | 12.06 | 14.8605 | 7.844% | 1.1656 | 13.6949 | 0 | 0 | 0 |  | 0.171 | 3.8 | 5.8912 | 5.6689 | 0 | 0 |  | 0.229 | 12.06 | 14.8605 | 7.844% | 1.1656 | 13.6949 | 0 | 0 | 0 |  | 0.171 | 3.8 | 5.8912 | 5.6689 | 0 | 0 |  | 0.229 | 12.06 | 14.8605 | 7.844% | 1.1656 | 13.6949 | 0 | 0 | 0 |  | 0.10222 | 3.8 | 5.0501 | 4.8595 | 0 | 0 | 0.0982 | 2.758 | 3.9589 | 7.1163 | 0 | 2.3188
| 27 | [10 empty] | 0 | 0 | 0 | 0% | 0 | 0 | 0 | 0 | 0 |  | 0 | 0 | 0 | 0 | 0 | 0 |  | 0 | 0 | 0 | 0% | 0 | 0 | 0 | 0 | 0 |  | 0 | 0 | 0 | 0 | 0 | 0 |  | 0 | 0 | 0 | 0% | 0 | 0 | 0 | 0 | 0 |  | 0.10222 | 0 | 1.5653 | 1.5062 | 0 | 0 | 0.0982 | 2.758 | 4.2617 | 7.1163 | 0 | 2.1541
| 28 | [10 empty] | 0 | 0 | 0 | 0% | 0 | 0 | 0 | 0 | 0 |  | 0 | 0 | 0 | 0 | 0 | 0 |  | 0 | 0 | 0 | 0% | 0 | 0 | 0 | 0 | 0 |  | 0 | 0 | 0 | 0 | 0 | 0 |  | 0 | 0 | 0 | 0% | 0 | 0 | 0 | 0 | 0 |  | 0.10222 | 0 | 1.5738 | 1.5144 | 0 | 0 | 0.0982 | 2.758 | 4.2699 | 7.1163 | 0 | 2.1499
| 29 | [10 empty] | 0.229 | 12.06 | 15.3795 | 5.368% | 0.82563 | 14.5539 | 0 | 0 | 0 |  | 0.171 | 3.8 | 6.2788 | 6.0419 | 0 | 0 |  | 0.229 | 12.06 | 15.3795 | 5.368% | 0.82563 | 14.5539 | 0 | 0 | 0 |  | 0.171 | 3.8 | 6.2788 | 6.0419 | 0 | 0 |  | 0.229 | 12.06 | 15.3795 | 5.368% | 0.82563 | 14.5539 | 0 | 0 | 0 |  | 0.10222 | 3.8 | 5.2818 | 5.0825 | 0 | 0 | 0.0982 | 2.758 | 4.1815 | 7.1163 | 0 | 2.1954
| 30 | [10 empty] | 0.229 | 12.06 | 15.2364 | 6.034% | 0.91937 | 14.317 | 0 | 0 | 0 |  | 0.171 | 3.8 | 6.1719 | 5.939 | 0 | 0 |  | 0.229 | 12.06 | 15.2364 | 6.034% | 0.91937 | 14.317 | 0 | 0 | 0 |  | 0.171 | 3.8 | 6.1719 | 5.939 | 0 | 0 |  | 0.229 | 12.06 | 15.2364 | 6.034% | 0.91937 | 14.317 | 0 | 0 | 0 |  | 0.10222 | 3.8 | 5.2179 | 5.021 | 0 | 0 | 0.0982 | 2.758 | 4.1201 | 7.1163 | 0 | 2.2281
| 31 | [10 empty] | 0.229 | 12.06 | 14.5189 | 9.569% | 1.3894 | 13.1295 | 0 | 27.945 | 0 |  | 0.171 | 3.8 | 5.6361 | 5.4234 | 151.5577 | 6.6469 |  | 0.229 | 12.06 | 14.5189 | 9.569% | 1.3894 | 13.1295 | 0 | 27.945 | 0 |  | 0.171 | 3.8 | 5.6361 | 5.4234 | 151.5577 | 6.6469 |  | 0.229 | 12.06 | 14.5189 | 9.569% | 1.3894 | 13.1295 | 0 | 27.945 | 0 |  | 0.10222 | 3.8 | 4.8976 | 4.7128 | 131.6991 | 7.6492 | 0.0982 | 2.758 | 3.8124 | 7.1163 | 0 | 2.4079
X | 1 | [10 empty] | 0 | 0 | 0 | 0% | 0 | 0 | 0 | 0 | 0 |  | 0 | 0 | 0 | 0 | 0 | 0 |  | 0 | 0 | 0 | 0% | 0 | 0 | 0 | 0 | 0 |  | 0 | 0 | 0 | 0 | 0 | 0 |  | 0 | 0 | 0 | 0% | 0 | 0 | 0 | 0 | 0 |  | 0.10222 | 0 | 1.6253 | 1.564 | 0 | 0 | 0.0982 | 2.758 | 4.3194 | 7.1163 | 0 | 2.1253
| 2 | [10 empty] | 0.229 | 12.06 | 14.8652 | 7.82% | 1.1625 | 13.7027 | 0 | 0 | 0 |  | 0.171 | 3.8 | 5.8948 | 5.6723 | 0 | 0 |  | 0.229 | 12.06 | 14.8652 | 7.82% | 1.1625 | 13.7027 | 0 | 0 | 0 |  | 0.171 | 3.8 | 5.8948 | 5.6723 | 0 | 0 |  | 0.229 | 12.06 | 14.8652 | 7.82% | 1.1625 | 13.7027 | 0 | 0 | 0 |  | 0.10222 | 3.8 | 5.0522 | 4.8616 | 0 | 0 | 0.0982 | 2.758 | 3.9609 | 7.1163 | 0 | 2.3176
| 3 | [10 empty] | 0.58333 | 8.5167 | 13.8979 | 11.63% | 1.6163 | 12.2817 | 0 | 33.39 | 0 |  | 0.16667 | 3.8433 | 5.3808 | 5.1778 | 172.8862 | 8.3188 |  | 0.97667 | 3.9833 | 12.9931 | 12.44% | 1.6163 | 11.3768 | 0 | 33.39 | 0 |  | 0.11667 | 2.9333 | 4.0096 | 3.8583 | 128.8279 | 11.1638 |  | 0.58333 | 8.5167 | 13.8979 | 11.63% | 1.6163 | 12.2817 | 0 | 33.39 | 0 |  | 0.10222 | 3.8433 | 4.7863 | 4.6057 | 153.7849 | 9.3521 | 0.102 | 2.72 | 3.6609 | 7.1163 | 0 | 2.5075
| 4 | [10 empty] | 0.58333 | 8.5167 | 13.1687 | 13.7% | 1.8037 | 11.365 | 0 | 37.89 | 0 |  | 0.16667 | 3.8433 | 5.1725 | 4.9773 | 188.5903 | 9.8202 |  | 0.97667 | 3.9833 | 11.7722 | 15.32% | 1.8037 | 9.9685 | 0 | 37.89 | 0 |  | 0.11667 | 2.9333 | 3.8638 | 3.7179 | 140.8731 | 13.1465 |  | 0.58333 | 8.5167 | 13.1687 | 13.7% | 1.8037 | 11.365 | 0 | 37.89 | 0 |  | 0.10222 | 3.8433 | 4.6586 | 4.4828 | 169.8518 | 10.9036 | 0.102 | 2.72 | 3.5335 | 7.1163 | 0 | 2.598
| 5 | [10 empty] | 0.58333 | 8.5167 | 13.8882 | 11.66% | 1.6187 | 12.2694 | 0 | 33.45 | 0 |  | 0.16667 | 3.8433 | 5.3781 | 5.1751 | 173.1074 | 8.3381 |  | 0.97667 | 3.9833 | 12.9768 | 12.47% | 1.6187 | 11.3581 | 0 | 33.45 | 0 |  | 0.11667 | 2.9333 | 4.0076 | 3.8564 | 128.9968 | 11.1893 |  | 0.58333 | 8.5167 | 13.8882 | 11.66% | 1.6187 | 12.2694 | 0 | 33.45 | 0 |  | 0.10222 | 3.8433 | 4.7846 | 4.6041 | 154.0064 | 9.3722 | 0.102 | 2.72 | 3.6593 | 7.1163 | 0 | 2.5087
| 6 | [10 empty] | 0.229 | 12.06 | 15.0065 | 7.13% | 1.07 | 13.9365 | 0 | 0 | 0 |  | 0.171 | 3.8 | 6.0002 | 5.7738 | 0 | 0 |  | 0.229 | 12.06 | 15.0065 | 7.13% | 1.07 | 13.9365 | 0 | 0 | 0 |  | 0.171 | 3.8 | 6.0002 | 5.7738 | 0 | 0 |  | 0.229 | 12.06 | 15.0065 | 7.13% | 1.07 | 13.9365 | 0 | 0 | 0 |  | 0.10222 | 3.8 | 5.1153 | 4.9222 | 0 | 0 | 0.0982 | 2.758 | 4.0215 | 7.1163 | 0 | 2.2827
| 7 | [10 empty] | 0.229 | 12.06 | 14.8824 | 7.736% | 1.1512 | 13.7312 | 0 | 0 | 0 |  | 0.171 | 3.8 | 5.9076 | 5.6846 | 0 | 0 |  | 0.229 | 12.06 | 14.8824 | 7.736% | 1.1512 | 13.7312 | 0 | 0 | 0 |  | 0.171 | 3.8 | 5.9076 | 5.6846 | 0 | 0 |  | 0.229 | 12.06 | 14.8824 | 7.736% | 1.1512 | 13.7312 | 0 | 0 | 0 |  | 0.10222 | 3.8 | 5.0599 | 4.8689 | 0 | 0 | 0.0982 | 2.758 | 3.9683 | 7.1163 | 0 | 2.3133
| 8 | [10 empty] | 0.58333 | 8.5167 | 13.1639 | 13.71% | 1.805 | 11.3589 | 0 | 37.92 | 0 |  | 0.16667 | 3.8433 | 5.1711 | 4.976 | 188.689 | 9.8306 |  | 0.97667 | 3.9833 | 11.7641 | 15.34% | 1.805 | 9.9591 | 0 | 37.92 | 0 |  | 0.11667 | 2.9333 | 3.8628 | 3.717 | 140.9491 | 13.1602 |  | 0.58333 | 8.5167 | 13.1639 | 13.71% | 1.805 | 11.3589 | 0 | 37.92 | 0 |  | 0.10222 | 3.8433 | 4.6577 | 4.4819 | 169.9552 | 10.9142 | 0.102 | 2.72 | 3.5326 | 7.1163 | 0 | 2.5987
| 9 | [10 empty] | 0.58333 | 8.5167 | 14.2333 | 10.75% | 1.53 | 12.7033 | 0 | 31.32 | 0 |  | 0.16667 | 3.8433 | 5.4767 | 5.27 | 165.0564 | 7.6666 |  | 0.97667 | 3.9833 | 13.5547 | 11.29% | 1.53 | 12.0247 | 0 | 31.32 | 0 |  | 0.11667 | 2.9333 | 4.0767 | 3.9228 | 122.863 | 10.2994 |  | 0.58333 | 8.5167 | 14.2333 | 10.75% | 1.53 | 12.7033 | 0 | 31.32 | 0 |  | 0.10222 | 3.8433 | 4.8451 | 4.6623 | 146.0225 | 8.6659 | 0.102 | 2.72 | 3.7196 | 7.1163 | 0 | 2.468
| 10 | [10 empty] | 0.229 | 12.06 | 14.5523 | 9.397% | 1.3675 | 13.1848 | 0 | 27.42 | 0 |  | 0.171 | 3.8 | 5.661 | 5.4474 | 149.3684 | 6.4933 |  | 0.229 | 12.06 | 14.5523 | 9.397% | 1.3675 | 13.1848 | 0 | 27.42 | 0 |  | 0.171 | 3.8 | 5.661 | 5.4474 | 149.3684 | 6.4933 |  | 0.229 | 12.06 | 14.5523 | 9.397% | 1.3675 | 13.1848 | 0 | 27.42 | 0 |  | 0.10222 | 3.8 | 4.9125 | 4.7271 | 129.6182 | 7.4827 | 0.0982 | 2.758 | 3.8267 | 7.1163 | 0 | 2.3989
| 11 | [10 empty] | 0.58333 | 8.5167 | 13.6184 | 12.4% | 1.6881 | 11.9303 | 0 | 35.115 | 0 |  | 0.16667 | 3.8433 | 5.301 | 5.1009 | 179.1194 | 8.8804 |  | 0.97667 | 3.9833 | 12.5251 | 13.48% | 1.6881 | 10.837 | 0 | 35.115 | 0 |  | 0.11667 | 2.9333 | 3.9537 | 3.8045 | 133.5945 | 11.9066 |  | 0.58333 | 8.5167 | 13.6184 | 12.4% | 1.6881 | 11.9303 | 0 | 35.115 | 0 |  | 0.10222 | 3.8433 | 4.7374 | 4.5586 | 160.0747 | 9.9369 | 0.102 | 2.72 | 3.6121 | 7.1163 | 0 | 2.5415
| 12 | [10 empty] | 0.58333 | 8.5167 | 12.8747 | 14.6% | 1.8794 | 10.9953 | 0 | 39.705 | 0 |  | 0.16667 | 3.8433 | 5.0885 | 4.8965 | 194.4137 | 10.4605 |  | 0.97667 | 3.9833 | 11.2798 | 16.66% | 1.8794 | 9.4005 | 0 | 39.705 | 0 |  | 0.11667 | 2.9333 | 3.8049 | 3.6613 | 145.3738 | 13.9892 |  | 0.58333 | 8.5167 | 12.8747 | 14.6% | 1.8794 | 10.9953 | 0 | 39.705 | 0 |  | 0.10222 | 3.8433 | 4.607 | 4.4332 | 176.019 | 11.5537 | 0.102 | 2.72 | 3.482 | 7.1163 | 0 | 2.6364
| 13 | [10 empty] | 0.58333 | 8.5167 | 13.7521 | 12.03% | 1.6537 | 12.0983 | 0 | 34.29 | 0 |  | 0.16667 | 3.8433 | 5.3392 | 5.1377 | 176.1713 | 8.6097 |  | 0.97667 | 3.9833 | 12.7489 | 12.97% | 1.6537 | 11.0952 | 0 | 34.29 | 0 |  | 0.11667 | 2.9333 | 3.9804 | 3.8302 | 131.338 | 11.5487 |  | 0.58333 | 8.5167 | 13.7521 | 12.03% | 1.6537 | 12.0983 | 0 | 34.29 | 0 |  | 0.10222 | 3.8433 | 4.7608 | 4.5811 | 157.0868 | 9.6557 | 0.102 | 2.72 | 3.6355 | 7.1163 | 0 | 2.5251
| 14 | [10 empty] | 0.229 | 12.06 | 14.3987 | 10.2% | 1.4681 | 12.9305 | 0 | 29.835 | 0 |  | 0.171 | 3.8 | 5.5463 | 5.337 | 159.2306 | 7.2113 |  | 0.229 | 12.06 | 14.3987 | 10.2% | 1.4681 | 12.9305 | 0 | 29.835 | 0 |  | 0.171 | 3.8 | 5.5463 | 5.337 | 159.2306 | 7.2113 |  | 0.229 | 12.06 | 14.3987 | 10.2% | 1.4681 | 12.9305 | 0 | 29.835 | 0 |  | 0.10222 | 3.8 | 4.8439 | 4.6612 | 139.0655 | 8.257 | 0.0982 | 2.758 | 3.7609 | 7.1163 | 0 | 2.4409
| 15 | [10 empty] | 0.229 | 12.06 | 15.1496 | 6.444% | 0.97625 | 14.1733 | 0 | 0 | 0 |  | 0.171 | 3.8 | 6.1071 | 5.8766 | 0 | 0 |  | 0.229 | 12.06 | 15.1496 | 6.444% | 0.97625 | 14.1733 | 0 | 0 | 0 |  | 0.171 | 3.8 | 6.1071 | 5.8766 | 0 | 0 |  | 0.229 | 12.06 | 15.1496 | 6.444% | 0.97625 | 14.1733 | 0 | 0 | 0 |  | 0.10222 | 3.8 | 5.1791 | 4.9837 | 0 | 0 | 0.0982 | 2.758 | 4.0829 | 7.1163 | 0 | 2.2484
| 16 | [10 empty] | 0.229 | 12.06 | 15.3767 | 5.382% | 0.8275 | 14.5492 | 0 | 0 | 0 |  | 0.171 | 3.8 | 6.2767 | 6.0398 | 0 | 0 |  | 0.229 | 12.06 | 15.3767 | 5.382% | 0.8275 | 14.5492 | 0 | 0 | 0 |  | 0.171 | 3.8 | 6.2767 | 6.0398 | 0 | 0 |  | 0.229 | 12.06 | 15.3767 | 5.382% | 0.8275 | 14.5492 | 0 | 0 | 0 |  | 0.10222 | 3.8 | 5.2805 | 5.0813 | 0 | 0 | 0.0982 | 2.758 | 4.1803 | 7.1163 | 0 | 2.196
| 17 | [10 empty] | 0.229 | 12.06 | 15.2154 | 6.133% | 0.93312 | 14.2823 | 0 | 0 | 0 |  | 0.171 | 3.8 | 6.1562 | 5.9239 | 0 | 0 |  | 0.229 | 12.06 | 15.2154 | 6.133% | 0.93312 | 14.2823 | 0 | 0 | 0 |  | 0.171 | 3.8 | 6.1562 | 5.9239 | 0 | 0 |  | 0.229 | 12.06 | 15.2154 | 6.133% | 0.93312 | 14.2823 | 0 | 0 | 0 |  | 0.10222 | 3.8 | 5.2085 | 5.012 | 0 | 0 | 0.0982 | 2.758 | 4.1111 | 7.1163 | 0 | 2.233
| 18 | [10 empty] | 0.229 | 12.06 | 14.9101 | 7.6% | 1.1331 | 13.777 | 0 | 0 | 0 |  | 0.171 | 3.8 | 5.9282 | 5.7045 | 0 | 0 |  | 0.229 | 12.06 | 14.9101 | 7.6% | 1.1331 | 13.777 | 0 | 0 | 0 |  | 0.171 | 3.8 | 5.9282 | 5.7045 | 0 | 0 |  | 0.229 | 12.06 | 14.9101 | 7.6% | 1.1331 | 13.777 | 0 | 0 | 0 |  | 0.10222 | 3.8 | 5.0722 | 4.8808 | 0 | 0 | 0.0982 | 2.758 | 3.9802 | 7.1163 | 0 | 2.3064
| 19 | [10 empty] | 0.229 | 12.06 | 14.5256 | 9.535% | 1.385 | 13.1406 | 0 | 27.84 | 0 |  | 0.171 | 3.8 | 5.6411 | 5.4282 | 151.1219 | 6.6161 |  | 0.229 | 12.06 | 14.5256 | 9.535% | 1.385 | 13.1406 | 0 | 27.84 | 0 |  | 0.171 | 3.8 | 5.6411 | 5.4282 | 151.1219 | 6.6161 |  | 0.229 | 12.06 | 14.5256 | 9.535% | 1.385 | 13.1406 | 0 | 27.84 | 0 |  | 0.10222 | 3.8 | 4.9006 | 4.7157 | 131.2841 | 7.6158 | 0.0982 | 2.758 | 3.8153 | 7.1163 | 0 | 2.4061
| 20 | [10 empty] | 0.58333 | 8.5167 | 13.3122 | 13.27% | 1.7669 | 11.5453 | 0 | 37.005 | 0 |  | 0.16667 | 3.8433 | 5.2135 | 5.0167 | 185.6444 | 9.5154 |  | 0.97667 | 3.9833 | 12.0123 | 14.71% | 1.7669 | 10.2455 | 0 | 37.005 | 0 |  | 0.11667 | 2.9333 | 3.8924 | 3.7455 | 138.6039 | 12.7449 |  | 0.58333 | 8.5167 | 13.3122 | 13.27% | 1.7669 | 11.5453 | 0 | 37.005 | 0 |  | 0.10222 | 3.8433 | 4.6837 | 4.5069 | 166.7794 | 10.5918 | 0.102 | 2.72 | 3.5585 | 7.1163 | 0 | 2.5797
| 21 | [10 empty] | 0.502 | 9.086 | 12.0311 | 17.62% | 2.12 | 9.9111 | 0 | 45.48 | 0 |  | 0.182 | 3.736 | 4.8037 | 4.6225 | 210.2295 | 12.6922 |  | 0.19 | 9.49 | 10.6047 | 19.99% | 2.12 | 8.4847 | 0 | 45.48 | 0 |  | 0.146 | 2.728 | 3.5845 | 3.4493 | 156.8727 | 17.0092 |  | 0.502 | 9.086 | 12.0311 | 17.62% | 2.12 | 9.9111 | 0 | 45.48 | 0 |  | 0.10222 | 3.736 | 4.3357 | 4.1721 | 189.7468 | 14.0623 | 0.1172 | 2.6136 | 3.3012 | 7.1163 | 0 | 2.7808
| 22 | [10 empty] | 0.502 | 9.086 | 12.1001 | 17.35% | 2.0994 | 10.0007 | 0 | 44.985 | 0 |  | 0.182 | 3.736 | 4.8288 | 4.6465 | 209.0246 | 12.489 |  | 0.19 | 9.49 | 10.6308 | 19.75% | 2.0994 | 8.5314 | 0 | 44.985 | 0 |  | 0.146 | 2.728 | 3.6046 | 3.4686 | 156.0343 | 16.7304 |  | 0.502 | 9.086 | 12.1001 | 17.35% | 2.0994 | 10.0007 | 0 | 44.985 | 0 |  | 0.10222 | 3.736 | 4.3498 | 4.1856 | 188.29 | 13.8643 | 0.1172 | 2.6136 | 3.3173 | 7.1163 | 0 | 2.7673
| 23 | [10 empty] | 0.58333 | 8.5167 | 12.8042 | 14.82% | 1.8975 | 10.9067 | 0 | 40.14 | 0 |  | 0.16667 | 3.8433 | 5.0683 | 4.8771 | 195.7658 | 10.6171 |  | 0.97667 | 3.9833 | 11.1618 | 17% | 1.8975 | 9.2643 | 0 | 40.14 | 0 |  | 0.11667 | 2.9333 | 3.7908 | 3.6478 | 146.422 | 14.1951 |  | 0.58333 | 8.5167 | 12.8042 | 14.82% | 1.8975 | 10.9067 | 0 | 40.14 | 0 |  | 0.10222 | 3.8433 | 4.5947 | 4.4213 | 177.4703 | 11.7117 | 0.102 | 2.72 | 3.4697 | 7.1163 | 0 | 2.6458
| 24 | [10 empty] | 0.502 | 9.086 | 12.3741 | 16.3% | 2.0175 | 10.3566 | 0 | 43.02 | 0 |  | 0.182 | 3.736 | 4.9281 | 4.7421 | 204.0066 | 11.7027 |  | 0.19 | 9.49 | 10.7345 | 18.79% | 2.0175 | 8.717 | 0 | 43.02 | 0 |  | 0.146 | 2.728 | 3.6843 | 3.5453 | 152.5175 | 15.6535 |  | 0.502 | 9.086 | 12.3741 | 16.3% | 2.0175 | 10.3566 | 0 | 43.02 | 0 |  | 0.10222 | 3.736 | 4.4056 | 4.2393 | 182.375 | 13.0908 | 0.1172 | 2.6136 | 3.3813 | 7.1163 | 0 | 2.715
| 25 | [10 empty] | 0.502 | 9.086 | 11.7424 | 18.79% | 2.2063 | 9.5362 | 0 | 47.55 | 0 |  | 0.182 | 3.736 | 4.6991 | 4.5218 | 215.0097 | 13.5654 |  | 0.19 | 9.49 | 10.4954 | 21.02% | 2.2063 | 8.2892 | 0 | 47.55 | 0 |  | 0.146 | 2.728 | 3.5006 | 3.3685 | 160.1715 | 18.2098 |  | 0.502 | 9.086 | 11.7424 | 18.79% | 2.2063 | 9.5362 | 0 | 47.55 | 0 |  | 0.10222 | 3.736 | 4.2769 | 4.1155 | 195.6936 | 14.9044 | 0.1172 | 2.6136 | 3.2338 | 7.1163 | 0 | 2.8388
| 26 | [10 empty] | 0.502 | 9.086 | 10.9037 | 22.53% | 2.4569 | 8.4468 | 0 | 53.565 | 0 |  | 0.182 | 3.736 | 4.395 | 4.2291 | 226.534 | 16.3387 |  | 0.19 | 9.49 | 10.178 | 24.14% | 2.4569 | 7.7211 | 0 | 53.565 | 0 |  | 0.146 | 2.728 | 3.2566 | 3.1337 | 167.8593 | 22.0499 |  | 0.502 | 9.086 | 10.9037 | 22.53% | 2.4569 | 8.4468 | 0 | 53.565 | 0 |  | 0.10222 | 3.736 | 4.1061 | 3.9512 | 211.645 | 17.4881 | 0.1172 | 2.6136 | 3.038 | 7.1163 | 0 | 3.0218
| 27 | [10 empty] | 0.502 | 9.086 | 11.1588 | 21.33% | 2.3806 | 8.7782 | 0 | 51.735 | 0 |  | 0.182 | 3.736 | 4.4875 | 4.3182 | 223.4004 | 15.4552 |  | 0.19 | 9.49 | 10.2745 | 23.17% | 2.3806 | 7.8939 | 0 | 51.735 | 0 |  | 0.146 | 2.728 | 3.3309 | 3.2052 | 165.8192 | 20.8221 |  | 0.502 | 9.086 | 11.1588 | 21.33% | 2.3806 | 8.7782 | 0 | 51.735 | 0 |  | 0.10222 | 3.736 | 4.1581 | 4.0012 | 207.0012 | 16.6796 | 0.1172 | 2.6136 | 3.0975 | 7.1163 | 0 | 2.9636
| 28 | [10 empty] | 0.502 | 9.086 | 12.5644 | 15.6% | 1.9606 | 10.6038 | 0 | 41.655 | 0 |  | 0.182 | 3.736 | 4.9971 | 4.8085 | 200.2997 | 11.1749 |  | 0.19 | 9.49 | 10.8065 | 18.14% | 1.9606 | 8.8459 | 0 | 41.655 | 0 |  | 0.146 | 2.728 | 3.7397 | 3.5985 | 149.8971 | 14.9324 |  | 0.502 | 9.086 | 12.5644 | 15.6% | 1.9606 | 10.6038 | 0 | 41.655 | 0 |  | 0.10222 | 3.736 | 4.4443 | 4.2766 | 178.142 | 12.5649 | 0.1172 | 2.6136 | 3.4257 | 7.1163 | 0 | 2.6797
| 29 | [10 empty] | 0.229 | 12.06 | 14.7603 | 8.342% | 1.2312 | 13.529 | 0 | 24.15 | 0 |  | 0.171 | 3.8 | 5.8164 | 5.5969 | 135.1649 | 5.5662 |  | 0.229 | 12.06 | 14.7603 | 8.342% | 1.2312 | 13.529 | 0 | 24.15 | 0 |  | 0.171 | 3.8 | 5.8164 | 5.5969 | 135.1649 | 5.5662 |  | 0.229 | 12.06 | 14.7603 | 8.342% | 1.2312 | 13.529 | 0 | 24.15 | 0 |  | 0.10222 | 3.8 | 5.0054 | 4.8165 | 116.3182 | 6.4681 | 0.0982 | 2.758 | 3.9159 | 7.1163 | 0 | 2.3443
| 30 | [10 empty] | 0.58333 | 8.5167 | 12.8625 | 14.64% | 1.8825 | 10.98 | 0 | 39.78 | 0 |  | 0.16667 | 3.8433 | 5.085 | 4.8931 | 194.648 | 10.4874 |  | 0.97667 | 3.9833 | 11.2595 | 16.72% | 1.8825 | 9.377 | 0 | 39.78 | 0 |  | 0.11667 | 2.9333 | 3.8025 | 3.659 | 145.5554 | 14.0246 |  | 0.58333 | 8.5167 | 12.8625 | 14.64% | 1.8825 | 10.98 | 0 | 39.78 | 0 |  | 0.10222 | 3.8433 | 4.6049 | 4.4311 | 176.2699 | 11.5809 | 0.102 | 2.72 | 3.4799 | 7.1163 | 0 | 2.638
XI | 1 | [10 empty] | 0.502 | 9.086 | 12.6 | 15.48% | 1.95 | 10.65 | 0 | 41.4 | 0 |  | 0.182 | 3.736 | 5.01 | 4.8209 | 199.5871 | 11.0779 |  | 0.19 | 9.49 | 10.82 | 18.02% | 1.95 | 8.87 | 0 | 41.4 | 0 |  | 0.146 | 2.728 | 3.75 | 3.6085 | 149.3915 | 14.8001 |  | 0.502 | 9.086 | 12.6 | 15.48% | 1.95 | 10.65 | 0 | 41.4 | 0 |  | 0.10222 | 3.736 | 4.4516 | 4.2836 | 177.3399 | 12.4676 | 0.1172 | 2.6136 | 3.434 | 7.1163 | 0 | 2.6733
| 2 | [10 empty] | 0.58333 | 8.5167 | 14.0219 | 11.3% | 1.5844 | 12.4375 | 0 | 32.625 | 0 |  | 0.16667 | 3.8433 | 5.4162 | 5.2119 | 170.037 | 8.0751 |  | 0.97667 | 3.9833 | 13.2006 | 12% | 1.5844 | 11.6162 | 0 | 32.625 | 0 |  | 0.11667 | 2.9333 | 4.0344 | 3.8821 | 126.6546 | 10.841 |  | 0.58333 | 8.5167 | 14.0219 | 11.3% | 1.5844 | 12.4375 | 0 | 32.625 | 0 |  | 0.10222 | 3.8433 | 4.8081 | 4.6266 | 150.9435 | 9.0965 | 0.102 | 2.72 | 3.6826 | 7.1163 | 0 | 2.4928
| 3 | [10 empty] | 0.58333 | 8.5167 | 13.6062 | 12.43% | 1.6913 | 11.915 | 0 | 35.19 | 0 |  | 0.16667 | 3.8433 | 5.2975 | 5.0976 | 179.3843 | 8.9052 |  | 0.97667 | 3.9833 | 12.5047 | 13.52% | 1.6913 | 10.8135 | 0 | 35.19 | 0 |  | 0.11667 | 2.9333 | 3.9512 | 3.8021 | 133.7975 | 11.9393 |  | 0.58333 | 8.5167 | 13.6062 | 12.43% | 1.6913 | 11.915 | 0 | 35.19 | 0 |  | 0.10222 | 3.8433 | 4.7352 | 4.5565 | 160.3445 | 9.9626 | 0.102 | 2.72 | 3.6099 | 7.1163 | 0 | 2.543
| 4 | [10 empty] | 0.502 | 9.086 | 12.3595 | 16.36% | 2.0219 | 10.3376 | 0 | 43.125 | 0 |  | 0.182 | 3.736 | 4.9228 | 4.737 | 204.2842 | 11.7439 |  | 0.19 | 9.49 | 10.729 | 18.85% | 2.0219 | 8.7071 | 0 | 43.125 | 0 |  | 0.146 | 2.728 | 3.68 | 3.5412 | 152.713 | 15.7098 |  | 0.502 | 9.086 | 12.3595 | 16.36% | 2.0219 | 10.3376 | 0 | 43.125 | 0 |  | 0.10222 | 3.736 | 4.4026 | 4.2364 | 182.6964 | 13.1316 | 0.1172 | 2.6136 | 3.3778 | 7.1163 | 0 | 2.7177
| 5 | [10 empty] | 0.229 | 12.06 | 14.6563 | 8.866% | 1.2994 | 13.3569 | 0 | 25.785 | 0 |  | 0.171 | 3.8 | 5.7387 | 5.5222 | 142.3888 | 6.0235 |  | 0.229 | 12.06 | 14.6563 | 8.866% | 1.2994 | 13.3569 | 0 | 25.785 | 0 |  | 0.171 | 3.8 | 5.7387 | 5.5222 | 142.3888 | 6.0235 |  | 0.229 | 12.06 | 14.6563 | 8.866% | 1.2994 | 13.3569 | 0 | 25.785 | 0 |  | 0.10222 | 3.8 | 4.9589 | 4.7718 | 123.0412 | 6.9707 | 0.0982 | 2.758 | 3.8713 | 7.1163 | 0 | 2.3713
| 6 | [10 empty] | 0.58333 | 8.5167 | 14.3208 | 10.53% | 1.5075 | 12.8133 | 0 | 30.78 | 0 |  | 0.16667 | 3.8433 | 5.5017 | 5.2941 | 162.9511 | 7.5001 |  | 0.97667 | 3.9833 | 13.7012 | 11% | 1.5075 | 12.1937 | 0 | 30.78 | 0 |  | 0.11667 | 2.9333 | 4.0942 | 3.9397 | 121.263 | 10.0786 |  | 0.58333 | 8.5167 | 14.3208 | 10.53% | 1.5075 | 12.8133 | 0 | 30.78 | 0 |  | 0.10222 | 3.8433 | 4.8604 | 4.677 | 143.959 | 8.4896 | 0.102 | 2.72 | 3.7349 | 7.1163 | 0 | 2.4579
| 7 | [10 empty] | 0.58333 | 8.5167 | 13.9271 | 11.55% | 1.6087 | 12.3183 | 0 | 33.21 | 0 |  | 0.16667 | 3.8433 | 5.3892 | 5.1858 | 172.2205 | 8.2612 |  | 0.97667 | 3.9833 | 13.0419 | 12.34% | 1.6087 | 11.4332 | 0 | 33.21 | 0 |  | 0.11667 | 2.9333 | 4.0154 | 3.8639 | 128.3198 | 11.0875 |  | 0.58333 | 8.5167 | 13.9271 | 11.55% | 1.6087 | 12.3183 | 0 | 33.21 | 0 |  | 0.10222 | 3.8433 | 4.7914 | 4.6106 | 153.1192 | 9.2918 | 0.102 | 2.72 | 3.666 | 7.1163 | 0 | 2.5041
| 8 | [10 empty] | 0.58333 | 8.5167 | 13.2149 | 13.56% | 1.7919 | 11.4231 | 0 | 37.605 | 0 |  | 0.16667 | 3.8433 | 5.1857 | 4.99 | 187.6492 | 9.7215 |  | 0.97667 | 3.9833 | 11.8496 | 15.12% | 1.7919 | 10.0577 | 0 | 37.605 | 0 |  | 0.11667 | 2.9333 | 3.873 | 3.7268 | 140.1477 | 13.0165 |  | 0.58333 | 8.5167 | 13.2149 | 13.56% | 1.7919 | 11.4231 | 0 | 37.605 | 0 |  | 0.10222 | 3.8433 | 4.6666 | 4.4905 | 168.8671 | 10.8028 | 0.102 | 2.72 | 3.5415 | 7.1163 | 0 | 2.5921
| 9 | [10 empty] | 0.502 | 9.086 | 12.4724 | 15.94% | 1.9881 | 10.4843 | 0 | 42.315 | 0 |  | 0.182 | 3.736 | 4.9637 | 4.7764 | 202.1147 | 11.4283 |  | 0.19 | 9.49 | 10.7717 | 18.46% | 1.9881 | 8.7836 | 0 | 42.315 | 0 |  | 0.146 | 2.728 | 3.7129 | 3.5728 | 151.1823 | 15.2784 |  | 0.502 | 9.086 | 12.4724 | 15.94% | 1.9881 | 10.4843 | 0 | 42.315 | 0 |  | 0.10222 | 3.736 | 4.4256 | 4.2586 | 180.2014 | 12.818 | 0.1172 | 2.6136 | 3.4042 | 7.1163 | 0 | 2.6967
| 10 | [10 empty] | 0.58333 | 8.5167 | 12.6899 | 15.18% | 1.9269 | 10.7631 | 0 | 40.845 | 0 |  | 0.16667 | 3.8433 | 5.0357 | 4.8457 | 197.9213 | 10.8736 |  | 0.97667 | 3.9833 | 10.9706 | 17.56% | 1.9269 | 9.0437 | 0 | 40.845 | 0 |  | 0.11667 | 2.9333 | 3.768 | 3.6258 | 148.0957 | 14.532 |  | 0.58333 | 8.5167 | 12.6899 | 15.18% | 1.9269 | 10.7631 | 0 | 40.845 | 0 |  | 0.10222 | 3.8433 | 4.5746 | 4.402 | 179.8005 | 11.9695 | 0.102 | 2.72 | 3.4497 | 7.1163 | 0 | 2.6611
| 11 | [10 empty] | 0.502 | 9.086 | 12.1357 | 17.21% | 2.0888 | 10.0469 | 0 | 44.73 | 0 |  | 0.182 | 3.736 | 4.8416 | 4.6589 | 208.3947 | 12.3851 |  | 0.19 | 9.49 | 10.6442 | 19.62% | 2.0888 | 8.5555 | 0 | 44.73 | 0 |  | 0.146 | 2.728 | 3.615 | 3.4785 | 155.595 | 16.5879 |  | 0.502 | 9.086 | 12.1357 | 17.21% | 2.0888 | 10.0469 | 0 | 44.73 | 0 |  | 0.10222 | 3.736 | 4.357 | 4.1926 | 187.5343 | 13.7628 | 0.1172 | 2.6136 | 3.3256 | 7.1163 | 0 | 2.7604
| 12 | [10 empty] | 0.502 | 9.086 | 11.8554 | 18.33% | 2.1725 | 9.6829 | 0 | 46.74 | 0 |  | 0.182 | 3.736 | 4.74 | 4.5612 | 213.1888 | 13.2191 |  | 0.19 | 9.49 | 10.5382 | 20.62% | 2.1725 | 8.3657 | 0 | 46.74 | 0 |  | 0.146 | 2.728 | 3.5334 | 3.4001 | 158.9205 | 17.7332 |  | 0.502 | 9.086 | 11.8554 | 18.33% | 2.1725 | 9.6829 | 0 | 46.74 | 0 |  | 0.10222 | 3.736 | 4.2999 | 4.1377 | 193.3944 | 14.5721 | 0.1172 | 2.6136 | 3.2602 | 7.1163 | 0 | 2.8158
| 13 | [10 empty] | 0.502 | 9.086 | 11.0961 | 21.62% | 2.3994 | 8.6967 | 0 | 52.185 | 0 |  | 0.182 | 3.736 | 4.4648 | 4.2963 | 224.2012 | 15.6691 |  | 0.19 | 9.49 | 10.2508 | 23.41% | 2.3994 | 7.8514 | 0 | 52.185 | 0 |  | 0.146 | 2.728 | 3.3126 | 3.1876 | 166.3451 | 21.1189 |  | 0.502 | 9.086 | 11.0961 | 21.62% | 2.3994 | 8.6967 | 0 | 52.185 | 0 |  | 0.10222 | 3.736 | 4.1453 | 3.9889 | 208.1601 | 16.8765 | 0.1172 | 2.6136 | 3.0829 | 7.1163 | 0 | 2.9777
| 14 | [10 empty] | 0 | 10.09 | 10.09 | 28.78% | 2.9044 | 7.1856 | 0 | 64.305 | 0 |  | 0.10222 | 3.8956 | 3.9607 | 3.8113 | 245.0831 | 21.7654 |  | 0.038889 | 9.7922 | 9.817 | 29.59% | 2.9044 | 6.9126 | 0 | 64.305 | 0 |  | 0.055556 | 2.9089 | 2.9443 | 2.8332 | 182.1889 | 29.2791 |  | 0 | 10.09 | 10.09 | 28.78% | 2.9044 | 7.1856 | 0 | 64.305 | 0 |  | 0.10222 | 3.8956 | 3.9607 | 3.8113 | 245.0831 | 21.7654 | 0.049778 | 2.7484 | 2.7802 | 7.1163 | 0 | 3.3019
| 15 | [10 empty] | 0.502 | 9.086 | 10.1193 | 26.6% | 2.6913 | 7.428 | 0 | 59.19 | 0 |  | 0.182 | 3.736 | 4.1106 | 3.9555 | 234.126 | 19.3035 |  | 0.19 | 9.49 | 9.8811 | 27.24% | 2.6913 | 7.1898 | 0 | 59.19 | 0 |  | 0.146 | 2.728 | 3.0285 | 2.9142 | 172.4935 | 26.2008 |  | 0.502 | 9.086 | 10.1193 | 26.6% | 2.6913 | 7.428 | 0 | 59.19 | 0 |  | 0.10222 | 3.736 | 3.9464 | 3.7975 | 224.7732 | 20.1067 | 0.1172 | 2.6136 | 2.8548 | 7.1163 | 0 | 3.2156
| 16 | [10 empty] | 0.502 | 9.086 | 11.5186 | 19.73% | 2.2731 | 9.2455 | 0 | 49.155 | 0 |  | 0.182 | 3.736 | 4.6179 | 4.4437 | 218.4291 | 14.2697 |  | 0.19 | 9.49 | 10.4107 | 21.83% | 2.2731 | 8.1376 | 0 | 49.155 | 0 |  | 0.146 | 2.728 | 3.4355 | 3.3059 | 162.4991 | 19.1811 |  | 0.502 | 9.086 | 11.5186 | 19.73% | 2.2731 | 9.2455 | 0 | 49.155 | 0 |  | 0.10222 | 3.736 | 4.2314 | 4.0717 | 200.1433 | 15.5734 | 0.1172 | 2.6136 | 3.1815 | 7.1163 | 0 | 2.8854
| 17 | [10 empty] | 0 | 10.09 | 10.09 | 27.88% | 2.8131 | 7.2769 | 0 | 62.115 | 0 |  | 0.10222 | 3.8956 | 4.0229 | 3.8711 | 240.4534 | 20.6991 |  | 0.038889 | 9.7922 | 9.8407 | 28.59% | 2.8131 | 7.0275 | 0 | 62.115 | 0 |  | 0.055556 | 2.9089 | 2.9781 | 2.8657 | 178.0042 | 27.961 |  | 0 | 10.09 | 10.09 | 27.88% | 2.8131 | 7.2769 | 0 | 62.115 | 0 |  | 0.10222 | 3.8956 | 4.0229 | 3.8711 | 240.4534 | 20.6991 | 0.049778 | 2.7484 | 2.8105 | 7.1163 | 0 | 3.2664
| 18 | [10 empty] | 0 | 10.09 | 10.09 | 33.85% | 3.4156 | 6.6744 | 0 | 76.575 | 0 |  | 0.10222 | 3.8956 | 3.6123 | 3.476 | 266.1748 | 28.4182 |  | 0.038889 | 9.7922 | 9.6845 | 35.27% | 3.4156 | 6.2688 | 0 | 76.575 | 0 |  | 0.055556 | 2.9089 | 2.755 | 2.651 | 202.9998 | 37.2622 |  | 0 | 10.09 | 10.09 | 33.85% | 3.4156 | 6.6744 | 0 | 76.575 | 0 |  | 0.10222 | 3.8956 | 3.6123 | 3.476 | 266.1748 | 28.4182 | 0.049778 | 2.7484 | 2.6105 | 7.1163 | 0 | 3.5165
| 19 | [10 empty] | 0 | 10.09 | 10.09 | 32.74% | 3.3031 | 6.7869 | 0 | 73.875 | 0 |  | 0.10222 | 3.8956 | 3.689 | 3.5498 | 262.2396 | 26.8464 |  | 0.038889 | 9.7922 | 9.7136 | 34.01% | 3.3031 | 6.4105 | 0 | 73.875 | 0 |  | 0.055556 | 2.9089 | 2.7966 | 2.6911 | 198.8041 | 35.4127 |  | 0 | 10.09 | 10.09 | 32.74% | 3.3031 | 6.7869 | 0 | 73.875 | 0 |  | 0.10222 | 3.8956 | 3.689 | 3.5498 | 262.2396 | 26.8464 | 0.049778 | 2.7484 | 2.6479 | 7.1163 | 0 | 3.467
| 20 | [10 empty] | 0 | 10.09 | 10.09 | 31.89% | 3.2175 | 6.8725 | 0 | 71.82 | 0 |  | 0.10222 | 3.8956 | 3.7473 | 3.6059 | 258.9775 | 25.6932 |  | 0.038889 | 9.7922 | 9.7358 | 33.05% | 3.2175 | 6.5183 | 0 | 71.82 | 0 |  | 0.055556 | 2.9089 | 2.8283 | 2.7216 | 195.4656 | 34.0416 |  | 0 | 10.09 | 10.09 | 31.89% | 3.2175 | 6.8725 | 0 | 71.82 | 0 |  | 0.10222 | 3.8956 | 3.7473 | 3.6059 | 258.9775 | 25.6932 | 0.049778 | 2.7484 | 2.6763 | 7.1163 | 0 | 3.4302
| 21 | [10 empty] | 0 | 10.09 | 10.09 | 34.42% | 3.4731 | 6.6169 | 0 | 77.955 | 0 |  | 0.10222 | 3.8956 | 3.5731 | 3.4383 | 268.0323 | 29.2476 |  | 0.038889 | 9.7922 | 9.6696 | 35.92% | 3.4731 | 6.1964 | 0 | 77.955 | 0 |  | 0.055556 | 2.9089 | 2.7337 | 2.6305 | 205.0607 | 38.2292 |  | 0 | 10.09 | 10.09 | 34.42% | 3.4731 | 6.6169 | 0 | 77.955 | 0 |  | 0.10222 | 3.8956 | 3.5731 | 3.4383 | 268.0323 | 29.2476 | 0.049778 | 2.7484 | 2.5914 | 7.1163 | 0 | 3.5424
| 22 | [10 empty] | 0 | 10.09 | 10.09 | 33.01% | 3.3306 | 6.7594 | 0 | 74.535 | 0 |  | 0.10222 | 3.8956 | 3.6702 | 3.5317 | 263.2383 | 27.2246 |  | 0.038889 | 9.7922 | 9.7065 | 34.31% | 3.3306 | 6.3759 | 0 | 74.535 | 0 |  | 0.055556 | 2.9089 | 2.7864 | 2.6813 | 199.8497 | 35.8597 |  | 0 | 10.09 | 10.09 | 33.01% | 3.3306 | 6.7594 | 0 | 74.535 | 0 |  | 0.10222 | 3.8956 | 3.6702 | 3.5317 | 263.2383 | 27.2246 | 0.049778 | 2.7484 | 2.6387 | 7.1163 | 0 | 3.479
| 23 | [10 empty] | 0 | 10.09 | 10.09 | 30.83% | 3.1106 | 6.9794 | 0 | 69.255 | 0 |  | 0.10222 | 3.8956 | 3.8202 | 3.676 | 254.582 | 24.3032 |  | 0.038889 | 9.7922 | 9.7635 | 31.86% | 3.1106 | 6.6529 | 0 | 69.255 | 0 |  | 0.055556 | 2.9089 | 2.8679 | 2.7597 | 191.1226 | 32.3728 |  | 0 | 10.09 | 10.09 | 30.83% | 3.1106 | 6.9794 | 0 | 69.255 | 0 |  | 0.10222 | 3.8956 | 3.8202 | 3.676 | 254.582 | 24.3032 | 0.049778 | 2.7484 | 2.7117 | 7.1163 | 0 | 3.3853
| 24 | [10 empty] | 0 | 10.09 | 10.09 | 33.62% | 3.3925 | 6.6975 | 0 | 76.02 | 0 |  | 0.10222 | 3.8956 | 3.6281 | 3.4912 | 265.3984 | 28.0897 |  | 0.038889 | 9.7922 | 9.6905 | 35.01% | 3.3925 | 6.298 | 0 | 76.02 | 0 |  | 0.055556 | 2.9089 | 2.7635 | 2.6592 | 202.155 | 36.8775 |  | 0 | 10.09 | 10.09 | 33.62% | 3.3925 | 6.6975 | 0 | 76.02 | 0 |  | 0.10222 | 3.8956 | 3.6281 | 3.4912 | 265.3984 | 28.0897 | 0.049778 | 2.7484 | 2.6182 | 7.1163 | 0 | 3.5062
| 25 | [10 empty] | 0 | 10.09 | 10.09 | 30.92% | 3.12 | 6.97 | 0 | 69.48 | 0 |  | 0.10222 | 3.8956 | 3.8138 | 3.6699 | 254.982 | 24.423 |  | 0.038889 | 9.7922 | 9.7611 | 31.96% | 3.12 | 6.6411 | 0 | 69.48 | 0 |  | 0.055556 | 2.9089 | 2.8644 | 2.7564 | 191.5114 | 32.5173 |  | 0 | 10.09 | 10.09 | 30.92% | 3.12 | 6.97 | 0 | 69.48 | 0 |  | 0.10222 | 3.8956 | 3.8138 | 3.6699 | 254.982 | 24.423 | 0.049778 | 2.7484 | 2.7086 | 7.1163 | 0 | 3.3892
| 26 | [10 empty] | 0 | 10.09 | 10.09 | 36.04% | 3.6369 | 6.4531 | 0 | 81.885 | 0 |  | 0.10222 | 3.8956 | 3.4615 | 3.3309 | 272.7518 | 31.7125 |  | 0.038889 | 9.7922 | 9.6271 | 37.78% | 3.6369 | 5.9902 | 0 | 81.885 | 0 |  | 0.055556 | 2.9089 | 2.673 | 2.5721 | 210.6198 | 41.0676 |  | 0 | 10.09 | 10.09 | 36.04% | 3.6369 | 6.4531 | 0 | 81.885 | 0 |  | 0.10222 | 3.8956 | 3.4615 | 3.3309 | 272.7518 | 31.7125 | 0.049778 | 2.7484 | 2.5371 | 7.1163 | 0 | 3.6183
| 27 | [10 empty] | 0 | 10.09 | 10.09 | 36.3% | 3.6631 | 6.4269 | 0 | 82.515 | 0 |  | 0.10222 | 3.8956 | 3.4436 | 3.3137 | 273.4299 | 32.1225 |  | 0.038889 | 9.7922 | 9.6203 | 38.08% | 3.6631 | 5.9572 | 0 | 82.515 | 0 |  | 0.055556 | 2.9089 | 2.6633 | 2.5628 | 211.4683 | 41.5346 |  | 0 | 10.09 | 10.09 | 36.3% | 3.6631 | 6.4269 | 0 | 82.515 | 0 |  | 0.10222 | 3.8956 | 3.4436 | 3.3137 | 273.4299 | 32.1225 | 0.049778 | 2.7484 | 2.5284 | 7.1163 | 0 | 3.6308
| 28 | [10 empty] | 0 | 10.09 | 10.09 | 29.81% | 3.0081 | 7.0819 | 0 | 66.795 | 0 |  | 0.10222 | 3.8956 | 3.89 | 3.7432 | 250.0287 | 23.0191 |  | 0.038889 | 9.7922 | 9.7901 | 30.73% | 3.0081 | 6.782 | 0 | 66.795 | 0 |  | 0.055556 | 2.9089 | 2.9059 | 2.7962 | 186.7738 | 30.815 |  | 0 | 10.09 | 10.09 | 29.81% | 3.0081 | 7.0819 | 0 | 66.795 | 0 |  | 0.10222 | 3.8956 | 3.89 | 3.7432 | 250.0287 | 23.0191 | 0.049778 | 2.7484 | 2.7457 | 7.1163 | 0 | 3.3434
| 29 | [10 empty] | 0 | 10.09 | 10.09 | 32.19% | 3.2481 | 6.8419 | 0 | 72.555 | 0 |  | 0.10222 | 3.8956 | 3.7265 | 3.5858 | 260.1707 | 26.1015 |  | 0.038889 | 9.7922 | 9.7279 | 33.39% | 3.2481 | 6.4798 | 0 | 72.555 | 0 |  | 0.055556 | 2.9089 | 2.817 | 2.7107 | 196.6741 | 34.5285 |  | 0 | 10.09 | 10.09 | 32.19% | 3.2481 | 6.8419 | 0 | 72.555 | 0 |  | 0.10222 | 3.8956 | 3.7265 | 3.5858 | 260.1707 | 26.1015 | 0.049778 | 2.7484 | 2.6661 | 7.1163 | 0 | 3.4432
| 30 | [10 empty] | 0.31 | 12.26 | 8.6369 | 55.03% | 4.7531 | 3.8838 | 0 | 108.675 | 0 |  | 0.08625 | 3.7838 | 2.7757 | 2.7233 | 295.958 | 51.4777 |  | 0.22 | 11.62 | 9.0488 | 52.53% | 4.7531 | 4.2956 | 0 | 108.675 | 0 |  | 0.0495 | 2.7465 | 2.168 | 2.1271 | 231.1586 | 65.9081 |  | 0.1825 | 10.7975 | 8.6645 | 54.86% | 4.7531 | 3.9114 | 0 | 108.675 | 0 |  | 0.10222 | 2.8525 | 1.6578 | 1.6265 | 176.7598 | 86.1917 | 0.0495 | 2.7465 | 2.168 | 6.0698 | 1.0465 | 4.9617
| 31 | [10 empty] | 0.31 | 12.26 | 10.0835 | 40.2% | 4.0531 | 6.0304 | 0 | 91.875 | 0 |  | 0.08625 | 3.7838 | 3.1782 | 3.1782 | 291.9974 | 37.2911 |  | 0.22 | 11.62 | 10.0754 | 40.23% | 4.0531 | 6.0223 | 0 | 91.875 | 0 |  | 0.0495 | 2.7465 | 2.399 | 2.399 | 220.4053 | 49.404 |  | 0.1825 | 10.7975 | 9.5162 | 42.59% | 4.0531 | 5.4631 | 0 | 91.875 | 0 |  | 0.10222 | 2.8525 | 2.1348 | 2.1348 | 196.1361 | 55.5171 | 0.0495 | 2.7465 | 2.399 | 7.1163 | 0 | 3.8266
XII | 1 | [10 empty] | 0 | 10.09 | 10.09 | 31.34% | 3.1625 | 6.9275 | 0 | 70.5 | 0 |  | 0.10222 | 3.8956 | 3.7848 | 3.642 | 256.7604 | 24.9712 |  | 0.038889 | 9.7922 | 9.7501 | 32.44% | 3.1625 | 6.5876 | 0 | 70.5 | 0 |  | 0.055556 | 2.9089 | 2.8487 | 2.7412 | 193.255 | 33.177 |  | 0 | 10.09 | 10.09 | 31.34% | 3.1625 | 6.9275 | 0 | 70.5 | 0 |  | 0.10222 | 3.8956 | 3.7848 | 3.642 | 256.7604 | 24.9712 | 0.049778 | 2.7484 | 2.6945 | 7.1163 | 0 | 3.4069
| 2 | [10 empty] | 0 | 10.09 | 10.09 | 27.7% | 2.795 | 7.295 | 0 | 61.68 | 0 |  | 0.10222 | 3.8956 | 4.0353 | 3.883 | 239.5025 | 20.4912 |  | 0.038889 | 9.7922 | 9.8454 | 28.39% | 2.795 | 7.0504 | 0 | 61.68 | 0 |  | 0.055556 | 2.9089 | 2.9848 | 2.8722 | 177.1561 | 27.7027 |  | 0 | 10.09 | 10.09 | 27.7% | 2.795 | 7.295 | 0 | 61.68 | 0 |  | 0.10222 | 3.8956 | 4.0353 | 3.883 | 239.5025 | 20.4912 | 0.049778 | 2.7484 | 2.8165 | 7.1163 | 0 | 3.2594
| 3 | [10 empty] | 0.502 | 9.086 | 11.2843 | 20.76% | 2.3431 | 8.9412 | 0 | 50.835 | 0 |  | 0.182 | 3.736 | 4.533 | 4.362 | 221.7398 | 15.0339 |  | 0.19 | 9.49 | 10.322 | 22.7% | 2.3431 | 7.9789 | 0 | 50.835 | 0 |  | 0.146 | 2.728 | 3.3674 | 3.2403 | 164.7201 | 20.2381 |  | 0.502 | 9.086 | 11.2843 | 20.76% | 2.3431 | 8.9412 | 0 | 50.835 | 0 |  | 0.10222 | 3.736 | 4.1836 | 4.0258 | 204.6503 | 16.2893 | 0.1172 | 2.6136 | 3.1268 | 7.1163 | 0 | 2.9359
| 4 | [10 empty] | 0.502 | 9.086 | 12.2193 | 16.89% | 2.0637 | 10.1556 | 0 | 44.13 | 0 |  | 0.182 | 3.736 | 4.872 | 4.6881 | 206.8874 | 12.1429 |  | 0.19 | 9.49 | 10.6759 | 19.33% | 2.0637 | 8.6122 | 0 | 44.13 | 0 |  | 0.146 | 2.728 | 3.6393 | 3.502 | 154.5411 | 16.256 |  | 0.502 | 9.086 | 12.2193 | 16.89% | 2.0637 | 10.1556 | 0 | 44.13 | 0 |  | 0.10222 | 3.736 | 4.374 | 4.209 | 185.7422 | 13.5253 | 0.1172 | 2.6136 | 3.3451 | 7.1163 | 0 | 2.7443
| 5 | [10 empty] | 0.58333 | 8.5167 | 12.9962 | 14.22% | 1.8481 | 11.1481 | 0 | 38.955 | 0 |  | 0.16667 | 3.8433 | 5.1232 | 4.9299 | 192.0429 | 10.1934 |  | 0.97667 | 3.9833 | 11.4833 | 16.09% | 1.8481 | 9.6352 | 0 | 38.955 | 0 |  | 0.11667 | 2.9333 | 3.8292 | 3.6847 | 143.5389 | 13.6379 |  | 0.58333 | 8.5167 | 12.9962 | 14.22% | 1.8481 | 11.1481 | 0 | 38.955 | 0 |  | 0.10222 | 3.8433 | 4.6283 | 4.4537 | 173.4924 | 11.2833 | 0.102 | 2.72 | 3.5033 | 7.1163 | 0 | 2.6204
| 6 | [10 empty] | 0.502 | 9.086 | 10.9769 | 22.18% | 2.435 | 8.5419 | 0 | 53.04 | 0 |  | 0.182 | 3.736 | 4.4215 | 4.2547 | 225.6684 | 16.0815 |  | 0.19 | 9.49 | 10.2057 | 23.86% | 2.435 | 7.7707 | 0 | 53.04 | 0 |  | 0.146 | 2.728 | 3.2779 | 3.1542 | 167.3008 | 21.692 |  | 0.502 | 9.086 | 10.9769 | 22.18% | 2.435 | 8.5419 | 0 | 53.04 | 0 |  | 0.10222 | 3.736 | 4.121 | 3.9655 | 210.3315 | 17.2541 | 0.1172 | 2.6136 | 3.0551 | 7.1163 | 0 | 3.0049
| 7 | [10 empty] | 0.502 | 9.086 | 10.2636 | 25.8% | 2.6481 | 7.6155 | 0 | 58.155 | 0 |  | 0.182 | 3.736 | 4.1629 | 4.0058 | 232.9602 | 18.7276 |  | 0.19 | 9.49 | 9.9357 | 26.65% | 2.6481 | 7.2876 | 0 | 58.155 | 0 |  | 0.146 | 2.728 | 3.0705 | 2.9546 | 171.8262 | 25.3907 |  | 0.502 | 9.086 | 10.2636 | 25.8% | 2.6481 | 7.6155 | 0 | 58.155 | 0 |  | 0.10222 | 3.736 | 3.9758 | 3.8258 | 222.4874 | 19.6091 | 0.1172 | 2.6136 | 2.8885 | 7.1163 | 0 | 3.1781
| 8 | [10 empty] | 0 | 10.09 | 10.09 | 31.91% | 3.22 | 6.87 | 0 | 71.88 | 0 |  | 0.10222 | 3.8956 | 3.7456 | 3.6043 | 259.076 | 25.7264 |  | 0.038889 | 9.7922 | 9.7352 | 33.08% | 3.22 | 6.5152 | 0 | 71.88 | 0 |  | 0.055556 | 2.9089 | 2.8274 | 2.7207 | 195.5648 | 34.0812 |  | 0 | 10.09 | 10.09 | 31.91% | 3.22 | 6.87 | 0 | 71.88 | 0 |  | 0.10222 | 3.8956 | 3.7456 | 3.6043 | 259.076 | 25.7264 | 0.049778 | 2.7484 | 2.6754 | 7.1163 | 0 | 3.4312
| 9 | [10 empty] | 0 | 10.09 | 10.09 | 32.67% | 3.2963 | 6.7937 | 0 | 73.71 | 0 |  | 0.10222 | 3.8956 | 3.6937 | 3.5543 | 261.9862 | 26.7525 |  | 0.038889 | 9.7922 | 9.7154 | 33.93% | 3.2963 | 6.4192 | 0 | 73.71 | 0 |  | 0.055556 | 2.9089 | 2.7992 | 2.6935 | 198.5407 | 35.3015 |  | 0 | 10.09 | 10.09 | 32.67% | 3.2963 | 6.7937 | 0 | 73.71 | 0 |  | 0.10222 | 3.8956 | 3.6937 | 3.5543 | 261.9862 | 26.7525 | 0.049778 | 2.7484 | 2.6501 | 7.1163 | 0 | 3.464
| 10 | [10 empty] | 0 | 10.09 | 10.09 | 31.7% | 3.1981 | 6.8919 | 0 | 71.355 | 0 |  | 0.10222 | 3.8956 | 3.7605 | 3.6186 | 258.2073 | 25.4372 |  | 0.038889 | 9.7922 | 9.7409 | 32.83% | 3.1981 | 6.5427 | 0 | 71.355 | 0 |  | 0.055556 | 2.9089 | 2.8355 | 2.7285 | 194.6928 | 33.7356 |  | 0 | 10.09 | 10.09 | 31.7% | 3.1981 | 6.8919 | 0 | 71.355 | 0 |  | 0.10222 | 3.8956 | 3.7605 | 3.6186 | 258.2073 | 25.4372 | 0.049778 | 2.7484 | 2.6827 | 7.1163 | 0 | 3.4219
| 11 | [10 empty] | 0 | 10.09 | 10.09 | 30.66% | 3.0931 | 6.9969 | 0 | 68.835 | 0 |  | 0.10222 | 3.8956 | 3.8321 | 3.6875 | 253.8281 | 24.0807 |  | 0.038889 | 9.7922 | 9.7681 | 31.67% | 3.0931 | 6.675 | 0 | 68.835 | 0 |  | 0.055556 | 2.9089 | 2.8744 | 2.7659 | 190.3928 | 32.1039 |  | 0 | 10.09 | 10.09 | 30.66% | 3.0931 | 6.9969 | 0 | 68.835 | 0 |  | 0.10222 | 3.8956 | 3.8321 | 3.6875 | 253.8281 | 24.0807 | 0.049778 | 2.7484 | 2.7175 | 7.1163 | 0 | 3.3781
| 12 | [10 empty] | 0 | 10.09 | 10.09 | 30.28% | 3.0556 | 7.0344 | 0 | 67.935 | 0 |  | 0.10222 | 3.8956 | 3.8576 | 3.7121 | 252.1799 | 23.6084 |  | 0.038889 | 9.7922 | 9.7778 | 31.25% | 3.0556 | 6.7222 | 0 | 67.935 | 0 |  | 0.055556 | 2.9089 | 2.8883 | 2.7793 | 188.8114 | 31.5318 |  | 0 | 10.09 | 10.09 | 30.28% | 3.0556 | 7.0344 | 0 | 67.935 | 0 |  | 0.10222 | 3.8956 | 3.8576 | 3.7121 | 252.1799 | 23.6084 | 0.049778 | 2.7484 | 2.73 | 7.1163 | 0 | 3.3627
| 13 | [10 empty] | 0 | 10.09 | 10.09 | 33.75% | 3.405 | 6.685 | 0 | 76.32 | 0 |  | 0.10222 | 3.8956 | 3.6196 | 3.483 | 265.8202 | 28.2669 |  | 0.038889 | 9.7922 | 9.6872 | 35.15% | 3.405 | 6.2822 | 0 | 76.32 | 0 |  | 0.055556 | 2.9089 | 2.7589 | 2.6548 | 202.6128 | 37.0851 |  | 0 | 10.09 | 10.09 | 33.75% | 3.405 | 6.685 | 0 | 76.32 | 0 |  | 0.10222 | 3.8956 | 3.6196 | 3.483 | 265.8202 | 28.2669 | 0.049778 | 2.7484 | 2.614 | 7.1163 | 0 | 3.5118
| 14 | [10 empty] | 0 | 10.09 | 10.09 | 38.67% | 3.9019 | 6.1881 | 0 | 88.245 | 0 |  | 0.10222 | 3.8956 | 3.2809 | 3.1571 | 278.6014 | 36.0568 |  | 0.038889 | 9.7922 | 9.5584 | 40.82% | 3.9019 | 5.6565 | 0 | 88.245 | 0 |  | 0.055556 | 2.9089 | 2.5749 | 2.5749 | 227.2186 | 44.2106 |  | 0 | 10.09 | 10.09 | 38.67% | 3.9019 | 6.1881 | 0 | 88.245 | 0 |  | 0.10222 | 3.8956 | 3.2809 | 3.1571 | 278.6014 | 36.0568 | 0.049778 | 2.7484 | 2.4492 | 7.1163 | 0 | 3.7482
| 15 | [10 empty] | 0 | 10.09 | 10.09 | 32.7% | 3.2994 | 6.7906 | 0 | 73.785 | 0 |  | 0.10222 | 3.8956 | 3.6915 | 3.5522 | 262.1016 | 26.7952 |  | 0.038889 | 9.7922 | 9.7146 | 33.96% | 3.2994 | 6.4152 | 0 | 73.785 | 0 |  | 0.055556 | 2.9089 | 2.798 | 2.6924 | 198.6605 | 35.352 |  | 0 | 10.09 | 10.09 | 32.7% | 3.2994 | 6.7906 | 0 | 73.785 | 0 |  | 0.10222 | 3.8956 | 3.6915 | 3.5522 | 262.1016 | 26.7952 | 0.049778 | 2.7484 | 2.6491 | 7.1163 | 0 | 3.4653
| 16 | [10 empty] | 0 | 10.09 | 10.09 | 30.88% | 3.1162 | 6.9737 | 0 | 69.39 | 0 |  | 0.10222 | 3.8956 | 3.8163 | 3.6723 | 254.8223 | 24.3751 |  | 0.038889 | 9.7922 | 9.7621 | 31.92% | 3.1162 | 6.6458 | 0 | 69.39 | 0 |  | 0.055556 | 2.9089 | 2.8658 | 2.7577 | 191.356 | 32.4595 |  | 0 | 10.09 | 10.09 | 30.88% | 3.1162 | 6.9737 | 0 | 69.39 | 0 |  | 0.10222 | 3.8956 | 3.8163 | 3.6723 | 254.8223 | 24.3751 | 0.049778 | 2.7484 | 2.7099 | 7.1163 | 0 | 3.3876
| 17 | [10 empty] | 0 | 10.09 | 10.09 | 28.78% | 2.9038 | 7.1862 | 0 | 64.29 | 0 |  | 0.10222 | 3.8956 | 3.9611 | 3.8117 | 245.0523 | 21.7579 |  | 0.038889 | 9.7922 | 9.8172 | 29.58% | 2.9038 | 6.9134 | 0 | 64.29 | 0 |  | 0.055556 | 2.9089 | 2.9445 | 2.8334 | 182.1607 | 29.2699 |  | 0 | 10.09 | 10.09 | 28.78% | 2.9038 | 7.1862 | 0 | 64.29 | 0 |  | 0.10222 | 3.8956 | 3.9611 | 3.8117 | 245.0523 | 21.7579 | 0.049778 | 2.7484 | 2.7804 | 7.1163 | 0 | 3.3017
| 18 | [10 empty] | 0 | 10.09 | 10.09 | 27.38% | 2.7631 | 7.3269 | 0 | 60.915 | 0 |  | 0.10222 | 3.8956 | 4.057 | 3.9039 | 237.8053 | 20.1287 |  | 0.038889 | 9.7922 | 9.8536 | 28.04% | 2.7631 | 7.0905 | 0 | 60.915 | 0 |  | 0.055556 | 2.9089 | 2.9966 | 2.8835 | 175.6509 | 27.2513 |  | 0 | 10.09 | 10.09 | 27.38% | 2.7631 | 7.3269 | 0 | 60.915 | 0 |  | 0.10222 | 3.8956 | 4.057 | 3.9039 | 237.8053 | 20.1287 | 0.049778 | 2.7484 | 2.8271 | 7.1163 | 0 | 3.2472
| 19 | [10 empty] | 0.502 | 9.086 | 10.866 | 22.71% | 2.4681 | 8.3979 | 0 | 53.835 | 0 |  | 0.182 | 3.736 | 4.3813 | 4.216 | 226.9688 | 16.4723 |  | 0.19 | 9.49 | 10.1637 | 24.28% | 2.4681 | 7.6956 | 0 | 53.835 | 0 |  | 0.146 | 2.728 | 3.2457 | 3.1232 | 168.1382 | 22.2358 |  | 0.502 | 9.086 | 10.866 | 22.71% | 2.4681 | 8.3979 | 0 | 53.835 | 0 |  | 0.10222 | 3.736 | 4.0985 | 3.9438 | 212.3147 | 17.6092 | 0.1172 | 2.6136 | 3.0292 | 7.1163 | 0 | 3.0305
| 20 | [10 empty] | 0 | 10.09 | 10.09 | 28.75% | 2.9013 | 7.1887 | 0 | 64.23 | 0 |  | 0.10222 | 3.8956 | 3.9629 | 3.8133 | 244.9289 | 21.7283 |  | 0.038889 | 9.7922 | 9.8178 | 29.55% | 2.9013 | 6.9166 | 0 | 64.23 | 0 |  | 0.055556 | 2.9089 | 2.9455 | 2.8343 | 182.048 | 29.2334 |  | 0 | 10.09 | 10.09 | 28.75% | 2.9013 | 7.1887 | 0 | 64.23 | 0 |  | 0.10222 | 3.8956 | 3.9629 | 3.8133 | 244.9289 | 21.7283 | 0.049778 | 2.7484 | 2.7812 | 7.1163 | 0 | 3.3007
| 21 | [10 empty] | 0 | 10.09 | 10.09 | 32.04% | 3.2331 | 6.8569 | 0 | 72.195 | 0 |  | 0.10222 | 3.8956 | 3.7367 | 3.5957 | 259.59 | 25.901 |  | 0.038889 | 9.7922 | 9.7318 | 33.22% | 3.2331 | 6.4987 | 0 | 72.195 | 0 |  | 0.055556 | 2.9089 | 2.8225 | 2.716 | 196.0842 | 34.2895 |  | 0 | 10.09 | 10.09 | 32.04% | 3.2331 | 6.8569 | 0 | 72.195 | 0 |  | 0.10222 | 3.8956 | 3.7367 | 3.5957 | 259.59 | 25.901 | 0.049778 | 2.7484 | 2.6711 | 7.1163 | 0 | 3.4368
| 22 | [10 empty] | 0 | 10.09 | 10.09 | 39.27% | 3.9619 | 6.1281 | 0 | 89.685 | 0 |  | 0.10222 | 3.8956 | 3.2401 | 3.1178 | 279.6189 | 37.1076 |  | 0.038889 | 9.7922 | 9.5428 | 41.52% | 3.9619 | 5.581 | 0 | 89.685 | 0 |  | 0.055556 | 2.9089 | 2.5526 | 2.5526 | 228.9334 | 45.3232 |  | 0 | 10.09 | 10.09 | 39.27% | 3.9619 | 6.1281 | 0 | 89.685 | 0 |  | 0.10222 | 3.8956 | 3.2401 | 3.1178 | 279.6189 | 37.1076 | 0.049778 | 2.7484 | 2.4292 | 7.1163 | 0 | 3.779
| 23 | [10 empty] | 0 | 10.09 | 10.09 | 36.94% | 3.7269 | 6.3631 | 0 | 84.045 | 0 |  | 0.10222 | 3.8956 | 3.4002 | 3.2719 | 274.9863 | 33.1362 |  | 0.038889 | 9.7922 | 9.6038 | 38.81% | 3.7269 | 5.8769 | 0 | 84.045 | 0 |  | 0.055556 | 2.9089 | 2.6397 | 2.5401 | 213.4798 | 42.6832 |  | 0 | 10.09 | 10.09 | 36.94% | 3.7269 | 6.3631 | 0 | 84.045 | 0 |  | 0.10222 | 3.8956 | 3.4002 | 3.2719 | 274.9863 | 33.1362 | 0.049778 | 2.7484 | 2.5072 | 7.1163 | 0 | 3.6614
| 24 | [10 empty] | 0 | 10.09 | 10.09 | 38.44% | 3.8781 | 6.2119 | 0 | 87.675 | 0 |  | 0.10222 | 3.8956 | 3.2971 | 3.1727 | 278.1673 | 35.648 |  | 0.038889 | 9.7922 | 9.5646 | 40.55% | 3.8781 | 5.6864 | 0 | 87.675 | 0 |  | 0.055556 | 2.9089 | 2.5837 | 2.5837 | 226.5222 | 43.7754 |  | 0 | 10.09 | 10.09 | 38.44% | 3.8781 | 6.2119 | 0 | 87.675 | 0 |  | 0.10222 | 3.8956 | 3.2971 | 3.1727 | 278.1673 | 35.648 | 0.049778 | 2.7484 | 2.457 | 7.1163 | 0 | 3.7362
| 25 | [10 empty] | 0.31 | 12.26 | 9.5501 | 45.14% | 4.3113 | 5.2388 | 0 | 98.07 | 0 |  | 0.08625 | 3.7838 | 3.0298 | 3.0298 | 297.1306 | 41.7556 |  | 0.22 | 11.62 | 9.6968 | 44.46% | 4.3113 | 5.3856 | 0 | 98.07 | 0 |  | 0.0495 | 2.7465 | 2.3138 | 2.3138 | 226.9131 | 54.6767 |  | 0.1825 | 10.7975 | 9.2021 | 46.85% | 4.3113 | 4.8909 | 0 | 98.07 | 0 |  | 0.10222 | 2.8525 | 1.9589 | 1.9589 | 192.11 | 64.5821 | 0.0495 | 2.7465 | 2.3138 | 7.1163 | 0 | 3.9675
| 26 | [10 empty] | 0.31 | 12.26 | 8.9714 | 51.18% | 4.5913 | 4.3802 | 0 | 104.79 | 0 |  | 0.08625 | 3.7838 | 2.8688 | 2.8147 | 294.9475 | 48.0269 |  | 0.22 | 11.62 | 9.2862 | 49.44% | 4.5913 | 4.6949 | 0 | 104.79 | 0 |  | 0.0495 | 2.7465 | 2.2214 | 2.2214 | 232.7792 | 60.8535 |  | 0.1825 | 10.7975 | 8.8615 | 51.81% | 4.5913 | 4.2702 | 0 | 104.79 | 0 |  | 0.10222 | 2.8525 | 1.7681 | 1.7347 | 181.7826 | 77.925 | 0.0495 | 2.7465 | 2.2214 | 6.0698 | 1.0465 | 4.8748
| 27 | [10 empty] | 0 | 10.09 | 10.09 | 36.68% | 3.7006 | 6.3894 | 0 | 83.415 | 0 |  | 0.10222 | 3.8956 | 3.4181 | 3.2891 | 274.3609 | 32.7157 |  | 0.038889 | 9.7922 | 9.6106 | 38.51% | 3.7006 | 5.91 | 0 | 83.415 | 0 |  | 0.055556 | 2.9089 | 2.6494 | 2.5494 | 212.6599 | 42.2078 |  | 0 | 10.09 | 10.09 | 36.68% | 3.7006 | 6.3894 | 0 | 83.415 | 0 |  | 0.10222 | 3.8956 | 3.4181 | 3.2891 | 274.3609 | 32.7157 | 0.049778 | 2.7484 | 2.5159 | 7.1163 | 0 | 3.6487
| 28 | [10 empty] | 0 | 10.09 | 10.09 | 30.08% | 3.035 | 7.055 | 0 | 67.44 | 0 |  | 0.10222 | 3.8956 | 3.8717 | 3.7256 | 251.2546 | 23.3513 |  | 0.038889 | 9.7922 | 9.7831 | 31.02% | 3.035 | 6.7481 | 0 | 67.44 | 0 |  | 0.055556 | 2.9089 | 2.8959 | 2.7866 | 187.9314 | 31.2195 |  | 0 | 10.09 | 10.09 | 30.08% | 3.035 | 7.055 | 0 | 67.44 | 0 |  | 0.10222 | 3.8956 | 3.8717 | 3.7256 | 251.2546 | 23.3513 | 0.049778 | 2.7484 | 2.7368 | 7.1163 | 0 | 3.3542
| 29 | [10 empty] | 0.502 | 9.086 | 10.1256 | 26.56% | 2.6894 | 7.4362 | 0 | 59.145 | 0 |  | 0.182 | 3.736 | 4.1129 | 3.9577 | 234.0775 | 19.2782 |  | 0.19 | 9.49 | 9.8835 | 27.21% | 2.6894 | 7.1941 | 0 | 59.145 | 0 |  | 0.146 | 2.728 | 3.0303 | 2.916 | 172.4662 | 26.1651 |  | 0.502 | 9.086 | 10.1256 | 26.56% | 2.6894 | 7.4362 | 0 | 59.145 | 0 |  | 0.10222 | 3.736 | 3.9477 | 3.7987 | 224.6751 | 20.085 | 0.1172 | 2.6136 | 2.8563 | 7.1163 | 0 | 3.2139
| 30 | [10 empty] | 0 | 10.09 | 10.09 | 28.54% | 2.88 | 7.21 | 0 | 63.72 | 0 |  | 0.10222 | 3.8956 | 3.9773 | 3.8272 | 243.8721 | 21.4773 |  | 0.038889 | 9.7922 | 9.8233 | 29.32% | 2.88 | 6.9433 | 0 | 63.72 | 0 |  | 0.055556 | 2.9089 | 2.9533 | 2.8419 | 181.085 | 28.924 |  | 0 | 10.09 | 10.09 | 28.54% | 2.88 | 7.21 | 0 | 63.72 | 0 |  | 0.10222 | 3.8956 | 3.9773 | 3.8272 | 243.8721 | 21.4773 | 0.049778 | 2.7484 | 2.7883 | 7.1163 | 0 | 3.2924
| 31 | [10 empty] | 0.502 | 9.086 | 10.3766 | 25.2% | 2.6144 | 7.7622 | 0 | 57.345 | 0 |  | 0.182 | 3.736 | 4.2039 | 4.0453 | 231.9751 | 18.2869 |  | 0.19 | 9.49 | 9.9785 | 26.2% | 2.6144 | 7.3641 | 0 | 57.345 | 0 |  | 0.146 | 2.728 | 3.1033 | 2.9862 | 171.2456 | 24.772 |  | 0.502 | 9.086 | 10.3766 | 25.2% | 2.6144 | 7.7622 | 0 | 57.345 | 0 |  | 0.10222 | 3.736 | 3.9988 | 3.8479 | 220.6577 | 19.2248 | 0.1172 | 2.6136 | 2.9149 | 7.1163 | 0 | 3.1493
[7 empty] | kWh/rok |  | kWh/rok | kWh/rok | kWh/rok | [7 empty] | 11643.1248 | 0 | kWh/rok |  | SCOP | 4.2546 | 4.0983 | 3.8894 | 3975.6591 | PLN | [7 empty] | 11643.1248 | 0 | kWh/rok |  | SCOP | 3.4515 | 3.3284 | 3.0003 | 5196.1989 | PLN | [7 empty] | 11622.3478 | 20.777 | kWh/rok |  | SCOP | 3.992 | 3.8408 | 3.6379 | 4369.3234 |  |  | 1312.9189 | 2593.2558 | 4.186 | 982.1334 | PLN
[23 empty] | CO 35 | [16 empty] | CO 55 | [16 empty] | CO 55 |  |  |  |  | SCOP cwu |  | 3.597
229

## Bilans-D08 (hidden)
[7 empty] | VTS35 | VTS55 | VTS45
|  | Koszty eksploatacyjne |  | 5304.1931 |  | COP | 3.6208 | 2.9435 | 3.5109 |  |  | V35stC | [16 empty] | V55stC / V45stC | [16 empty] | V45stC / V35stC | [15 empty] | CWU
|  | System ogrzewania |  | Ogrzewanie podłogowe |  | Udział PC | 0.99971 | 0.99971 | 0.99971 | [7 empty] | Sprawdzanie Q pc i Q budynku <12stC | [16 empty] | Sprawdzanie Q pc i Q budynku <12stC | [16 empty] | Sprawdzanie Q pc i Q budynku <12stC
|  | COP-pokaz |  | 3.6208 |  | Udział 2ŹC | 0.00029403 | 0.00029395 | 0.00029395
|  | Udział PC-pokaz |  | 0.99971 |  | COP-Inst | 3.6211 | 2.9438 | 3.5112
| Dzień | Udział 2ŹC-pokaz |  | 0.00029403 | [7 empty] | a= | b= | Qpc | Wsp.Qpc | Qbudynku | Delta | % 2ŹC | E PC | E 2 ŹC |  | a= | b= | COP | COP skor |  | Koszt CO |  | a= | b= | Qpc | Wsp.Qpc | Qbudynku | Delta | % 2ŹC | E PC | E 2 ŹC |  | a= | b= | COP | COP skor | COP skor | Koszt CO |  | a= | b= | Qpc | Wsp.Qpc | Qbudynku | Delta | % 2ŹC | E PC | E 2 ŹC |  | a= | b= | COP | COP skor | COP skor | Koszt CO | a= | b= | COP | EPC | E2.ŹĆ | Koszt
I | 1 | COP-instalacji |  | 3.6211 | [7 empty] | 0.11 | 6.77 | 7.0294 | 37.65% | 2.6463 | 4.3832 | 0 | 58.11 | 0 |  | 0.15 | 3.66 | 4.0137 | 3.8623 | 224.4375 | 19.4087 |  | 0.041 | 6.773 | 6.8697 | 38.52% | 2.6463 | 4.2234 | 0 | 58.11 | 0 |  | 0.138 | 2.614 | 2.9395 | 2.8285 | 164.3657 | 26.5021 |  | 0.11 | 6.77 | 7.0294 | 37.65% | 2.6463 | 4.3832 | 0 | 58.11 | 0 |  | 0.11889 | 3.66 | 3.9404 | 3.7917 | 220.3349 | 19.7701 | 0.1244 | 2.3772 | 2.6706 | 7.1163 | 0 | 3.4375
| 2 | [10 empty] | 0.035556 | 6.9189 | 6.8916 | 45.2% | 3.115 | 3.7766 | 0 | 69.36 | 0 |  | 0.11889 | 3.7222 | 3.6311 | 3.6311 | 251.8513 | 24.6413 |  | 0.040556 | 6.7739 | 6.7428 | 46.2% | 3.115 | 3.6278 | 0 | 69.36 | 0 |  | 0.055556 | 2.7789 | 2.7363 | 2.7363 | 189.7895 | 32.6991 |  | 0.035556 | 6.9189 | 6.8916 | 45.2% | 3.115 | 3.7766 | 0 | 69.36 | 0 |  | 0.11889 | 3.7222 | 3.6311 | 3.6311 | 251.8513 | 24.6413 | 0.038222 | 2.5496 | 2.5203 | 7.1163 | 0 | 3.6425
| 3 | E CO V35 | 11639.4026 |  | 3161.5616 | [6 empty] | 0.035556 | 6.9189 | 6.8635 | 47.12% | 3.2338 | 3.6297 | 0 | 72.21 | 0 |  | 0.11889 | 3.7222 | 3.537 | 3.537 | 255.4034 | 26.3365 |  | 0.040556 | 6.7739 | 6.7107 | 48.19% | 3.2338 | 3.4769 | 0 | 72.21 | 0 |  | 0.055556 | 2.7789 | 2.6923 | 2.6923 | 194.4121 | 34.5988 |  | 0.035556 | 6.9189 | 6.8635 | 47.12% | 3.2338 | 3.6297 | 0 | 72.21 | 0 |  | 0.11889 | 3.7222 | 3.537 | 3.537 | 255.4034 | 26.3365 | 0.038222 | 2.5496 | 2.49 | 7.1163 | 0 | 3.6868
| 4 | 2 ŹC CO | 0 | [8 empty] | 0.035556 | 6.9189 | 6.6835 | 59.75% | 3.9931 | 2.6904 | 0 | 90.435 | 0 |  | 0.11889 | 3.7222 | 2.9351 | 2.8797 | 260.4257 | 40.5116 |  | 0.040556 | 6.7739 | 6.5054 | 61.38% | 3.9931 | 2.5123 | 0 | 90.435 | 0 |  | 0.055556 | 2.7789 | 2.4111 | 2.0926 | 189.2463 | 55.7488 |  | 0.035556 | 6.9189 | 6.6835 | 59.75% | 3.9931 | 2.6904 | 0 | 90.435 | 0 |  | 0.11889 | 3.7222 | 2.9351 | 2.8797 | 260.4257 | 40.5116 | 0.038222 | 2.5496 | 2.2965 | 7.1163 | 0 | 3.9974
| 5 | COP | 3.6815 | [8 empty] | 0.035556 | 6.9189 | 6.7079 | 57.99% | 3.89 | 2.8179 | 0 | 87.96 | 0 |  | 0.11889 | 3.7222 | 3.0168 | 2.9599 | 260.3523 | 38.3353 |  | 0.040556 | 6.7739 | 6.5333 | 59.54% | 3.89 | 2.6433 | 0 | 87.96 | 0 |  | 0.055556 | 2.7789 | 2.4493 | 2.403 | 211.372 | 47.2186 |  | 0.035556 | 6.9189 | 6.7079 | 57.99% | 3.89 | 2.8179 | 0 | 87.96 | 0 |  | 0.11889 | 3.7222 | 3.0168 | 2.9599 | 260.3523 | 38.3353 | 0.038222 | 2.5496 | 2.3228 | 7.1163 | 0 | 3.9522
| 6 | [5 empty] | COP PC35 | COP PC55 | COP PC45 |  |  | 0.035556 | 6.9189 | 6.6743 | 60.41% | 4.0319 | 2.6424 | 0 | 87.6428 | 0 |  | 0.11889 | 3.7222 | 2.9044 | 2.5208 | 220.9273 | 44.851 |  | 0.040556 | 6.7739 | 6.4949 | 62.08% | 4.0319 | 2.463 | 0 | 91.365 | 0 |  | 0.055556 | 2.7789 | 2.3967 | 2.0802 | 190.0544 | 56.6593 |  | 0.035556 | 6.9189 | 6.6743 | 60.41% | 4.0319 | 2.6424 | 0 | 91.365 | 0 |  | 0.11889 | 3.7222 | 2.9044 | 2.5208 | 230.3102 | 46.7559 | 0.038222 | 2.5496 | 2.2866 | 7.1163 | 0 | 4.0147
| 7 | E CO V 55 | 11643.1248 |  | 4080.5856 |  | 3.6208 | 2.9435 | 3.5109 |  |  | 0.035556 | 6.9189 | 6.6863 | 59.54% | 3.9813 | 2.705 | 0 | 90.15 | 0 |  | 0.11889 | 3.7222 | 2.9445 | 2.8889 | 260.4374 | 40.2548 |  | 0.040556 | 6.7739 | 6.5086 | 61.17% | 3.9813 | 2.5273 | 0 | 90.15 | 0 |  | 0.055556 | 2.7789 | 2.4155 | 2.0964 | 188.994 | 55.4719 |  | 0.035556 | 6.9189 | 6.6863 | 59.54% | 3.9813 | 2.705 | 0 | 90.15 | 0 |  | 0.11889 | 3.7222 | 2.9445 | 2.8889 | 260.4374 | 40.2548 | 0.038222 | 2.5496 | 2.2995 | 7.1163 | 0 | 3.9921
| 8 | 2 ŹC CO | 0 |  |  |  | 3.6211 | 2.9438 | 3.5112 |  |  | 0.035556 | 6.9189 | 6.7888 | 52.27% | 3.5488 | 3.2401 | 0 | 79.77 | 0 |  | 0.11889 | 3.7222 | 3.2873 | 3.2253 | 257.2792 | 31.9054 |  | 0.040556 | 6.7739 | 6.6255 | 53.56% | 3.5488 | 3.0768 | 0 | 79.77 | 0 |  | 0.055556 | 2.7789 | 2.5756 | 2.5271 | 201.5829 | 40.7207 |  | 0.035556 | 6.9189 | 6.7888 | 52.27% | 3.5488 | 3.2401 | 0 | 79.77 | 0 |  | 0.11889 | 3.7222 | 3.2873 | 3.2253 | 257.2792 | 31.9054 | 0.038222 | 2.5496 | 2.4097 | 7.1163 | 0 | 3.8096
| 9 | COP | 2.8533 |  |  | tylko CO | 3.6815 | 2.8533 | 3.5471 |  |  | 0.035556 | 6.9189 | 6.7054 | 58.17% | 3.9006 | 2.8048 | 0 | 88.215 | 0 |  | 0.11889 | 3.7222 | 3.0084 | 2.9516 | 260.3782 | 38.5541 |  | 0.040556 | 6.7739 | 6.5304 | 59.73% | 3.9006 | 2.6298 | 0 | 88.215 | 0 |  | 0.055556 | 2.7789 | 2.4453 | 2.3992 | 211.6442 | 47.4317 |  | 0.035556 | 6.9189 | 6.7054 | 58.17% | 3.9006 | 2.8048 | 0 | 88.215 | 0 |  | 0.11889 | 3.7222 | 3.0084 | 2.9516 | 260.3782 | 38.5541 | 0.038222 | 2.5496 | 2.3201 | 7.1163 | 0 | 3.9568
| 10 |  |  |  |  | tylko CWU | 3.3484 | 3.3484 | 3.3484 |  |  | 0.035556 | 6.9189 | 6.9041 | 44.36% | 3.0625 | 3.8416 | 0 | 68.1 | 0 |  | 0.11889 | 3.7222 | 3.6727 | 3.6727 | 250.1099 | 23.9196 |  | 0.040556 | 6.7739 | 6.757 | 45.32% | 3.0625 | 3.6945 | 0 | 68.1 | 0 |  | 0.055556 | 2.7789 | 2.7557 | 2.7557 | 187.6659 | 31.8785 |  | 0.035556 | 6.9189 | 6.9041 | 44.36% | 3.0625 | 3.8416 | 0 | 68.1 | 0 |  | 0.11889 | 3.7222 | 3.6727 | 3.6727 | 250.1099 | 23.9196 | 0.038222 | 2.5496 | 2.5336 | 7.1163 | 0 | 3.6233
| 11 | E CWU | 2593.2558 |  | 774.4695 | [6 empty] | 0.035556 | 6.9189 | 6.8848 | 45.66% | 3.1437 | 3.7411 | 0 | 70.05 | 0 |  | 0.11889 | 3.7222 | 3.6083 | 3.6083 | 252.7605 | 25.0436 |  | 0.040556 | 6.7739 | 6.735 | 46.68% | 3.1437 | 3.5913 | 0 | 70.05 | 0 |  | 0.055556 | 2.7789 | 2.7256 | 2.7256 | 190.9317 | 33.1534 |  | 0.035556 | 6.9189 | 6.8848 | 45.66% | 3.1437 | 3.7411 | 0 | 70.05 | 0 |  | 0.11889 | 3.7222 | 3.6083 | 3.6083 | 252.7605 | 25.0436 | 0.038222 | 2.5496 | 2.5129 | 7.1163 | 0 | 3.6531
| 12 | 2 ŹC CO | 4.186 |  |  |  | 35/28 | 5304.1931 |  |  |  | 0.035556 | 6.9189 | 6.8784 | 46.1% | 3.1706 | 3.7078 | 0 | 70.695 | 0 |  | 0.11889 | 3.7222 | 3.587 | 3.587 | 253.582 | 25.4243 |  | 0.040556 | 6.7739 | 6.7278 | 47.13% | 3.1706 | 3.5571 | 0 | 70.695 | 0 |  | 0.055556 | 2.7789 | 2.7157 | 2.7157 | 191.986 | 33.5813 |  | 0.035556 | 6.9189 | 6.8784 | 46.1% | 3.1706 | 3.7078 | 0 | 70.695 | 0 |  | 0.11889 | 3.7222 | 3.587 | 3.587 | 253.582 | 25.4243 | 0.038222 | 2.5496 | 2.5061 | 7.1163 | 0 | 3.6631
| 13 | COP | 3.3484 |  |  |  | 45/35 | 5748.1771 |  |  |  | 0.035556 | 6.9189 | 6.8616 | 47.25% | 3.2419 | 3.6197 | 0 | 72.405 | 0 |  | 0.11889 | 3.7222 | 3.5305 | 3.5305 | 255.6269 | 26.4558 |  | 0.040556 | 6.7739 | 6.7085 | 48.32% | 3.2419 | 3.4666 | 0 | 72.405 | 0 |  | 0.055556 | 2.7789 | 2.6893 | 2.6893 | 194.7192 | 34.7311 |  | 0.035556 | 6.9189 | 6.8616 | 47.25% | 3.2419 | 3.6197 | 0 | 72.405 | 0 |  | 0.11889 | 3.7222 | 3.5305 | 3.5305 | 255.6269 | 26.4558 | 0.038222 | 2.5496 | 2.4879 | 7.1163 | 0 | 3.6898
| 14 | [5 empty] | 55/45 | 6569.1307 |  |  |  | 0.035556 | 6.9189 | 6.7525 | 54.82% | 3.7019 | 3.0506 | 0 | 83.445 | 0 |  | 0.11889 | 3.7222 | 3.1659 | 3.1062 | 259.1958 | 34.6547 |  | 0.040556 | 6.7739 | 6.5841 | 56.22% | 3.7019 | 2.8822 | 0 | 83.445 | 0 |  | 0.055556 | 2.7789 | 2.5189 | 2.4714 | 206.2266 | 43.5558 |  | 0.035556 | 6.9189 | 6.7525 | 54.82% | 3.7019 | 3.0506 | 0 | 83.445 | 0 |  | 0.11889 | 3.7222 | 3.1659 | 3.1062 | 259.1958 | 34.6547 | 0.038222 | 2.5496 | 2.3707 | 7.1163 | 0 | 3.8723
| 15 | Odległość - min / max / max bez dobijania | [9 empty] | 0.18 | 7.93 | 6.553 | 63.29% | 4.1475 | 2.4055 | 0 | 94.14 | 0 |  | 0.06625 | 3.3538 | 2.8469 | 2.4709 | 232.6131 | 49.1478 |  | 0.17125 | 7.8387 | 6.5287 | 63.53% | 4.1475 | 2.3812 | 0 | 94.14 | 0 |  | 0.045 | 2.597 | 2.2527 | 1.9552 | 184.0641 | 62.1111 |  | 0.165 | 7.645 | 6.3827 | 64.98% | 4.1475 | 2.2352 | 0 | 94.14 | 0 |  | 0.11889 | 2.74 | 1.8305 | 1.5887 | 149.5636 | 76.4385 | 0.045 | 2.597 | 2.2527 | 7.1163 | 0 | 4.075
| 16 | 3 ¦ 25 ¦ 12 | [9 empty] | 0.035556 | 6.9189 | 6.9392 | 42% | 2.9144 | 4.0248 | 0 | 64.545 | 0 |  | 0.11889 | 3.7222 | 3.7901 | 3.7901 | 244.6312 | 21.9686 |  | 0.040556 | 6.7739 | 6.797 | 42.88% | 2.9144 | 3.8827 | 0 | 64.545 | 0 |  | 0.055556 | 2.7789 | 2.8106 | 2.8106 | 181.4103 | 29.6246 |  | 0.035556 | 6.9189 | 6.9392 | 42% | 2.9144 | 4.0248 | 0 | 64.545 | 0 |  | 0.11889 | 3.7222 | 3.7901 | 3.7901 | 244.6312 | 21.9686 | 0.038222 | 2.5496 | 2.5714 | 7.1163 | 0 | 3.5701
| 17 | A+++ | [9 empty] | 0.035556 | 6.9189 | 6.8293 | 49.47% | 3.3781 | 3.4511 | 0 | 75.675 | 0 |  | 0.11889 | 3.7222 | 3.4225 | 3.4225 | 258.9994 | 28.523 |  | 0.040556 | 6.7739 | 6.6717 | 50.63% | 3.3781 | 3.2935 | 0 | 75.675 | 0 |  | 0.055556 | 2.7789 | 2.6388 | 2.5891 | 195.9266 | 37.7052 |  | 0.035556 | 6.9189 | 6.8293 | 49.47% | 3.3781 | 3.4511 | 0 | 75.675 | 0 |  | 0.11889 | 3.7222 | 3.4225 | 3.4225 | 258.9994 | 28.523 | 0.038222 | 2.5496 | 2.4532 | 7.1163 | 0 | 3.742
| 18 | A++ | [9 empty] | 0.18 | 7.93 | 6.6408 | 61.35% | 4.0744 | 2.5664 | 0 | 92.385 | 0 |  | 0.06625 | 3.3538 | 2.8792 | 2.499 | 230.8662 | 47.6905 |  | 0.17125 | 7.8387 | 6.6122 | 61.62% | 4.0744 | 2.5378 | 0 | 92.385 | 0 |  | 0.045 | 2.597 | 2.2747 | 1.9743 | 182.3917 | 60.3653 |  | 0.165 | 7.645 | 6.4632 | 63.04% | 4.0744 | 2.3888 | 0 | 92.385 | 0 |  | 0.11889 | 2.74 | 1.8885 | 1.639 | 151.4226 | 72.7113 | 0.045 | 2.597 | 2.2747 | 7.1163 | 0 | 4.0357
| 19 | [10 empty] | 0.035556 | 6.9189 | 6.7315 | 56.31% | 3.7906 | 2.9409 | 0 | 85.575 | 0 |  | 0.11889 | 3.7222 | 3.0956 | 3.0372 | 259.906 | 36.3469 |  | 0.040556 | 6.7739 | 6.5601 | 57.78% | 3.7906 | 2.7695 | 0 | 85.575 | 0 |  | 0.055556 | 2.7789 | 2.4861 | 2.4392 | 208.7309 | 45.2581 |  | 0.035556 | 6.9189 | 6.7315 | 56.31% | 3.7906 | 2.9409 | 0 | 85.575 | 0 |  | 0.11889 | 3.7222 | 3.0956 | 3.0372 | 259.906 | 36.3469 | 0.038222 | 2.5496 | 2.3481 | 7.1163 | 0 | 3.9096
| 20 | E CO V 45 | 11643.1248 |  | 3282.4061 | [6 empty] | 0.18 | 7.93 | 6.601 | 62.23% | 4.1075 | 2.4935 | 0 | 93.18 | 0 |  | 0.06625 | 3.3538 | 2.8646 | 2.4863 | 231.6697 | 48.3466 |  | 0.17125 | 7.8387 | 6.5744 | 62.48% | 4.1075 | 2.4669 | 0 | 93.18 | 0 |  | 0.045 | 2.597 | 2.2648 | 1.9656 | 183.1576 | 61.1519 |  | 0.165 | 7.645 | 6.4268 | 63.91% | 4.1075 | 2.3193 | 0 | 93.18 | 0 |  | 0.11889 | 2.74 | 1.8622 | 1.6163 | 150.6024 | 74.3709 | 0.045 | 2.597 | 2.2648 | 7.1163 | 0 | 4.0534
| 21 | 2 ŹC CO | 0 | [8 empty] | 0.035556 | 6.9189 | 6.7427 | 55.51% | 3.7431 | 2.9996 | 0 | 84.435 | 0 |  | 0.11889 | 3.7222 | 3.1332 | 3.0741 | 259.5624 | 35.4318 |  | 0.040556 | 6.7739 | 6.573 | 56.95% | 3.7431 | 2.8298 | 0 | 84.435 | 0 |  | 0.055556 | 2.7789 | 2.5037 | 2.4564 | 207.4077 | 44.3414 |  | 0.035556 | 6.9189 | 6.7427 | 55.51% | 3.7431 | 2.9996 | 0 | 84.435 | 0 |  | 0.11889 | 3.7222 | 3.1332 | 3.0741 | 259.5624 | 35.4318 | 0.038222 | 2.5496 | 2.3602 | 7.1163 | 0 | 3.8895
| 22 | COP | 3.5471 | [8 empty] | 0.035556 | 6.9189 | 6.8773 | 46.18% | 3.1756 | 3.7016 | 0 | 70.815 | 0 |  | 0.11889 | 3.7222 | 3.583 | 3.583 | 253.7318 | 25.4956 |  | 0.040556 | 6.7739 | 6.7264 | 47.21% | 3.1756 | 3.5508 | 0 | 70.815 | 0 |  | 0.055556 | 2.7789 | 2.7138 | 2.7138 | 192.1808 | 33.6613 |  | 0.035556 | 6.9189 | 6.8773 | 46.18% | 3.1756 | 3.7016 | 0 | 70.815 | 0 |  | 0.11889 | 3.7222 | 3.583 | 3.583 | 253.7318 | 25.4956 | 0.038222 | 2.5496 | 2.5048 | 7.1163 | 0 | 3.665
| 23 | [10 empty] | 0.11 | 6.77 | 7.4873 | 27% | 2.0219 | 5.4654 | 0 | 43.125 | 0 |  | 0.15 | 3.66 | 4.6381 | 4.4631 | 192.4712 | 12.4647 |  | 0.041 | 6.773 | 7.0404 | 28.72% | 2.0219 | 5.0185 | 0 | 43.125 | 0 |  | 0.138 | 2.614 | 3.5139 | 3.3813 | 145.8175 | 16.4527 |  | 0.11 | 6.77 | 7.4873 | 27% | 2.0219 | 5.4654 | 0 | 43.125 | 0 |  | 0.11889 | 3.66 | 4.4353 | 4.2679 | 184.0526 | 13.0348 | 0.1244 | 2.3772 | 3.1884 | 7.1163 | 0 | 2.8792
| 24 | [10 empty] | 0.11 | 6.77 | 7.2086 | 33.32% | 2.4019 | 4.8068 | 0 | 52.245 | 0 |  | 0.15 | 3.66 | 4.2581 | 4.0974 | 214.0708 | 16.4483 |  | 0.041 | 6.773 | 6.9365 | 34.63% | 2.4019 | 4.5346 | 0 | 52.245 | 0 |  | 0.138 | 2.614 | 3.1643 | 3.0449 | 159.0791 | 22.1343 |  | 0.11 | 6.77 | 7.2086 | 33.32% | 2.4019 | 4.8068 | 0 | 52.245 | 0 |  | 0.11889 | 3.66 | 4.1341 | 3.9781 | 207.8341 | 16.9419 | 0.1244 | 2.3772 | 2.8732 | 7.1163 | 0 | 3.195
| 25 | [10 empty] | 0.11 | 6.77 | 7.0918 | 36.12% | 2.5612 | 4.5305 | 0 | 56.07 | 0 |  | 0.15 | 3.66 | 4.0987 | 3.9441 | 221.1446 | 18.339 |  | 0.041 | 6.773 | 6.8929 | 37.16% | 2.5612 | 4.3317 | 0 | 56.07 | 0 |  | 0.138 | 2.614 | 3.0177 | 2.9038 | 162.8147 | 24.909 |  | 0.11 | 6.77 | 7.0918 | 36.12% | 2.5612 | 4.5305 | 0 | 56.07 | 0 |  | 0.11889 | 3.66 | 4.0078 | 3.8565 | 216.2347 | 18.7554 | 0.1244 | 2.3772 | 2.7411 | 7.1163 | 0 | 3.3491
| 26 | [10 empty] | 0.18667 | 6.2333 | 7.6022 | 24.99% | 1.9 | 5.7022 | 0 | 40.2 | 0 |  | 0.14 | 3.73 | 4.7567 | 4.5772 | 184.0022 | 11.3297 |  | 0.58333 | 2.9767 | 7.2544 | 26.19% | 1.9 | 5.3544 | 0 | 40.2 | 0 |  | 0.086667 | 2.9733 | 3.6089 | 3.4727 | 139.6027 | 14.933 |  | 0.18667 | 6.2333 | 7.6022 | 24.99% | 1.9 | 5.7022 | 0 | 40.2 | 0 |  | 0.11889 | 3.73 | 4.6019 | 4.4282 | 178.0135 | 11.7109 | 0.077333 | 2.7067 | 3.2738 | 7.1163 | 0 | 2.8041
| 27 | [10 empty] | 0.11 | 6.77 | 7.1848 | 33.88% | 2.4344 | 4.7504 | 0 | 53.025 | 0 |  | 0.15 | 3.66 | 4.2256 | 4.0662 | 215.6085 | 16.8223 |  | 0.041 | 6.773 | 6.9276 | 35.14% | 2.4344 | 4.4932 | 0 | 53.025 | 0 |  | 0.138 | 2.614 | 3.1344 | 3.0161 | 159.9285 | 22.6791 |  | 0.11 | 6.77 | 7.1848 | 33.88% | 2.4344 | 4.7504 | 0 | 53.025 | 0 |  | 0.11889 | 3.66 | 4.1083 | 3.9533 | 209.6227 | 17.3027 | 0.1244 | 2.3772 | 2.8463 | 7.1163 | 0 | 3.2252
| 28 | [10 empty] | 0.11 | 6.77 | 7.0157 | 37.99% | 2.665 | 4.3507 | 0 | 58.56 | 0 |  | 0.15 | 3.66 | 3.995 | 3.8442 | 225.119 | 19.6508 |  | 0.041 | 6.773 | 6.8646 | 38.82% | 2.665 | 4.1996 | 0 | 58.56 | 0 |  | 0.138 | 2.614 | 2.9222 | 2.8119 | 164.6665 | 26.865 |  | 0.11 | 6.77 | 7.0157 | 37.99% | 2.665 | 4.3507 | 0 | 58.56 | 0 |  | 0.11889 | 3.66 | 3.9255 | 3.7774 | 221.2037 | 19.9986 | 0.1244 | 2.3772 | 2.655 | 7.1163 | 0 | 3.4576
| 29 | [10 empty] | 0.035556 | 6.9189 | 6.8546 | 47.72% | 3.2712 | 3.5833 | 0 | 73.11 | 0 |  | 0.11889 | 3.7222 | 3.5072 | 3.5072 | 256.4137 | 26.8907 |  | 0.040556 | 6.7739 | 6.7006 | 48.82% | 3.2712 | 3.4293 | 0 | 73.11 | 0 |  | 0.055556 | 2.7789 | 2.6784 | 2.6784 | 195.8197 | 35.2117 |  | 0.035556 | 6.9189 | 6.8546 | 47.72% | 3.2712 | 3.5833 | 0 | 73.11 | 0 |  | 0.11889 | 3.7222 | 3.5072 | 3.5072 | 256.4137 | 26.8907 | 0.038222 | 2.5496 | 2.4804 | 7.1163 | 0 | 3.701
| 30 | [10 empty] | 0.11 | 6.77 | 7.48 | 27.16% | 2.0319 | 5.4481 | 0 | 43.365 | 0 |  | 0.15 | 3.66 | 4.6281 | 4.4535 | 193.1251 | 12.5612 |  | 0.041 | 6.773 | 7.0376 | 28.87% | 2.0319 | 5.0057 | 0 | 43.365 | 0 |  | 0.138 | 2.614 | 3.5047 | 3.3724 | 146.2451 | 16.5877 |  | 0.11 | 6.77 | 7.48 | 27.16% | 2.0319 | 5.4481 | 0 | 43.365 | 0 |  | 0.11889 | 3.66 | 4.4273 | 4.2603 | 184.7462 | 13.1309 | 0.1244 | 2.3772 | 3.1801 | 7.1163 | 0 | 2.8867
| 31 | [10 empty] | 0.035556 | 6.9189 | 6.9048 | 44.31% | 3.0594 | 3.8454 | 0 | 68.025 | 0 |  | 0.11889 | 3.7222 | 3.6752 | 3.6752 | 250.0029 | 23.8771 |  | 0.040556 | 6.7739 | 6.7578 | 45.27% | 3.0594 | 3.6985 | 0 | 68.025 | 0 |  | 0.055556 | 2.7789 | 2.7569 | 2.7569 | 187.538 | 31.8301 |  | 0.035556 | 6.9189 | 6.9048 | 44.31% | 3.0594 | 3.8454 | 0 | 68.025 | 0 |  | 0.11889 | 3.7222 | 3.6752 | 3.6752 | 250.0029 | 23.8771 | 0.038222 | 2.5496 | 2.5344 | 7.1163 | 0 | 3.6221
II | 1 | [10 empty] | 0.11 | 6.77 | 7.1211 | 35.41% | 2.5213 | 4.5998 | 0 | 55.11 | 0 |  | 0.15 | 3.66 | 4.1387 | 3.9826 | 219.4795 | 17.8508 |  | 0.041 | 6.773 | 6.9039 | 36.52% | 2.5213 | 4.3826 | 0 | 55.11 | 0 |  | 0.138 | 2.614 | 3.0545 | 2.9392 | 161.9786 | 24.1876 |  | 0.11 | 6.77 | 7.1211 | 35.41% | 2.5213 | 4.5998 | 0 | 55.11 | 0 |  | 0.11889 | 3.66 | 4.0395 | 3.887 | 214.2138 | 18.2896 | 0.1244 | 2.3772 | 2.7742 | 7.1163 | 0 | 3.309
| 2 | [10 empty] | 0.11 | 6.77 | 7.1 | 35.92% | 2.55 | 4.55 | 0 | 55.8 | 0 |  | 0.15 | 3.66 | 4.11 | 3.9549 | 220.6837 | 18.2007 |  | 0.041 | 6.773 | 6.896 | 36.98% | 2.55 | 4.346 | 0 | 55.8 | 0 |  | 0.138 | 2.614 | 3.028 | 2.9137 | 162.5865 | 24.7044 |  | 0.11 | 6.77 | 7.1 | 35.92% | 2.55 | 4.55 | 0 | 55.8 | 0 |  | 0.11889 | 3.66 | 4.0167 | 3.8651 | 215.6723 | 18.6236 | 0.1244 | 2.3772 | 2.7504 | 7.1163 | 0 | 3.3377
| 3 | [10 empty] | 0.035556 | 6.9189 | 6.9211 | 43.21% | 2.9906 | 3.9305 | 0 | 66.375 | 0 |  | 0.11889 | 3.7222 | 3.7297 | 3.7297 | 247.5557 | 22.9576 |  | 0.040556 | 6.7739 | 6.7764 | 44.13% | 2.9906 | 3.7858 | 0 | 66.375 | 0 |  | 0.055556 | 2.7789 | 2.7824 | 2.7824 | 184.6792 | 30.7738 |  | 0.035556 | 6.9189 | 6.9211 | 43.21% | 2.9906 | 3.9305 | 0 | 66.375 | 0 |  | 0.11889 | 3.7222 | 3.7297 | 3.7297 | 247.5557 | 22.9576 | 0.038222 | 2.5496 | 2.5519 | 7.1163 | 0 | 3.5973
| 4 | [10 empty] | 0.035556 | 6.9189 | 6.8525 | 47.87% | 3.28 | 3.5725 | 0 | 73.32 | 0 |  | 0.11889 | 3.7222 | 3.5003 | 3.5003 | 256.6417 | 27.0214 |  | 0.040556 | 6.7739 | 6.6982 | 48.97% | 3.28 | 3.4182 | 0 | 73.32 | 0 |  | 0.055556 | 2.7789 | 2.6752 | 2.6752 | 196.1446 | 35.3556 |  | 0.035556 | 6.9189 | 6.8525 | 47.87% | 3.28 | 3.5725 | 0 | 73.32 | 0 |  | 0.11889 | 3.7222 | 3.5003 | 3.5003 | 256.6417 | 27.0214 | 0.038222 | 2.5496 | 2.4782 | 7.1163 | 0 | 3.7043
| 5 | [10 empty] | 0.035556 | 6.9189 | 6.7992 | 51.55% | 3.505 | 3.2942 | 0 | 78.72 | 0 |  | 0.11889 | 3.7222 | 3.322 | 3.2593 | 256.5709 | 31.1568 |  | 0.040556 | 6.7739 | 6.6374 | 52.81% | 3.505 | 3.1324 | 0 | 78.72 | 0 |  | 0.055556 | 2.7789 | 2.5919 | 2.5429 | 200.1809 | 39.9335 |  | 0.035556 | 6.9189 | 6.7992 | 51.55% | 3.505 | 3.2942 | 0 | 78.72 | 0 |  | 0.11889 | 3.7222 | 3.322 | 3.2593 | 256.5709 | 31.1568 | 0.038222 | 2.5496 | 2.4209 | 7.1163 | 0 | 3.792
| 6 | [10 empty] | 0.035556 | 6.9189 | 6.9048 | 44.31% | 3.0594 | 3.8454 | 0 | 68.025 | 0 |  | 0.11889 | 3.7222 | 3.6752 | 3.6752 | 250.0029 | 23.8771 |  | 0.040556 | 6.7739 | 6.7578 | 45.27% | 3.0594 | 3.6985 | 0 | 68.025 | 0 |  | 0.055556 | 2.7789 | 2.7569 | 2.7569 | 187.538 | 31.8301 |  | 0.035556 | 6.9189 | 6.9048 | 44.31% | 3.0594 | 3.8454 | 0 | 68.025 | 0 |  | 0.11889 | 3.7222 | 3.6752 | 3.6752 | 250.0029 | 23.8771 | 0.038222 | 2.5496 | 2.5344 | 7.1163 | 0 | 3.6221
| 7 | [10 empty] | 0.035556 | 6.9189 | 6.8768 | 46.21% | 3.1775 | 3.6993 | 0 | 70.86 | 0 |  | 0.11889 | 3.7222 | 3.5815 | 3.5815 | 253.7877 | 25.5224 |  | 0.040556 | 6.7739 | 6.7259 | 47.24% | 3.1775 | 3.5484 | 0 | 70.86 | 0 |  | 0.055556 | 2.7789 | 2.7131 | 2.7131 | 192.2537 | 33.6913 |  | 0.035556 | 6.9189 | 6.8768 | 46.21% | 3.1775 | 3.6993 | 0 | 70.86 | 0 |  | 0.11889 | 3.7222 | 3.5815 | 3.5815 | 253.7877 | 25.5224 | 0.038222 | 2.5496 | 2.5043 | 7.1163 | 0 | 3.6657
| 8 | [10 empty] | 0.035556 | 6.9189 | 6.881 | 45.92% | 3.16 | 3.721 | 0 | 70.44 | 0 |  | 0.11889 | 3.7222 | 3.5954 | 3.5954 | 253.2605 | 25.2732 |  | 0.040556 | 6.7739 | 6.7306 | 46.95% | 3.16 | 3.5706 | 0 | 70.44 | 0 |  | 0.055556 | 2.7789 | 2.7196 | 2.7196 | 191.5707 | 33.4118 |  | 0.035556 | 6.9189 | 6.881 | 45.92% | 3.16 | 3.721 | 0 | 70.44 | 0 |  | 0.11889 | 3.7222 | 3.5954 | 3.5954 | 253.2605 | 25.2732 | 0.038222 | 2.5496 | 2.5088 | 7.1163 | 0 | 3.6591
| 9 | [10 empty] | 0.035556 | 6.9189 | 6.8488 | 48.12% | 3.2956 | 3.5532 | 0 | 73.695 | 0 |  | 0.11889 | 3.7222 | 3.4879 | 3.4879 | 257.0417 | 27.256 |  | 0.040556 | 6.7739 | 6.694 | 49.23% | 3.2956 | 3.3983 | 0 | 73.695 | 0 |  | 0.055556 | 2.7789 | 2.6694 | 2.6694 | 196.7213 | 35.6135 |  | 0.035556 | 6.9189 | 6.8488 | 48.12% | 3.2956 | 3.5532 | 0 | 73.695 | 0 |  | 0.11889 | 3.7222 | 3.4879 | 3.4879 | 257.0417 | 27.256 | 0.038222 | 2.5496 | 2.4742 | 7.1163 | 0 | 3.7103
| 10 | [10 empty] | 0.035556 | 6.9189 | 6.8475 | 48.21% | 3.3013 | 3.5462 | 0 | 73.83 | 0 |  | 0.11889 | 3.7222 | 3.4835 | 3.4835 | 257.1834 | 27.3409 |  | 0.040556 | 6.7739 | 6.6924 | 49.33% | 3.3013 | 3.3912 | 0 | 73.83 | 0 |  | 0.055556 | 2.7789 | 2.6673 | 2.6673 | 196.9279 | 35.7066 |  | 0.035556 | 6.9189 | 6.8475 | 48.21% | 3.3013 | 3.5462 | 0 | 73.83 | 0 |  | 0.11889 | 3.7222 | 3.4835 | 3.4835 | 257.1834 | 27.3409 | 0.038222 | 2.5496 | 2.4728 | 7.1163 | 0 | 3.7124
| 11 | [10 empty] | 0.035556 | 6.9189 | 6.8629 | 47.16% | 3.2363 | 3.6266 | 0 | 72.27 | 0 |  | 0.11889 | 3.7222 | 3.535 | 3.535 | 255.4724 | 26.3731 |  | 0.040556 | 6.7739 | 6.71 | 48.23% | 3.2363 | 3.4738 | 0 | 72.27 | 0 |  | 0.055556 | 2.7789 | 2.6914 | 2.6914 | 194.5067 | 34.6395 |  | 0.035556 | 6.9189 | 6.8629 | 47.16% | 3.2363 | 3.6266 | 0 | 72.27 | 0 |  | 0.11889 | 3.7222 | 3.535 | 3.535 | 255.4724 | 26.3731 | 0.038222 | 2.5496 | 2.4894 | 7.1163 | 0 | 3.6877
| 12 | [10 empty] | 0.035556 | 6.9189 | 6.8638 | 47.1% | 3.2325 | 3.6313 | 0 | 72.18 | 0 |  | 0.11889 | 3.7222 | 3.5379 | 3.5379 | 255.3688 | 26.3182 |  | 0.040556 | 6.7739 | 6.711 | 48.17% | 3.2325 | 3.4785 | 0 | 72.18 | 0 |  | 0.055556 | 2.7789 | 2.6928 | 2.6928 | 194.3647 | 34.5785 |  | 0.035556 | 6.9189 | 6.8638 | 47.1% | 3.2325 | 3.6313 | 0 | 72.18 | 0 |  | 0.11889 | 3.7222 | 3.5379 | 3.5379 | 255.3688 | 26.3182 | 0.038222 | 2.5496 | 2.4903 | 7.1163 | 0 | 3.6863
| 13 | [10 empty] | 0.035556 | 6.9189 | 6.8466 | 48.27% | 3.305 | 3.5416 | 0 | 73.92 | 0 |  | 0.11889 | 3.7222 | 3.4805 | 3.4805 | 257.2772 | 27.3976 |  | 0.040556 | 6.7739 | 6.6914 | 49.39% | 3.305 | 3.3864 | 0 | 73.92 | 0 |  | 0.055556 | 2.7789 | 2.6659 | 2.6659 | 197.0652 | 35.7687 |  | 0.035556 | 6.9189 | 6.8466 | 48.27% | 3.305 | 3.5416 | 0 | 73.92 | 0 |  | 0.11889 | 3.7222 | 3.4805 | 3.4805 | 257.2772 | 27.3976 | 0.038222 | 2.5496 | 2.4718 | 7.1163 | 0 | 3.7138
| 14 | [10 empty] | 0.035556 | 6.9189 | 6.7438 | 55.44% | 3.7388 | 3.005 | 0 | 84.33 | 0 |  | 0.11889 | 3.7222 | 3.1367 | 3.0775 | 259.5265 | 35.3486 |  | 0.040556 | 6.7739 | 6.5742 | 56.87% | 3.7388 | 2.8354 | 0 | 84.33 | 0 |  | 0.055556 | 2.7789 | 2.5053 | 2.458 | 207.2838 | 44.2577 |  | 0.035556 | 6.9189 | 6.7438 | 55.44% | 3.7388 | 3.005 | 0 | 84.33 | 0 |  | 0.11889 | 3.7222 | 3.1367 | 3.0775 | 259.5265 | 35.3486 | 0.038222 | 2.5496 | 2.3613 | 7.1163 | 0 | 3.8877
| 15 | [10 empty] | 0.18 | 7.93 | 6.1023 | 74.12% | 4.5231 | 1.5791 | 0 | 103.155 | 0 |  | 0.06625 | 3.3538 | 2.681 | 2.3269 | 240.0352 | 57.1867 |  | 0.17125 | 7.8387 | 6.0998 | 74.15% | 4.5231 | 1.5767 | 0 | 103.155 | 0 |  | 0.045 | 2.597 | 2.1401 | 1.8574 | 191.6014 | 71.6426 |  | 0.165 | 7.645 | 5.9696 | 75.77% | 4.5231 | 1.4464 | 0 | 103.155 | 0 |  | 0.11889 | 2.74 | 1.5328 | 1.3303 | 137.2312 | 100.0271 | 0.045 | 2.597 | 2.1401 | 6.0698 | 1.0465 | 5.0088
| 16 | [10 empty] | 0.18 | 7.93 | 5.8083 | 82.09% | 4.7681 | 1.0401 | 0 | 109.035 | 0 |  | 0.06625 | 3.3538 | 2.5728 | 1.8932 | 206.4265 | 74.2944 |  | 0.17125 | 7.8387 | 5.8201 | 81.92% | 4.7681 | 1.052 | 0 | 109.035 | 0 |  | 0.045 | 2.597 | 2.0666 | 1.5207 | 165.8071 | 92.495 |  | 0.165 | 7.645 | 5.7001 | 83.65% | 4.7681 | 0.93194 | 0 | 109.035 | 0 |  | 0.11889 | 2.74 | 1.3386 | 0.98501 | 107.4001 | 142.7963 | 0.045 | 2.597 | 2.0666 | 6.0698 | 1.0465 | 5.1389
| 17 | [10 empty] | 0.035556 | 6.9189 | 6.7036 | 58.3% | 3.9081 | 2.7955 | 0 | 88.395 | 0 |  | 0.11889 | 3.7222 | 3.0024 | 2.9458 | 260.3939 | 38.7092 |  | 0.040556 | 6.7739 | 6.5284 | 59.86% | 3.9081 | 2.6202 | 0 | 88.395 | 0 |  | 0.055556 | 2.7789 | 2.4425 | 2.3965 | 211.8351 | 47.5825 |  | 0.035556 | 6.9189 | 6.7036 | 58.3% | 3.9081 | 2.7955 | 0 | 88.395 | 0 |  | 0.11889 | 3.7222 | 3.0024 | 2.9458 | 260.3939 | 38.7092 | 0.038222 | 2.5496 | 2.3182 | 7.1163 | 0 | 3.9601
| 18 | [10 empty] | 0.035556 | 6.9189 | 6.8613 | 47.27% | 3.2431 | 3.6181 | 0 | 72.435 | 0 |  | 0.11889 | 3.7222 | 3.5295 | 3.5295 | 255.661 | 26.4742 |  | 0.040556 | 6.7739 | 6.7082 | 48.35% | 3.2431 | 3.465 | 0 | 72.435 | 0 |  | 0.055556 | 2.7789 | 2.6888 | 2.6888 | 194.7663 | 34.7514 |  | 0.035556 | 6.9189 | 6.8613 | 47.27% | 3.2431 | 3.6181 | 0 | 72.435 | 0 |  | 0.11889 | 3.7222 | 3.5295 | 3.5295 | 255.661 | 26.4742 | 0.038222 | 2.5496 | 2.4876 | 7.1163 | 0 | 3.6903
| 19 | [10 empty] | 0.035556 | 6.9189 | 6.8179 | 50.25% | 3.4263 | 3.3916 | 0 | 76.83 | 0 |  | 0.11889 | 3.7222 | 3.3844 | 3.3205 | 255.1158 | 29.8479 |  | 0.040556 | 6.7739 | 6.6586 | 51.46% | 3.4263 | 3.2324 | 0 | 76.83 | 0 |  | 0.055556 | 2.7789 | 2.621 | 2.5716 | 197.5734 | 38.541 |  | 0.035556 | 6.9189 | 6.8179 | 50.25% | 3.4263 | 3.3916 | 0 | 76.83 | 0 |  | 0.11889 | 3.7222 | 3.3844 | 3.3205 | 255.1158 | 29.8479 | 0.038222 | 2.5496 | 2.4409 | 7.1163 | 0 | 3.7608
| 20 | [10 empty] | 0.035556 | 6.9189 | 6.8389 | 48.8% | 3.3375 | 3.5014 | 0 | 74.7 | 0 |  | 0.11889 | 3.7222 | 3.4547 | 3.4547 | 258.0677 | 27.8931 |  | 0.040556 | 6.7739 | 6.6826 | 49.94% | 3.3375 | 3.3451 | 0 | 74.7 | 0 |  | 0.055556 | 2.7789 | 2.6539 | 2.6539 | 198.2455 | 36.3101 |  | 0.035556 | 6.9189 | 6.8389 | 48.8% | 3.3375 | 3.5014 | 0 | 74.7 | 0 |  | 0.11889 | 3.7222 | 3.4547 | 3.4547 | 258.0677 | 27.8931 | 0.038222 | 2.5496 | 2.4636 | 7.1163 | 0 | 3.7263
| 21 | [10 empty] | 0.035556 | 6.9189 | 6.7971 | 51.69% | 3.5137 | 3.2834 | 0 | 78.93 | 0 |  | 0.11889 | 3.7222 | 3.315 | 3.2525 | 256.7183 | 31.3052 |  | 0.040556 | 6.7739 | 6.635 | 52.96% | 3.5137 | 3.1212 | 0 | 78.93 | 0 |  | 0.055556 | 2.7789 | 2.5886 | 2.5398 | 200.464 | 40.0901 |  | 0.035556 | 6.9189 | 6.7971 | 51.69% | 3.5137 | 3.2834 | 0 | 78.93 | 0 |  | 0.11889 | 3.7222 | 3.315 | 3.2525 | 256.7183 | 31.3052 | 0.038222 | 2.5496 | 2.4186 | 7.1163 | 0 | 3.7955
| 22 | [10 empty] | 0.18 | 7.93 | 6.2253 | 71.01% | 4.4206 | 1.8046 | 0 | 100.695 | 0 |  | 0.06625 | 3.3538 | 2.7263 | 2.3662 | 238.2674 | 54.896 |  | 0.17125 | 7.8387 | 6.2169 | 71.11% | 4.4206 | 1.7962 | 0 | 100.695 | 0 |  | 0.045 | 2.597 | 2.1708 | 1.8841 | 189.7196 | 68.9435 |  | 0.165 | 7.645 | 6.0823 | 72.68% | 4.4206 | 1.6617 | 0 | 100.695 | 0 |  | 0.11889 | 2.74 | 1.614 | 1.4009 | 141.0586 | 92.7269 | 0.045 | 2.597 | 2.1708 | 7.1163 | 0 | 4.2288
| 23 | [10 empty] | 0.035556 | 6.9189 | 6.7456 | 55.31% | 3.7313 | 3.0143 | 0 | 84.15 | 0 |  | 0.11889 | 3.7222 | 3.1426 | 3.0833 | 259.4634 | 35.2064 |  | 0.040556 | 6.7739 | 6.5762 | 56.74% | 3.7313 | 2.8449 | 0 | 84.15 | 0 |  | 0.055556 | 2.7789 | 2.5081 | 2.4607 | 207.0707 | 44.1143 |  | 0.035556 | 6.9189 | 6.7456 | 55.31% | 3.7313 | 3.0143 | 0 | 84.15 | 0 |  | 0.11889 | 3.7222 | 3.1426 | 3.0833 | 259.4634 | 35.2064 | 0.038222 | 2.5496 | 2.3632 | 7.1163 | 0 | 3.8845
| 24 | [10 empty] | 0.035556 | 6.9189 | 6.8393 | 48.77% | 3.3356 | 3.5037 | 0 | 74.655 | 0 |  | 0.11889 | 3.7222 | 3.4562 | 3.4562 | 258.0232 | 27.8643 |  | 0.040556 | 6.7739 | 6.6831 | 49.91% | 3.3356 | 3.3475 | 0 | 74.655 | 0 |  | 0.055556 | 2.7789 | 2.6546 | 2.6546 | 198.1779 | 36.2787 |  | 0.035556 | 6.9189 | 6.8393 | 48.77% | 3.3356 | 3.5037 | 0 | 74.655 | 0 |  | 0.11889 | 3.7222 | 3.4562 | 3.4562 | 258.0232 | 27.8643 | 0.038222 | 2.5496 | 2.464 | 7.1163 | 0 | 3.7256
| 25 | [10 empty] | 0.035556 | 6.9189 | 6.7466 | 55.24% | 3.7269 | 3.0197 | 0 | 84.045 | 0 |  | 0.11889 | 3.7222 | 3.1461 | 3.0867 | 259.4256 | 35.1237 |  | 0.040556 | 6.7739 | 6.5774 | 56.66% | 3.7269 | 2.8505 | 0 | 84.045 | 0 |  | 0.055556 | 2.7789 | 2.5097 | 2.4623 | 206.946 | 44.0308 |  | 0.035556 | 6.9189 | 6.7466 | 55.24% | 3.7269 | 3.0197 | 0 | 84.045 | 0 |  | 0.11889 | 3.7222 | 3.1461 | 3.0867 | 259.4256 | 35.1237 | 0.038222 | 2.5496 | 2.3643 | 7.1163 | 0 | 3.8827
| 26 | [10 empty] | 0.035556 | 6.9189 | 6.8041 | 51.21% | 3.4844 | 3.3197 | 0 | 78.225 | 0 |  | 0.11889 | 3.7222 | 3.3383 | 3.2753 | 256.2122 | 30.8092 |  | 0.040556 | 6.7739 | 6.6429 | 52.45% | 3.4844 | 3.1586 | 0 | 78.225 | 0 |  | 0.055556 | 2.7789 | 2.5995 | 2.5504 | 199.5085 | 39.5658 |  | 0.035556 | 6.9189 | 6.8041 | 51.21% | 3.4844 | 3.3197 | 0 | 78.225 | 0 |  | 0.11889 | 3.7222 | 3.3383 | 3.2753 | 256.2122 | 30.8092 | 0.038222 | 2.5496 | 2.4261 | 7.1163 | 0 | 3.7838
| 27 | [10 empty] | 0.035556 | 6.9189 | 6.9709 | 39.89% | 2.7806 | 4.1903 | 0 | 61.335 | 0 |  | 0.11889 | 3.7222 | 3.8961 | 3.7491 | 229.9495 | 21.1044 |  | 0.040556 | 6.7739 | 6.8332 | 40.69% | 2.7806 | 4.0526 | 0 | 61.335 | 0 |  | 0.055556 | 2.7789 | 2.8601 | 2.8601 | 175.4266 | 27.6637 |  | 0.035556 | 6.9189 | 6.9709 | 39.89% | 2.7806 | 4.1903 | 0 | 61.335 | 0 |  | 0.11889 | 3.7222 | 3.8961 | 3.7491 | 229.9495 | 21.1044 | 0.038222 | 2.5496 | 2.6055 | 7.1163 | 0 | 3.5234
| 28 | [10 empty] | 0.11 | 6.77 | 7.138 | 35% | 2.4981 | 4.6399 | 0 | 54.555 | 0 |  | 0.15 | 3.66 | 4.1619 | 4.0048 | 218.4831 | 17.5728 |  | 0.041 | 6.773 | 6.9102 | 36.15% | 2.4981 | 4.4121 | 0 | 54.555 | 0 |  | 0.138 | 2.614 | 3.0757 | 2.9597 | 161.4642 | 23.7784 |  | 0.11 | 6.77 | 7.138 | 35% | 2.4981 | 4.6399 | 0 | 54.555 | 0 |  | 0.11889 | 3.66 | 4.0578 | 3.9047 | 213.0186 | 18.0236 | 0.1244 | 2.3772 | 2.7934 | 7.1163 | 0 | 3.2863
III | 1 | [10 empty] | 0.18667 | 6.2333 | 7.7757 | 22.64% | 1.7606 | 6.015 | 0 | 36.855 | 0 |  | 0.14 | 3.73 | 4.8867 | 4.7023 | 173.3049 | 10.1105 |  | 0.58333 | 2.9767 | 7.7965 | 22.58% | 1.7606 | 6.0358 | 0 | 36.855 | 0 |  | 0.086667 | 2.9733 | 3.6894 | 3.5502 | 130.8424 | 13.3917 |  | 0.18667 | 6.2333 | 7.7757 | 22.64% | 1.7606 | 6.015 | 0 | 36.855 | 0 |  | 0.11889 | 3.73 | 4.7123 | 4.5345 | 167.1189 | 10.4847 | 0.077333 | 2.7067 | 3.3456 | 7.1163 | 0 | 2.7439
| 2 | [10 empty] | 0.11 | 6.77 | 7.1669 | 34.31% | 2.4588 | 4.7082 | 0 | 53.61 | 0 |  | 0.15 | 3.66 | 4.2012 | 4.0427 | 216.7298 | 17.1066 |  | 0.041 | 6.773 | 6.9209 | 35.53% | 2.4588 | 4.4622 | 0 | 53.61 | 0 |  | 0.138 | 2.614 | 3.112 | 2.9945 | 160.5361 | 23.0945 |  | 0.11 | 6.77 | 7.1669 | 34.31% | 2.4588 | 4.7082 | 0 | 53.61 | 0 |  | 0.11889 | 3.66 | 4.089 | 3.9347 | 210.9387 | 17.5762 | 0.1244 | 2.3772 | 2.8261 | 7.1163 | 0 | 3.2483
| 3 | [10 empty] | 0.11 | 6.77 | 7.304 | 31.1% | 2.2719 | 5.0321 | 0 | 49.125 | 0 |  | 0.15 | 3.66 | 4.3881 | 4.2225 | 207.4321 | 15.0079 |  | 0.041 | 6.773 | 6.972 | 32.59% | 2.2719 | 4.7001 | 0 | 49.125 | 0 |  | 0.138 | 2.614 | 3.2839 | 3.16 | 155.2328 | 20.0545 |  | 0.11 | 6.77 | 7.304 | 31.1% | 2.2719 | 5.0321 | 0 | 49.125 | 0 |  | 0.11889 | 3.66 | 4.2371 | 4.0772 | 200.2932 | 15.5428 | 0.1244 | 2.3772 | 2.9811 | 7.1163 | 0 | 3.0794
| 4 | [10 empty] | 0.11 | 6.77 | 7.4928 | 26.88% | 2.0144 | 5.4784 | 0 | 42.945 | 0 |  | 0.15 | 3.66 | 4.6456 | 4.4703 | 191.9778 | 12.3926 |  | 0.041 | 6.773 | 7.0424 | 28.6% | 2.0144 | 5.028 | 0 | 42.945 | 0 |  | 0.138 | 2.614 | 3.5208 | 3.3879 | 145.494 | 16.352 |  | 0.11 | 6.77 | 7.4928 | 26.88% | 2.0144 | 5.4784 | 0 | 42.945 | 0 |  | 0.11889 | 3.66 | 4.4412 | 4.2736 | 183.53 | 12.9631 | 0.1244 | 2.3772 | 3.1946 | 7.1163 | 0 | 2.8736
| 5 | [10 empty] | 0.11 | 6.77 | 7.001 | 38.35% | 2.685 | 4.316 | 0 | 59.04 | 0 |  | 0.15 | 3.66 | 3.975 | 3.825 | 225.828 | 19.9115 |  | 0.041 | 6.773 | 6.8591 | 39.15% | 2.685 | 4.1741 | 0 | 59.04 | 0 |  | 0.138 | 2.614 | 2.9038 | 2.7942 | 164.9709 | 27.2568 |  | 0.11 | 6.77 | 7.001 | 38.35% | 2.685 | 4.316 | 0 | 59.04 | 0 |  | 0.11889 | 3.66 | 3.9097 | 3.7621 | 222.1163 | 20.2443 | 0.1244 | 2.3772 | 2.6384 | 7.1163 | 0 | 3.4793
| 6 | [10 empty] | 0.11 | 6.77 | 7.161 | 34.45% | 2.4669 | 4.6941 | 0 | 53.805 | 0 |  | 0.15 | 3.66 | 4.1931 | 4.0349 | 217.0975 | 17.2021 |  | 0.041 | 6.773 | 6.9187 | 35.66% | 2.4669 | 4.4518 | 0 | 53.805 | 0 |  | 0.138 | 2.614 | 3.1045 | 2.9873 | 160.733 | 23.2343 |  | 0.11 | 6.77 | 7.161 | 34.45% | 2.4669 | 4.6941 | 0 | 53.805 | 0 |  | 0.11889 | 3.66 | 4.0826 | 3.9285 | 211.3725 | 17.668 | 0.1244 | 2.3772 | 2.8193 | 7.1163 | 0 | 3.2561
| 7 | [10 empty] | 0.11 | 6.77 | 7.2288 | 32.85% | 2.3744 | 4.8544 | 0 | 51.585 | 0 |  | 0.15 | 3.66 | 4.2856 | 4.1239 | 212.7316 | 16.1363 |  | 0.041 | 6.773 | 6.944 | 34.19% | 2.3744 | 4.5696 | 0 | 51.585 | 0 |  | 0.138 | 2.614 | 3.1896 | 3.0692 | 158.3254 | 21.6813 |  | 0.11 | 6.77 | 7.2288 | 32.85% | 2.3744 | 4.8544 | 0 | 51.585 | 0 |  | 0.11889 | 3.66 | 4.1559 | 3.999 | 206.2905 | 16.6402 | 0.1244 | 2.3772 | 2.8961 | 7.1163 | 0 | 3.1698
| 8 | [10 empty] | 0.11 | 6.77 | 7.1852 | 33.87% | 2.4338 | 4.7515 | 0 | 53.01 | 0 |  | 0.15 | 3.66 | 4.2263 | 4.0668 | 215.5794 | 16.815 |  | 0.041 | 6.773 | 6.9278 | 35.13% | 2.4338 | 4.494 | 0 | 53.01 | 0 |  | 0.138 | 2.614 | 3.1349 | 3.0166 | 159.9126 | 22.6685 |  | 0.11 | 6.77 | 7.1852 | 33.87% | 2.4338 | 4.7515 | 0 | 53.01 | 0 |  | 0.11889 | 3.66 | 4.1088 | 3.9538 | 209.5886 | 17.2957 | 0.1244 | 2.3772 | 2.8468 | 7.1163 | 0 | 3.2247
| 9 | [10 empty] | 0.11 | 6.77 | 7.2245 | 32.95% | 2.3802 | 4.8443 | 0 | 51.7248 | 0 |  | 0.15 | 3.66 | 4.2798 | 4.1183 | 213.0181 | 16.2021 |  | 0.041 | 6.773 | 6.9424 | 34.28% | 2.3802 | 4.5622 | 0 | 51.7248 | 0 |  | 0.138 | 2.614 | 3.1842 | 3.0641 | 158.4877 | 21.7767 |  | 0.11 | 6.77 | 7.2245 | 32.95% | 2.3802 | 4.8443 | 0 | 51.7248 | 0 |  | 0.11889 | 3.66 | 4.1512 | 3.9946 | 206.6198 | 16.7038 | 0.1244 | 2.3772 | 2.8912 | 7.1163 | 0 | 3.1751
| 10 | [10 empty] | 0.11 | 6.77 | 7.1376 | 35.01% | 2.4988 | 4.6388 | 0 | 54.57 | 0 |  | 0.15 | 3.66 | 4.1612 | 4.0042 | 218.5104 | 17.5803 |  | 0.041 | 6.773 | 6.91 | 36.16% | 2.4988 | 4.4113 | 0 | 54.57 | 0 |  | 0.138 | 2.614 | 3.0752 | 2.9591 | 161.4784 | 23.7894 |  | 0.11 | 6.77 | 7.1376 | 35.01% | 2.4988 | 4.6388 | 0 | 54.57 | 0 |  | 0.11889 | 3.66 | 4.0573 | 3.9042 | 213.0512 | 18.0307 | 0.1244 | 2.3772 | 2.7929 | 7.1163 | 0 | 3.2869
| 11 | [10 empty] | 0.035556 | 6.9189 | 6.9786 | 39.38% | 2.7481 | 4.2305 | 0 | 60.555 | 0 |  | 0.11889 | 3.7222 | 3.9219 | 3.7739 | 228.5262 | 20.6992 |  | 0.040556 | 6.7739 | 6.842 | 40.17% | 2.7481 | 4.0939 | 0 | 60.555 | 0 |  | 0.055556 | 2.7789 | 2.8722 | 2.8722 | 173.9246 | 27.1975 |  | 0.035556 | 6.9189 | 6.9786 | 39.38% | 2.7481 | 4.2305 | 0 | 60.555 | 0 |  | 0.11889 | 3.7222 | 3.9219 | 3.7739 | 228.5262 | 20.6992 | 0.038222 | 2.5496 | 2.6137 | 7.1163 | 0 | 3.5122
| 12 | [10 empty] | 0.11 | 6.77 | 7.0285 | 37.67% | 2.6475 | 4.381 | 0 | 58.14 | 0 |  | 0.15 | 3.66 | 4.0125 | 3.8611 | 224.4835 | 19.4247 |  | 0.041 | 6.773 | 6.8693 | 38.54% | 2.6475 | 4.2218 | 0 | 58.14 | 0 |  | 0.138 | 2.614 | 2.9383 | 2.8274 | 164.3862 | 26.5262 |  | 0.11 | 6.77 | 7.0285 | 37.67% | 2.6475 | 4.381 | 0 | 58.14 | 0 |  | 0.11889 | 3.66 | 3.9394 | 3.7907 | 220.3932 | 19.7853 | 0.1244 | 2.3772 | 2.6695 | 7.1163 | 0 | 3.4388
| 13 | [10 empty] | 0.035556 | 6.9189 | 6.8901 | 45.3% | 3.1212 | 3.7689 | 0 | 69.51 | 0 |  | 0.11889 | 3.7222 | 3.6261 | 3.6261 | 252.0516 | 24.7283 |  | 0.040556 | 6.7739 | 6.7411 | 46.3% | 3.1212 | 3.6199 | 0 | 69.51 | 0 |  | 0.055556 | 2.7789 | 2.734 | 2.734 | 190.0391 | 32.7976 |  | 0.035556 | 6.9189 | 6.8901 | 45.3% | 3.1212 | 3.7689 | 0 | 69.51 | 0 |  | 0.11889 | 3.7222 | 3.6261 | 3.6261 | 252.0516 | 24.7283 | 0.038222 | 2.5496 | 2.5187 | 7.1163 | 0 | 3.6448
| 14 | [10 empty] | 0.035556 | 6.9189 | 6.7696 | 53.62% | 3.63 | 3.1396 | 0 | 81.72 | 0 |  | 0.11889 | 3.7222 | 3.2229 | 3.1621 | 258.4052 | 33.3384 |  | 0.040556 | 6.7739 | 6.6036 | 54.97% | 3.63 | 2.9736 | 0 | 81.72 | 0 |  | 0.055556 | 2.7789 | 2.5456 | 2.4975 | 204.0978 | 42.2093 |  | 0.035556 | 6.9189 | 6.7696 | 53.62% | 3.63 | 3.1396 | 0 | 81.72 | 0 |  | 0.11889 | 3.7222 | 3.2229 | 3.1621 | 258.4052 | 33.3384 | 0.038222 | 2.5496 | 2.389 | 7.1163 | 0 | 3.8426
| 15 | [10 empty] | 0.035556 | 6.9189 | 6.9088 | 44.04% | 3.0425 | 3.8663 | 0 | 67.62 | 0 |  | 0.11889 | 3.7222 | 3.6885 | 3.6885 | 249.4189 | 23.6489 |  | 0.040556 | 6.7739 | 6.7624 | 44.99% | 3.0425 | 3.7199 | 0 | 67.62 | 0 |  | 0.055556 | 2.7789 | 2.7631 | 2.7631 | 186.8441 | 31.569 |  | 0.035556 | 6.9189 | 6.9088 | 44.04% | 3.0425 | 3.8663 | 0 | 67.62 | 0 |  | 0.11889 | 3.7222 | 3.6885 | 3.6885 | 249.4189 | 23.6489 | 0.038222 | 2.5496 | 2.5387 | 7.1163 | 0 | 3.616
| 16 | [10 empty] | 0.11 | 6.77 | 7.0322 | 37.58% | 2.6425 | 4.3897 | 0 | 58.02 | 0 |  | 0.15 | 3.66 | 4.0175 | 3.8659 | 224.2993 | 19.3605 |  | 0.041 | 6.773 | 6.8707 | 38.46% | 2.6425 | 4.2282 | 0 | 58.02 | 0 |  | 0.138 | 2.614 | 2.9429 | 2.8318 | 164.3038 | 26.43 |  | 0.11 | 6.77 | 7.0322 | 37.58% | 2.6425 | 4.3897 | 0 | 58.02 | 0 |  | 0.11889 | 3.66 | 3.9434 | 3.7945 | 220.1596 | 19.7246 | 0.1244 | 2.3772 | 2.6737 | 7.1163 | 0 | 3.4335
| 17 | [10 empty] | 0.11 | 6.77 | 7.2187 | 33.08% | 2.3881 | 4.8306 | 0 | 51.915 | 0 |  | 0.15 | 3.66 | 4.2719 | 4.1107 | 213.4055 | 16.2918 |  | 0.041 | 6.773 | 6.9402 | 34.41% | 2.3881 | 4.5521 | 0 | 51.915 | 0 |  | 0.138 | 2.614 | 3.1769 | 3.057 | 158.7063 | 21.9069 |  | 0.11 | 6.77 | 7.2187 | 33.08% | 2.3881 | 4.8306 | 0 | 51.915 | 0 |  | 0.11889 | 3.66 | 4.145 | 3.9886 | 207.0658 | 16.7906 | 0.1244 | 2.3772 | 2.8846 | 7.1163 | 0 | 3.1824
| 18 | [10 empty] | 0.18667 | 6.2333 | 7.7842 | 22.53% | 1.7537 | 6.0305 | 0 | 36.69 | 0 |  | 0.14 | 3.73 | 4.8932 | 4.7085 | 172.7556 | 10.052 |  | 0.58333 | 2.9767 | 7.8232 | 22.42% | 1.7537 | 6.0694 | 0 | 36.69 | 0 |  | 0.086667 | 2.9733 | 3.6934 | 3.554 | 130.3968 | 13.3174 |  | 0.18667 | 6.2333 | 7.7842 | 22.53% | 1.7537 | 6.0305 | 0 | 36.69 | 0 |  | 0.11889 | 3.73 | 4.7178 | 4.5397 | 166.563 | 10.4257 | 0.077333 | 2.7067 | 3.3492 | 7.1163 | 0 | 2.741
| 19 | [10 empty] | 0.11 | 6.77 | 7.4914 | 26.91% | 2.0162 | 5.4752 | 0 | 42.99 | 0 |  | 0.15 | 3.66 | 4.6437 | 4.4685 | 192.1014 | 12.4106 |  | 0.041 | 6.773 | 7.0419 | 28.63% | 2.0162 | 5.0256 | 0 | 42.99 | 0 |  | 0.138 | 2.614 | 3.5191 | 3.3863 | 145.5751 | 16.3771 |  | 0.11 | 6.77 | 7.4914 | 26.91% | 2.0162 | 5.4752 | 0 | 42.99 | 0 |  | 0.11889 | 3.66 | 4.4397 | 4.2722 | 183.6609 | 12.981 | 0.1244 | 2.3772 | 3.1931 | 7.1163 | 0 | 2.875
| 20 | [10 empty] | 0.11 | 6.77 | 7.2123 | 33.23% | 2.3969 | 4.8154 | 0 | 52.125 | 0 |  | 0.15 | 3.66 | 4.2631 | 4.1023 | 213.8299 | 16.3913 |  | 0.041 | 6.773 | 6.9379 | 34.55% | 2.3969 | 4.541 | 0 | 52.125 | 0 |  | 0.138 | 2.614 | 3.1689 | 3.0493 | 158.9445 | 22.0514 |  | 0.11 | 6.77 | 7.2123 | 33.23% | 2.3969 | 4.8154 | 0 | 52.125 | 0 |  | 0.11889 | 3.66 | 4.138 | 3.9819 | 207.5555 | 16.8868 | 0.1244 | 2.3772 | 2.8774 | 7.1163 | 0 | 3.1904
| 21 | [10 empty] | 0.11 | 6.77 | 7.018 | 37.93% | 2.6619 | 4.3561 | 0 | 58.485 | 0 |  | 0.15 | 3.66 | 3.9981 | 3.8473 | 225.0066 | 19.6103 |  | 0.041 | 6.773 | 6.8654 | 38.77% | 2.6619 | 4.2035 | 0 | 58.485 | 0 |  | 0.138 | 2.614 | 2.9251 | 2.8147 | 164.6174 | 26.8042 |  | 0.11 | 6.77 | 7.018 | 37.93% | 2.6619 | 4.3561 | 0 | 58.485 | 0 |  | 0.11889 | 3.66 | 3.928 | 3.7798 | 221.0598 | 19.9604 | 0.1244 | 2.3772 | 2.6576 | 7.1163 | 0 | 3.4542
| 22 | [10 empty] | 0.11 | 6.77 | 6.9946 | 38.51% | 2.6938 | 4.3008 | 0 | 59.25 | 0 |  | 0.15 | 3.66 | 3.9663 | 3.8166 | 226.1324 | 20.0264 |  | 0.041 | 6.773 | 6.8567 | 39.29% | 2.6938 | 4.163 | 0 | 59.25 | 0 |  | 0.138 | 2.614 | 2.8958 | 2.7865 | 165.0987 | 27.4298 |  | 0.11 | 6.77 | 6.9946 | 38.51% | 2.6938 | 4.3008 | 0 | 59.25 | 0 |  | 0.11889 | 3.66 | 3.9027 | 3.7555 | 222.5109 | 20.3524 | 0.1244 | 2.3772 | 2.6312 | 7.1163 | 0 | 3.4889
| 23 | [10 empty] | 0.11 | 6.77 | 6.9909 | 38.6% | 2.6987 | 4.2922 | 0 | 59.37 | 0 |  | 0.15 | 3.66 | 3.9613 | 3.8118 | 226.3047 | 20.0923 |  | 0.041 | 6.773 | 6.8553 | 39.37% | 2.6987 | 4.1566 | 0 | 59.37 | 0 |  | 0.138 | 2.614 | 2.8912 | 2.782 | 165.1703 | 27.5291 |  | 0.11 | 6.77 | 6.9909 | 38.6% | 2.6987 | 4.2922 | 0 | 59.37 | 0 |  | 0.11889 | 3.66 | 3.8988 | 3.7516 | 222.7352 | 20.4143 | 0.1244 | 2.3772 | 2.627 | 7.1163 | 0 | 3.4944
| 24 | [10 empty] | 0.11 | 6.77 | 7.4185 | 28.52% | 2.1156 | 5.3029 | 0 | 45.375 | 0 |  | 0.15 | 3.66 | 4.5444 | 4.3729 | 198.4198 | 13.3856 |  | 0.041 | 6.773 | 7.0147 | 30.16% | 2.1156 | 4.8991 | 0 | 45.375 | 0 |  | 0.138 | 2.614 | 3.4276 | 3.2983 | 149.6595 | 17.7467 |  | 0.11 | 6.77 | 7.4185 | 28.52% | 2.1156 | 5.3029 | 0 | 45.375 | 0 |  | 0.11889 | 3.66 | 4.3609 | 4.1964 | 190.411 | 13.9486 | 0.1244 | 2.3772 | 3.1106 | 7.1163 | 0 | 2.9512
| 25 | [10 empty] | 0.11 | 6.77 | 7.5253 | 26.18% | 1.97 | 5.5553 | 0 | 41.88 | 0 |  | 0.15 | 3.66 | 4.69 | 4.513 | 189.0052 | 11.971 |  | 0.041 | 6.773 | 7.0545 | 27.93% | 1.97 | 5.0845 | 0 | 41.88 | 0 |  | 0.138 | 2.614 | 3.5616 | 3.4272 | 143.5311 | 15.7637 |  | 0.11 | 6.77 | 7.5253 | 26.18% | 1.97 | 5.5553 | 0 | 41.88 | 0 |  | 0.11889 | 3.66 | 4.4764 | 4.3075 | 180.396 | 12.5423 | 0.1244 | 2.3772 | 3.2314 | 7.1163 | 0 | 2.8409
| 26 | [10 empty] | 0.11 | 6.77 | 7.2499 | 32.35% | 2.3456 | 4.9043 | 0 | 50.895 | 0 |  | 0.15 | 3.66 | 4.3144 | 4.1516 | 211.2941 | 15.8144 |  | 0.041 | 6.773 | 6.9519 | 33.74% | 2.3456 | 4.6062 | 0 | 50.895 | 0 |  | 0.138 | 2.614 | 3.216 | 3.0947 | 157.503 | 21.2154 |  | 0.11 | 6.77 | 7.2499 | 32.35% | 2.3456 | 4.9043 | 0 | 50.895 | 0 |  | 0.11889 | 3.66 | 4.1787 | 4.021 | 204.6472 | 16.328 | 0.1244 | 2.3772 | 2.9199 | 7.1163 | 0 | 3.1439
| 27 | [10 empty] | 0.11 | 6.77 | 7.4653 | 27.49% | 2.0519 | 5.4134 | 0 | 43.845 | 0 |  | 0.15 | 3.66 | 4.6081 | 4.4342 | 194.419 | 12.7553 |  | 0.041 | 6.773 | 7.0322 | 29.18% | 2.0519 | 4.9803 | 0 | 43.845 | 0 |  | 0.138 | 2.614 | 3.4863 | 3.3547 | 147.0876 | 16.8599 |  | 0.11 | 6.77 | 7.4653 | 27.49% | 2.0519 | 5.4134 | 0 | 43.845 | 0 |  | 0.11889 | 3.66 | 4.4115 | 4.245 | 186.1223 | 13.3239 | 0.1244 | 2.3772 | 3.1635 | 7.1163 | 0 | 2.9018
| 28 | [10 empty] | 0.035556 | 6.9189 | 6.9259 | 42.89% | 2.9706 | 3.9552 | 0 | 65.895 | 0 |  | 0.11889 | 3.7222 | 3.7455 | 3.7455 | 246.81 | 22.6951 |  | 0.040556 | 6.7739 | 6.7818 | 43.8% | 2.9706 | 3.8112 | 0 | 65.895 | 0 |  | 0.055556 | 2.7789 | 2.7898 | 2.7898 | 183.8318 | 30.4701 |  | 0.035556 | 6.9189 | 6.9259 | 42.89% | 2.9706 | 3.9552 | 0 | 65.895 | 0 |  | 0.11889 | 3.7222 | 3.7455 | 3.7455 | 246.81 | 22.6951 | 0.038222 | 2.5496 | 2.557 | 7.1163 | 0 | 3.5901
| 29 | [10 empty] | 0.035556 | 6.9189 | 6.9313 | 42.52% | 2.9475 | 3.9838 | 0 | 65.34 | 0 |  | 0.11889 | 3.7222 | 3.7638 | 3.7638 | 245.9289 | 22.3943 |  | 0.040556 | 6.7739 | 6.7881 | 43.42% | 2.9475 | 3.8406 | 0 | 65.34 | 0 |  | 0.055556 | 2.7789 | 2.7983 | 2.7983 | 182.8431 | 30.121 |  | 0.035556 | 6.9189 | 6.9313 | 42.52% | 2.9475 | 3.9838 | 0 | 65.34 | 0 |  | 0.11889 | 3.7222 | 3.7638 | 3.7638 | 245.9289 | 22.3943 | 0.038222 | 2.5496 | 2.5629 | 7.1163 | 0 | 3.5818
| 30 | [10 empty] | 0.035556 | 6.9189 | 6.9346 | 42.31% | 2.9337 | 4.0008 | 0 | 65.01 | 0 |  | 0.11889 | 3.7222 | 3.7747 | 3.7747 | 245.3953 | 22.2169 |  | 0.040556 | 6.7739 | 6.7918 | 43.2% | 2.9337 | 3.8581 | 0 | 65.01 | 0 |  | 0.055556 | 2.7789 | 2.8034 | 2.8034 | 182.2507 | 29.9144 |  | 0.035556 | 6.9189 | 6.9346 | 42.31% | 2.9337 | 4.0008 | 0 | 65.01 | 0 |  | 0.11889 | 3.7222 | 3.7747 | 3.7747 | 245.3953 | 22.2169 | 0.038222 | 2.5496 | 2.5664 | 7.1163 | 0 | 3.5769
| 31 | [10 empty] | 0.035556 | 6.9189 | 6.9593 | 40.66% | 2.8294 | 4.13 | 0 | 62.505 | 0 |  | 0.11889 | 3.7222 | 3.8575 | 3.8575 | 241.1104 | 20.9027 |  | 0.040556 | 6.7739 | 6.82 | 41.49% | 2.8294 | 3.9906 | 0 | 62.505 | 0 |  | 0.055556 | 2.7789 | 2.8421 | 2.8421 | 177.6444 | 28.3705 |  | 0.035556 | 6.9189 | 6.9593 | 40.66% | 2.8294 | 4.13 | 0 | 62.505 | 0 |  | 0.11889 | 3.7222 | 3.8575 | 3.8575 | 241.1104 | 20.9027 | 0.038222 | 2.5496 | 2.593 | 7.1163 | 0 | 3.5403
IV | 1 | [10 empty] | 0.18667 | 6.2333 | 7.8464 | 21.71% | 1.7038 | 6.1427 | 0 | 35.49 | 0 |  | 0.14 | 3.73 | 4.9398 | 4.7534 | 168.699 | 9.6314 |  | 0.58333 | 2.9767 | 8.0176 | 21.25% | 1.7038 | 6.3139 | 0 | 35.49 | 0 |  | 0.086667 | 2.9733 | 3.7223 | 3.5818 | 127.1186 | 12.7818 |  | 0.18667 | 6.2333 | 7.8464 | 21.71% | 1.7038 | 6.1427 | 0 | 35.49 | 0 |  | 0.11889 | 3.73 | 4.7574 | 4.5779 | 162.4687 | 10.0007 | 0.077333 | 2.7067 | 3.375 | 7.1163 | 0 | 2.72
| 2 | [10 empty] | 0.235 | 5.75 | 8.5103 | 14.55% | 1.2381 | 7.2721 | 0 | 24.315 | 0 |  | 0.14 | 3.73 | 5.3744 | 5.1716 | 125.7477 | 6.0651 |  | 0.235 | 5.75 | 8.5103 | 14.55% | 1.2381 | 7.2721 | 0 | 24.315 | 0 |  | 0.14 | 3.73 | 5.3744 | 5.1716 | 125.7477 | 6.0651 |  | 0.235 | 5.75 | 8.5103 | 14.55% | 1.2381 | 7.2721 | 0 | 24.315 | 0 |  | 0.11889 | 3.73 | 5.1264 | 4.933 | 119.9459 | 6.3585 | 0.0894 | 2.586 | 3.6361 | 7.1163 | 0 | 2.5247
| 3 | [10 empty] | 0.18667 | 6.2333 | 7.848 | 21.69% | 1.7025 | 6.1455 | 0 | 35.46 | 0 |  | 0.14 | 3.73 | 4.941 | 4.7545 | 168.5962 | 9.621 |  | 0.58333 | 2.9767 | 8.0225 | 21.22% | 1.7025 | 6.32 | 0 | 35.46 | 0 |  | 0.086667 | 2.9733 | 3.723 | 3.5825 | 127.0358 | 12.7685 |  | 0.18667 | 6.2333 | 7.848 | 21.69% | 1.7025 | 6.1455 | 0 | 35.46 | 0 |  | 0.11889 | 3.73 | 4.7584 | 4.5788 | 162.3652 | 9.9902 | 0.077333 | 2.7067 | 3.3756 | 7.1163 | 0 | 2.7195
| 4 | [10 empty] | 0.235 | 5.75 | 8.333 | 16.22% | 1.3513 | 6.9818 | 0 | 27.03 | 0 |  | 0.14 | 3.73 | 5.2688 | 5.07 | 137.0424 | 6.8774 |  | 0.235 | 5.75 | 8.333 | 16.22% | 1.3513 | 6.9818 | 0 | 27.03 | 0 |  | 0.14 | 3.73 | 5.2688 | 5.07 | 137.0424 | 6.8774 |  | 0.235 | 5.75 | 8.333 | 16.22% | 1.3513 | 6.9818 | 0 | 27.03 | 0 |  | 0.11889 | 3.73 | 5.0368 | 4.8467 | 131.0068 | 7.1943 | 0.0894 | 2.586 | 3.5687 | 7.1163 | 0 | 2.5724
| 5 | [10 empty] | 0.235 | 5.75 | 8.9107 | 11.03% | 0.9825 | 7.9282 | 0 | 0 | 0 |  | 0.14 | 3.73 | 5.613 | 5.4012 | 0 | 0 |  | 0.235 | 5.75 | 8.9107 | 11.03% | 0.9825 | 7.9282 | 0 | 0 | 0 |  | 0.14 | 3.73 | 5.613 | 5.4012 | 0 | 0 |  | 0.235 | 5.75 | 8.9107 | 11.03% | 0.9825 | 7.9282 | 0 | 0 | 0 |  | 0.11889 | 3.73 | 5.3291 | 5.128 | 0 | 0 | 0.0894 | 2.586 | 3.7884 | 7.1163 | 0 | 2.4232
| 6 | [10 empty] | 0.235 | 5.75 | 9.0224 | 10.1% | 0.91125 | 8.1111 | 0 | 0 | 0 |  | 0.14 | 3.73 | 5.6795 | 5.4652 | 0 | 0 |  | 0.235 | 5.75 | 9.0224 | 10.1% | 0.91125 | 8.1111 | 0 | 0 | 0 |  | 0.14 | 3.73 | 5.6795 | 5.4652 | 0 | 0 |  | 0.235 | 5.75 | 9.0224 | 10.1% | 0.91125 | 8.1111 | 0 | 0 | 0 |  | 0.11889 | 3.73 | 5.3855 | 5.1823 | 0 | 0 | 0.0894 | 2.586 | 3.8309 | 7.1163 | 0 | 2.3963
| 7 | [10 empty] | 0.235 | 5.75 | 8.2459 | 17.06% | 1.4069 | 6.839 | 0 | 28.365 | 0 |  | 0.14 | 3.73 | 5.2169 | 5.0201 | 142.3938 | 7.2889 |  | 0.235 | 5.75 | 8.2459 | 17.06% | 1.4069 | 6.839 | 0 | 28.365 | 0 |  | 0.14 | 3.73 | 5.2169 | 5.0201 | 142.3938 | 7.2889 |  | 0.235 | 5.75 | 8.2459 | 17.06% | 1.4069 | 6.839 | 0 | 28.365 | 0 |  | 0.11889 | 3.73 | 4.9927 | 4.8043 | 136.2738 | 7.6163 | 0.0894 | 2.586 | 3.5355 | 7.1163 | 0 | 2.5965
| 8 | [10 empty] | 0.235 | 5.75 | 8.2498 | 17.02% | 1.4044 | 6.8454 | 0 | 28.305 | 0 |  | 0.14 | 3.73 | 5.2192 | 5.0223 | 142.1561 | 7.2703 |  | 0.235 | 5.75 | 8.2498 | 17.02% | 1.4044 | 6.8454 | 0 | 28.305 | 0 |  | 0.14 | 3.73 | 5.2192 | 5.0223 | 142.1561 | 7.2703 |  | 0.235 | 5.75 | 8.2498 | 17.02% | 1.4044 | 6.8454 | 0 | 28.305 | 0 |  | 0.11889 | 3.73 | 4.9947 | 4.8062 | 136.0395 | 7.5972 | 0.0894 | 2.586 | 3.537 | 7.1163 | 0 | 2.5954
| 9 | [10 empty] | 0.235 | 5.75 | 8.4662 | 14.96% | 1.2663 | 7.2 | 0 | 24.99 | 0 |  | 0.14 | 3.73 | 5.3482 | 5.1463 | 128.6073 | 6.2641 |  | 0.235 | 5.75 | 8.4662 | 14.96% | 1.2663 | 7.2 | 0 | 24.99 | 0 |  | 0.14 | 3.73 | 5.3482 | 5.1463 | 128.6073 | 6.2641 |  | 0.235 | 5.75 | 8.4662 | 14.96% | 1.2663 | 7.2 | 0 | 24.99 | 0 |  | 0.11889 | 3.73 | 5.1042 | 4.9115 | 122.7396 | 6.5635 | 0.0894 | 2.586 | 3.6193 | 7.1163 | 0 | 2.5364
| 10 | [10 empty] | 0.18667 | 6.2333 | 7.876 | 21.33% | 1.68 | 6.196 | 0 | 34.92 | 0 |  | 0.14 | 3.73 | 4.962 | 4.7748 | 166.7344 | 9.4344 |  | 0.58333 | 2.9767 | 8.11 | 20.72% | 1.68 | 6.43 | 0 | 34.92 | 0 |  | 0.086667 | 2.9733 | 3.736 | 3.595 | 125.5381 | 12.5303 |  | 0.18667 | 6.2333 | 7.876 | 21.33% | 1.68 | 6.196 | 0 | 34.92 | 0 |  | 0.11889 | 3.73 | 4.7762 | 4.596 | 160.4919 | 9.8013 | 0.077333 | 2.7067 | 3.3872 | 7.1163 | 0 | 2.7102
| 11 | [10 empty] | 0.18667 | 6.2333 | 7.5882 | 25.19% | 1.9112 | 5.677 | 0 | 40.47 | 0 |  | 0.14 | 3.73 | 4.7462 | 4.5671 | 184.8292 | 11.431 |  | 0.58333 | 2.9767 | 7.2107 | 26.51% | 1.9112 | 5.2994 | 0 | 40.47 | 0 |  | 0.086667 | 2.9733 | 3.6024 | 3.4664 | 140.2872 | 15.0605 |  | 0.18667 | 6.2333 | 7.5882 | 25.19% | 1.9112 | 5.677 | 0 | 40.47 | 0 |  | 0.11889 | 3.73 | 4.5929 | 4.4196 | 178.8619 | 11.8124 | 0.077333 | 2.7067 | 3.268 | 7.1163 | 0 | 2.8091
| 12 | [10 empty] | 0.18667 | 6.2333 | 7.743 | 23.08% | 1.7869 | 5.9561 | 0 | 37.485 | 0 |  | 0.14 | 3.73 | 4.8622 | 4.6788 | 175.3837 | 10.3351 |  | 0.58333 | 2.9767 | 7.6944 | 23.22% | 1.7869 | 5.9075 | 0 | 37.485 | 0 |  | 0.086667 | 2.9733 | 3.6742 | 3.5356 | 132.5319 | 13.6768 |  | 0.18667 | 6.2333 | 7.743 | 23.08% | 1.7869 | 5.9561 | 0 | 37.485 | 0 |  | 0.11889 | 3.73 | 4.6915 | 4.5145 | 169.2251 | 10.7112 | 0.077333 | 2.7067 | 3.3321 | 7.1163 | 0 | 2.755
| 13 | [10 empty] | 0.18667 | 6.2333 | 7.6886 | 23.81% | 1.8306 | 5.8579 | 0 | 38.535 | 0 |  | 0.14 | 3.73 | 4.8214 | 4.6395 | 178.7822 | 10.7146 |  | 0.58333 | 2.9767 | 7.5242 | 24.33% | 1.8306 | 5.6936 | 0 | 38.535 | 0 |  | 0.086667 | 2.9733 | 3.649 | 3.5113 | 135.307 | 14.1573 |  | 0.18667 | 6.2333 | 7.6886 | 23.81% | 1.8306 | 5.8579 | 0 | 38.535 | 0 |  | 0.11889 | 3.73 | 4.6568 | 4.4811 | 172.6795 | 11.0933 | 0.077333 | 2.7067 | 3.3095 | 7.1163 | 0 | 2.7738
| 14 | [10 empty] | 0.18667 | 6.2333 | 7.6823 | 23.89% | 1.8356 | 5.8467 | 0 | 38.655 | 0 |  | 0.14 | 3.73 | 4.8167 | 4.635 | 179.1654 | 10.7584 |  | 0.58333 | 2.9767 | 7.5048 | 24.46% | 1.8356 | 5.6692 | 0 | 38.655 | 0 |  | 0.086667 | 2.9733 | 3.6461 | 3.5085 | 135.6209 | 14.2126 |  | 0.18667 | 6.2333 | 7.6823 | 23.89% | 1.8356 | 5.8467 | 0 | 38.655 | 0 |  | 0.11889 | 3.73 | 4.6529 | 4.4773 | 173.0698 | 11.1373 | 0.077333 | 2.7067 | 3.307 | 7.1163 | 0 | 2.776
| 15 | [10 empty] | 0.11 | 6.77 | 7.4749 | 27.27% | 2.0387 | 5.4362 | 0 | 43.53 | 0 |  | 0.15 | 3.66 | 4.6212 | 4.4469 | 193.572 | 12.6277 |  | 0.041 | 6.773 | 7.0357 | 28.98% | 2.0387 | 4.997 | 0 | 43.53 | 0 |  | 0.138 | 2.614 | 3.4984 | 3.3663 | 146.5366 | 16.681 |  | 0.11 | 6.77 | 7.4749 | 27.27% | 2.0387 | 5.4362 | 0 | 43.53 | 0 |  | 0.11889 | 3.66 | 4.4219 | 4.255 | 185.2209 | 13.1971 | 0.1244 | 2.3772 | 3.1744 | 7.1163 | 0 | 2.8919
| 16 | [10 empty] | 0.11 | 6.77 | 7.4121 | 28.66% | 2.1244 | 5.2878 | 0 | 45.585 | 0 |  | 0.15 | 3.66 | 4.5356 | 4.3645 | 198.9543 | 13.4735 |  | 0.041 | 6.773 | 7.0123 | 30.29% | 2.1244 | 4.888 | 0 | 45.585 | 0 |  | 0.138 | 2.614 | 3.4196 | 3.2905 | 149.999 | 17.8709 |  | 0.11 | 6.77 | 7.4121 | 28.66% | 2.1244 | 5.2878 | 0 | 45.585 | 0 |  | 0.11889 | 3.66 | 4.354 | 4.1897 | 190.988 | 14.0355 | 0.1244 | 2.3772 | 3.1034 | 7.1163 | 0 | 2.9581
| 17 | [24 empty] | 0 | 0 | [15 empty] | 0 | 0 | [15 empty] | 0 | 0 | 0.1244 | 2.3772 | 3.2071 | 7.1163 | 0 | 2.8624
| 18 | [24 empty] | 0 | 0 | [15 empty] | 0 | 0 | [15 empty] | 0 | 0 | 0.1244 | 2.3772 | 3.2325 | 7.1163 | 0 | 2.84
| 19 | [24 empty] | 0 | 0 | [15 empty] | 0 | 0 | [15 empty] | 0 | 0 | 0.077333 | 2.7067 | 3.2709 | 7.1163 | 0 | 2.8066
| 20 | [24 empty] | 0 | 0 | [15 empty] | 0 | 0 | [15 empty] | 0 | 0 | 0.0894 | 2.586 | 3.5005 | 7.1163 | 0 | 2.6225
| 21 | [24 empty] | 0 | 0 | [15 empty] | 0 | 0 | [15 empty] | 0 | 0 | 0.0894 | 2.586 | 3.7221 | 7.1163 | 0 | 2.4663
| 22 | [24 empty] | 0 | 0 | [15 empty] | 0 | 0 | [15 empty] | 0 | 0 | 0.0894 | 2.586 | 3.7977 | 7.1163 | 0 | 2.4172
| 23 | [24 empty] | 0 | 0 | [15 empty] | 0 | 0 | [15 empty] | 0 | 0 | 0.0894 | 2.586 | 3.7877 | 7.1163 | 0 | 2.4236
| 24 | [24 empty] | 0 | 0 | [15 empty] | 0 | 0 | [15 empty] | 0 | 0 | 0.1244 | 2.3772 | 2.8178 | 7.1163 | 0 | 3.2579
| 25 | [24 empty] | 0 | 0 | [15 empty] | 0 | 0 | [15 empty] | 0 | 0 | 0.1244 | 2.3772 | 2.8458 | 7.1163 | 0 | 3.2258
| 26 | [24 empty] | 0 | 0 | [15 empty] | 0 | 0 | [15 empty] | 0 | 0 | 0.1244 | 2.3772 | 2.6286 | 7.1163 | 0 | 3.4924
| 27 | [24 empty] | 0 | 0 | [15 empty] | 0 | 0 | [15 empty] | 0 | 0 | 0.1244 | 2.3772 | 2.9531 | 7.1163 | 0 | 3.1086
| 28 | [24 empty] | 0 | 0 | [15 empty] | 0 | 0 | [15 empty] | 0 | 0 | 0.1244 | 2.3772 | 3.0142 | 7.1163 | 0 | 3.0456
| 29 | [24 empty] | 0 | 0 | [15 empty] | 0 | 0 | [15 empty] | 0 | 0 | 0.0894 | 2.586 | 3.5959 | 7.1163 | 0 | 2.5529
| 30 | [24 empty] | 0 | 0 | [15 empty] | 0 | 0 | [15 empty] | 0 | 0 | 0.1244 | 2.3772 | 2.6592 | 7.1163 | 0 | 3.4522
V | 1 | [24 empty] | 0 | 0 | [15 empty] | 0 | 0 | [15 empty] | 0 | 0 | 0.077333 | 2.7067 | 3.2554 | 7.1163 | 0 | 2.8199
| 2 | [24 empty] | 0 | 0 | [15 empty] | 0 | 0 | [15 empty] | 0 | 0 | 0.077333 | 2.7067 | 3.2892 | 7.1163 | 0 | 2.7909
| 3 | [24 empty] | 0 | 0 | [15 empty] | 0 | 0 | [15 empty] | 0 | 0 | 0.0894 | 2.586 | 3.6476 | 7.1163 | 0 | 2.5167
| 4 | [24 empty] | 0 | 0 | [15 empty] | 0 | 0 | [15 empty] | 0 | 0 | 0.0894 | 2.586 | 3.6465 | 7.1163 | 0 | 2.5175
| 5 | [24 empty] | 0 | 0 | [15 empty] | 0 | 0 | [15 empty] | 0 | 0 | 0.0894 | 2.586 | 3.7996 | 7.1163 | 0 | 2.416
| 6 | [24 empty] | 0 | 0 | [15 empty] | 0 | 0 | [15 empty] | 0 | 0 | 0.077333 | 2.7067 | 3.3244 | 7.1163 | 0 | 2.7614
| 7 | [24 empty] | 0 | 0 | [15 empty] | 0 | 0 | [15 empty] | 0 | 0 | 0.077333 | 2.7067 | 3.2931 | 7.1163 | 0 | 2.7876
| 8 | [24 empty] | 0 | 0 | [15 empty] | 0 | 0 | [15 empty] | 0 | 0 | 0.0894 | 2.586 | 3.4971 | 7.1163 | 0 | 2.625
| 9 | [24 empty] | 0 | 0 | [15 empty] | 0 | 0 | [15 empty] | 0 | 0 | 0.0894 | 2.586 | 3.5493 | 7.1163 | 0 | 2.5864
| 10 | [24 empty] | 0 | 0 | [15 empty] | 0 | 0 | [15 empty] | 0 | 0 | 0.0894 | 2.586 | 3.9464 | 7.1163 | 0 | 2.3262
| 11 | [24 empty] | 0 | 0 | [15 empty] | 0 | 0 | [15 empty] | 0 | 0 | 0.0894 | 2.586 | 3.9229 | 7.1163 | 0 | 2.3401
| 12 | [24 empty] | 0 | 0 | [15 empty] | 0 | 0 | [15 empty] | 0 | 0 | 0.0894 | 2.586 | 3.9512 | 7.1163 | 0 | 2.3233
| 13 | [24 empty] | 0 | 0 | [15 empty] | 0 | 0 | [15 empty] | 0 | 0 | 0.0894 | 2.586 | 3.9065 | 7.1163 | 0 | 2.3499
| 14 | [24 empty] | 0 | 0 | [15 empty] | 0 | 0 | [15 empty] | 0 | 0 | 0.0894 | 2.586 | 3.8532 | 7.1163 | 0 | 2.3824
| 15 | [24 empty] | 0 | 0 | [15 empty] | 0 | 0 | [15 empty] | 0 | 0 | 0.0894 | 2.586 | 3.8119 | 7.1163 | 0 | 2.4082
| 16 | [24 empty] | 0 | 0 | [15 empty] | 0 | 0 | [15 empty] | 0 | 0 | 0.0894 | 2.586 | 3.8033 | 7.1163 | 0 | 2.4137
| 17 | [24 empty] | 0 | 0 | [15 empty] | 0 | 0 | [15 empty] | 0 | 0 | 0.0894 | 2.586 | 3.9363 | 7.1163 | 0 | 2.3321
| 18 | [24 empty] | 0 | 0 | [15 empty] | 0 | 0 | [15 empty] | 0 | 0 | 0.0894 | 2.586 | 4.0507 | 7.1163 | 0 | 2.2663
| 19 | [24 empty] | 0 | 0 | [15 empty] | 0 | 0 | [15 empty] | 0 | 0 | 0.0894 | 2.586 | 4.0626 | 7.1163 | 0 | 2.2596
| 20 | [24 empty] | 0 | 0 | [15 empty] | 0 | 0 | [15 empty] | 0 | 0 | 0.0894 | 2.586 | 3.997 | 7.1163 | 0 | 2.2967
| 21 | [24 empty] | 0 | 0 | [15 empty] | 0 | 0 | [15 empty] | 0 | 0 | 0.0894 | 2.586 | 4.0402 | 7.1163 | 0 | 2.2721
| 22 | [24 empty] | 0 | 0 | [15 empty] | 0 | 0 | [15 empty] | 0 | 0 | 0.0894 | 2.586 | 3.6979 | 7.1163 | 0 | 2.4825
| 23 | [24 empty] | 0 | 0 | [15 empty] | 0 | 0 | [15 empty] | 0 | 0 | 0.0894 | 2.586 | 3.6502 | 7.1163 | 0 | 2.5149
| 24 | [24 empty] | 0 | 0 | [15 empty] | 0 | 0 | [15 empty] | 0 | 0 | 0.0894 | 2.586 | 3.7679 | 7.1163 | 0 | 2.4363
| 25 | [24 empty] | 0 | 0 | [15 empty] | 0 | 0 | [15 empty] | 0 | 0 | 0.0894 | 2.586 | 3.9602 | 7.1163 | 0 | 2.3181
| 26 | [24 empty] | 0 | 0 | [15 empty] | 0 | 0 | [15 empty] | 0 | 0 | 0.0894 | 2.586 | 4.0667 | 7.1163 | 0 | 2.2574
| 27 | [24 empty] | 0 | 0 | [15 empty] | 0 | 0 | [15 empty] | 0 | 0 | 0.0894 | 2.586 | 4.0983 | 7.1163 | 0 | 2.2399
| 28 | [24 empty] | 0 | 0 | [15 empty] | 0 | 0 | [15 empty] | 0 | 0 | 0.0894 | 2.586 | 4.0533 | 7.1163 | 0 | 2.2648
| 29 | [24 empty] | 0 | 0 | [15 empty] | 0 | 0 | [15 empty] | 0 | 0 | 0.0894 | 2.586 | 3.883 | 7.1163 | 0 | 2.3641
| 30 | [24 empty] | 0 | 0 | [15 empty] | 0 | 0 | [15 empty] | 0 | 0 | 0.0894 | 2.586 | 3.9728 | 7.1163 | 0 | 2.3107
| 31 | [24 empty] | 0 | 0 | [15 empty] | 0 | 0 | [15 empty] | 0 | 0 | 0.0894 | 2.586 | 3.7884 | 7.1163 | 0 | 2.4232
VI | 1 | [24 empty] | 0 | 0 | [15 empty] | 0 | 0 | [15 empty] | 0 | 0 | 0.0894 | 2.586 | 4.0805 | 7.1163 | 0 | 2.2497
| 2 | [24 empty] | 0 | 0 | [15 empty] | 0 | 0 | [15 empty] | 0 | 0 | 0.0894 | 2.586 | 4.076 | 7.1163 | 0 | 2.2522
| 3 | [24 empty] | 0 | 0 | [15 empty] | 0 | 0 | [15 empty] | 0 | 0 | 0.1168 | 2.038 | 4.3769 | 7.1163 | 0 | 2.0974
| 4 | [24 empty] | 0 | 0 | [15 empty] | 0 | 0 | [15 empty] | 0 | 0 | 0.0894 | 2.586 | 4.1952 | 7.1163 | 0 | 2.1882
| 5 | [24 empty] | 0 | 0 | [15 empty] | 0 | 0 | [15 empty] | 0 | 0 | 0.1168 | 2.038 | 4.4178 | 7.1163 | 0 | 2.078
| 6 | [24 empty] | 0 | 0 | [15 empty] | 0 | 0 | [15 empty] | 0 | 0 | 0.1168 | 2.038 | 4.7074 | 7.1163 | 0 | 1.9501
| 7 | [24 empty] | 0 | 0 | [15 empty] | 0 | 0 | [15 empty] | 0 | 0 | 0.1168 | 2.038 | 5.0456 | 7.1163 | 0 | 1.8194
| 8 | [24 empty] | 0 | 0 | [15 empty] | 0 | 0 | [15 empty] | 0 | 0 | 0.1168 | 2.038 | 4.6027 | 7.1163 | 0 | 1.9945
| 9 | [24 empty] | 0 | 0 | [15 empty] | 0 | 0 | [15 empty] | 0 | 0 | 0.0894 | 2.586 | 4.3349 | 7.1163 | 0 | 2.1177
| 10 | [24 empty] | 0 | 0 | [15 empty] | 0 | 0 | [15 empty] | 0 | 0 | 0.1168 | 2.038 | 4.5876 | 7.1163 | 0 | 2.001
| 11 | [24 empty] | 0 | 0 | [15 empty] | 0 | 0 | [15 empty] | 0 | 0 | 0.1168 | 2.038 | 4.502 | 7.1163 | 0 | 2.0391
| 12 | [24 empty] | 0 | 0 | [15 empty] | 0 | 0 | [15 empty] | 0 | 0 | 0.0894 | 2.586 | 4.2142 | 7.1163 | 0 | 2.1784
| 13 | [24 empty] | 0 | 0 | [15 empty] | 0 | 0 | [15 empty] | 0 | 0 | 0.0894 | 2.586 | 3.9013 | 7.1163 | 0 | 2.3531
| 14 | [24 empty] | 0 | 0 | [15 empty] | 0 | 0 | [15 empty] | 0 | 0 | 0.0894 | 2.586 | 3.7378 | 7.1163 | 0 | 2.456
| 15 | [24 empty] | 0 | 0 | [15 empty] | 0 | 0 | [15 empty] | 0 | 0 | 0.0894 | 2.586 | 3.9181 | 7.1163 | 0 | 2.343
| 16 | [24 empty] | 0 | 0 | [15 empty] | 0 | 0 | [15 empty] | 0 | 0 | 0.0894 | 2.586 | 3.9531 | 7.1163 | 0 | 2.3222
| 17 | [24 empty] | 0 | 0 | [15 empty] | 0 | 0 | [15 empty] | 0 | 0 | 0.0894 | 2.586 | 4.0198 | 7.1163 | 0 | 2.2837
| 18 | [24 empty] | 0 | 0 | [15 empty] | 0 | 0 | [15 empty] | 0 | 0 | 0.0894 | 2.586 | 3.93 | 7.1163 | 0 | 2.3359
| 19 | [24 empty] | 0 | 0 | [15 empty] | 0 | 0 | [15 empty] | 0 | 0 | 0.0894 | 2.586 | 3.845 | 7.1163 | 0 | 2.3875
| 20 | [24 empty] | 0 | 0 | [15 empty] | 0 | 0 | [15 empty] | 0 | 0 | 0.0894 | 2.586 | 4.0347 | 7.1163 | 0 | 2.2753
| 21 | [24 empty] | 0 | 0 | [15 empty] | 0 | 0 | [15 empty] | 0 | 0 | 0.0894 | 2.586 | 4.2205 | 7.1163 | 0 | 2.1751
| 22 | [24 empty] | 0 | 0 | [15 empty] | 0 | 0 | [15 empty] | 0 | 0 | 0.0894 | 2.586 | 4.3315 | 7.1163 | 0 | 2.1193
| 23 | [24 empty] | 0 | 0 | [15 empty] | 0 | 0 | [15 empty] | 0 | 0 | 0.0894 | 2.586 | 4.0738 | 7.1163 | 0 | 2.2534
| 24 | [24 empty] | 0 | 0 | [15 empty] | 0 | 0 | [15 empty] | 0 | 0 | 0.0894 | 2.586 | 3.8924 | 7.1163 | 0 | 2.3585
| 25 | [24 empty] | 0 | 0 | [15 empty] | 0 | 0 | [15 empty] | 0 | 0 | 0.0894 | 2.586 | 4.0343 | 7.1163 | 0 | 2.2755
| 26 | [24 empty] | 0 | 0 | [15 empty] | 0 | 0 | [15 empty] | 0 | 0 | 0.0894 | 2.586 | 4.3252 | 7.1163 | 0 | 2.1224
| 27 | [24 empty] | 0 | 0 | [15 empty] | 0 | 0 | [15 empty] | 0 | 0 | 0.0894 | 2.586 | 4.3405 | 7.1163 | 0 | 2.115
| 28 | [24 empty] | 0 | 0 | [15 empty] | 0 | 0 | [15 empty] | 0 | 0 | 0.0894 | 2.586 | 4.3643 | 7.1163 | 0 | 2.1034
| 29 | [24 empty] | 0 | 0 | [15 empty] | 0 | 0 | [15 empty] | 0 | 0 | 0.0894 | 2.586 | 4.3464 | 7.1163 | 0 | 2.1121
| 30 | [24 empty] | 0 | 0 | [15 empty] | 0 | 0 | [15 empty] | 0 | 0 | 0.0894 | 2.586 | 4.3423 | 7.1163 | 0 | 2.1141
VII | 1 | [24 empty] | 0 | 0 | [15 empty] | 0 | 0 | [15 empty] | 0 | 0 | 0.0894 | 2.586 | 3.9624 | 7.1163 | 0 | 2.3168
| 2 | [24 empty] | 0 | 0 | [15 empty] | 0 | 0 | [15 empty] | 0 | 0 | 0.0894 | 2.586 | 4.2377 | 7.1163 | 0 | 2.1663
| 3 | [24 empty] | 0 | 0 | [15 empty] | 0 | 0 | [15 empty] | 0 | 0 | 0.1168 | 2.038 | 4.3983 | 7.1163 | 0 | 2.0872
| 4 | [24 empty] | 0 | 0 | [15 empty] | 0 | 0 | [15 empty] | 0 | 0 | 0.0894 | 2.586 | 4.0268 | 7.1163 | 0 | 2.2797
| 5 | [24 empty] | 0 | 0 | [15 empty] | 0 | 0 | [15 empty] | 0 | 0 | 0.0894 | 2.586 | 3.9691 | 7.1163 | 0 | 2.3129
| 6 | [24 empty] | 0 | 0 | [15 empty] | 0 | 0 | [15 empty] | 0 | 0 | 0.0894 | 2.586 | 4.0559 | 7.1163 | 0 | 2.2634
| 7 | [24 empty] | 0 | 0 | [15 empty] | 0 | 0 | [15 empty] | 0 | 0 | 0.0894 | 2.586 | 4.1416 | 7.1163 | 0 | 2.2166
| 8 | [24 empty] | 0 | 0 | [15 empty] | 0 | 0 | [15 empty] | 0 | 0 | 0.0894 | 2.586 | 4.2507 | 7.1163 | 0 | 2.1596
| 9 | [24 empty] | 0 | 0 | [15 empty] | 0 | 0 | [15 empty] | 0 | 0 | 0.0894 | 2.586 | 4.3006 | 7.1163 | 0 | 2.1346
| 10 | [24 empty] | 0 | 0 | [15 empty] | 0 | 0 | [15 empty] | 0 | 0 | 0.1168 | 2.038 | 4.4699 | 7.1163 | 0 | 2.0537
| 11 | [24 empty] | 0 | 0 | [15 empty] | 0 | 0 | [15 empty] | 0 | 0 | 0.1168 | 2.038 | 4.411 | 7.1163 | 0 | 2.0812
| 12 | [24 empty] | 0 | 0 | [15 empty] | 0 | 0 | [15 empty] | 0 | 0 | 0.1168 | 2.038 | 4.5648 | 7.1163 | 0 | 2.0111
| 13 | [24 empty] | 0 | 0 | [15 empty] | 0 | 0 | [15 empty] | 0 | 0 | 0.1168 | 2.038 | 4.4275 | 7.1163 | 0 | 2.0734
| 14 | [24 empty] | 0 | 0 | [15 empty] | 0 | 0 | [15 empty] | 0 | 0 | 0.0894 | 2.586 | 4.2671 | 7.1163 | 0 | 2.1513
| 15 | [24 empty] | 0 | 0 | [15 empty] | 0 | 0 | [15 empty] | 0 | 0 | 0.0894 | 2.586 | 4.1308 | 7.1163 | 0 | 2.2224
| 16 | [24 empty] | 0 | 0 | [15 empty] | 0 | 0 | [15 empty] | 0 | 0 | 0.0894 | 2.586 | 4.0373 | 7.1163 | 0 | 2.2738
| 17 | [24 empty] | 0 | 0 | [15 empty] | 0 | 0 | [15 empty] | 0 | 0 | 0.0894 | 2.586 | 4.1911 | 7.1163 | 0 | 2.1904
| 18 | [24 empty] | 0 | 0 | [15 empty] | 0 | 0 | [15 empty] | 0 | 0 | 0.1168 | 2.038 | 4.6164 | 7.1163 | 0 | 1.9886
| 19 | [24 empty] | 0 | 0 | [15 empty] | 0 | 0 | [15 empty] | 0 | 0 | 0.0894 | 2.586 | 4.2194 | 7.1163 | 0 | 2.1757
| 20 | [24 empty] | 0 | 0 | [15 empty] | 0 | 0 | [15 empty] | 0 | 0 | 0.0894 | 2.586 | 3.8834 | 7.1163 | 0 | 2.3639
| 21 | [24 empty] | 0 | 0 | [15 empty] | 0 | 0 | [15 empty] | 0 | 0 | 0.0894 | 2.586 | 3.7717 | 7.1163 | 0 | 2.4339
| 22 | [24 empty] | 0 | 0 | [15 empty] | 0 | 0 | [15 empty] | 0 | 0 | 0.0894 | 2.586 | 3.9926 | 7.1163 | 0 | 2.2993
| 23 | [24 empty] | 0 | 0 | [15 empty] | 0 | 0 | [15 empty] | 0 | 0 | 0.1168 | 2.038 | 4.4202 | 7.1163 | 0 | 2.0768
| 24 | [24 empty] | 0 | 0 | [15 empty] | 0 | 0 | [15 empty] | 0 | 0 | 0.1168 | 2.038 | 4.5789 | 7.1163 | 0 | 2.0049
| 25 | [24 empty] | 0 | 0 | [15 empty] | 0 | 0 | [15 empty] | 0 | 0 | 0.0894 | 2.586 | 3.9706 | 7.1163 | 0 | 2.312
| 26 | [24 empty] | 0 | 0 | [15 empty] | 0 | 0 | [15 empty] | 0 | 0 | 0.0894 | 2.586 | 3.9248 | 7.1163 | 0 | 2.339
| 27 | [24 empty] | 0 | 0 | [15 empty] | 0 | 0 | [15 empty] | 0 | 0 | 0.0894 | 2.586 | 3.9177 | 7.1163 | 0 | 2.3432
| 28 | [24 empty] | 0 | 0 | [15 empty] | 0 | 0 | [15 empty] | 0 | 0 | 0.0894 | 2.586 | 3.9445 | 7.1163 | 0 | 2.3273
| 29 | [24 empty] | 0 | 0 | [15 empty] | 0 | 0 | [15 empty] | 0 | 0 | 0.0894 | 2.586 | 3.8868 | 7.1163 | 0 | 2.3619
| 30 | [24 empty] | 0 | 0 | [15 empty] | 0 | 0 | [15 empty] | 0 | 0 | 0.0894 | 2.586 | 4.0719 | 7.1163 | 0 | 2.2545
| 31 | [24 empty] | 0 | 0 | [15 empty] | 0 | 0 | [15 empty] | 0 | 0 | 0.0894 | 2.586 | 3.9624 | 7.1163 | 0 | 2.3168
VIII | 1 | [24 empty] | 0 | 0 | [15 empty] | 0 | 0 | [15 empty] | 0 | 0 | 0.0894 | 2.586 | 3.8335 | 7.1163 | 0 | 2.3947
| 2 | [24 empty] | 0 | 0 | [15 empty] | 0 | 0 | [15 empty] | 0 | 0 | 0.0894 | 2.586 | 3.7381 | 7.1163 | 0 | 2.4558
| 3 | [24 empty] | 0 | 0 | [15 empty] | 0 | 0 | [15 empty] | 0 | 0 | 0.0894 | 2.586 | 3.6461 | 7.1163 | 0 | 2.5177
| 4 | [24 empty] | 0 | 0 | [15 empty] | 0 | 0 | [15 empty] | 0 | 0 | 0.0894 | 2.586 | 3.7616 | 7.1163 | 0 | 2.4404
| 5 | [24 empty] | 0 | 0 | [15 empty] | 0 | 0 | [15 empty] | 0 | 0 | 0.0894 | 2.586 | 3.9575 | 7.1163 | 0 | 2.3196
| 6 | [24 empty] | 0 | 0 | [15 empty] | 0 | 0 | [15 empty] | 0 | 0 | 0.0894 | 2.586 | 4.1203 | 7.1163 | 0 | 2.228
| 7 | [24 empty] | 0 | 0 | [15 empty] | 0 | 0 | [15 empty] | 0 | 0 | 0.0894 | 2.586 | 4.2306 | 7.1163 | 0 | 2.1699
| 8 | [24 empty] | 0 | 0 | [15 empty] | 0 | 0 | [15 empty] | 0 | 0 | 0.0894 | 2.586 | 4.2887 | 7.1163 | 0 | 2.1405
| 9 | [24 empty] | 0 | 0 | [15 empty] | 0 | 0 | [15 empty] | 0 | 0 | 0.0894 | 2.586 | 4.1609 | 7.1163 | 0 | 2.2062
| 10 | [24 empty] | 0 | 0 | [15 empty] | 0 | 0 | [15 empty] | 0 | 0 | 0.0894 | 2.586 | 4.1773 | 7.1163 | 0 | 2.1976
| 11 | [24 empty] | 0 | 0 | [15 empty] | 0 | 0 | [15 empty] | 0 | 0 | 0.0894 | 2.586 | 4.2514 | 7.1163 | 0 | 2.1593
| 12 | [24 empty] | 0 | 0 | [15 empty] | 0 | 0 | [15 empty] | 0 | 0 | 0.1168 | 2.038 | 4.4037 | 7.1163 | 0 | 2.0846
| 13 | [24 empty] | 0 | 0 | [15 empty] | 0 | 0 | [15 empty] | 0 | 0 | 0.0894 | 2.586 | 4.3029 | 7.1163 | 0 | 2.1335
| 14 | [24 empty] | 0 | 0 | [15 empty] | 0 | 0 | [15 empty] | 0 | 0 | 0.1168 | 2.038 | 4.3852 | 7.1163 | 0 | 2.0934
| 15 | [24 empty] | 0 | 0 | [15 empty] | 0 | 0 | [15 empty] | 0 | 0 | 0.1168 | 2.038 | 4.6947 | 7.1163 | 0 | 1.9554
| 16 | [24 empty] | 0 | 0 | [15 empty] | 0 | 0 | [15 empty] | 0 | 0 | 0.1168 | 2.038 | 4.8933 | 7.1163 | 0 | 1.876
| 17 | [24 empty] | 0 | 0 | [15 empty] | 0 | 0 | [15 empty] | 0 | 0 | 0.1168 | 2.038 | 4.9239 | 7.1163 | 0 | 1.8644
| 18 | [24 empty] | 0 | 0 | [15 empty] | 0 | 0 | [15 empty] | 0 | 0 | 0.0894 | 2.586 | 4.3476 | 7.1163 | 0 | 2.1115
| 19 | [24 empty] | 0 | 0 | [15 empty] | 0 | 0 | [15 empty] | 0 | 0 | 0.0894 | 2.586 | 4.2988 | 7.1163 | 0 | 2.1355
| 20 | [24 empty] | 0 | 0 | [15 empty] | 0 | 0 | [15 empty] | 0 | 0 | 0.1168 | 2.038 | 4.4879 | 7.1163 | 0 | 2.0455
| 21 | [24 empty] | 0 | 0 | [15 empty] | 0 | 0 | [15 empty] | 0 | 0 | 0.1168 | 2.038 | 4.6903 | 7.1163 | 0 | 1.9572
| 22 | [24 empty] | 0 | 0 | [15 empty] | 0 | 0 | [15 empty] | 0 | 0 | 0.1168 | 2.038 | 4.7268 | 7.1163 | 0 | 1.9421
| 23 | [24 empty] | 0 | 0 | [15 empty] | 0 | 0 | [15 empty] | 0 | 0 | 0.1168 | 2.038 | 4.4013 | 7.1163 | 0 | 2.0858
| 24 | [24 empty] | 0 | 0 | [15 empty] | 0 | 0 | [15 empty] | 0 | 0 | 0.0894 | 2.586 | 4.1714 | 7.1163 | 0 | 2.2007
| 25 | [24 empty] | 0 | 0 | [15 empty] | 0 | 0 | [15 empty] | 0 | 0 | 0.0894 | 2.586 | 4.1337 | 7.1163 | 0 | 2.2208
| 26 | [24 empty] | 0 | 0 | [15 empty] | 0 | 0 | [15 empty] | 0 | 0 | 0.0894 | 2.586 | 3.8316 | 7.1163 | 0 | 2.3958
| 27 | [24 empty] | 0 | 0 | [15 empty] | 0 | 0 | [15 empty] | 0 | 0 | 0.0894 | 2.586 | 3.8655 | 7.1163 | 0 | 2.3748
| 28 | [24 empty] | 0 | 0 | [15 empty] | 0 | 0 | [15 empty] | 0 | 0 | 0.0894 | 2.586 | 3.7489 | 7.1163 | 0 | 2.4487
| 29 | [24 empty] | 0 | 0 | [15 empty] | 0 | 0 | [15 empty] | 0 | 0 | 0.0894 | 2.586 | 3.6435 | 7.1163 | 0 | 2.5195
| 30 | [24 empty] | 0 | 0 | [15 empty] | 0 | 0 | [15 empty] | 0 | 0 | 0.0894 | 2.586 | 3.6905 | 7.1163 | 0 | 2.4875
IX | 1 | [10 empty] | 0.235 | 5.75 | 8.1803 | 17.71% | 1.4487 | 6.7315 | 0 | 29.37 | 0 |  | 0.14 | 3.73 | 5.1778 | 4.9824 | 146.3344 | 7.6042 |  | 0.235 | 5.75 | 8.1803 | 17.71% | 1.4487 | 6.7315 | 0 | 29.37 | 0 |  | 0.14 | 3.73 | 5.1778 | 4.9824 | 146.3344 | 7.6042 |  | 0.235 | 5.75 | 8.1803 | 17.71% | 1.4487 | 6.7315 | 0 | 29.37 | 0 |  | 0.11889 | 3.73 | 4.9595 | 4.7724 | 140.1642 | 7.9389 | 0.0894 | 2.586 | 3.5105 | 7.1163 | 0 | 2.615
| 2 | [10 empty] | 0.235 | 5.75 | 8.5739 | 13.97% | 1.1975 | 7.3764 | 0 | 0 | 0 |  | 0.14 | 3.73 | 5.4123 | 5.2081 | 0 | 0 |  | 0.235 | 5.75 | 8.5739 | 13.97% | 1.1975 | 7.3764 | 0 | 0 | 0 |  | 0.14 | 3.73 | 5.4123 | 5.2081 | 0 | 0 |  | 0.235 | 5.75 | 8.5739 | 13.97% | 1.1975 | 7.3764 | 0 | 0 | 0 |  | 0.11889 | 3.73 | 5.1586 | 4.964 | 0 | 0 | 0.0894 | 2.586 | 3.6603 | 7.1163 | 0 | 2.508
| 3 | [10 empty] | 0.235 | 5.75 | 8.8187 | 11.81% | 1.0412 | 7.7775 | 0 | 0 | 0 |  | 0.14 | 3.73 | 5.5582 | 5.3484 | 0 | 0 |  | 0.235 | 5.75 | 8.8187 | 11.81% | 1.0412 | 7.7775 | 0 | 0 | 0 |  | 0.14 | 3.73 | 5.5582 | 5.3484 | 0 | 0 |  | 0.235 | 5.75 | 8.8187 | 11.81% | 1.0412 | 7.7775 | 0 | 0 | 0 |  | 0.11889 | 3.73 | 5.2825 | 5.0832 | 0 | 0 | 0.0894 | 2.586 | 3.7534 | 7.1163 | 0 | 2.4458
| 4 | [10 empty] | 0 | 0 | 0 | 0% | 0 | 0 | 0 | 0 | 0 |  | 0 | 0 | 0 | 0 | 0 | 0 |  | 0 | 0 | 0 | 0% | 0 | 0 | 0 | 0 | 0 |  | 0 | 0 | 0 | 0 | 0 | 0 |  | 0 | 0 | 0 | 0% | 0 | 0 | 0 | 0 | 0 |  | 0.11889 | 0 | 1.8373 | 1.768 | 0 | 0 | 0.0894 | 2.586 | 3.9676 | 7.1163 | 0 | 2.3137
| 5 | [10 empty] | 0.235 | 5.75 | 9.041 | 9.948% | 0.89938 | 8.1416 | 0 | 0 | 0 |  | 0.14 | 3.73 | 5.6906 | 5.4758 | 0 | 0 |  | 0.235 | 5.75 | 9.041 | 9.948% | 0.89938 | 8.1416 | 0 | 0 | 0 |  | 0.14 | 3.73 | 5.6906 | 5.4758 | 0 | 0 |  | 0.235 | 5.75 | 9.041 | 9.948% | 0.89938 | 8.1416 | 0 | 0 | 0 |  | 0.11889 | 3.73 | 5.3949 | 5.1914 | 0 | 0 | 0.0894 | 2.586 | 3.838 | 7.1163 | 0 | 2.3919
| 6 | [10 empty] | 0 | 0 | 0 | 0% | 0 | 0 | 0 | 0 | 0 |  | 0 | 0 | 0 | 0 | 0 | 0 |  | 0 | 0 | 0 | 0% | 0 | 0 | 0 | 0 | 0 |  | 0 | 0 | 0 | 0 | 0 | 0 |  | 0 | 0 | 0 | 0% | 0 | 0 | 0 | 0 | 0 |  | 0.11889 | 0 | 1.8205 | 1.7518 | 0 | 0 | 0.0894 | 2.586 | 3.9549 | 7.1163 | 0 | 2.3211
| 7 | [10 empty] | 0.235 | 5.75 | 9.0331 | 10.01% | 0.90438 | 8.1288 | 0 | 0 | 0 |  | 0.14 | 3.73 | 5.6859 | 5.4714 | 0 | 0 |  | 0.235 | 5.75 | 9.0331 | 10.01% | 0.90438 | 8.1288 | 0 | 0 | 0 |  | 0.14 | 3.73 | 5.6859 | 5.4714 | 0 | 0 |  | 0.235 | 5.75 | 9.0331 | 10.01% | 0.90438 | 8.1288 | 0 | 0 | 0 |  | 0.11889 | 3.73 | 5.391 | 5.1875 | 0 | 0 | 0.0894 | 2.586 | 3.835 | 7.1163 | 0 | 2.3937
| 8 | [10 empty] | 0 | 0 | 0 | 0% | 0 | 0 | 0 | 0 | 0 |  | 0 | 0 | 0 | 0 | 0 | 0 |  | 0 | 0 | 0 | 0% | 0 | 0 | 0 | 0 | 0 |  | 0 | 0 | 0 | 0 | 0 | 0 |  | 0 | 0 | 0 | 0% | 0 | 0 | 0 | 0 | 0 |  | 0.11889 | 0 | 1.8061 | 1.738 | 0 | 0 | 0.0894 | 2.586 | 3.9441 | 7.1163 | 0 | 2.3275
| 9 | [10 empty] | 0 | 0 | 0 | 0% | 0 | 0 | 0 | 0 | 0 |  | 0 | 0 | 0 | 0 | 0 | 0 |  | 0 | 0 | 0 | 0% | 0 | 0 | 0 | 0 | 0 |  | 0 | 0 | 0 | 0 | 0 | 0 |  | 0 | 0 | 0 | 0% | 0 | 0 | 0 | 0 | 0 |  | 0.11889 | 0 | 1.8923 | 1.8209 | 0 | 0 | 0.0894 | 2.586 | 4.0089 | 7.1163 | 0 | 2.2899
| 10 | [10 empty] | 0 | 0 | 0 | 0% | 0 | 0 | 0 | 0 | 0 |  | 0 | 0 | 0 | 0 | 0 | 0 |  | 0 | 0 | 0 | 0% | 0 | 0 | 0 | 0 | 0 |  | 0 | 0 | 0 | 0 | 0 | 0 |  | 0 | 0 | 0 | 0% | 0 | 0 | 0 | 0 | 0 |  | 0.11889 | 0 | 1.9072 | 1.8352 | 0 | 0 | 0.0894 | 2.586 | 4.0201 | 7.1163 | 0 | 2.2835
| 11 | [10 empty] | 0 | 0 | 0 | 0% | 0 | 0 | 0 | 0 | 0 |  | 0 | 0 | 0 | 0 | 0 | 0 |  | 0 | 0 | 0 | 0% | 0 | 0 | 0 | 0 | 0 |  | 0 | 0 | 0 | 0 | 0 | 0 |  | 0 | 0 | 0 | 0% | 0 | 0 | 0 | 0 | 0 |  | 0.11889 | 0 | 2.135 | 2.0545 | 0 | 0 | 0.0894 | 2.586 | 4.1915 | 7.1163 | 0 | 2.1902
| 12 | [10 empty] | 0 | 0 | 0 | 0% | 0 | 0 | 0 | 0 | 0 |  | 0 | 0 | 0 | 0 | 0 | 0 |  | 0 | 0 | 0 | 0% | 0 | 0 | 0 | 0 | 0 |  | 0 | 0 | 0 | 0 | 0 | 0 |  | 0 | 0 | 0 | 0% | 0 | 0 | 0 | 0 | 0 |  | 0.11889 | 0 | 2.2505 | 2.1655 | 0 | 0 | 0.0894 | 2.586 | 4.2783 | 7.1163 | 0 | 2.1457
| 13 | [10 empty] | 0 | 0 | 0 | 0% | 0 | 0 | 0 | 0 | 0 |  | 0 | 0 | 0 | 0 | 0 | 0 |  | 0 | 0 | 0 | 0% | 0 | 0 | 0 | 0 | 0 |  | 0 | 0 | 0 | 0 | 0 | 0 |  | 0 | 0 | 0 | 0% | 0 | 0 | 0 | 0 | 0 |  | 0.11889 | 0 | 2.3119 | 2.2247 | 0 | 0 | 0.0894 | 2.586 | 4.3245 | 7.1163 | 0 | 2.1228
| 14 | [10 empty] | 0.235 | 5.75 | 8.9245 | 10.91% | 0.97375 | 7.9507 | 0 | 0 | 0 |  | 0.14 | 3.73 | 5.6212 | 5.409 | 0 | 0 |  | 0.235 | 5.75 | 8.9245 | 10.91% | 0.97375 | 7.9507 | 0 | 0 | 0 |  | 0.14 | 3.73 | 5.6212 | 5.409 | 0 | 0 |  | 0.235 | 5.75 | 8.9245 | 10.91% | 0.97375 | 7.9507 | 0 | 0 | 0 |  | 0.11889 | 3.73 | 5.336 | 5.1346 | 0 | 0 | 0.0894 | 2.586 | 3.7936 | 7.1163 | 0 | 2.4198
| 15 | [10 empty] | 0.235 | 5.75 | 8.3184 | 16.36% | 1.3606 | 6.9577 | 0 | 27.255 | 0 |  | 0.14 | 3.73 | 5.2601 | 5.0616 | 137.9536 | 6.9462 |  | 0.235 | 5.75 | 8.3184 | 16.36% | 1.3606 | 6.9577 | 0 | 27.255 | 0 |  | 0.14 | 3.73 | 5.2601 | 5.0616 | 137.9536 | 6.9462 |  | 0.235 | 5.75 | 8.3184 | 16.36% | 1.3606 | 6.9577 | 0 | 27.255 | 0 |  | 0.11889 | 3.73 | 5.0294 | 4.8396 | 131.9025 | 7.2649 | 0.0894 | 2.586 | 3.5631 | 7.1163 | 0 | 2.5764
| 16 | [10 empty] | 0.235 | 5.75 | 8.3066 | 16.47% | 1.3681 | 6.9385 | 0 | 27.435 | 0 |  | 0.14 | 3.73 | 5.2531 | 5.0549 | 138.6799 | 7.0014 |  | 0.235 | 5.75 | 8.3066 | 16.47% | 1.3681 | 6.9385 | 0 | 27.435 | 0 |  | 0.14 | 3.73 | 5.2531 | 5.0549 | 138.6799 | 7.0014 |  | 0.235 | 5.75 | 8.3066 | 16.47% | 1.3681 | 6.9385 | 0 | 27.435 | 0 |  | 0.11889 | 3.73 | 5.0234 | 4.8338 | 132.6167 | 7.3215 | 0.0894 | 2.586 | 3.5586 | 7.1163 | 0 | 2.5797
| 17 | [10 empty] | 0.235 | 5.75 | 8.5308 | 14.36% | 1.225 | 7.3058 | 0 | 24 | 0 |  | 0.14 | 3.73 | 5.3867 | 5.1834 | 124.4015 | 5.9729 |  | 0.235 | 5.75 | 8.5308 | 14.36% | 1.225 | 7.3058 | 0 | 24 | 0 |  | 0.14 | 3.73 | 5.3867 | 5.1834 | 124.4015 | 5.9729 |  | 0.235 | 5.75 | 8.5308 | 14.36% | 1.225 | 7.3058 | 0 | 24 | 0 |  | 0.11889 | 3.73 | 5.1369 | 4.943 | 118.6322 | 6.2634 | 0.0894 | 2.586 | 3.6439 | 7.1163 | 0 | 2.5193
| 18 | [10 empty] | 0.235 | 5.75 | 8.5132 | 14.52% | 1.2363 | 7.277 | 0 | 24.27 | 0 |  | 0.14 | 3.73 | 5.3762 | 5.1733 | 125.5558 | 6.0519 |  | 0.235 | 5.75 | 8.5132 | 14.52% | 1.2363 | 7.277 | 0 | 24.27 | 0 |  | 0.14 | 3.73 | 5.3762 | 5.1733 | 125.5558 | 6.0519 |  | 0.235 | 5.75 | 8.5132 | 14.52% | 1.2363 | 7.277 | 0 | 24.27 | 0 |  | 0.11889 | 3.73 | 5.1279 | 4.9344 | 119.7586 | 6.3449 | 0.0894 | 2.586 | 3.6372 | 7.1163 | 0 | 2.5239
| 19 | [10 empty] | 0.235 | 5.75 | 8.4182 | 15.41% | 1.2969 | 7.1214 | 0 | 25.725 | 0 |  | 0.14 | 3.73 | 5.3196 | 5.1188 | 131.6823 | 6.483 |  | 0.235 | 5.75 | 8.4182 | 15.41% | 1.2969 | 7.1214 | 0 | 25.725 | 0 |  | 0.14 | 3.73 | 5.3196 | 5.1188 | 131.6823 | 6.483 |  | 0.235 | 5.75 | 8.4182 | 15.41% | 1.2969 | 7.1214 | 0 | 25.725 | 0 |  | 0.11889 | 3.73 | 5.0799 | 4.8882 | 125.7487 | 6.7889 | 0.0894 | 2.586 | 3.6011 | 7.1163 | 0 | 2.5492
| 20 | [10 empty] | 0.235 | 5.75 | 8.7179 | 12.68% | 1.1056 | 7.6122 | 0 | 0 | 0 |  | 0.14 | 3.73 | 5.4981 | 5.2906 | 0 | 0 |  | 0.235 | 5.75 | 8.7179 | 12.68% | 1.1056 | 7.6122 | 0 | 0 | 0 |  | 0.14 | 3.73 | 5.4981 | 5.2906 | 0 | 0 |  | 0.235 | 5.75 | 8.7179 | 12.68% | 1.1056 | 7.6122 | 0 | 0 | 0 |  | 0.11889 | 3.73 | 5.2315 | 5.0341 | 0 | 0 | 0.0894 | 2.586 | 3.715 | 7.1163 | 0 | 2.471
| 21 | [10 empty] | 0.235 | 5.75 | 9.0939 | 9.519% | 0.86563 | 8.2282 | 0 | 0 | 0 |  | 0.14 | 3.73 | 5.7221 | 5.5062 | 0 | 0 |  | 0.235 | 5.75 | 9.0939 | 9.519% | 0.86563 | 8.2282 | 0 | 0 | 0 |  | 0.14 | 3.73 | 5.7221 | 5.5062 | 0 | 0 |  | 0.235 | 5.75 | 9.0939 | 9.519% | 0.86563 | 8.2282 | 0 | 0 | 0 |  | 0.11889 | 3.73 | 5.4217 | 5.2171 | 0 | 0 | 0.0894 | 2.586 | 3.8581 | 7.1163 | 0 | 2.3794
| 22 | [10 empty] | 0.235 | 5.75 | 8.615 | 13.6% | 1.1713 | 7.4438 | 0 | 0 | 0 |  | 0.14 | 3.73 | 5.4368 | 5.2317 | 0 | 0 |  | 0.235 | 5.75 | 8.615 | 13.6% | 1.1713 | 7.4438 | 0 | 0 | 0 |  | 0.14 | 3.73 | 5.4368 | 5.2317 | 0 | 0 |  | 0.235 | 5.75 | 8.615 | 13.6% | 1.1713 | 7.4438 | 0 | 0 | 0 |  | 0.11889 | 3.73 | 5.1795 | 4.984 | 0 | 0 | 0.0894 | 2.586 | 3.6759 | 7.1163 | 0 | 2.4973
| 23 | [10 empty] | 0.235 | 5.75 | 8.3507 | 16.05% | 1.34 | 7.0107 | 0 | 26.76 | 0 |  | 0.14 | 3.73 | 5.2793 | 5.0801 | 135.9438 | 6.7952 |  | 0.235 | 5.75 | 8.3507 | 16.05% | 1.34 | 7.0107 | 0 | 26.76 | 0 |  | 0.14 | 3.73 | 5.2793 | 5.0801 | 135.9438 | 6.7952 |  | 0.235 | 5.75 | 8.3507 | 16.05% | 1.34 | 7.0107 | 0 | 26.76 | 0 |  | 0.11889 | 3.73 | 5.0457 | 4.8553 | 129.9278 | 7.1098 | 0.0894 | 2.586 | 3.5754 | 7.1163 | 0 | 2.5676
| 24 | [10 empty] | 0.235 | 5.75 | 8.337 | 16.18% | 1.3488 | 6.9882 | 0 | 26.97 | 0 |  | 0.14 | 3.73 | 5.2712 | 5.0723 | 136.7987 | 6.8591 |  | 0.235 | 5.75 | 8.337 | 16.18% | 1.3488 | 6.9882 | 0 | 26.97 | 0 |  | 0.14 | 3.73 | 5.2712 | 5.0723 | 136.7987 | 6.8591 |  | 0.235 | 5.75 | 8.337 | 16.18% | 1.3488 | 6.9882 | 0 | 26.97 | 0 |  | 0.11889 | 3.73 | 5.0388 | 4.8486 | 130.7675 | 7.1755 | 0.0894 | 2.586 | 3.5701 | 7.1163 | 0 | 2.5713
| 25 | [10 empty] | 0.235 | 5.75 | 8.5181 | 14.48% | 1.2331 | 7.285 | 0 | 24.195 | 0 |  | 0.14 | 3.73 | 5.3791 | 5.1761 | 125.2357 | 6.0299 |  | 0.235 | 5.75 | 8.5181 | 14.48% | 1.2331 | 7.285 | 0 | 24.195 | 0 |  | 0.14 | 3.73 | 5.3791 | 5.1761 | 125.2357 | 6.0299 |  | 0.235 | 5.75 | 8.5181 | 14.48% | 1.2331 | 7.285 | 0 | 24.195 | 0 |  | 0.11889 | 3.73 | 5.1304 | 4.9368 | 119.4462 | 6.3222 | 0.0894 | 2.586 | 3.6391 | 7.1163 | 0 | 2.5226
| 26 | [10 empty] | 0.235 | 5.75 | 8.6239 | 13.52% | 1.1656 | 7.4582 | 0 | 0 | 0 |  | 0.14 | 3.73 | 5.4421 | 5.2367 | 0 | 0 |  | 0.235 | 5.75 | 8.6239 | 13.52% | 1.1656 | 7.4582 | 0 | 0 | 0 |  | 0.14 | 3.73 | 5.4421 | 5.2367 | 0 | 0 |  | 0.235 | 5.75 | 8.6239 | 13.52% | 1.1656 | 7.4582 | 0 | 0 | 0 |  | 0.11889 | 3.73 | 5.1839 | 4.9883 | 0 | 0 | 0.0894 | 2.586 | 3.6793 | 7.1163 | 0 | 2.495
| 27 | [10 empty] | 0 | 0 | 0 | 0% | 0 | 0 | 0 | 0 | 0 |  | 0 | 0 | 0 | 0 | 0 | 0 |  | 0 | 0 | 0 | 0% | 0 | 0 | 0 | 0 | 0 |  | 0 | 0 | 0 | 0 | 0 | 0 |  | 0 | 0 | 0 | 0% | 0 | 0 | 0 | 0 | 0 |  | 0.11889 | 0 | 1.8205 | 1.7518 | 0 | 0 | 0.0894 | 2.586 | 3.9549 | 7.1163 | 0 | 2.3211
| 28 | [10 empty] | 0 | 0 | 0 | 0% | 0 | 0 | 0 | 0 | 0 |  | 0 | 0 | 0 | 0 | 0 | 0 |  | 0 | 0 | 0 | 0% | 0 | 0 | 0 | 0 | 0 |  | 0 | 0 | 0 | 0 | 0 | 0 |  | 0 | 0 | 0 | 0% | 0 | 0 | 0 | 0 | 0 |  | 0.11889 | 0 | 1.8304 | 1.7613 | 0 | 0 | 0.0894 | 2.586 | 3.9624 | 7.1163 | 0 | 2.3168
| 29 | [10 empty] | 0.235 | 5.75 | 9.1565 | 9.017% | 0.82563 | 8.3309 | 0 | 0 | 0 |  | 0.14 | 3.73 | 5.7594 | 5.5421 | 0 | 0 |  | 0.235 | 5.75 | 9.1565 | 9.017% | 0.82563 | 8.3309 | 0 | 0 | 0 |  | 0.14 | 3.73 | 5.7594 | 5.5421 | 0 | 0 |  | 0.235 | 5.75 | 9.1565 | 9.017% | 0.82563 | 8.3309 | 0 | 0 | 0 |  | 0.11889 | 3.73 | 5.4534 | 5.2476 | 0 | 0 | 0.0894 | 2.586 | 3.8819 | 7.1163 | 0 | 2.3648
| 30 | [10 empty] | 0.235 | 5.75 | 9.0096 | 10.2% | 0.91937 | 8.0903 | 0 | 0 | 0 |  | 0.14 | 3.73 | 5.6719 | 5.4579 | 0 | 0 |  | 0.235 | 5.75 | 9.0096 | 10.2% | 0.91937 | 8.0903 | 0 | 0 | 0 |  | 0.14 | 3.73 | 5.6719 | 5.4579 | 0 | 0 |  | 0.235 | 5.75 | 9.0096 | 10.2% | 0.91937 | 8.0903 | 0 | 0 | 0 |  | 0.11889 | 3.73 | 5.3791 | 5.1761 | 0 | 0 | 0.0894 | 2.586 | 3.8261 | 7.1163 | 0 | 2.3993
| 31 | [10 empty] | 0.235 | 5.75 | 8.2733 | 16.79% | 1.3894 | 6.8839 | 0 | 27.945 | 0 |  | 0.14 | 3.73 | 5.2332 | 5.0358 | 140.7246 | 7.1586 |  | 0.235 | 5.75 | 8.2733 | 16.79% | 1.3894 | 6.8839 | 0 | 27.945 | 0 |  | 0.14 | 3.73 | 5.2332 | 5.0358 | 140.7246 | 7.1586 |  | 0.235 | 5.75 | 8.2733 | 16.79% | 1.3894 | 6.8839 | 0 | 27.945 | 0 |  | 0.11889 | 3.73 | 5.0066 | 4.8176 | 134.629 | 7.4827 | 0.0894 | 2.586 | 3.5459 | 7.1163 | 0 | 2.5889
X | 1 | [10 empty] | 0 | 0 | 0 | 0% | 0 | 0 | 0 | 0 | 0 |  | 0 | 0 | 0 | 0 | 0 | 0 |  | 0 | 0 | 0 | 0% | 0 | 0 | 0 | 0 | 0 |  | 0 | 0 | 0 | 0 | 0 | 0 |  | 0 | 0 | 0 | 0% | 0 | 0 | 0 | 0 | 0 |  | 0.11889 | 0 | 1.8903 | 1.819 | 0 | 0 | 0.0894 | 2.586 | 4.0075 | 7.1163 | 0 | 2.2907
| 2 | [10 empty] | 0.235 | 5.75 | 8.6288 | 13.47% | 1.1625 | 7.4663 | 0 | 0 | 0 |  | 0.14 | 3.73 | 5.445 | 5.2395 | 0 | 0 |  | 0.235 | 5.75 | 8.6288 | 13.47% | 1.1625 | 7.4663 | 0 | 0 | 0 |  | 0.14 | 3.73 | 5.445 | 5.2395 | 0 | 0 |  | 0.235 | 5.75 | 8.6288 | 13.47% | 1.1625 | 7.4663 | 0 | 0 | 0 |  | 0.11889 | 3.73 | 5.1864 | 4.9907 | 0 | 0 | 0.0894 | 2.586 | 3.6811 | 7.1163 | 0 | 2.4938
| 3 | [10 empty] | 0.18667 | 6.2333 | 7.9553 | 20.32% | 1.6163 | 6.3391 | 0 | 33.39 | 0 |  | 0.14 | 3.73 | 5.0215 | 4.832 | 161.3408 | 8.9141 |  | 0.58333 | 2.9767 | 8.3579 | 19.34% | 1.6163 | 6.7417 | 0 | 33.39 | 0 |  | 0.086667 | 2.9733 | 3.7728 | 3.6305 | 121.2211 | 11.8644 |  | 0.18667 | 6.2333 | 7.9553 | 20.32% | 1.6163 | 6.3391 | 0 | 33.39 | 0 |  | 0.11889 | 3.73 | 4.8267 | 4.6446 | 155.0835 | 9.2738 | 0.077333 | 2.7067 | 3.4201 | 7.1163 | 0 | 2.6842
| 4 | [10 empty] | 0.18667 | 6.2333 | 7.722 | 23.36% | 1.8037 | 5.9182 | 0 | 37.89 | 0 |  | 0.14 | 3.73 | 4.8465 | 4.6636 | 176.7043 | 10.4807 |  | 0.58333 | 2.9767 | 7.6288 | 23.64% | 1.8037 | 5.825 | 0 | 37.89 | 0 |  | 0.086667 | 2.9733 | 3.6645 | 3.5262 | 133.6084 | 13.8613 |  | 0.18667 | 6.2333 | 7.722 | 23.36% | 1.8037 | 5.9182 | 0 | 37.89 | 0 |  | 0.11889 | 3.73 | 4.6781 | 4.5016 | 170.5658 | 10.8579 | 0.077333 | 2.7067 | 3.3234 | 7.1163 | 0 | 2.7622
| 5 | [10 empty] | 0.18667 | 6.2333 | 7.9522 | 20.36% | 1.6187 | 6.3335 | 0 | 33.45 | 0 |  | 0.14 | 3.73 | 5.0192 | 4.8298 | 161.5556 | 8.9343 |  | 0.58333 | 2.9767 | 8.3482 | 19.39% | 1.6187 | 6.7294 | 0 | 33.45 | 0 |  | 0.086667 | 2.9733 | 3.7714 | 3.6291 | 121.3925 | 11.8902 |  | 0.18667 | 6.2333 | 7.9522 | 20.36% | 1.6187 | 6.3335 | 0 | 33.45 | 0 |  | 0.11889 | 3.73 | 4.8248 | 4.6427 | 155.2984 | 9.2943 | 0.077333 | 2.7067 | 3.4188 | 7.1163 | 0 | 2.6852
| 6 | [10 empty] | 0.235 | 5.75 | 8.7737 | 12.2% | 1.07 | 7.7037 | 0 | 0 | 0 |  | 0.14 | 3.73 | 5.5313 | 5.3226 | 0 | 0 |  | 0.235 | 5.75 | 8.7737 | 12.2% | 1.07 | 7.7037 | 0 | 0 | 0 |  | 0.14 | 3.73 | 5.5313 | 5.3226 | 0 | 0 |  | 0.235 | 5.75 | 8.7737 | 12.2% | 1.07 | 7.7037 | 0 | 0 | 0 |  | 0.11889 | 3.73 | 5.2597 | 5.0612 | 0 | 0 | 0.0894 | 2.586 | 3.7363 | 7.1163 | 0 | 2.457
| 7 | [10 empty] | 0.235 | 5.75 | 8.6464 | 13.31% | 1.1512 | 7.4951 | 0 | 0 | 0 |  | 0.14 | 3.73 | 5.4555 | 5.2496 | 0 | 0 |  | 0.235 | 5.75 | 8.6464 | 13.31% | 1.1512 | 7.4951 | 0 | 0 | 0 |  | 0.14 | 3.73 | 5.4555 | 5.2496 | 0 | 0 |  | 0.235 | 5.75 | 8.6464 | 13.31% | 1.1512 | 7.4951 | 0 | 0 | 0 |  | 0.11889 | 3.73 | 5.1953 | 4.9993 | 0 | 0 | 0.0894 | 2.586 | 3.6879 | 7.1163 | 0 | 2.4893
| 8 | [10 empty] | 0.18667 | 6.2333 | 7.7204 | 23.38% | 1.805 | 5.9154 | 0 | 37.92 | 0 |  | 0.14 | 3.73 | 4.8453 | 4.6625 | 176.8016 | 10.4916 |  | 0.58333 | 2.9767 | 7.6239 | 23.68% | 1.805 | 5.8189 | 0 | 37.92 | 0 |  | 0.086667 | 2.9733 | 3.6638 | 3.5255 | 133.6878 | 13.8751 |  | 0.18667 | 6.2333 | 7.7204 | 23.38% | 1.805 | 5.9154 | 0 | 37.92 | 0 |  | 0.11889 | 3.73 | 4.6771 | 4.5007 | 170.6647 | 10.8688 | 0.077333 | 2.7067 | 3.3228 | 7.1163 | 0 | 2.7628
| 9 | [10 empty] | 0.18667 | 6.2333 | 8.0627 | 18.98% | 1.53 | 6.5327 | 0 | 31.32 | 0 |  | 0.14 | 3.73 | 5.102 | 4.9095 | 153.7647 | 8.2296 |  | 0.58333 | 2.9767 | 8.6933 | 17.6% | 1.53 | 7.1633 | 0 | 31.32 | 0 |  | 0.086667 | 2.9733 | 3.8227 | 3.6784 | 115.208 | 10.9838 |  | 0.18667 | 6.2333 | 8.0627 | 18.98% | 1.53 | 6.5327 | 0 | 31.32 | 0 |  | 0.11889 | 3.73 | 4.8951 | 4.7104 | 147.5294 | 8.5774 | 0.077333 | 2.7067 | 3.4645 | 7.1163 | 0 | 2.6497
| 10 | [10 empty] | 0.235 | 5.75 | 8.3076 | 16.46% | 1.3675 | 6.9401 | 0 | 27.42 | 0 |  | 0.14 | 3.73 | 5.2537 | 5.0554 | 138.6195 | 6.9968 |  | 0.235 | 5.75 | 8.3076 | 16.46% | 1.3675 | 6.9401 | 0 | 27.42 | 0 |  | 0.14 | 3.73 | 5.2537 | 5.0554 | 138.6195 | 6.9968 |  | 0.235 | 5.75 | 8.3076 | 16.46% | 1.3675 | 6.9401 | 0 | 27.42 | 0 |  | 0.11889 | 3.73 | 5.0239 | 4.8343 | 132.5572 | 7.3168 | 0.0894 | 2.586 | 3.559 | 7.1163 | 0 | 2.5794
| 11 | [10 empty] | 0.18667 | 6.2333 | 7.8659 | 21.46% | 1.6881 | 6.1778 | 0 | 35.115 | 0 |  | 0.14 | 3.73 | 4.9544 | 4.7675 | 167.4093 | 9.5016 |  | 0.58333 | 2.9767 | 8.0784 | 20.9% | 1.6881 | 6.3903 | 0 | 35.115 | 0 |  | 0.086667 | 2.9733 | 3.7313 | 3.5905 | 126.0805 | 12.6162 |  | 0.18667 | 6.2333 | 7.8659 | 21.46% | 1.6881 | 6.1778 | 0 | 35.115 | 0 |  | 0.11889 | 3.73 | 4.7698 | 4.5898 | 161.1705 | 9.8694 | 0.077333 | 2.7067 | 3.383 | 7.1163 | 0 | 2.7136
| 12 | [10 empty] | 0.18667 | 6.2333 | 7.6279 | 24.64% | 1.8794 | 5.7485 | 0 | 39.705 | 0 |  | 0.14 | 3.73 | 4.7759 | 4.5957 | 182.472 | 11.1451 |  | 0.58333 | 2.9767 | 7.3347 | 25.62% | 1.8794 | 5.4553 | 0 | 39.705 | 0 |  | 0.086667 | 2.9733 | 3.6208 | 3.4842 | 138.339 | 14.7006 |  | 0.18667 | 6.2333 | 7.6279 | 24.64% | 1.8794 | 5.7485 | 0 | 39.705 | 0 |  | 0.11889 | 3.73 | 4.6182 | 4.4439 | 176.4461 | 11.5257 | 0.077333 | 2.7067 | 3.2844 | 7.1163 | 0 | 2.795
| 13 | [10 empty] | 0.18667 | 6.2333 | 7.9087 | 20.91% | 1.6537 | 6.2549 | 0 | 34.29 | 0 |  | 0.14 | 3.73 | 4.9865 | 4.7983 | 164.5347 | 9.2186 |  | 0.58333 | 2.9767 | 8.2121 | 20.14% | 1.6537 | 6.5583 | 0 | 34.29 | 0 |  | 0.086667 | 2.9733 | 3.7512 | 3.6096 | 123.7736 | 12.2545 |  | 0.18667 | 6.2333 | 7.9087 | 20.91% | 1.6537 | 6.2549 | 0 | 34.29 | 0 |  | 0.11889 | 3.73 | 4.797 | 4.616 | 158.2829 | 9.5828 | 0.077333 | 2.7067 | 3.4007 | 7.1163 | 0 | 2.6994
| 14 | [10 empty] | 0.235 | 5.75 | 8.1499 | 18.01% | 1.4681 | 6.6818 | 0 | 29.835 | 0 |  | 0.14 | 3.73 | 5.1597 | 4.965 | 148.132 | 7.7516 |  | 0.235 | 5.75 | 8.1499 | 18.01% | 1.4681 | 6.6818 | 0 | 29.835 | 0 |  | 0.14 | 3.73 | 5.1597 | 4.965 | 148.132 | 7.7516 |  | 0.235 | 5.75 | 8.1499 | 18.01% | 1.4681 | 6.6818 | 0 | 29.835 | 0 |  | 0.11889 | 3.73 | 4.9442 | 4.7576 | 141.9424 | 8.0896 | 0.0894 | 2.586 | 3.499 | 7.1163 | 0 | 2.6236
| 15 | [10 empty] | 0.235 | 5.75 | 8.9205 | 10.94% | 0.97625 | 7.9443 | 0 | 0 | 0 |  | 0.14 | 3.73 | 5.6188 | 5.4068 | 0 | 0 |  | 0.235 | 5.75 | 8.9205 | 10.94% | 0.97625 | 7.9443 | 0 | 0 | 0 |  | 0.14 | 3.73 | 5.6188 | 5.4068 | 0 | 0 |  | 0.235 | 5.75 | 8.9205 | 10.94% | 0.97625 | 7.9443 | 0 | 0 | 0 |  | 0.11889 | 3.73 | 5.334 | 5.1327 | 0 | 0 | 0.0894 | 2.586 | 3.7922 | 7.1163 | 0 | 2.4208
| 16 | [10 empty] | 0.235 | 5.75 | 9.1536 | 9.04% | 0.8275 | 8.3261 | 0 | 0 | 0 |  | 0.14 | 3.73 | 5.7577 | 5.5404 | 0 | 0 |  | 0.235 | 5.75 | 9.1536 | 9.04% | 0.8275 | 8.3261 | 0 | 0 | 0 |  | 0.14 | 3.73 | 5.7577 | 5.5404 | 0 | 0 |  | 0.235 | 5.75 | 9.1536 | 9.04% | 0.8275 | 8.3261 | 0 | 0 | 0 |  | 0.11889 | 3.73 | 5.4519 | 5.2462 | 0 | 0 | 0.0894 | 2.586 | 3.8808 | 7.1163 | 0 | 2.3655
| 17 | [10 empty] | 0.235 | 5.75 | 8.9881 | 10.38% | 0.93312 | 8.055 | 0 | 0 | 0 |  | 0.14 | 3.73 | 5.6591 | 5.4455 | 0 | 0 |  | 0.235 | 5.75 | 8.9881 | 10.38% | 0.93312 | 8.055 | 0 | 0 | 0 |  | 0.14 | 3.73 | 5.6591 | 5.4455 | 0 | 0 |  | 0.235 | 5.75 | 8.9881 | 10.38% | 0.93312 | 8.055 | 0 | 0 | 0 |  | 0.11889 | 3.73 | 5.3682 | 5.1656 | 0 | 0 | 0.0894 | 2.586 | 3.8179 | 7.1163 | 0 | 2.4045
| 18 | [10 empty] | 0.235 | 5.75 | 8.6748 | 13.06% | 1.1331 | 7.5416 | 0 | 0 | 0 |  | 0.14 | 3.73 | 5.4724 | 5.2659 | 0 | 0 |  | 0.235 | 5.75 | 8.6748 | 13.06% | 1.1331 | 7.5416 | 0 | 0 | 0 |  | 0.14 | 3.73 | 5.4724 | 5.2659 | 0 | 0 |  | 0.235 | 5.75 | 8.6748 | 13.06% | 1.1331 | 7.5416 | 0 | 0 | 0 |  | 0.11889 | 3.73 | 5.2097 | 5.0131 | 0 | 0 | 0.0894 | 2.586 | 3.6987 | 7.1163 | 0 | 2.482
| 19 | [10 empty] | 0.235 | 5.75 | 8.2802 | 16.73% | 1.385 | 6.8952 | 0 | 27.84 | 0 |  | 0.14 | 3.73 | 5.2373 | 5.0397 | 140.3052 | 7.1261 |  | 0.235 | 5.75 | 8.2802 | 16.73% | 1.385 | 6.8952 | 0 | 27.84 | 0 |  | 0.14 | 3.73 | 5.2373 | 5.0397 | 140.3052 | 7.1261 |  | 0.235 | 5.75 | 8.2802 | 16.73% | 1.385 | 6.8952 | 0 | 27.84 | 0 |  | 0.11889 | 3.73 | 5.01 | 4.821 | 134.2161 | 7.4494 | 0.0894 | 2.586 | 3.5485 | 7.1163 | 0 | 2.587
| 20 | [10 empty] | 0.18667 | 6.2333 | 7.7679 | 22.75% | 1.7669 | 6.001 | 0 | 37.005 | 0 |  | 0.14 | 3.73 | 4.8809 | 4.6967 | 173.8025 | 10.1638 |  | 0.58333 | 2.9767 | 7.7722 | 22.73% | 1.7669 | 6.0053 | 0 | 37.005 | 0 |  | 0.086667 | 2.9733 | 3.6858 | 3.5467 | 131.2463 | 13.4593 |  | 0.18667 | 6.2333 | 7.7679 | 22.75% | 1.7669 | 6.001 | 0 | 37.005 | 0 |  | 0.11889 | 3.73 | 4.7074 | 4.5297 | 167.6226 | 10.5385 | 0.077333 | 2.7067 | 3.3424 | 7.1163 | 0 | 2.7465
| 21 | [10 empty] | 0.11 | 6.77 | 7.4153 | 28.59% | 2.12 | 5.2953 | 0 | 45.48 | 0 |  | 0.15 | 3.66 | 4.54 | 4.3687 | 198.6875 | 13.4295 |  | 0.041 | 6.773 | 7.0135 | 30.23% | 2.12 | 4.8935 | 0 | 45.48 | 0 |  | 0.138 | 2.614 | 3.4236 | 3.2944 | 149.8297 | 17.8087 |  | 0.11 | 6.77 | 7.4153 | 28.59% | 2.12 | 5.2953 | 0 | 45.48 | 0 |  | 0.11889 | 3.66 | 4.3575 | 4.193 | 190.6998 | 13.992 | 0.1244 | 2.3772 | 3.107 | 7.1163 | 0 | 2.9546
| 22 | [10 empty] | 0.11 | 6.77 | 7.4305 | 28.25% | 2.0994 | 5.3311 | 0 | 44.985 | 0 |  | 0.15 | 3.66 | 4.5606 | 4.3885 | 197.4178 | 13.2233 |  | 0.041 | 6.773 | 7.0192 | 29.91% | 2.0994 | 4.9198 | 0 | 44.985 | 0 |  | 0.138 | 2.614 | 3.4426 | 3.3127 | 149.0203 | 17.5178 |  | 0.11 | 6.77 | 7.4305 | 28.25% | 2.0994 | 5.3311 | 0 | 44.985 | 0 |  | 0.11889 | 3.66 | 4.3738 | 4.2088 | 189.3319 | 13.788 | 0.1244 | 2.3772 | 3.1241 | 7.1163 | 0 | 2.9384
| 23 | [10 empty] | 0.18667 | 6.2333 | 7.6053 | 24.95% | 1.8975 | 5.7078 | 0 | 40.14 | 0 |  | 0.14 | 3.73 | 4.759 | 4.5794 | 183.8177 | 11.3073 |  | 0.58333 | 2.9767 | 7.2642 | 26.12% | 1.8975 | 5.3667 | 0 | 40.14 | 0 |  | 0.086667 | 2.9733 | 3.6103 | 3.4741 | 139.4501 | 14.9048 |  | 0.18667 | 6.2333 | 7.6053 | 24.95% | 1.8975 | 5.7078 | 0 | 40.14 | 0 |  | 0.11889 | 3.73 | 4.6038 | 4.4301 | 177.8244 | 11.6883 | 0.077333 | 2.7067 | 3.2751 | 7.1163 | 0 | 2.803
| 24 | [10 empty] | 0.11 | 6.77 | 7.4905 | 26.93% | 2.0175 | 5.473 | 0 | 43.02 | 0 |  | 0.15 | 3.66 | 4.6425 | 4.4673 | 192.1837 | 12.4226 |  | 0.041 | 6.773 | 7.0415 | 28.65% | 2.0175 | 5.024 | 0 | 43.02 | 0 |  | 0.138 | 2.614 | 3.5179 | 3.3851 | 145.6291 | 16.3939 |  | 0.11 | 6.77 | 7.4905 | 26.93% | 2.0175 | 5.473 | 0 | 43.02 | 0 |  | 0.11889 | 3.66 | 4.4387 | 4.2712 | 183.748 | 12.993 | 0.1244 | 2.3772 | 3.192 | 7.1163 | 0 | 2.8759
| 25 | [10 empty] | 0.11 | 6.77 | 7.3521 | 30.01% | 2.2063 | 5.1458 | 0 | 47.55 | 0 |  | 0.15 | 3.66 | 4.4538 | 4.2857 | 203.7843 | 14.3127 |  | 0.041 | 6.773 | 6.99 | 31.56% | 2.2063 | 4.7837 | 0 | 47.55 | 0 |  | 0.138 | 2.614 | 3.3443 | 3.2181 | 153.0184 | 19.0611 |  | 0.11 | 6.77 | 7.3521 | 30.01% | 2.2063 | 5.1458 | 0 | 47.55 | 0 |  | 0.11889 | 3.66 | 4.2891 | 4.1273 | 196.2515 | 14.862 | 0.1244 | 2.3772 | 3.0355 | 7.1163 | 0 | 3.0242
| 26 | [10 empty] | 0.11 | 6.77 | 7.1683 | 34.27% | 2.4569 | 4.7114 | 0 | 53.565 | 0 |  | 0.15 | 3.66 | 4.2031 | 4.0445 | 216.6445 | 17.0846 |  | 0.041 | 6.773 | 6.9215 | 35.5% | 2.4569 | 4.4646 | 0 | 53.565 | 0 |  | 0.138 | 2.614 | 3.1137 | 2.9962 | 160.4903 | 23.0623 |  | 0.11 | 6.77 | 7.1683 | 34.27% | 2.4569 | 4.7114 | 0 | 53.565 | 0 |  | 0.11889 | 3.66 | 4.0905 | 3.9361 | 210.8382 | 17.5551 | 0.1244 | 2.3772 | 2.8276 | 7.1163 | 0 | 3.2465
| 27 | [10 empty] | 0.11 | 6.77 | 7.2242 | 32.95% | 2.3806 | 4.8436 | 0 | 51.735 | 0 |  | 0.15 | 3.66 | 4.2794 | 4.1179 | 213.039 | 16.2069 |  | 0.041 | 6.773 | 6.9423 | 34.29% | 2.3806 | 4.5617 | 0 | 51.735 | 0 |  | 0.138 | 2.614 | 3.1838 | 3.0637 | 158.4995 | 21.7837 |  | 0.11 | 6.77 | 7.2242 | 32.95% | 2.3806 | 4.8436 | 0 | 51.735 | 0 |  | 0.11889 | 3.66 | 4.1509 | 3.9943 | 206.6438 | 16.7085 | 0.1244 | 2.3772 | 2.8909 | 7.1163 | 0 | 3.1755
| 28 | [10 empty] | 0.11 | 6.77 | 7.5322 | 26.03% | 1.9606 | 5.5716 | 0 | 41.655 | 0 |  | 0.15 | 3.66 | 4.6994 | 4.522 | 188.3656 | 11.8829 |  | 0.041 | 6.773 | 7.0571 | 27.78% | 1.9606 | 5.0965 | 0 | 41.655 | 0 |  | 0.138 | 2.614 | 3.5702 | 3.4355 | 143.1057 | 15.6411 |  | 0.11 | 6.77 | 7.5322 | 26.03% | 1.9606 | 5.5716 | 0 | 41.655 | 0 |  | 0.11889 | 3.66 | 4.4838 | 4.3146 | 179.7247 | 12.4542 | 0.1244 | 2.3772 | 3.2392 | 7.1163 | 0 | 2.834
| 29 | [10 empty] | 0.235 | 5.75 | 8.521 | 14.45% | 1.2312 | 7.2898 | 0 | 24.15 | 0 |  | 0.14 | 3.73 | 5.3808 | 5.1778 | 125.0435 | 6.0168 |  | 0.235 | 5.75 | 8.521 | 14.45% | 1.2312 | 7.2898 | 0 | 24.15 | 0 |  | 0.14 | 3.73 | 5.3808 | 5.1778 | 125.0435 | 6.0168 |  | 0.235 | 5.75 | 8.521 | 14.45% | 1.2312 | 7.2898 | 0 | 24.15 | 0 |  | 0.11889 | 3.73 | 5.1319 | 4.9382 | 119.2585 | 6.3086 | 0.0894 | 2.586 | 3.6402 | 7.1163 | 0 | 2.5219
| 30 | [10 empty] | 0.18667 | 6.2333 | 7.624 | 24.69% | 1.8825 | 5.7415 | 0 | 39.78 | 0 |  | 0.14 | 3.73 | 4.773 | 4.5929 | 182.705 | 11.173 |  | 0.58333 | 2.9767 | 7.3225 | 25.71% | 1.8825 | 5.44 | 0 | 39.78 | 0 |  | 0.086667 | 2.9733 | 3.619 | 3.4824 | 138.5312 | 14.7357 |  | 0.18667 | 6.2333 | 7.624 | 24.69% | 1.8825 | 5.7415 | 0 | 39.78 | 0 |  | 0.11889 | 3.73 | 4.6157 | 4.4415 | 176.6846 | 11.5537 | 0.077333 | 2.7067 | 3.2828 | 7.1163 | 0 | 2.7964
XI | 1 | [10 empty] | 0.11 | 6.77 | 7.54 | 25.86% | 1.95 | 5.59 | 0 | 41.4 | 0 |  | 0.15 | 3.66 | 4.71 | 4.5323 | 187.6357 | 11.7835 |  | 0.041 | 6.773 | 7.06 | 27.62% | 1.95 | 5.11 | 0 | 41.4 | 0 |  | 0.138 | 2.614 | 3.58 | 3.4449 | 142.6191 | 15.5029 |  | 0.11 | 6.77 | 7.54 | 25.86% | 1.95 | 5.59 | 0 | 41.4 | 0 |  | 0.11889 | 3.66 | 4.4922 | 4.3227 | 178.96 | 12.3548 | 0.1244 | 2.3772 | 3.248 | 7.1163 | 0 | 2.8264
| 2 | [10 empty] | 0.18667 | 6.2333 | 7.995 | 19.82% | 1.5844 | 6.4106 | 0 | 32.625 | 0 |  | 0.14 | 3.73 | 5.0512 | 4.8606 | 158.5783 | 8.6586 |  | 0.58333 | 2.9767 | 8.4819 | 18.68% | 1.5844 | 6.8975 | 0 | 32.625 | 0 |  | 0.086667 | 2.9733 | 3.7912 | 3.6482 | 119.022 | 11.5362 |  | 0.18667 | 6.2333 | 7.995 | 19.82% | 1.5844 | 6.4106 | 0 | 32.625 | 0 |  | 0.11889 | 3.73 | 4.852 | 4.6689 | 152.3235 | 9.0141 | 0.077333 | 2.7067 | 3.4365 | 7.1163 | 0 | 2.6713
| 3 | [10 empty] | 0.18667 | 6.2333 | 7.862 | 21.51% | 1.6913 | 6.1707 | 0 | 35.19 | 0 |  | 0.14 | 3.73 | 4.9515 | 4.7647 | 167.6681 | 9.5275 |  | 0.58333 | 2.9767 | 8.0663 | 20.97% | 1.6913 | 6.375 | 0 | 35.19 | 0 |  | 0.086667 | 2.9733 | 3.7295 | 3.5888 | 126.2886 | 12.6492 |  | 0.18667 | 6.2333 | 7.862 | 21.51% | 1.6913 | 6.1707 | 0 | 35.19 | 0 |  | 0.11889 | 3.73 | 4.7673 | 4.5874 | 161.4309 | 9.8956 | 0.077333 | 2.7067 | 3.3814 | 7.1163 | 0 | 2.7149
| 4 | [10 empty] | 0.11 | 6.77 | 7.4873 | 27% | 2.0219 | 5.4654 | 0 | 43.125 | 0 |  | 0.15 | 3.66 | 4.6381 | 4.4631 | 192.4712 | 12.4647 |  | 0.041 | 6.773 | 7.0404 | 28.72% | 2.0219 | 5.0185 | 0 | 43.125 | 0 |  | 0.138 | 2.614 | 3.5139 | 3.3813 | 145.8175 | 16.4527 |  | 0.11 | 6.77 | 7.4873 | 27% | 2.0219 | 5.4654 | 0 | 43.125 | 0 |  | 0.11889 | 3.66 | 4.4353 | 4.2679 | 184.0526 | 13.0348 | 0.1244 | 2.3772 | 3.1884 | 7.1163 | 0 | 2.8792
| 5 | [10 empty] | 0.235 | 5.75 | 8.4143 | 15.44% | 1.2994 | 7.1149 | 0 | 25.785 | 0 |  | 0.14 | 3.73 | 5.3172 | 5.1166 | 131.9315 | 6.5009 |  | 0.235 | 5.75 | 8.4143 | 15.44% | 1.2994 | 7.1149 | 0 | 25.785 | 0 |  | 0.14 | 3.73 | 5.3172 | 5.1166 | 131.9315 | 6.5009 |  | 0.235 | 5.75 | 8.4143 | 15.44% | 1.2994 | 7.1149 | 0 | 25.785 | 0 |  | 0.11889 | 3.73 | 5.0779 | 4.8863 | 125.9928 | 6.8074 | 0.0894 | 2.586 | 3.5996 | 7.1163 | 0 | 2.5503
| 6 | [10 empty] | 0.18667 | 6.2333 | 8.0907 | 18.63% | 1.5075 | 6.5832 | 0 | 30.78 | 0 |  | 0.14 | 3.73 | 5.123 | 4.9297 | 151.7355 | 8.0545 |  | 0.58333 | 2.9767 | 8.7808 | 17.17% | 1.5075 | 7.2733 | 0 | 30.78 | 0 |  | 0.086667 | 2.9733 | 3.8357 | 3.6909 | 113.6067 | 10.7578 |  | 0.18667 | 6.2333 | 8.0907 | 18.63% | 1.5075 | 6.5832 | 0 | 30.78 | 0 |  | 0.11889 | 3.73 | 4.9129 | 4.7276 | 145.514 | 8.3989 | 0.077333 | 2.7067 | 3.4761 | 7.1163 | 0 | 2.6409
| 7 | [10 empty] | 0.18667 | 6.2333 | 7.9647 | 20.2% | 1.6087 | 6.3559 | 0 | 33.21 | 0 |  | 0.14 | 3.73 | 5.0285 | 4.8387 | 160.6947 | 8.8537 |  | 0.58333 | 2.9767 | 8.3871 | 19.18% | 1.6087 | 6.7783 | 0 | 33.21 | 0 |  | 0.086667 | 2.9733 | 3.7772 | 3.6346 | 120.7061 | 11.7869 |  | 0.18667 | 6.2333 | 7.9647 | 20.2% | 1.6087 | 6.3559 | 0 | 33.21 | 0 |  | 0.11889 | 3.73 | 4.8327 | 4.6503 | 154.4374 | 9.2124 | 0.077333 | 2.7067 | 3.4239 | 7.1163 | 0 | 2.6811
| 8 | [10 empty] | 0.18667 | 6.2333 | 7.7368 | 23.16% | 1.7919 | 5.9449 | 0 | 37.605 | 0 |  | 0.14 | 3.73 | 4.8576 | 4.6743 | 175.7762 | 10.3782 |  | 0.58333 | 2.9767 | 7.6749 | 23.35% | 1.7919 | 5.8831 | 0 | 37.605 | 0 |  | 0.086667 | 2.9733 | 3.6714 | 3.5328 | 132.8517 | 13.7314 |  | 0.18667 | 6.2333 | 7.7368 | 23.16% | 1.7919 | 5.9449 | 0 | 37.605 | 0 |  | 0.11889 | 3.73 | 4.6876 | 4.5107 | 169.6235 | 10.7546 | 0.077333 | 2.7067 | 3.3295 | 7.1163 | 0 | 2.7572
| 9 | [10 empty] | 0.11 | 6.77 | 7.512 | 26.47% | 1.9881 | 5.5239 | 0 | 42.315 | 0 |  | 0.15 | 3.66 | 4.6719 | 4.4956 | 190.2304 | 12.1422 |  | 0.041 | 6.773 | 7.0496 | 28.2% | 1.9881 | 5.0615 | 0 | 42.315 | 0 |  | 0.138 | 2.614 | 3.5449 | 3.4112 | 144.343 | 16.0023 |  | 0.11 | 6.77 | 7.512 | 26.47% | 1.9881 | 5.5239 | 0 | 42.315 | 0 |  | 0.11889 | 3.66 | 4.462 | 4.2936 | 181.6848 | 12.7133 | 0.1244 | 2.3772 | 3.2164 | 7.1163 | 0 | 2.8541
| 10 | [10 empty] | 0.18667 | 6.2333 | 7.5688 | 25.46% | 1.9269 | 5.6419 | 0 | 40.845 | 0 |  | 0.14 | 3.73 | 4.7316 | 4.553 | 185.9686 | 11.5725 |  | 0.58333 | 2.9767 | 7.1499 | 26.95% | 1.9269 | 5.2231 | 0 | 40.845 | 0 |  | 0.086667 | 2.9733 | 3.5934 | 3.4578 | 141.2323 | 15.2382 |  | 0.18667 | 6.2333 | 7.5688 | 25.46% | 1.9269 | 5.6419 | 0 | 40.845 | 0 |  | 0.11889 | 3.73 | 4.5806 | 4.4077 | 180.0325 | 11.9541 | 0.077333 | 2.7067 | 3.2599 | 7.1163 | 0 | 2.816
| 11 | [10 empty] | 0.11 | 6.77 | 7.4383 | 28.08% | 2.0888 | 5.3495 | 0 | 44.73 | 0 |  | 0.15 | 3.66 | 4.5713 | 4.3987 | 196.7561 | 13.1177 |  | 0.041 | 6.773 | 7.0221 | 29.75% | 2.0888 | 4.9333 | 0 | 44.73 | 0 |  | 0.138 | 2.614 | 3.4524 | 3.3221 | 148.5963 | 17.3692 |  | 0.11 | 6.77 | 7.4383 | 28.08% | 2.0888 | 5.3495 | 0 | 44.73 | 0 |  | 0.11889 | 3.66 | 4.3822 | 4.2169 | 188.6211 | 13.6835 | 0.1244 | 2.3772 | 3.1329 | 7.1163 | 0 | 2.9302
| 12 | [10 empty] | 0.11 | 6.77 | 7.3768 | 29.45% | 2.1725 | 5.2043 | 0 | 46.74 | 0 |  | 0.15 | 3.66 | 4.4875 | 4.3182 | 201.8308 | 13.963 |  | 0.041 | 6.773 | 6.9992 | 31.04% | 2.1725 | 4.8267 | 0 | 46.74 | 0 |  | 0.138 | 2.614 | 3.3753 | 3.2479 | 151.8083 | 18.564 |  | 0.11 | 6.77 | 7.3768 | 29.45% | 2.1725 | 5.2043 | 0 | 46.74 | 0 |  | 0.11889 | 3.66 | 4.3159 | 4.153 | 194.1116 | 14.5183 | 0.1244 | 2.3772 | 3.0635 | 7.1163 | 0 | 2.9966
| 13 | [10 empty] | 0.11 | 6.77 | 7.2105 | 33.28% | 2.3994 | 4.8111 | 0 | 52.185 | 0 |  | 0.15 | 3.66 | 4.2606 | 4.0998 | 213.9505 | 16.4198 |  | 0.041 | 6.773 | 6.9372 | 34.59% | 2.3994 | 4.5378 | 0 | 52.185 | 0 |  | 0.138 | 2.614 | 3.1666 | 3.0471 | 159.012 | 22.0928 |  | 0.11 | 6.77 | 7.2105 | 33.28% | 2.3994 | 4.8111 | 0 | 52.185 | 0 |  | 0.11889 | 3.66 | 4.1361 | 3.98 | 207.6949 | 16.9143 | 0.1244 | 2.3772 | 2.8753 | 7.1163 | 0 | 3.1927
| 14 | [10 empty] | 0.035556 | 6.9189 | 6.9416 | 41.84% | 2.9044 | 4.0372 | 0 | 64.305 | 0 |  | 0.11889 | 3.7222 | 3.798 | 3.798 | 244.2313 | 21.8413 |  | 0.040556 | 6.7739 | 6.7997 | 42.71% | 2.9044 | 3.8954 | 0 | 64.305 | 0 |  | 0.055556 | 2.7789 | 2.8143 | 2.8143 | 180.9739 | 29.4756 |  | 0.035556 | 6.9189 | 6.9416 | 41.84% | 2.9044 | 4.0372 | 0 | 64.305 | 0 |  | 0.11889 | 3.7222 | 3.798 | 3.798 | 244.2313 | 21.8413 | 0.038222 | 2.5496 | 2.5739 | 7.1163 | 0 | 3.5665
| 15 | [10 empty] | 0.11 | 6.77 | 6.9964 | 38.47% | 2.6913 | 4.3052 | 0 | 59.19 | 0 |  | 0.15 | 3.66 | 3.9688 | 3.819 | 226.0458 | 19.9936 |  | 0.041 | 6.773 | 6.8574 | 39.25% | 2.6913 | 4.1661 | 0 | 59.19 | 0 |  | 0.138 | 2.614 | 2.8981 | 2.7887 | 165.0625 | 27.3803 |  | 0.11 | 6.77 | 6.9964 | 38.47% | 2.6913 | 4.3052 | 0 | 59.19 | 0 |  | 0.11889 | 3.66 | 3.9047 | 3.7574 | 222.3985 | 20.3214 | 0.1244 | 2.3772 | 2.6333 | 7.1163 | 0 | 3.4862
| 16 | [10 empty] | 0.11 | 6.77 | 7.303 | 31.13% | 2.2731 | 5.0299 | 0 | 49.155 | 0 |  | 0.15 | 3.66 | 4.3869 | 4.2213 | 207.4996 | 15.0213 |  | 0.041 | 6.773 | 6.9717 | 32.61% | 2.2731 | 4.6986 | 0 | 49.155 | 0 |  | 0.138 | 2.614 | 3.2827 | 3.1588 | 155.2732 | 20.0738 |  | 0.11 | 6.77 | 7.303 | 31.13% | 2.2731 | 5.0299 | 0 | 49.155 | 0 |  | 0.11889 | 3.66 | 4.2361 | 4.0763 | 200.3687 | 15.5559 | 0.1244 | 2.3772 | 2.98 | 7.1163 | 0 | 3.0805
| 17 | [10 empty] | 0.035556 | 6.9189 | 6.9632 | 40.4% | 2.8131 | 4.1501 | 0 | 62.115 | 0 |  | 0.11889 | 3.7222 | 3.8703 | 3.8703 | 240.406 | 20.7032 |  | 0.040556 | 6.7739 | 6.8244 | 41.22% | 2.8131 | 4.0113 | 0 | 62.115 | 0 |  | 0.055556 | 2.7789 | 2.8481 | 2.8481 | 176.9098 | 28.1339 |  | 0.035556 | 6.9189 | 6.9632 | 40.4% | 2.8131 | 4.1501 | 0 | 62.115 | 0 |  | 0.11889 | 3.7222 | 3.8703 | 3.8703 | 240.406 | 20.7032 | 0.038222 | 2.5496 | 2.5972 | 7.1163 | 0 | 3.5346
| 18 | [10 empty] | 0.035556 | 6.9189 | 6.8204 | 50.08% | 3.4156 | 3.4047 | 0 | 76.575 | 0 |  | 0.11889 | 3.7222 | 3.3928 | 3.3288 | 254.9018 | 29.675 |  | 0.040556 | 6.7739 | 6.6615 | 51.27% | 3.4156 | 3.2459 | 0 | 76.575 | 0 |  | 0.055556 | 2.7789 | 2.625 | 2.5754 | 197.2133 | 38.3555 |  | 0.035556 | 6.9189 | 6.8204 | 50.08% | 3.4156 | 3.4047 | 0 | 76.575 | 0 |  | 0.11889 | 3.7222 | 3.3928 | 3.3288 | 254.9018 | 29.675 | 0.038222 | 2.5496 | 2.4436 | 7.1163 | 0 | 3.7567
| 19 | [10 empty] | 0.035556 | 6.9189 | 6.847 | 48.24% | 3.3031 | 3.5439 | 0 | 73.875 | 0 |  | 0.11889 | 3.7222 | 3.482 | 3.482 | 257.2304 | 27.3692 |  | 0.040556 | 6.7739 | 6.6919 | 49.36% | 3.3031 | 3.3888 | 0 | 73.875 | 0 |  | 0.055556 | 2.7789 | 2.6666 | 2.6666 | 196.9966 | 35.7377 |  | 0.035556 | 6.9189 | 6.847 | 48.24% | 3.3031 | 3.5439 | 0 | 73.875 | 0 |  | 0.11889 | 3.7222 | 3.482 | 3.482 | 257.2304 | 27.3692 | 0.038222 | 2.5496 | 2.4723 | 7.1163 | 0 | 3.7131
| 20 | [10 empty] | 0.035556 | 6.9189 | 6.8673 | 46.85% | 3.2175 | 3.6498 | 0 | 71.82 | 0 |  | 0.11889 | 3.7222 | 3.5498 | 3.5498 | 254.949 | 26.0992 |  | 0.040556 | 6.7739 | 6.7151 | 47.91% | 3.2175 | 3.4976 | 0 | 71.82 | 0 |  | 0.055556 | 2.7789 | 2.6983 | 2.6983 | 193.7943 | 34.3352 |  | 0.035556 | 6.9189 | 6.8673 | 46.85% | 3.2175 | 3.6498 | 0 | 71.82 | 0 |  | 0.11889 | 3.7222 | 3.5498 | 3.5498 | 254.949 | 26.0992 | 0.038222 | 2.5496 | 2.4941 | 7.1163 | 0 | 3.6806
| 21 | [10 empty] | 0.035556 | 6.9189 | 6.8067 | 51.02% | 3.4731 | 3.3336 | 0 | 77.955 | 0 |  | 0.11889 | 3.7222 | 3.3472 | 3.2841 | 256.0098 | 30.6211 |  | 0.040556 | 6.7739 | 6.646 | 52.26% | 3.4731 | 3.1728 | 0 | 77.955 | 0 |  | 0.055556 | 2.7789 | 2.6037 | 2.5545 | 199.1385 | 39.3661 |  | 0.035556 | 6.9189 | 6.8067 | 51.02% | 3.4731 | 3.3336 | 0 | 77.955 | 0 |  | 0.11889 | 3.7222 | 3.3472 | 3.2841 | 256.0098 | 30.6211 | 0.038222 | 2.5496 | 2.429 | 7.1163 | 0 | 3.7793
| 22 | [10 empty] | 0.035556 | 6.9189 | 6.8405 | 48.69% | 3.3306 | 3.5099 | 0 | 74.535 | 0 |  | 0.11889 | 3.7222 | 3.4602 | 3.4602 | 257.9039 | 27.7877 |  | 0.040556 | 6.7739 | 6.6845 | 49.83% | 3.3306 | 3.3539 | 0 | 74.535 | 0 |  | 0.055556 | 2.7789 | 2.6564 | 2.6564 | 197.9974 | 36.1952 |  | 0.035556 | 6.9189 | 6.8405 | 48.69% | 3.3306 | 3.5099 | 0 | 74.535 | 0 |  | 0.11889 | 3.7222 | 3.4602 | 3.4602 | 257.9039 | 27.7877 | 0.038222 | 2.5496 | 2.4653 | 7.1163 | 0 | 3.7237
| 23 | [10 empty] | 0.035556 | 6.9189 | 6.8927 | 45.13% | 3.1106 | 3.782 | 0 | 69.255 | 0 |  | 0.11889 | 3.7222 | 3.6345 | 3.6345 | 251.7102 | 24.5805 |  | 0.040556 | 6.7739 | 6.744 | 46.12% | 3.1106 | 3.6334 | 0 | 69.255 | 0 |  | 0.055556 | 2.7789 | 2.7379 | 2.7379 | 189.6144 | 32.6303 |  | 0.035556 | 6.9189 | 6.8927 | 45.13% | 3.1106 | 3.782 | 0 | 69.255 | 0 |  | 0.11889 | 3.7222 | 3.6345 | 3.6345 | 251.7102 | 24.5805 | 0.038222 | 2.5496 | 2.5214 | 7.1163 | 0 | 3.6409
| 24 | [10 empty] | 0.035556 | 6.9189 | 6.8259 | 49.7% | 3.3925 | 3.4334 | 0 | 76.02 | 0 |  | 0.11889 | 3.7222 | 3.4111 | 3.4111 | 259.3141 | 28.7488 |  | 0.040556 | 6.7739 | 6.6678 | 50.88% | 3.3925 | 3.2753 | 0 | 76.02 | 0 |  | 0.055556 | 2.7789 | 2.6335 | 2.5838 | 196.4227 | 37.9537 |  | 0.035556 | 6.9189 | 6.8259 | 49.7% | 3.3925 | 3.4334 | 0 | 76.02 | 0 |  | 0.11889 | 3.7222 | 3.4111 | 3.4111 | 259.3141 | 28.7488 | 0.038222 | 2.5496 | 2.4495 | 7.1163 | 0 | 3.7476
| 25 | [10 empty] | 0.035556 | 6.9189 | 6.8904 | 45.28% | 3.12 | 3.7704 | 0 | 69.48 | 0 |  | 0.11889 | 3.7222 | 3.6271 | 3.6271 | 252.0117 | 24.7109 |  | 0.040556 | 6.7739 | 6.7414 | 46.28% | 3.12 | 3.6214 | 0 | 69.48 | 0 |  | 0.055556 | 2.7789 | 2.7344 | 2.7344 | 189.9892 | 32.7778 |  | 0.035556 | 6.9189 | 6.8904 | 45.28% | 3.12 | 3.7704 | 0 | 69.48 | 0 |  | 0.11889 | 3.7222 | 3.6271 | 3.6271 | 252.0117 | 24.7109 | 0.038222 | 2.5496 | 2.519 | 7.1163 | 0 | 3.6443
| 26 | [10 empty] | 0.035556 | 6.9189 | 6.7679 | 53.74% | 3.6369 | 3.1311 | 0 | 81.885 | 0 |  | 0.11889 | 3.7222 | 3.2174 | 3.1567 | 258.4891 | 33.4623 |  | 0.040556 | 6.7739 | 6.6017 | 55.09% | 3.6369 | 2.9648 | 0 | 81.885 | 0 |  | 0.055556 | 2.7789 | 2.543 | 2.495 | 204.3054 | 42.3369 |  | 0.035556 | 6.9189 | 6.7679 | 53.74% | 3.6369 | 3.1311 | 0 | 81.885 | 0 |  | 0.11889 | 3.7222 | 3.2174 | 3.1567 | 258.4891 | 33.4623 | 0.038222 | 2.5496 | 2.3873 | 7.1163 | 0 | 3.8454
| 27 | [10 empty] | 0.035556 | 6.9189 | 6.7617 | 54.17% | 3.6631 | 3.0986 | 0 | 82.515 | 0 |  | 0.11889 | 3.7222 | 3.1966 | 3.1363 | 258.7935 | 33.9392 |  | 0.040556 | 6.7739 | 6.5946 | 55.55% | 3.6631 | 2.9315 | 0 | 82.515 | 0 |  | 0.055556 | 2.7789 | 2.5333 | 2.4855 | 205.0901 | 42.8263 |  | 0.035556 | 6.9189 | 6.7617 | 54.17% | 3.6631 | 3.0986 | 0 | 82.515 | 0 |  | 0.11889 | 3.7222 | 3.1966 | 3.1363 | 258.7935 | 33.9392 | 0.038222 | 2.5496 | 2.3806 | 7.1163 | 0 | 3.8562
| 28 | [10 empty] | 0.035556 | 6.9189 | 6.917 | 43.49% | 3.0081 | 3.9088 | 0 | 66.795 | 0 |  | 0.11889 | 3.7222 | 3.7158 | 3.7158 | 248.1957 | 23.1891 |  | 0.040556 | 6.7739 | 6.7717 | 44.42% | 3.0081 | 3.7636 | 0 | 66.795 | 0 |  | 0.055556 | 2.7789 | 2.7759 | 2.7759 | 185.4149 | 31.0408 |  | 0.035556 | 6.9189 | 6.917 | 43.49% | 3.0081 | 3.9088 | 0 | 66.795 | 0 |  | 0.11889 | 3.7222 | 3.7158 | 3.7158 | 248.1957 | 23.1891 | 0.038222 | 2.5496 | 2.5475 | 7.1163 | 0 | 3.6036
| 29 | [10 empty] | 0.035556 | 6.9189 | 6.8601 | 47.35% | 3.2481 | 3.6119 | 0 | 72.555 | 0 |  | 0.11889 | 3.7222 | 3.5256 | 3.5256 | 255.797 | 26.5478 |  | 0.040556 | 6.7739 | 6.7068 | 48.43% | 3.2481 | 3.4587 | 0 | 72.555 | 0 |  | 0.055556 | 2.7789 | 2.687 | 2.687 | 194.9546 | 34.833 |  | 0.035556 | 6.9189 | 6.8601 | 47.35% | 3.2481 | 3.6119 | 0 | 72.555 | 0 |  | 0.11889 | 3.7222 | 3.5256 | 3.5256 | 255.797 | 26.5478 | 0.038222 | 2.5496 | 2.4863 | 7.1163 | 0 | 3.6922
| 30 | [10 empty] | 0.18 | 7.93 | 5.8263 | 81.58% | 4.7531 | 1.0731 | 0 | 108.675 | 0 |  | 0.06625 | 3.3538 | 2.5795 | 1.8981 | 206.2747 | 73.8589 |  | 0.17125 | 7.8387 | 5.8373 | 81.43% | 4.7531 | 1.0841 | 0 | 108.675 | 0 |  | 0.045 | 2.597 | 2.0711 | 1.524 | 165.6195 | 91.9893 |  | 0.165 | 7.645 | 5.7166 | 83.15% | 4.7531 | 0.96344 | 0 | 108.675 | 0 |  | 0.11889 | 2.74 | 1.3505 | 0.99375 | 107.9962 | 141.0719 | 0.045 | 2.597 | 2.0711 | 6.0698 | 1.0465 | 5.1307
| 31 | [10 empty] | 0.18 | 7.93 | 6.6662 | 60.8% | 4.0531 | 2.6131 | 0 | 91.875 | 0 |  | 0.06625 | 3.3538 | 2.8886 | 2.5071 | 230.3402 | 47.2732 |  | 0.17125 | 7.8387 | 6.6364 | 61.07% | 4.0531 | 2.5833 | 0 | 91.875 | 0 |  | 0.045 | 2.597 | 2.2811 | 1.9798 | 181.8932 | 59.8643 |  | 0.165 | 7.645 | 6.4866 | 62.48% | 4.0531 | 2.4334 | 0 | 91.875 | 0 |  | 0.11889 | 2.74 | 1.9053 | 1.6537 | 151.9298 | 71.6707 | 0.045 | 2.597 | 2.2811 | 7.1163 | 0 | 4.0244
XII | 1 | [10 empty] | 0.035556 | 6.9189 | 6.8804 | 45.96% | 3.1625 | 3.7179 | 0 | 70.5 | 0 |  | 0.11889 | 3.7222 | 3.5934 | 3.5934 | 253.3365 | 25.3087 |  | 0.040556 | 6.7739 | 6.73 | 46.99% | 3.1625 | 3.5675 | 0 | 70.5 | 0 |  | 0.055556 | 2.7789 | 2.7187 | 2.7187 | 191.6686 | 33.4516 |  | 0.035556 | 6.9189 | 6.8804 | 45.96% | 3.1625 | 3.7179 | 0 | 70.5 | 0 |  | 0.11889 | 3.7222 | 3.5934 | 3.5934 | 253.3365 | 25.3087 | 0.038222 | 2.5496 | 2.5081 | 7.1163 | 0 | 3.6601
| 2 | [10 empty] | 0.035556 | 6.9189 | 6.9675 | 40.11% | 2.795 | 4.1725 | 0 | 61.68 | 0 |  | 0.11889 | 3.7222 | 3.8847 | 3.8847 | 239.6085 | 20.4822 |  | 0.040556 | 6.7739 | 6.8293 | 40.93% | 2.795 | 4.0343 | 0 | 61.68 | 0 |  | 0.055556 | 2.7789 | 2.8548 | 2.8548 | 176.085 | 27.8712 |  | 0.035556 | 6.9189 | 6.9675 | 40.11% | 2.795 | 4.1725 | 0 | 61.68 | 0 |  | 0.11889 | 3.7222 | 3.8847 | 3.8847 | 239.6085 | 20.4822 | 0.038222 | 2.5496 | 2.6018 | 7.1163 | 0 | 3.5283
| 3 | [10 empty] | 0.11 | 6.77 | 7.2517 | 32.31% | 2.3431 | 4.9086 | 0 | 50.835 | 0 |  | 0.15 | 3.66 | 4.3169 | 4.154 | 211.1673 | 15.7866 |  | 0.041 | 6.773 | 6.9525 | 33.7% | 2.3431 | 4.6094 | 0 | 50.835 | 0 |  | 0.138 | 2.614 | 3.2183 | 3.0969 | 157.4298 | 21.1752 |  | 0.11 | 6.77 | 7.2517 | 32.31% | 2.3431 | 4.9086 | 0 | 50.835 | 0 |  | 0.11889 | 3.66 | 4.1806 | 4.0229 | 204.5028 | 16.3011 | 0.1244 | 2.3772 | 2.922 | 7.1163 | 0 | 3.1417
| 4 | [10 empty] | 0.11 | 6.77 | 7.4566 | 27.68% | 2.0637 | 5.3928 | 0 | 44.13 | 0 |  | 0.15 | 3.66 | 4.5963 | 4.4228 | 195.1785 | 12.8714 |  | 0.041 | 6.773 | 7.0289 | 29.36% | 2.0637 | 4.9652 | 0 | 44.13 | 0 |  | 0.138 | 2.614 | 3.4754 | 3.3442 | 147.5798 | 17.0228 |  | 0.11 | 6.77 | 7.4566 | 27.68% | 2.0637 | 5.3928 | 0 | 44.13 | 0 |  | 0.11889 | 3.66 | 4.4021 | 4.2359 | 186.9324 | 13.4392 | 0.1244 | 2.3772 | 3.1537 | 7.1163 | 0 | 2.9109
| 5 | [10 empty] | 0.18667 | 6.2333 | 7.6668 | 24.11% | 1.8481 | 5.8187 | 0 | 38.955 | 0 |  | 0.14 | 3.73 | 4.8051 | 4.6238 | 180.1185 | 10.8682 |  | 0.58333 | 2.9767 | 7.4562 | 24.79% | 1.8481 | 5.6081 | 0 | 38.955 | 0 |  | 0.086667 | 2.9733 | 3.6389 | 3.5015 | 136.4027 | 14.3514 |  | 0.18667 | 6.2333 | 7.6668 | 24.11% | 1.8481 | 5.8187 | 0 | 38.955 | 0 |  | 0.11889 | 3.73 | 4.643 | 4.4678 | 174.0416 | 11.2477 | 0.077333 | 2.7067 | 3.3005 | 7.1163 | 0 | 2.7814
| 6 | [10 empty] | 0.11 | 6.77 | 7.1843 | 33.89% | 2.435 | 4.7493 | 0 | 53.04 | 0 |  | 0.15 | 3.66 | 4.225 | 4.0656 | 215.6376 | 16.8295 |  | 0.041 | 6.773 | 6.9274 | 35.15% | 2.435 | 4.4924 | 0 | 53.04 | 0 |  | 0.138 | 2.614 | 3.1338 | 3.0155 | 159.9444 | 22.6896 |  | 0.11 | 6.77 | 7.1843 | 33.89% | 2.435 | 4.7493 | 0 | 53.04 | 0 |  | 0.11889 | 3.66 | 4.1078 | 3.9528 | 209.6567 | 17.3096 | 0.1244 | 2.3772 | 2.8458 | 7.1163 | 0 | 3.2258
| 7 | [10 empty] | 0.11 | 6.77 | 7.028 | 37.68% | 2.6481 | 4.3799 | 0 | 58.155 | 0 |  | 0.15 | 3.66 | 4.0119 | 3.8605 | 224.5064 | 19.4328 |  | 0.041 | 6.773 | 6.8692 | 38.55% | 2.6481 | 4.2211 | 0 | 58.155 | 0 |  | 0.138 | 2.614 | 2.9377 | 2.8269 | 164.3965 | 26.5382 |  | 0.11 | 6.77 | 7.028 | 37.68% | 2.6481 | 4.3799 | 0 | 58.155 | 0 |  | 0.11889 | 3.66 | 3.9389 | 3.7903 | 220.4223 | 19.7928 | 0.1244 | 2.3772 | 2.669 | 7.1163 | 0 | 3.4395
| 8 | [10 empty] | 0.035556 | 6.9189 | 6.8667 | 46.89% | 3.22 | 3.6467 | 0 | 71.88 | 0 |  | 0.11889 | 3.7222 | 3.5479 | 3.5479 | 255.0196 | 26.1356 |  | 0.040556 | 6.7739 | 6.7144 | 47.96% | 3.22 | 3.4944 | 0 | 71.88 | 0 |  | 0.055556 | 2.7789 | 2.6974 | 2.6974 | 193.8896 | 34.3757 |  | 0.035556 | 6.9189 | 6.8667 | 46.89% | 3.22 | 3.6467 | 0 | 71.88 | 0 |  | 0.11889 | 3.7222 | 3.5479 | 3.5479 | 255.0196 | 26.1356 | 0.038222 | 2.5496 | 2.4935 | 7.1163 | 0 | 3.6816
| 9 | [10 empty] | 0.035556 | 6.9189 | 6.8487 | 48.13% | 3.2963 | 3.5524 | 0 | 73.71 | 0 |  | 0.11889 | 3.7222 | 3.4874 | 3.4874 | 257.0575 | 27.2654 |  | 0.040556 | 6.7739 | 6.6938 | 49.24% | 3.2963 | 3.3975 | 0 | 73.71 | 0 |  | 0.055556 | 2.7789 | 2.6692 | 2.6692 | 196.7443 | 35.6238 |  | 0.035556 | 6.9189 | 6.8487 | 48.13% | 3.2963 | 3.5524 | 0 | 73.71 | 0 |  | 0.11889 | 3.7222 | 3.4874 | 3.4874 | 257.0575 | 27.2654 | 0.038222 | 2.5496 | 2.4741 | 7.1163 | 0 | 3.7105
| 10 | [10 empty] | 0.035556 | 6.9189 | 6.8719 | 46.54% | 3.1981 | 3.6738 | 0 | 71.355 | 0 |  | 0.11889 | 3.7222 | 3.5652 | 3.5652 | 254.3941 | 25.8185 |  | 0.040556 | 6.7739 | 6.7203 | 47.59% | 3.1981 | 3.5222 | 0 | 71.355 | 0 |  | 0.055556 | 2.7789 | 2.7055 | 2.7055 | 193.0516 | 34.0224 |  | 0.035556 | 6.9189 | 6.8719 | 46.54% | 3.1981 | 3.6738 | 0 | 71.355 | 0 |  | 0.11889 | 3.7222 | 3.5652 | 3.5652 | 254.3941 | 25.8185 | 0.038222 | 2.5496 | 2.4991 | 7.1163 | 0 | 3.6734
| 11 | [10 empty] | 0.035556 | 6.9189 | 6.8968 | 44.85% | 3.0931 | 3.8037 | 0 | 68.835 | 0 |  | 0.11889 | 3.7222 | 3.6484 | 3.6484 | 251.1384 | 24.3386 |  | 0.040556 | 6.7739 | 6.7487 | 45.83% | 3.0931 | 3.6556 | 0 | 68.835 | 0 |  | 0.055556 | 2.7789 | 2.7444 | 2.7444 | 188.9106 | 32.3558 |  | 0.035556 | 6.9189 | 6.8968 | 44.85% | 3.0931 | 3.8037 | 0 | 68.835 | 0 |  | 0.11889 | 3.7222 | 3.6484 | 3.6484 | 251.1384 | 24.3386 | 0.038222 | 2.5496 | 2.5258 | 7.1163 | 0 | 3.6345
| 12 | [10 empty] | 0.035556 | 6.9189 | 6.9057 | 44.25% | 3.0556 | 3.8501 | 0 | 67.935 | 0 |  | 0.11889 | 3.7222 | 3.6781 | 3.6781 | 249.8741 | 23.8263 |  | 0.040556 | 6.7739 | 6.7588 | 45.21% | 3.0556 | 3.7032 | 0 | 67.935 | 0 |  | 0.055556 | 2.7789 | 2.7583 | 2.7583 | 187.3842 | 31.7719 |  | 0.035556 | 6.9189 | 6.9057 | 44.25% | 3.0556 | 3.8501 | 0 | 67.935 | 0 |  | 0.11889 | 3.7222 | 3.6781 | 3.6781 | 249.8741 | 23.8263 | 0.038222 | 2.5496 | 2.5354 | 7.1163 | 0 | 3.6208
| 13 | [10 empty] | 0.035556 | 6.9189 | 6.8229 | 49.91% | 3.405 | 3.4179 | 0 | 76.32 | 0 |  | 0.11889 | 3.7222 | 3.4012 | 3.4012 | 259.5813 | 28.9463 |  | 0.040556 | 6.7739 | 6.6644 | 51.09% | 3.405 | 3.2594 | 0 | 76.32 | 0 |  | 0.055556 | 2.7789 | 2.6289 | 2.5793 | 196.8512 | 38.1705 |  | 0.035556 | 6.9189 | 6.8229 | 49.91% | 3.405 | 3.4179 | 0 | 76.32 | 0 |  | 0.11889 | 3.7222 | 3.4012 | 3.4012 | 259.5813 | 28.9463 | 0.038222 | 2.5496 | 2.4464 | 7.1163 | 0 | 3.7525
| 14 | [10 empty] | 0.035556 | 6.9189 | 6.7051 | 58.19% | 3.9019 | 2.8032 | 0 | 88.245 | 0 |  | 0.11889 | 3.7222 | 3.0074 | 2.9507 | 260.3809 | 38.5799 |  | 0.040556 | 6.7739 | 6.53 | 59.75% | 3.9019 | 2.6282 | 0 | 88.245 | 0 |  | 0.055556 | 2.7789 | 2.4449 | 2.3987 | 211.6761 | 47.4568 |  | 0.035556 | 6.9189 | 6.7051 | 58.19% | 3.9019 | 2.8032 | 0 | 88.245 | 0 |  | 0.11889 | 3.7222 | 3.0074 | 2.9507 | 260.3809 | 38.5799 | 0.038222 | 2.5496 | 2.3197 | 7.1163 | 0 | 3.9573
| 15 | [10 empty] | 0.035556 | 6.9189 | 6.8479 | 48.18% | 3.2994 | 3.5486 | 0 | 73.785 | 0 |  | 0.11889 | 3.7222 | 3.4849 | 3.4849 | 257.1363 | 27.3126 |  | 0.040556 | 6.7739 | 6.6929 | 49.3% | 3.2994 | 3.3936 | 0 | 73.785 | 0 |  | 0.055556 | 2.7789 | 2.668 | 2.668 | 196.8591 | 35.6755 |  | 0.035556 | 6.9189 | 6.8479 | 48.18% | 3.2994 | 3.5486 | 0 | 73.785 | 0 |  | 0.11889 | 3.7222 | 3.4849 | 3.4849 | 257.1363 | 27.3126 | 0.038222 | 2.5496 | 2.4733 | 7.1163 | 0 | 3.7117
| 16 | [10 empty] | 0.035556 | 6.9189 | 6.8913 | 45.22% | 3.1162 | 3.7751 | 0 | 69.39 | 0 |  | 0.11889 | 3.7222 | 3.6301 | 3.6301 | 251.8915 | 24.6587 |  | 0.040556 | 6.7739 | 6.7425 | 46.22% | 3.1162 | 3.6262 | 0 | 69.39 | 0 |  | 0.055556 | 2.7789 | 2.7358 | 2.7358 | 189.8395 | 32.7188 |  | 0.035556 | 6.9189 | 6.8913 | 45.22% | 3.1162 | 3.7751 | 0 | 69.39 | 0 |  | 0.11889 | 3.7222 | 3.6301 | 3.6301 | 251.8915 | 24.6587 | 0.038222 | 2.5496 | 2.5199 | 7.1163 | 0 | 3.643
| 17 | [10 empty] | 0.035556 | 6.9189 | 6.9417 | 41.83% | 2.9038 | 4.038 | 0 | 64.29 | 0 |  | 0.11889 | 3.7222 | 3.7985 | 3.7985 | 244.2062 | 21.8333 |  | 0.040556 | 6.7739 | 6.7999 | 42.7% | 2.9038 | 3.8962 | 0 | 64.29 | 0 |  | 0.055556 | 2.7789 | 2.8145 | 2.8145 | 180.9466 | 29.4663 |  | 0.035556 | 6.9189 | 6.9417 | 41.83% | 2.9038 | 4.038 | 0 | 64.29 | 0 |  | 0.11889 | 3.7222 | 3.7985 | 3.7985 | 244.2062 | 21.8333 | 0.038222 | 2.5496 | 2.5741 | 7.1163 | 0 | 3.5663
| 18 | [10 empty] | 0.035556 | 6.9189 | 6.975 | 39.61% | 2.7631 | 4.2119 | 0 | 60.915 | 0 |  | 0.11889 | 3.7222 | 3.91 | 3.7624 | 229.1879 | 20.8856 |  | 0.040556 | 6.7739 | 6.8379 | 40.41% | 2.7631 | 4.0748 | 0 | 60.915 | 0 |  | 0.055556 | 2.7789 | 2.8666 | 2.8666 | 174.6202 | 27.4122 |  | 0.035556 | 6.9189 | 6.975 | 39.61% | 2.7631 | 4.2119 | 0 | 60.915 | 0 |  | 0.11889 | 3.7222 | 3.91 | 3.7624 | 229.1879 | 20.8856 | 0.038222 | 2.5496 | 2.6099 | 7.1163 | 0 | 3.5174
| 19 | [10 empty] | 0.11 | 6.77 | 7.16 | 34.47% | 2.4681 | 4.6919 | 0 | 53.835 | 0 |  | 0.15 | 3.66 | 4.1919 | 4.0337 | 217.1538 | 17.2168 |  | 0.041 | 6.773 | 6.9184 | 35.67% | 2.4681 | 4.4503 | 0 | 53.835 | 0 |  | 0.138 | 2.614 | 3.1033 | 2.9862 | 160.7631 | 23.2559 |  | 0.11 | 6.77 | 7.16 | 34.47% | 2.4681 | 4.6919 | 0 | 53.835 | 0 |  | 0.11889 | 3.66 | 4.0816 | 3.9275 | 211.4391 | 17.6821 | 0.1244 | 2.3772 | 2.8183 | 7.1163 | 0 | 3.2573
| 20 | [10 empty] | 0.035556 | 6.9189 | 6.9423 | 41.79% | 2.9013 | 4.041 | 0 | 64.23 | 0 |  | 0.11889 | 3.7222 | 3.8005 | 3.8005 | 244.1055 | 21.8016 |  | 0.040556 | 6.7739 | 6.8006 | 42.66% | 2.9013 | 3.8993 | 0 | 64.23 | 0 |  | 0.055556 | 2.7789 | 2.8155 | 2.8155 | 180.8372 | 29.4292 |  | 0.035556 | 6.9189 | 6.9423 | 41.79% | 2.9013 | 4.041 | 0 | 64.23 | 0 |  | 0.11889 | 3.7222 | 3.8005 | 3.8005 | 244.1055 | 21.8016 | 0.038222 | 2.5496 | 2.5747 | 7.1163 | 0 | 3.5654
| 21 | [10 empty] | 0.035556 | 6.9189 | 6.8636 | 47.11% | 3.2331 | 3.6305 | 0 | 72.195 | 0 |  | 0.11889 | 3.7222 | 3.5374 | 3.5374 | 255.3861 | 26.3273 |  | 0.040556 | 6.7739 | 6.7109 | 48.18% | 3.2331 | 3.4777 | 0 | 72.195 | 0 |  | 0.055556 | 2.7789 | 2.6925 | 2.6925 | 194.3884 | 34.5887 |  | 0.035556 | 6.9189 | 6.8636 | 47.11% | 3.2331 | 3.6305 | 0 | 72.195 | 0 |  | 0.11889 | 3.7222 | 3.5374 | 3.5374 | 255.3861 | 26.3273 | 0.038222 | 2.5496 | 2.4902 | 7.1163 | 0 | 3.6865
| 22 | [10 empty] | 0.035556 | 6.9189 | 6.6909 | 59.21% | 3.9619 | 2.729 | 0 | 89.685 | 0 |  | 0.11889 | 3.7222 | 2.9598 | 2.904 | 260.4453 | 39.8394 |  | 0.040556 | 6.7739 | 6.5138 | 60.82% | 3.9619 | 2.552 | 0 | 89.685 | 0 |  | 0.055556 | 2.7789 | 2.4226 | 2.1027 | 188.5778 | 55.0223 |  | 0.035556 | 6.9189 | 6.6909 | 59.21% | 3.9619 | 2.729 | 0 | 89.685 | 0 |  | 0.11889 | 3.7222 | 2.9598 | 2.904 | 260.4453 | 39.8394 | 0.038222 | 2.5496 | 2.3045 | 7.1163 | 0 | 3.9836
| 23 | [10 empty] | 0.035556 | 6.9189 | 6.7466 | 55.24% | 3.7269 | 3.0197 | 0 | 84.045 | 0 |  | 0.11889 | 3.7222 | 3.1461 | 3.0867 | 259.4256 | 35.1237 |  | 0.040556 | 6.7739 | 6.5774 | 56.66% | 3.7269 | 2.8505 | 0 | 84.045 | 0 |  | 0.055556 | 2.7789 | 2.5097 | 2.4623 | 206.946 | 44.0308 |  | 0.035556 | 6.9189 | 6.7466 | 55.24% | 3.7269 | 3.0197 | 0 | 84.045 | 0 |  | 0.11889 | 3.7222 | 3.1461 | 3.0867 | 259.4256 | 35.1237 | 0.038222 | 2.5496 | 2.3643 | 7.1163 | 0 | 3.8827
| 24 | [10 empty] | 0.035556 | 6.9189 | 6.7107 | 57.79% | 3.8781 | 2.8326 | 0 | 87.675 | 0 |  | 0.11889 | 3.7222 | 3.0262 | 2.9691 | 260.3183 | 38.0922 |  | 0.040556 | 6.7739 | 6.5365 | 59.33% | 3.8781 | 2.6583 | 0 | 87.675 | 0 |  | 0.055556 | 2.7789 | 2.4537 | 2.4074 | 211.0655 | 46.9812 |  | 0.035556 | 6.9189 | 6.7107 | 57.79% | 3.8781 | 2.8326 | 0 | 87.675 | 0 |  | 0.11889 | 3.7222 | 3.0262 | 2.9691 | 260.3183 | 38.0922 | 0.038222 | 2.5496 | 2.3258 | 7.1163 | 0 | 3.947
| 25 | [10 empty] | 0.18 | 7.93 | 6.3565 | 67.82% | 4.3113 | 2.0453 | 0 | 98.07 | 0 |  | 0.06625 | 3.3538 | 2.7746 | 2.4082 | 236.1679 | 52.5341 |  | 0.17125 | 7.8387 | 6.3417 | 67.98% | 4.3113 | 2.0305 | 0 | 98.07 | 0 |  | 0.045 | 2.597 | 2.2036 | 1.9126 | 187.5667 | 66.1464 |  | 0.165 | 7.645 | 6.2026 | 69.51% | 4.3113 | 1.8914 | 0 | 98.07 | 0 |  | 0.11889 | 2.74 | 1.7007 | 1.4761 | 144.7602 | 85.7063 | 0.045 | 2.597 | 2.2036 | 7.1163 | 0 | 4.1659
| 26 | [10 empty] | 0.18 | 7.93 | 6.0205 | 76.26% | 4.5913 | 1.4292 | 0 | 104.79 | 0 |  | 0.06625 | 3.3538 | 2.6509 | 2.3008 | 241.1032 | 58.7525 |  | 0.17125 | 7.8387 | 6.0221 | 76.24% | 4.5913 | 1.4308 | 0 | 104.79 | 0 |  | 0.045 | 2.597 | 2.1196 | 1.8397 | 192.7795 | 73.4799 |  | 0.165 | 7.645 | 5.8946 | 77.89% | 4.5913 | 1.3034 | 0 | 104.79 | 0 |  | 0.11889 | 2.74 | 1.4788 | 1.2835 | 134.4954 | 105.3227 | 0.045 | 2.597 | 2.1196 | 6.0698 | 1.0465 | 5.044
| 27 | [10 empty] | 0.035556 | 6.9189 | 6.7528 | 54.8% | 3.7006 | 3.0522 | 0 | 83.415 | 0 |  | 0.11889 | 3.7222 | 3.1669 | 3.1072 | 259.1837 | 34.6314 |  | 0.040556 | 6.7739 | 6.5845 | 56.2% | 3.7006 | 2.8838 | 0 | 83.415 | 0 |  | 0.055556 | 2.7789 | 2.5194 | 2.4719 | 206.1904 | 43.5321 |  | 0.035556 | 6.9189 | 6.7528 | 54.8% | 3.7006 | 3.0522 | 0 | 83.415 | 0 |  | 0.11889 | 3.7222 | 3.1669 | 3.1072 | 259.1837 | 34.6314 | 0.038222 | 2.5496 | 2.371 | 7.1163 | 0 | 3.8717
| 28 | [10 empty] | 0.035556 | 6.9189 | 6.9106 | 43.92% | 3.035 | 3.8756 | 0 | 67.44 | 0 |  | 0.11889 | 3.7222 | 3.6945 | 3.6945 | 249.1558 | 23.548 |  | 0.040556 | 6.7739 | 6.7644 | 44.87% | 3.035 | 3.7294 | 0 | 67.44 | 0 |  | 0.055556 | 2.7789 | 2.7659 | 2.7659 | 186.534 | 31.4533 |  | 0.035556 | 6.9189 | 6.9106 | 43.92% | 3.035 | 3.8756 | 0 | 67.44 | 0 |  | 0.11889 | 3.7222 | 3.6945 | 3.6945 | 249.1558 | 23.548 | 0.038222 | 2.5496 | 2.5406 | 7.1163 | 0 | 3.6133
| 29 | [10 empty] | 0.11 | 6.77 | 6.9978 | 38.43% | 2.6894 | 4.3084 | 0 | 59.145 | 0 |  | 0.15 | 3.66 | 3.9706 | 3.8208 | 225.9806 | 19.9689 |  | 0.041 | 6.773 | 6.8579 | 39.22% | 2.6894 | 4.1685 | 0 | 59.145 | 0 |  | 0.138 | 2.614 | 2.8998 | 2.7903 | 165.0352 | 27.3432 |  | 0.11 | 6.77 | 6.9978 | 38.43% | 2.6894 | 4.3084 | 0 | 59.145 | 0 |  | 0.11889 | 3.66 | 3.9062 | 3.7588 | 222.314 | 20.2983 | 0.1244 | 2.3772 | 2.6348 | 7.1163 | 0 | 3.4841
| 30 | [10 empty] | 0.035556 | 6.9189 | 6.9473 | 41.45% | 2.88 | 4.0673 | 0 | 63.72 | 0 |  | 0.11889 | 3.7222 | 3.8173 | 3.8173 | 243.2405 | 21.533 |  | 0.040556 | 6.7739 | 6.8063 | 42.31% | 2.88 | 3.9263 | 0 | 63.72 | 0 |  | 0.055556 | 2.7789 | 2.8233 | 2.8233 | 179.9028 | 29.1141 |  | 0.035556 | 6.9189 | 6.9473 | 41.45% | 2.88 | 4.0673 | 0 | 63.72 | 0 |  | 0.11889 | 3.7222 | 3.8173 | 3.8173 | 243.2405 | 21.533 | 0.038222 | 2.5496 | 2.5801 | 7.1163 | 0 | 3.558
| 31 | [10 empty] | 0.11 | 6.77 | 7.0528 | 37.07% | 2.6144 | 4.4384 | 0 | 57.345 | 0 |  | 0.15 | 3.66 | 4.0456 | 3.893 | 223.2418 | 19.0023 |  | 0.041 | 6.773 | 6.8784 | 38.01% | 2.6144 | 4.264 | 0 | 57.345 | 0 |  | 0.138 | 2.614 | 2.9688 | 2.8567 | 163.8201 | 25.8949 |  | 0.11 | 6.77 | 7.0528 | 37.07% | 2.6144 | 4.4384 | 0 | 57.345 | 0 |  | 0.11889 | 3.66 | 3.9656 | 3.816 | 218.8283 | 19.3855 | 0.1244 | 2.3772 | 2.697 | 7.1163 | 0 | 3.4038
[7 empty] | kWh/rok |  | kWh/rok | kWh/rok | kWh/rok | [7 empty] | 11639.4026 | 0 | kWh/rok |  | SCOP | 3.9953 | 3.8686 | 3.6815 | 4251.6078 | PLN | [7 empty] | 11643.1248 | 0 | kWh/rok |  | SCOP | 3.2587 | 3.1507 | 2.8533 | 5516.5454 | PLN | [7 empty] | 11643.1248 | 0 | kWh/rok |  | SCOP | 3.9421 | 3.8233 | 3.5471 | 4695.5918 |  |  | 1222.1764 | 2593.2558 | 4.186 | 1052.5853 | PLN
[23 empty] | CO 35 | [16 empty] | CO 55 | [16 empty] | CO 55 |  |  |  |  | SCOP cwu |  | 3.3484
229

## Bilans-D06 (hidden)
[7 empty] | VTS35 | VTS55 | VTS45
|  | Koszty eksploatacyjne |  | 5735.2064 |  | COP | 3.3933 | 2.8908 | 3.232 |  |  | V35stC | [16 empty] | V55stC / V45stC | [16 empty] | V45stC / V35stC | [15 empty] | CWU
|  | System ogrzewania |  | Ogrzewanie podłogowe |  | Udział PC | 0.99971 | 0.99971 | 0.99971 | [7 empty] | Sprawdzanie Q pc i Q budynku <12stC | [16 empty] | Sprawdzanie Q pc i Q budynku <12stC | [16 empty] | Sprawdzanie Q pc i Q budynku <12stC
|  | COP-pokaz |  | 3.3933 |  | Udział 2ŹC | 0.00029395 | 0.00029395 | 0.00029395
|  | Udział PC-pokaz |  | 0.99971 |  | COP-Inst | 3.3936 | 2.8911 | 3.2323
| Dzień | Udział 2ŹC-pokaz |  | 0.00029395 | [7 empty] | a= | b= | Qpc | Wsp.Qpc | Qbudynku | Delta | % 2ŹC | E PC | E 2 ŹC |  | a= | b= | COP | COP skor |  | Koszt CO |  | a= | b= | Qpc | Wsp.Qpc | Qbudynku | Delta | % 2ŹC | E PC | E 2 ŹC |  | a= | b= | COP | COP skor | COP skor | Koszt CO |  | a= | b= | Qpc | Wsp.Qpc | Qbudynku | Delta | % 2ŹC | E PC | E 2 ŹC |  | a= | b= | COP | COP skor | COP skor | Koszt CO | a= | b= | COP | EPC | E2.ŹĆ | Koszt
I | 1 | COP-instalacji |  | 3.3936 | [7 empty] | 0.152 | 5.236 | 5.5945 | 47.3% | 2.6463 | 2.9482 | 0 | 58.11 | 0 |  | 0.186 | 3.298 | 3.7367 | 3.7367 | 217.1367 | 20.0613 |  | -0.074 | 5.578 | 5.4035 | 48.97% | 2.6463 | 2.7572 | 0 | 58.11 | 0 |  | 0.126 | 2.628 | 2.9251 | 2.9251 | 169.9805 | 25.6267 |  | 0.152 | 5.236 | 5.5945 | 47.3% | 2.6463 | 2.9482 | 0 | 58.11 | 0 |  | 0.094444 | 3.298 | 3.5207 | 3.5207 | 204.5897 | 21.2916 | 0.1196 | 2.3568 | 2.6389 | 7.1163 | 0 | 3.4788
| 2 | [10 empty] | 0.0011111 | 5.5378 | 5.5369 | 56.26% | 3.115 | 2.4219 | 0 | 69.36 | 0 |  | 0.094444 | 3.4811 | 3.4087 | 3.3444 | 231.9668 | 26.7536 |  | 0.0022222 | 5.4256 | 5.4239 | 57.43% | 3.115 | 2.3089 | 0 | 69.36 | 0 |  | 0.07 | 2.74 | 2.6863 | 2.6356 | 182.8085 | 33.9478 |  | 0.0011111 | 5.5378 | 5.5369 | 56.26% | 3.115 | 2.4219 | 0 | 69.36 | 0 |  | 0.094444 | 3.4811 | 3.4087 | 3.3444 | 231.9668 | 26.7536 | 0.051333 | 2.4933 | 2.454 | 7.1163 | 0 | 3.7409
| 3 | E CO V35 | 11643.1248 |  | 3401.9855 | [6 empty] | 0.0011111 | 5.5378 | 5.536 | 58.41% | 3.2338 | 2.3023 | 0 | 72.21 | 0 |  | 0.094444 | 3.4811 | 3.3339 | 3.271 | 236.2011 | 28.4775 |  | 0.0022222 | 5.4256 | 5.4221 | 59.64% | 3.2338 | 2.1883 | 0 | 72.21 | 0 |  | 0.07 | 2.74 | 2.6309 | 2.5813 | 186.394 | 36.0871 |  | 0.0011111 | 5.5378 | 5.536 | 58.41% | 3.2338 | 2.3023 | 0 | 72.21 | 0 |  | 0.094444 | 3.4811 | 3.3339 | 3.271 | 236.2011 | 28.4775 | 0.051333 | 2.4933 | 2.4133 | 7.1163 | 0 | 3.8039
| 4 | 2 ŹC CO | 0 | [8 empty] | 0.0011111 | 5.5378 | 5.5304 | 72.2% | 3.9931 | 1.5373 | 0 | 90.435 | 0 |  | 0.094444 | 3.4811 | 2.8558 | 2.4786 | 224.1547 | 47.0668 |  | 0.0022222 | 5.4256 | 5.4108 | 73.8% | 3.9931 | 1.4177 | 0 | 90.435 | 0 |  | 0.07 | 2.74 | 2.2765 | 1.9759 | 178.6875 | 59.043 |  | 0.0011111 | 5.5378 | 5.5304 | 72.2% | 3.9931 | 1.5373 | 0 | 90.435 | 0 |  | 0.094444 | 3.4811 | 2.8558 | 2.4786 | 224.1547 | 47.0668 | 0.051333 | 2.4933 | 2.1535 | 7.1163 | 0 | 4.2629
| 5 | COP | 3.4224 | [8 empty] | 0.0011111 | 5.5378 | 5.5312 | 70.33% | 3.89 | 1.6412 | 0 | 87.96 | 0 |  | 0.094444 | 3.4811 | 2.9207 | 2.535 | 222.9771 | 44.761 |  | 0.0022222 | 5.4256 | 5.4124 | 71.87% | 3.89 | 1.5224 | 0 | 87.96 | 0 |  | 0.07 | 2.74 | 2.3247 | 2.0176 | 177.4712 | 56.2383 |  | 0.0011111 | 5.5378 | 5.5312 | 70.33% | 3.89 | 1.6412 | 0 | 87.96 | 0 |  | 0.094444 | 3.4811 | 2.9207 | 2.535 | 222.9771 | 44.761 | 0.051333 | 2.4933 | 2.1888 | 7.1163 | 0 | 4.1942
| 6 | [5 empty] | COP PC35 | COP PC55 | COP PC55 |  |  | 0.0011111 | 5.5378 | 5.5301 | 72.91% | 4.0319 | 1.4983 | 0 | 91.365 | 0 |  | 0.094444 | 3.4811 | 2.8314 | 2.4575 | 224.5251 | 47.9606 |  | 0.0022222 | 5.4256 | 5.4103 | 74.52% | 4.0319 | 1.3784 | 0 | 91.365 | 0 |  | 0.07 | 2.74 | 2.2585 | 1.9602 | 179.0911 | 60.1278 |  | 0.0011111 | 5.5378 | 5.5301 | 72.91% | 4.0319 | 1.4983 | 0 | 91.365 | 0 |  | 0.094444 | 3.4811 | 2.8314 | 2.4575 | 224.5251 | 47.9606 | 0.051333 | 2.4933 | 2.1402 | 7.1163 | 0 | 4.2893
| 7 | E CO V 55 | 11643.1248 |  | 4146.3591 |  | 3.3933 | 2.8908 | 3.232 |  |  | 0.0011111 | 5.5378 | 5.5305 | 71.99% | 3.9813 | 1.5493 | 0 | 90.15 | 0 |  | 0.094444 | 3.4811 | 2.8633 | 2.4851 | 224.0333 | 46.796 |  | 0.0022222 | 5.4256 | 5.411 | 73.58% | 3.9813 | 1.4298 | 0 | 90.15 | 0 |  | 0.07 | 2.74 | 2.2821 | 1.9807 | 178.558 | 58.714 |  | 0.0011111 | 5.5378 | 5.5305 | 71.99% | 3.9813 | 1.5493 | 0 | 90.15 | 0 |  | 0.094444 | 3.4811 | 2.8633 | 2.4851 | 224.0333 | 46.796 | 0.051333 | 2.4933 | 2.1575 | 7.1163 | 0 | 4.2549
| 8 | 2 ŹC CO | 0 |  |  |  | 3.3936 | 2.8911 | 3.2323 |  |  | 0.0011111 | 5.5378 | 5.5337 | 64.13% | 3.5488 | 1.985 | 0 | 79.77 | 0 |  | 0.094444 | 3.4811 | 3.1356 | 2.7215 | 217.0913 | 37.8117 |  | 0.0022222 | 5.4256 | 5.4174 | 65.51% | 3.5488 | 1.8687 | 0 | 79.77 | 0 |  | 0.07 | 2.74 | 2.4839 | 2.1559 | 171.9723 | 47.7321 |  | 0.0011111 | 5.5378 | 5.5337 | 64.13% | 3.5488 | 1.985 | 0 | 79.77 | 0 |  | 0.094444 | 3.4811 | 3.1356 | 2.7215 | 217.0913 | 37.8117 | 0.051333 | 2.4933 | 2.3055 | 7.1163 | 0 | 3.9817
| 9 | COP | 2.808 |  |  |  | 3.4224 | 2.808 | 3.2252 |  |  | 0.0011111 | 5.5378 | 5.5311 | 70.52% | 3.9006 | 1.6305 | 0 | 88.215 | 0 |  | 0.094444 | 3.4811 | 2.9141 | 2.5292 | 223.1113 | 44.9938 |  | 0.0022222 | 5.4256 | 5.4122 | 72.07% | 3.9006 | 1.5116 | 0 | 88.215 | 0 |  | 0.07 | 2.74 | 2.3197 | 2.0133 | 177.6061 | 56.5219 |  | 0.0011111 | 5.5378 | 5.5311 | 70.52% | 3.9006 | 1.6305 | 0 | 88.215 | 0 |  | 0.094444 | 3.4811 | 2.9141 | 2.5292 | 223.1113 | 44.9938 | 0.051333 | 2.4933 | 2.1851 | 7.1163 | 0 | 4.2011
| 10 | [5 empty] | 3.2625 | 3.2625 | 3.2625 |  |  | 0.0011111 | 5.5378 | 5.5373 | 55.31% | 3.0625 | 2.4748 | 0 | 68.1 | 0 |  | 0.094444 | 3.4811 | 3.4418 | 3.3768 | 229.9615 | 26.0153 |  | 0.0022222 | 5.4256 | 5.4246 | 56.46% | 3.0625 | 2.3621 | 0 | 68.1 | 0 |  | 0.07 | 2.74 | 2.7108 | 2.6597 | 181.1246 | 33.0298 |  | 0.0011111 | 5.5378 | 5.5373 | 55.31% | 3.0625 | 2.4748 | 0 | 68.1 | 0 |  | 0.094444 | 3.4811 | 3.4418 | 3.3768 | 229.9615 | 26.0153 | 0.051333 | 2.4933 | 2.4719 | 7.1163 | 0 | 3.7137
| 11 | E CWU | 2593.2558 |  | 794.8724 | [6 empty] | 0.0011111 | 5.5378 | 5.5367 | 56.78% | 3.1437 | 2.393 | 0 | 70.05 | 0 |  | 0.094444 | 3.4811 | 3.3906 | 3.3266 | 233.0303 | 27.164 |  | 0.0022222 | 5.4256 | 5.4234 | 57.97% | 3.1437 | 2.2797 | 0 | 70.05 | 0 |  | 0.07 | 2.74 | 2.6729 | 2.6225 | 183.705 | 34.4576 |  | 0.0011111 | 5.5378 | 5.5367 | 56.78% | 3.1437 | 2.393 | 0 | 70.05 | 0 |  | 0.094444 | 3.4811 | 3.3906 | 3.3266 | 233.0303 | 27.164 | 0.051333 | 2.4933 | 2.4441 | 7.1163 | 0 | 3.7559
| 12 | 2 ŹC CO | 4.186 |  |  |  | 35/28 | 5735.2064 |  |  |  | 0.0011111 | 5.5378 | 5.5365 | 57.27% | 3.1706 | 2.3659 | 0 | 70.695 | 0 |  | 0.094444 | 3.4811 | 3.3737 | 3.31 | 234.0023 | 27.5516 |  | 0.0022222 | 5.4256 | 5.423 | 58.47% | 3.1706 | 2.2524 | 0 | 70.695 | 0 |  | 0.07 | 2.74 | 2.6604 | 2.6102 | 184.5266 | 34.9388 |  | 0.0011111 | 5.5378 | 5.5365 | 57.27% | 3.1706 | 2.3659 | 0 | 70.695 | 0 |  | 0.094444 | 3.4811 | 3.3737 | 3.31 | 234.0023 | 27.5516 | 0.051333 | 2.4933 | 2.4349 | 7.1163 | 0 | 3.7701
| 13 | COP | 3.2625 |  |  |  | 45/35 | 6233.1483 |  |  |  | 0.0011111 | 5.5378 | 5.536 | 58.56% | 3.2419 | 2.2941 | 0 | 72.405 | 0 |  | 0.094444 | 3.4811 | 3.3288 | 3.266 | 236.4756 | 28.5983 |  | 0.0022222 | 5.4256 | 5.422 | 59.79% | 3.2419 | 2.1801 | 0 | 72.405 | 0 |  | 0.07 | 2.74 | 2.6271 | 2.5776 | 186.628 | 36.2368 |  | 0.0011111 | 5.5378 | 5.536 | 58.56% | 3.2419 | 2.2941 | 0 | 72.405 | 0 |  | 0.094444 | 3.4811 | 3.3288 | 3.266 | 236.4756 | 28.5983 | 0.051333 | 2.4933 | 2.4106 | 7.1163 | 0 | 3.8082
| 14 | [5 empty] | 55/45 | 6926.7115 |  |  |  | 0.0011111 | 5.5378 | 5.5326 | 66.91% | 3.7019 | 1.8307 | 0 | 83.445 | 0 |  | 0.094444 | 3.4811 | 3.0392 | 2.6378 | 220.1102 | 40.8085 |  | 0.0022222 | 5.4256 | 5.4152 | 68.36% | 3.7019 | 1.7133 | 0 | 83.445 | 0 |  | 0.07 | 2.74 | 2.4125 | 2.0938 | 174.7198 | 51.4101 |  | 0.0011111 | 5.5378 | 5.5326 | 66.91% | 3.7019 | 1.8307 | 0 | 83.445 | 0 |  | 0.094444 | 3.4811 | 3.0392 | 2.6378 | 220.1102 | 40.8085 | 0.051333 | 2.4933 | 2.2531 | 7.1163 | 0 | 4.0743
| 15 | Odległość - min / max / max bez dobijania | [9 empty] | 0.1475 | 6.5625 | 5.4341 | 76.32% | 4.1475 | 1.2866 | 0 | 94.14 | 0 |  | 0.07375 | 3.3362 | 2.7721 | 2.4059 | 226.4953 | 50.4753 |  | 0.13625 | 6.5137 | 5.4714 | 75.8% | 4.1475 | 1.3239 | 0 | 94.14 | 0 |  | 0.04 | 2.414 | 2.108 | 1.8296 | 172.2371 | 66.376 |  | 0.12875 | 6.3113 | 5.3263 | 77.87% | 4.1475 | 1.1788 | 0 | 94.14 | 0 |  | 0.094444 | 2.5475 | 1.825 | 1.584 | 149.1142 | 76.6689 | 0.04 | 2.414 | 2.108 | 7.1163 | 0 | 4.3548
| 16 | 3 ¦ 30 ¦ 12 | [9 empty] | 0.0011111 | 5.5378 | 5.5384 | 52.62% | 2.9144 | 2.624 | 0 | 64.545 | 0 |  | 0.094444 | 3.4811 | 3.535 | 3.4683 | 223.863 | 24.0067 |  | 0.0022222 | 5.4256 | 5.4268 | 53.7% | 2.9144 | 2.5124 | 0 | 64.545 | 0 |  | 0.07 | 2.74 | 2.78 | 2.7275 | 176.0469 | 30.5272 |  | 0.0011111 | 5.5378 | 5.5384 | 52.62% | 2.9144 | 2.624 | 0 | 64.545 | 0 |  | 0.094444 | 3.4811 | 3.535 | 3.4683 | 223.863 | 24.0067 | 0.051333 | 2.4933 | 2.5226 | 7.1163 | 0 | 3.6391
| 17 | A+++ | [9 empty] | 0.0011111 | 5.5378 | 5.535 | 61.03% | 3.3781 | 2.1569 | 0 | 75.675 | 0 |  | 0.094444 | 3.4811 | 3.243 | 2.8147 | 213.003 | 34.6824 |  | 0.0022222 | 5.4256 | 5.42 | 62.33% | 3.3781 | 2.0418 | 0 | 75.675 | 0 |  | 0.07 | 2.74 | 2.5635 | 2.225 | 168.3739 | 43.8753 |  | 0.0011111 | 5.5378 | 5.535 | 61.03% | 3.3781 | 2.1569 | 0 | 75.675 | 0 |  | 0.094444 | 3.4811 | 3.243 | 2.8147 | 213.003 | 34.6824 | 0.051333 | 2.4933 | 2.3639 | 7.1163 | 0 | 3.8834
| 18 | A++ | [9 empty] | 0.1475 | 6.5625 | 5.506 | 74% | 4.0744 | 1.4317 | 0 | 92.385 | 0 |  | 0.07375 | 3.3362 | 2.808 | 2.4371 | 225.1557 | 48.9001 |  | 0.13625 | 6.5137 | 5.5379 | 73.57% | 4.0744 | 1.4635 | 0 | 92.385 | 0 |  | 0.04 | 2.414 | 2.1275 | 1.8465 | 170.5898 | 64.5416 |  | 0.12875 | 6.3113 | 5.3891 | 75.6% | 4.0744 | 1.3147 | 0 | 92.385 | 0 |  | 0.094444 | 2.5475 | 1.871 | 1.6239 | 150.0261 | 73.3881 | 0.04 | 2.414 | 2.1275 | 7.1163 | 0 | 4.3149
| 19 | [10 empty] | 0.0011111 | 5.5378 | 5.5319 | 68.52% | 3.7906 | 1.7413 | 0 | 85.575 | 0 |  | 0.094444 | 3.4811 | 2.9833 | 2.5893 | 221.5783 | 42.634 |  | 0.0022222 | 5.4256 | 5.4138 | 70.02% | 3.7906 | 1.6232 | 0 | 85.575 | 0 |  | 0.07 | 2.74 | 2.371 | 2.0579 | 176.1035 | 53.6433 |  | 0.0011111 | 5.5378 | 5.5319 | 68.52% | 3.7906 | 1.7413 | 0 | 85.575 | 0 |  | 0.094444 | 3.4811 | 2.9833 | 2.5893 | 221.5783 | 42.634 | 0.051333 | 2.4933 | 2.2228 | 7.1163 | 0 | 4.13
| 20 | E CO V 45 | 11643.1248 |  | 3610.0115 | [6 empty] | 0.1475 | 6.5625 | 5.4735 | 75.04% | 4.1075 | 1.366 | 0 | 93.18 | 0 |  | 0.07375 | 3.3362 | 2.7917 | 2.423 | 225.7761 | 49.6086 |  | 0.13625 | 6.5137 | 5.5078 | 74.58% | 4.1075 | 1.4003 | 0 | 93.18 | 0 |  | 0.04 | 2.414 | 2.1187 | 1.8388 | 171.3434 | 65.3684 |  | 0.12875 | 6.3113 | 5.3606 | 76.62% | 4.1075 | 1.2531 | 0 | 93.18 | 0 |  | 0.094444 | 2.5475 | 1.8502 | 1.6058 | 149.6304 | 74.854 | 0.04 | 2.414 | 2.1187 | 7.1163 | 0 | 4.3329
| 21 | 2 ŹC CO | 0 | [8 empty] | 0.0011111 | 5.5378 | 5.5323 | 67.66% | 3.7431 | 1.7891 | 0 | 84.435 | 0 |  | 0.094444 | 3.4811 | 3.0132 | 2.6152 | 220.8183 | 41.6485 |  | 0.0022222 | 5.4256 | 5.4145 | 69.13% | 3.7431 | 1.6714 | 0 | 84.435 | 0 |  | 0.07 | 2.74 | 2.3932 | 2.0771 | 175.382 | 52.4384 |  | 0.0011111 | 5.5378 | 5.5323 | 67.66% | 3.7431 | 1.7891 | 0 | 84.435 | 0 |  | 0.094444 | 3.4811 | 3.0132 | 2.6152 | 220.8183 | 41.6485 | 0.051333 | 2.4933 | 2.239 | 7.1163 | 0 | 4.1
| 22 | COP | 3.2252 | [8 empty] | 0.0011111 | 5.5378 | 5.5365 | 57.36% | 3.1756 | 2.3609 | 0 | 70.815 | 0 |  | 0.094444 | 3.4811 | 3.3705 | 3.3069 | 234.1808 | 27.6242 |  | 0.0022222 | 5.4256 | 5.423 | 58.56% | 3.1756 | 2.2473 | 0 | 70.815 | 0 |  | 0.07 | 2.74 | 2.658 | 2.6079 | 184.6777 | 35.0288 |  | 0.0011111 | 5.5378 | 5.5365 | 57.36% | 3.1756 | 2.3609 | 0 | 70.815 | 0 |  | 0.094444 | 3.4811 | 3.3705 | 3.3069 | 234.1808 | 27.6242 | 0.051333 | 2.4933 | 2.4332 | 7.1163 | 0 | 3.7728
| 23 | [10 empty] | 0.152 | 5.236 | 6.2272 | 32.47% | 2.0219 | 4.2053 | 0 | 43.125 | 0 |  | 0.186 | 3.298 | 4.5109 | 4.3407 | 187.1907 | 12.8163 |  | -0.074 | 5.578 | 5.0955 | 39.68% | 2.0219 | 3.0736 | 0 | 43.125 | 0 |  | 0.126 | 2.628 | 3.4496 | 3.3195 | 143.1513 | 16.7592 |  | 0.152 | 5.236 | 6.2272 | 32.47% | 2.0219 | 4.2053 | 0 | 43.125 | 0 |  | 0.094444 | 3.298 | 3.9139 | 3.7662 | 162.4158 | 14.7713 | 0.1196 | 2.3568 | 3.1367 | 7.1163 | 0 | 2.9267
| 24 | [10 empty] | 0.152 | 5.236 | 5.8421 | 41.11% | 2.4019 | 3.4402 | 0 | 52.245 | 0 |  | 0.186 | 3.298 | 4.0397 | 4.0397 | 211.0528 | 16.6835 |  | -0.074 | 5.578 | 5.2829 | 45.46% | 2.4019 | 2.881 | 0 | 52.245 | 0 |  | 0.126 | 2.628 | 3.1304 | 3.1304 | 163.5491 | 21.5294 |  | 0.152 | 5.236 | 5.8421 | 41.11% | 2.4019 | 3.4402 | 0 | 52.245 | 0 |  | 0.094444 | 3.298 | 3.6746 | 3.6746 | 191.9793 | 18.3411 | 0.1196 | 2.3568 | 2.8337 | 7.1163 | 0 | 3.2396
| 25 | [10 empty] | 0.152 | 5.236 | 5.6806 | 45.09% | 2.5612 | 3.1194 | 0 | 56.07 | 0 |  | 0.186 | 3.298 | 3.842 | 3.842 | 215.4237 | 18.826 |  | -0.074 | 5.578 | 5.3615 | 47.77% | 2.5612 | 2.8003 | 0 | 56.07 | 0 |  | 0.126 | 2.628 | 2.9966 | 2.9966 | 168.0166 | 24.1379 |  | 0.152 | 5.236 | 5.6806 | 45.09% | 2.5612 | 3.1194 | 0 | 56.07 | 0 |  | 0.094444 | 3.298 | 3.5743 | 3.5743 | 200.4082 | 20.2365 | 0.1196 | 2.3568 | 2.7066 | 7.1163 | 0 | 3.3917
| 26 | [10 empty] | 0.18667 | 4.9933 | 6.3622 | 29.86% | 1.9 | 4.4622 | 0 | 40.2 | 0 |  | 0.13333 | 3.6667 | 4.6444 | 4.4692 | 179.6611 | 11.6035 |  | 0.53 | 1.35 | 5.2367 | 36.28% | 1.9 | 3.3367 | 0 | 40.2 | 0 |  | 0.13333 | 3.6667 | 4.6444 | 4.4692 | 179.6611 | 11.6035 |  | 0.18667 | 4.9933 | 6.3622 | 29.86% | 1.9 | 4.4622 | 0 | 40.2 | 0 |  | 0.094444 | 3.6667 | 4.3593 | 4.1948 | 168.6293 | 12.3626 | 0.076667 | 2.6573 | 3.2196 | 7.1163 | 0 | 2.8513
| 27 | [10 empty] | 0.152 | 5.236 | 5.8092 | 41.91% | 2.4344 | 3.3748 | 0 | 53.025 | 0 |  | 0.186 | 3.298 | 3.9994 | 3.9994 | 212.0669 | 17.1032 |  | -0.074 | 5.578 | 5.299 | 45.94% | 2.4344 | 2.8646 | 0 | 53.025 | 0 |  | 0.126 | 2.628 | 3.1031 | 3.1031 | 164.5432 | 22.043 |  | 0.152 | 5.236 | 5.8092 | 41.91% | 2.4344 | 3.3748 | 0 | 53.025 | 0 |  | 0.094444 | 3.298 | 3.6541 | 3.6541 | 193.7605 | 18.7191 | 0.1196 | 2.3568 | 2.8078 | 7.1163 | 0 | 3.2695
| 28 | [10 empty] | 0.152 | 5.236 | 5.5755 | 47.8% | 2.665 | 2.9105 | 0 | 58.56 | 0 |  | 0.186 | 3.298 | 3.7134 | 3.7134 | 217.4567 | 20.3432 |  | -0.074 | 5.578 | 5.4127 | 49.24% | 2.665 | 2.7477 | 0 | 58.56 | 0 |  | 0.126 | 2.628 | 2.9094 | 2.9094 | 170.3745 | 25.9649 |  | 0.152 | 5.236 | 5.5755 | 47.8% | 2.665 | 2.9105 | 0 | 58.56 | 0 |  | 0.094444 | 3.298 | 3.5089 | 3.5089 | 205.4827 | 21.5286 | 0.1196 | 2.3568 | 2.6239 | 7.1163 | 0 | 3.4986
| 29 | [10 empty] | 0.0011111 | 5.5378 | 5.5358 | 59.09% | 3.2712 | 2.2645 | 0 | 73.11 | 0 |  | 0.094444 | 3.4811 | 3.3103 | 3.2479 | 237.4514 | 29.0381 |  | 0.0022222 | 5.4256 | 5.4215 | 60.34% | 3.2712 | 2.1503 | 0 | 73.11 | 0 |  | 0.07 | 2.74 | 2.6134 | 2.2682 | 165.8316 | 41.5792 |  | 0.0011111 | 5.5378 | 5.5358 | 59.09% | 3.2712 | 2.2645 | 0 | 73.11 | 0 |  | 0.094444 | 3.4811 | 3.3103 | 3.2479 | 237.4514 | 29.0381 | 0.051333 | 2.4933 | 2.4005 | 7.1163 | 0 | 3.8242
| 30 | [10 empty] | 0.152 | 5.236 | 6.217 | 32.68% | 2.0319 | 4.1852 | 0 | 43.365 | 0 |  | 0.186 | 3.298 | 4.4985 | 4.3287 | 187.715 | 12.9232 |  | -0.074 | 5.578 | 5.1004 | 39.84% | 2.0319 | 3.0685 | 0 | 43.365 | 0 |  | 0.126 | 2.628 | 3.4412 | 3.3114 | 143.5974 | 16.8936 |  | 0.152 | 5.236 | 6.217 | 32.68% | 2.0319 | 4.1852 | 0 | 43.365 | 0 |  | 0.094444 | 3.298 | 3.9076 | 3.7601 | 163.057 | 14.8775 | 0.1196 | 2.3568 | 3.1287 | 7.1163 | 0 | 2.9341
| 31 | [10 empty] | 0.0011111 | 5.5378 | 5.5373 | 55.25% | 3.0594 | 2.478 | 0 | 68.025 | 0 |  | 0.094444 | 3.4811 | 3.4437 | 3.3788 | 229.8395 | 25.9718 |  | 0.0022222 | 5.4256 | 5.4247 | 56.4% | 3.0594 | 2.3653 | 0 | 68.025 | 0 |  | 0.07 | 2.74 | 2.7123 | 2.6611 | 181.0224 | 32.9757 |  | 0.0011111 | 5.5378 | 5.5373 | 55.25% | 3.0594 | 2.478 | 0 | 68.025 | 0 |  | 0.094444 | 3.4811 | 3.4437 | 3.3788 | 229.8395 | 25.9718 | 0.051333 | 2.4933 | 2.473 | 7.1163 | 0 | 3.7121
II | 1 | [10 empty] | 0.152 | 5.236 | 5.7211 | 44.07% | 2.5213 | 3.1999 | 0 | 55.11 | 0 |  | 0.186 | 3.298 | 3.8916 | 3.8916 | 214.4688 | 18.2678 |  | -0.074 | 5.578 | 5.3418 | 47.2% | 2.5213 | 2.8206 | 0 | 55.11 | 0 |  | 0.126 | 2.628 | 3.0301 | 3.0301 | 166.9916 | 23.4615 |  | 0.152 | 5.236 | 5.7211 | 44.07% | 2.5213 | 3.1999 | 0 | 55.11 | 0 |  | 0.094444 | 3.298 | 3.5994 | 3.5994 | 198.3649 | 19.7508 | 0.1196 | 2.3568 | 2.7385 | 7.1163 | 0 | 3.3522
| 2 | [10 empty] | 0.152 | 5.236 | 5.692 | 44.8% | 2.55 | 3.142 | 0 | 55.8 | 0 |  | 0.186 | 3.298 | 3.856 | 3.856 | 215.1648 | 18.6675 |  | -0.074 | 5.578 | 5.356 | 47.61% | 2.55 | 2.806 | 0 | 55.8 | 0 |  | 0.126 | 2.628 | 3.006 | 3.006 | 167.7348 | 23.9461 |  | 0.152 | 5.236 | 5.692 | 44.8% | 2.55 | 3.142 | 0 | 55.8 | 0 |  | 0.094444 | 3.298 | 3.5813 | 3.5813 | 199.8384 | 20.0992 | 0.1196 | 2.3568 | 2.7156 | 7.1163 | 0 | 3.3805
| 3 | [10 empty] | 0.0011111 | 5.5378 | 5.5378 | 54% | 2.9906 | 2.5472 | 0 | 66.375 | 0 |  | 0.094444 | 3.4811 | 3.487 | 3.4212 | 227.0836 | 25.0272 |  | 0.0022222 | 5.4256 | 5.4257 | 55.12% | 2.9906 | 2.4351 | 0 | 66.375 | 0 |  | 0.07 | 2.74 | 2.7444 | 2.6926 | 178.7209 | 31.7997 |  | 0.0011111 | 5.5378 | 5.5378 | 54% | 2.9906 | 2.5472 | 0 | 66.375 | 0 |  | 0.094444 | 3.4811 | 3.487 | 3.4212 | 227.0836 | 25.0272 | 0.051333 | 2.4933 | 2.4965 | 7.1163 | 0 | 3.6771
| 4 | [10 empty] | 0.0011111 | 5.5378 | 5.5357 | 59.25% | 3.28 | 2.2557 | 0 | 73.32 | 0 |  | 0.094444 | 3.4811 | 3.3048 | 3.2425 | 237.7372 | 29.1701 |  | 0.0022222 | 5.4256 | 5.4214 | 60.5% | 3.28 | 2.1414 | 0 | 73.32 | 0 |  | 0.07 | 2.74 | 2.6093 | 2.2647 | 166.0481 | 41.7639 |  | 0.0011111 | 5.5378 | 5.5357 | 59.25% | 3.28 | 2.2557 | 0 | 73.32 | 0 |  | 0.094444 | 3.4811 | 3.3048 | 3.2425 | 237.7372 | 29.1701 | 0.051333 | 2.4933 | 2.3975 | 7.1163 | 0 | 3.829
| 5 | [10 empty] | 0.0011111 | 5.5378 | 5.534 | 63.34% | 3.505 | 2.029 | 0 | 78.72 | 0 |  | 0.094444 | 3.4811 | 3.1631 | 2.7454 | 216.1158 | 36.9891 |  | 0.0022222 | 5.4256 | 5.4181 | 64.69% | 3.505 | 1.9131 | 0 | 78.72 | 0 |  | 0.07 | 2.74 | 2.5043 | 2.1736 | 171.1036 | 46.7198 |  | 0.0011111 | 5.5378 | 5.534 | 63.34% | 3.505 | 2.029 | 0 | 78.72 | 0 |  | 0.094444 | 3.4811 | 3.1631 | 2.7454 | 216.1158 | 36.9891 | 0.051333 | 2.4933 | 2.3205 | 7.1163 | 0 | 3.956
| 6 | [10 empty] | 0.0011111 | 5.5378 | 5.5373 | 55.25% | 3.0594 | 2.478 | 0 | 68.025 | 0 |  | 0.094444 | 3.4811 | 3.4437 | 3.3788 | 229.8395 | 25.9718 |  | 0.0022222 | 5.4256 | 5.4247 | 56.4% | 3.0594 | 2.3653 | 0 | 68.025 | 0 |  | 0.07 | 2.74 | 2.7123 | 2.6611 | 181.0224 | 32.9757 |  | 0.0011111 | 5.5378 | 5.5373 | 55.25% | 3.0594 | 2.478 | 0 | 68.025 | 0 |  | 0.094444 | 3.4811 | 3.4437 | 3.3788 | 229.8395 | 25.9718 | 0.051333 | 2.4933 | 2.473 | 7.1163 | 0 | 3.7121
| 7 | [10 empty] | 0.0011111 | 5.5378 | 5.5365 | 57.39% | 3.1775 | 2.359 | 0 | 70.86 | 0 |  | 0.094444 | 3.4811 | 3.3694 | 3.3058 | 234.2475 | 27.6514 |  | 0.0022222 | 5.4256 | 5.4229 | 58.59% | 3.1775 | 2.2454 | 0 | 70.86 | 0 |  | 0.07 | 2.74 | 2.6572 | 2.607 | 184.7342 | 35.0626 |  | 0.0011111 | 5.5378 | 5.5365 | 57.39% | 3.1775 | 2.359 | 0 | 70.86 | 0 |  | 0.094444 | 3.4811 | 3.3694 | 3.3058 | 234.2475 | 27.6514 | 0.051333 | 2.4933 | 2.4326 | 7.1163 | 0 | 3.7738
| 8 | [10 empty] | 0.0011111 | 5.5378 | 5.5366 | 57.07% | 3.16 | 2.3766 | 0 | 70.44 | 0 |  | 0.094444 | 3.4811 | 3.3804 | 3.3166 | 233.6206 | 27.3979 |  | 0.0022222 | 5.4256 | 5.4232 | 58.27% | 3.16 | 2.2632 | 0 | 70.44 | 0 |  | 0.07 | 2.74 | 2.6653 | 2.615 | 184.2037 | 34.748 |  | 0.0011111 | 5.5378 | 5.5366 | 57.07% | 3.16 | 2.3766 | 0 | 70.44 | 0 |  | 0.094444 | 3.4811 | 3.3804 | 3.3166 | 233.6206 | 27.3979 | 0.051333 | 2.4933 | 2.4386 | 7.1163 | 0 | 3.7645
| 9 | [10 empty] | 0.0011111 | 5.5378 | 5.5356 | 59.54% | 3.2956 | 2.24 | 0 | 73.695 | 0 |  | 0.094444 | 3.4811 | 3.295 | 3.2328 | 238.2417 | 29.4068 |  | 0.0022222 | 5.4256 | 5.4212 | 60.79% | 3.2956 | 2.1256 | 0 | 73.695 | 0 |  | 0.07 | 2.74 | 2.602 | 2.2584 | 166.431 | 42.0951 |  | 0.0011111 | 5.5378 | 5.5356 | 59.54% | 3.2956 | 2.24 | 0 | 73.695 | 0 |  | 0.094444 | 3.4811 | 3.295 | 3.2328 | 238.2417 | 29.4068 | 0.051333 | 2.4933 | 2.3922 | 7.1163 | 0 | 3.8375
| 10 | [10 empty] | 0.0011111 | 5.5378 | 5.5355 | 59.64% | 3.3013 | 2.2343 | 0 | 73.83 | 0 |  | 0.094444 | 3.4811 | 3.2914 | 3.2293 | 238.4216 | 29.4924 |  | 0.0022222 | 5.4256 | 5.4211 | 60.9% | 3.3013 | 2.1198 | 0 | 73.83 | 0 |  | 0.07 | 2.74 | 2.5994 | 2.2561 | 166.5677 | 42.2148 |  | 0.0011111 | 5.5378 | 5.5355 | 59.64% | 3.3013 | 2.2343 | 0 | 73.83 | 0 |  | 0.094444 | 3.4811 | 3.2914 | 3.2293 | 238.4216 | 29.4924 | 0.051333 | 2.4933 | 2.3902 | 7.1163 | 0 | 3.8406
| 11 | [10 empty] | 0.0011111 | 5.5378 | 5.536 | 58.46% | 3.2363 | 2.2998 | 0 | 72.27 | 0 |  | 0.094444 | 3.4811 | 3.3324 | 3.2695 | 236.2858 | 28.5147 |  | 0.0022222 | 5.4256 | 5.4221 | 59.69% | 3.2363 | 2.1858 | 0 | 72.27 | 0 |  | 0.07 | 2.74 | 2.6297 | 2.5801 | 186.4661 | 36.1332 |  | 0.0011111 | 5.5378 | 5.536 | 58.46% | 3.2363 | 2.2998 | 0 | 72.27 | 0 |  | 0.094444 | 3.4811 | 3.3324 | 3.2695 | 236.2858 | 28.5147 | 0.051333 | 2.4933 | 2.4125 | 7.1163 | 0 | 3.8052
| 12 | [10 empty] | 0.0011111 | 5.5378 | 5.5361 | 58.39% | 3.2325 | 2.3036 | 0 | 72.18 | 0 |  | 0.094444 | 3.4811 | 3.3347 | 3.2718 | 236.1587 | 28.459 |  | 0.0022222 | 5.4256 | 5.4221 | 59.62% | 3.2325 | 2.1896 | 0 | 72.18 | 0 |  | 0.07 | 2.74 | 2.6315 | 2.5818 | 186.3579 | 36.0642 |  | 0.0011111 | 5.5378 | 5.5361 | 58.39% | 3.2325 | 2.3036 | 0 | 72.18 | 0 |  | 0.094444 | 3.4811 | 3.3347 | 3.2718 | 236.1587 | 28.459 | 0.051333 | 2.4933 | 2.4138 | 7.1163 | 0 | 3.8032
| 13 | [10 empty] | 0.0011111 | 5.5378 | 5.5355 | 59.71% | 3.305 | 2.2305 | 0 | 73.92 | 0 |  | 0.094444 | 3.4811 | 3.2891 | 3.227 | 238.541 | 29.5495 |  | 0.0022222 | 5.4256 | 5.421 | 60.97% | 3.305 | 2.116 | 0 | 73.92 | 0 |  | 0.07 | 2.74 | 2.5977 | 2.2546 | 166.6585 | 42.2947 |  | 0.0011111 | 5.5378 | 5.5355 | 59.71% | 3.305 | 2.2305 | 0 | 73.92 | 0 |  | 0.094444 | 3.4811 | 3.2891 | 3.227 | 238.541 | 29.5495 | 0.051333 | 2.4933 | 2.389 | 7.1163 | 0 | 3.8427
| 14 | [10 empty] | 0.0011111 | 5.5378 | 5.5323 | 67.58% | 3.7388 | 1.7936 | 0 | 84.33 | 0 |  | 0.094444 | 3.4811 | 3.016 | 2.6176 | 220.7453 | 41.5588 |  | 0.0022222 | 5.4256 | 5.4146 | 69.05% | 3.7388 | 1.6759 | 0 | 84.33 | 0 |  | 0.07 | 2.74 | 2.3952 | 2.0789 | 175.3133 | 52.3286 |  | 0.0011111 | 5.5378 | 5.5323 | 67.58% | 3.7388 | 1.7936 | 0 | 84.33 | 0 |  | 0.094444 | 3.4811 | 3.016 | 2.6176 | 220.7453 | 41.5588 | 0.051333 | 2.4933 | 2.2405 | 7.1163 | 0 | 4.0973
| 15 | [10 empty] | 0.1475 | 6.5625 | 5.0648 | 89.31% | 4.5231 | 0.54164 | 0 | 103.155 | 0 |  | 0.07375 | 3.3362 | 2.5874 | 1.9039 | 196.399 | 69.8926 |  | 0.13625 | 6.5137 | 5.1302 | 88.17% | 4.5231 | 0.60712 | 0 | 103.155 | 0 |  | 0.04 | 2.414 | 2.0078 | 1.4775 | 152.4076 | 90.0666 |  | 0.12875 | 6.3113 | 5.0039 | 90.39% | 4.5231 | 0.48078 | 0 | 103.155 | 0 |  | 0.094444 | 2.5475 | 1.5885 | 1.1689 | 120.5771 | 113.8427 | 0.04 | 2.414 | 2.0078 | 6.0698 | 1.0465 | 5.2497
| 16 | [10 empty] | 0.1475 | 6.5625 | 4.8238 | 98.84% | 4.7681 | 0.055719 | 0 | 109.035 | 0 |  | 0.07375 | 3.3362 | 2.4669 | 1.8153 | 197.9293 | 77.4839 |  | 0.13625 | 6.5137 | 4.9077 | 97.16% | 4.7681 | 0.13958 | 0 | 109.035 | 0 |  | 0.04 | 2.414 | 1.9425 | 1.4294 | 155.8532 | 98.4024 |  | 0.12875 | 6.3113 | 4.7936 | 99.47% | 4.7681 | 0.025484 | 0 | 109.035 | 0 |  | 0.094444 | 2.5475 | 1.4342 | 1.0554 | 115.0735 | 133.2743 | 0.04 | 2.414 | 1.9425 | 6.0698 | 1.0465 | 5.3809
| 17 | [10 empty] | 0.0011111 | 5.5378 | 5.5311 | 70.66% | 3.9081 | 1.6229 | 0 | 88.395 | 0 |  | 0.094444 | 3.4811 | 2.9093 | 2.5251 | 223.2042 | 45.1588 |  | 0.0022222 | 5.4256 | 5.4121 | 72.21% | 3.9081 | 1.504 | 0 | 88.395 | 0 |  | 0.07 | 2.74 | 2.3162 | 2.0103 | 177.6999 | 56.7228 |  | 0.0011111 | 5.5378 | 5.5311 | 70.66% | 3.9081 | 1.6229 | 0 | 88.395 | 0 |  | 0.094444 | 3.4811 | 2.9093 | 2.5251 | 223.2042 | 45.1588 | 0.051333 | 2.4933 | 2.1826 | 7.1163 | 0 | 4.2061
| 18 | [10 empty] | 0.0011111 | 5.5378 | 5.536 | 58.58% | 3.2431 | 2.2929 | 0 | 72.435 | 0 |  | 0.094444 | 3.4811 | 3.328 | 3.2652 | 236.5176 | 28.6169 |  | 0.0022222 | 5.4256 | 5.422 | 59.81% | 3.2431 | 2.1788 | 0 | 72.435 | 0 |  | 0.07 | 2.74 | 2.6265 | 2.577 | 186.6639 | 36.2599 |  | 0.0011111 | 5.5378 | 5.536 | 58.58% | 3.2431 | 2.2929 | 0 | 72.435 | 0 |  | 0.094444 | 3.4811 | 3.328 | 3.2652 | 236.5176 | 28.6169 | 0.051333 | 2.4933 | 2.4101 | 7.1163 | 0 | 3.8089
| 19 | [10 empty] | 0.0011111 | 5.5378 | 5.5346 | 61.91% | 3.4263 | 2.1084 | 0 | 76.83 | 0 |  | 0.094444 | 3.4811 | 3.2127 | 2.7884 | 214.2334 | 35.5438 |  | 0.0022222 | 5.4256 | 5.4192 | 63.22% | 3.4263 | 1.993 | 0 | 76.83 | 0 |  | 0.07 | 2.74 | 2.5411 | 2.2055 | 169.4461 | 44.9386 |  | 0.0011111 | 5.5378 | 5.5346 | 61.91% | 3.4263 | 2.1084 | 0 | 76.83 | 0 |  | 0.094444 | 3.4811 | 3.2127 | 2.7884 | 214.2334 | 35.5438 | 0.051333 | 2.4933 | 2.3475 | 7.1163 | 0 | 3.9106
| 20 | [10 empty] | 0.0011111 | 5.5378 | 5.5353 | 60.3% | 3.3375 | 2.1978 | 0 | 74.7 | 0 |  | 0.094444 | 3.4811 | 3.2686 | 2.8369 | 211.917 | 33.9676 |  | 0.0022222 | 5.4256 | 5.4206 | 61.57% | 3.3375 | 2.0831 | 0 | 74.7 | 0 |  | 0.07 | 2.74 | 2.5825 | 2.2414 | 167.4337 | 42.992 |  | 0.0011111 | 5.5378 | 5.5353 | 60.3% | 3.3375 | 2.1978 | 0 | 74.7 | 0 |  | 0.094444 | 3.4811 | 3.2686 | 2.8369 | 211.917 | 33.9676 | 0.051333 | 2.4933 | 2.3778 | 7.1163 | 0 | 3.8607
| 21 | [10 empty] | 0.0011111 | 5.5378 | 5.534 | 63.49% | 3.5137 | 2.0202 | 0 | 78.93 | 0 |  | 0.094444 | 3.4811 | 3.1576 | 2.7406 | 216.3149 | 37.1524 |  | 0.0022222 | 5.4256 | 5.4179 | 64.85% | 3.5137 | 1.9042 | 0 | 78.93 | 0 |  | 0.07 | 2.74 | 2.5002 | 2.17 | 171.2803 | 46.9209 |  | 0.0011111 | 5.5378 | 5.534 | 63.49% | 3.5137 | 2.0202 | 0 | 78.93 | 0 |  | 0.094444 | 3.4811 | 3.1576 | 2.7406 | 216.3149 | 37.1524 | 0.051333 | 2.4933 | 2.3175 | 7.1163 | 0 | 3.9611
| 22 | [10 empty] | 0.1475 | 6.5625 | 5.1656 | 85.58% | 4.4206 | 0.74493 | 0 | 100.695 | 0 |  | 0.07375 | 3.3362 | 2.6378 | 1.941 | 195.4495 | 66.9223 |  | 0.13625 | 6.5137 | 5.2233 | 84.63% | 4.4206 | 0.80272 | 0 | 100.695 | 0 |  | 0.04 | 2.414 | 2.0352 | 1.4976 | 150.7984 | 86.7379 |  | 0.12875 | 6.3113 | 5.0919 | 86.82% | 4.4206 | 0.67126 | 0 | 100.695 | 0 |  | 0.094444 | 2.5475 | 1.653 | 1.2164 | 122.4836 | 106.7892 | 0.04 | 2.414 | 2.0352 | 7.1163 | 0 | 4.5107
| 23 | [10 empty] | 0.0011111 | 5.5378 | 5.5324 | 67.44% | 3.7313 | 1.8011 | 0 | 84.15 | 0 |  | 0.094444 | 3.4811 | 3.0207 | 2.6217 | 220.619 | 41.4052 |  | 0.0022222 | 5.4256 | 5.4147 | 68.91% | 3.7313 | 1.6835 | 0 | 84.15 | 0 |  | 0.07 | 2.74 | 2.3987 | 2.0819 | 175.1947 | 52.1407 |  | 0.0011111 | 5.5378 | 5.5324 | 67.44% | 3.7313 | 1.8011 | 0 | 84.15 | 0 |  | 0.094444 | 3.4811 | 3.0207 | 2.6217 | 220.619 | 41.4052 | 0.051333 | 2.4933 | 2.2431 | 7.1163 | 0 | 4.0926
| 24 | [10 empty] | 0.0011111 | 5.5378 | 5.5353 | 60.26% | 3.3356 | 2.1997 | 0 | 74.655 | 0 |  | 0.094444 | 3.4811 | 3.2698 | 2.8379 | 211.8658 | 33.9349 |  | 0.0022222 | 5.4256 | 5.4206 | 61.54% | 3.3356 | 2.085 | 0 | 74.655 | 0 |  | 0.07 | 2.74 | 2.5834 | 2.2422 | 167.3895 | 42.9516 |  | 0.0011111 | 5.5378 | 5.5353 | 60.26% | 3.3356 | 2.1997 | 0 | 74.655 | 0 |  | 0.094444 | 3.4811 | 3.2698 | 2.8379 | 211.8658 | 33.9349 | 0.051333 | 2.4933 | 2.3785 | 7.1163 | 0 | 3.8596
| 25 | [10 empty] | 0.0011111 | 5.5378 | 5.5324 | 67.36% | 3.7269 | 1.8055 | 0 | 84.045 | 0 |  | 0.094444 | 3.4811 | 3.0234 | 2.6241 | 220.5446 | 41.3159 |  | 0.0022222 | 5.4256 | 5.4148 | 68.83% | 3.7269 | 1.6879 | 0 | 84.045 | 0 |  | 0.07 | 2.74 | 2.4008 | 2.0837 | 175.1251 | 52.0314 |  | 0.0011111 | 5.5378 | 5.5324 | 67.36% | 3.7269 | 1.8055 | 0 | 84.045 | 0 |  | 0.094444 | 3.4811 | 3.0234 | 2.6241 | 220.5446 | 41.3159 | 0.051333 | 2.4933 | 2.2446 | 7.1163 | 0 | 4.0899
| 26 | [10 empty] | 0.0011111 | 5.5378 | 5.5342 | 62.96% | 3.4844 | 2.0498 | 0 | 78.225 | 0 |  | 0.094444 | 3.4811 | 3.1761 | 2.7566 | 215.6385 | 36.6062 |  | 0.0022222 | 5.4256 | 5.4184 | 64.31% | 3.4844 | 1.934 | 0 | 78.225 | 0 |  | 0.07 | 2.74 | 2.514 | 2.1819 | 170.6812 | 46.2482 |  | 0.0011111 | 5.5378 | 5.5342 | 62.96% | 3.4844 | 2.0498 | 0 | 78.225 | 0 |  | 0.094444 | 3.4811 | 3.1761 | 2.7566 | 215.6385 | 36.6062 | 0.051333 | 2.4933 | 2.3276 | 7.1163 | 0 | 3.944
| 27 | [10 empty] | 0.0011111 | 5.5378 | 5.5394 | 50.2% | 2.7806 | 2.7588 | 0 | 61.335 | 0 |  | 0.094444 | 3.4811 | 3.6192 | 3.5509 | 217.7974 | 22.282 |  | 0.0022222 | 5.4256 | 5.4288 | 51.22% | 2.7806 | 2.6482 | 0 | 61.335 | 0 |  | 0.07 | 2.74 | 2.8424 | 2.7887 | 171.0477 | 28.372 |  | 0.0011111 | 5.5378 | 5.5394 | 50.2% | 2.7806 | 2.7588 | 0 | 61.335 | 0 |  | 0.094444 | 3.4811 | 3.6192 | 3.5509 | 217.7974 | 22.282 | 0.051333 | 2.4933 | 2.5684 | 7.1163 | 0 | 3.5742
| 28 | [10 empty] | 0.152 | 5.236 | 5.7446 | 43.49% | 2.4981 | 3.2464 | 0 | 54.555 | 0 |  | 0.186 | 3.298 | 3.9203 | 3.9203 | 213.8733 | 17.9516 |  | -0.074 | 5.578 | 5.3304 | 46.87% | 2.4981 | 2.8323 | 0 | 54.555 | 0 |  | 0.126 | 2.628 | 3.0496 | 3.0496 | 166.3696 | 23.0773 |  | 0.152 | 5.236 | 5.7446 | 43.49% | 2.4981 | 3.2464 | 0 | 54.555 | 0 |  | 0.094444 | 3.298 | 3.614 | 3.614 | 197.1615 | 19.4732 | 0.1196 | 2.3568 | 2.757 | 7.1163 | 0 | 3.3298
III | 1 | [10 empty] | 0.18667 | 4.9933 | 6.5357 | 26.94% | 1.7606 | 4.775 | 0 | 36.855 | 0 |  | 0.13333 | 3.6667 | 4.7683 | 4.5884 | 169.1053 | 10.3616 |  | 0.53 | 1.35 | 5.7291 | 30.73% | 1.7606 | 3.9685 | 0 | 36.855 | 0 |  | 0.13333 | 3.6667 | 4.7683 | 4.5884 | 169.1053 | 10.3616 |  | 0.18667 | 4.9933 | 6.5357 | 26.94% | 1.7606 | 4.775 | 0 | 36.855 | 0 |  | 0.094444 | 3.6667 | 4.447 | 4.2792 | 157.71 | 11.1102 | 0.076667 | 2.6573 | 3.2908 | 7.1163 | 0 | 2.7896
| 2 | [10 empty] | 0.152 | 5.236 | 5.7845 | 42.51% | 2.4588 | 3.3257 | 0 | 53.61 | 0 |  | 0.186 | 3.298 | 3.9691 | 3.9691 | 212.7861 | 17.4236 |  | -0.074 | 5.578 | 5.311 | 46.3% | 2.4588 | 2.8522 | 0 | 53.61 | 0 |  | 0.126 | 2.628 | 3.0827 | 3.0827 | 165.2609 | 22.4342 |  | 0.152 | 5.236 | 5.7845 | 42.51% | 2.4588 | 3.3257 | 0 | 53.61 | 0 |  | 0.094444 | 3.298 | 3.6388 | 3.6388 | 195.0754 | 19.0055 | 0.1196 | 2.3568 | 2.7884 | 7.1163 | 0 | 3.2923
| 3 | [10 empty] | 0.152 | 5.236 | 5.9738 | 38.03% | 2.2719 | 3.702 | 0 | 49.125 | 0 |  | 0.186 | 3.298 | 4.2009 | 4.0424 | 198.5805 | 15.6768 |  | -0.074 | 5.578 | 5.2188 | 43.53% | 2.2719 | 2.9469 | 0 | 49.125 | 0 |  | 0.126 | 2.628 | 3.2396 | 3.2396 | 159.1466 | 19.5613 |  | 0.152 | 5.236 | 5.9738 | 38.03% | 2.2719 | 3.702 | 0 | 49.125 | 0 |  | 0.094444 | 3.298 | 3.7564 | 3.6147 | 177.572 | 17.5316 | 0.1196 | 2.3568 | 2.9374 | 7.1163 | 0 | 3.1253
| 4 | [10 empty] | 0.152 | 5.236 | 6.2348 | 32.31% | 2.0144 | 4.2204 | 0 | 42.945 | 0 |  | 0.186 | 3.298 | 4.5202 | 4.3496 | 186.7937 | 12.7366 |  | -0.074 | 5.578 | 5.0918 | 39.56% | 2.0144 | 3.0774 | 0 | 42.945 | 0 |  | 0.126 | 2.628 | 3.4559 | 3.3255 | 142.8141 | 16.6588 |  | 0.152 | 5.236 | 6.2348 | 32.31% | 2.0144 | 4.2204 | 0 | 42.945 | 0 |  | 0.094444 | 3.298 | 3.9186 | 3.7707 | 161.933 | 14.6919 | 0.1196 | 2.3568 | 3.1427 | 7.1163 | 0 | 2.9211
| 5 | [10 empty] | 0.152 | 5.236 | 5.5552 | 48.33% | 2.685 | 2.8702 | 0 | 59.04 | 0 |  | 0.186 | 3.298 | 3.6886 | 3.6886 | 217.7749 | 20.6478 |  | -0.074 | 5.578 | 5.4226 | 49.51% | 2.685 | 2.7376 | 0 | 59.04 | 0 |  | 0.126 | 2.628 | 2.8926 | 2.8926 | 170.7791 | 26.3298 |  | 0.152 | 5.236 | 5.5552 | 48.33% | 2.685 | 2.8702 | 0 | 59.04 | 0 |  | 0.094444 | 3.298 | 3.4963 | 3.4963 | 206.4235 | 21.7833 | 0.1196 | 2.3568 | 2.608 | 7.1163 | 0 | 3.52
| 6 | [10 empty] | 0.152 | 5.236 | 5.7762 | 42.71% | 2.4669 | 3.3094 | 0 | 53.805 | 0 |  | 0.186 | 3.298 | 3.9591 | 3.9591 | 213.018 | 17.5315 |  | -0.074 | 5.578 | 5.315 | 46.41% | 2.4669 | 2.8481 | 0 | 53.805 | 0 |  | 0.126 | 2.628 | 3.0758 | 3.0758 | 165.4948 | 22.5658 |  | 0.152 | 5.236 | 5.7762 | 42.71% | 2.4669 | 3.3094 | 0 | 53.805 | 0 |  | 0.094444 | 3.298 | 3.6337 | 3.6337 | 195.5097 | 19.1015 | 0.1196 | 2.3568 | 2.7819 | 7.1163 | 0 | 3.2999
| 7 | [10 empty] | 0.152 | 5.236 | 5.87 | 40.45% | 2.3744 | 3.4956 | 0 | 51.585 | 0 |  | 0.186 | 3.298 | 4.0738 | 4.0738 | 210.1457 | 16.3349 |  | -0.074 | 5.578 | 5.2694 | 45.06% | 2.3744 | 2.895 | 0 | 51.585 | 0 |  | 0.126 | 2.628 | 3.1535 | 3.1535 | 162.6746 | 21.1017 |  | 0.152 | 5.236 | 5.87 | 40.45% | 2.3744 | 3.4956 | 0 | 51.585 | 0 |  | 0.094444 | 3.298 | 3.6919 | 3.6919 | 190.4473 | 18.0244 | 0.1196 | 2.3568 | 2.8556 | 7.1163 | 0 | 3.2147
| 8 | [10 empty] | 0.152 | 5.236 | 5.8098 | 41.89% | 2.4338 | 3.376 | 0 | 53.01 | 0 |  | 0.186 | 3.298 | 4.0001 | 4.0001 | 212.048 | 17.0951 |  | -0.074 | 5.578 | 5.2986 | 45.93% | 2.4338 | 2.8649 | 0 | 53.01 | 0 |  | 0.126 | 2.628 | 3.1037 | 3.1037 | 164.5245 | 22.0331 |  | 0.152 | 5.236 | 5.8098 | 41.89% | 2.4338 | 3.376 | 0 | 53.01 | 0 |  | 0.094444 | 3.298 | 3.6545 | 3.6545 | 193.7265 | 18.7118 | 0.1196 | 2.3568 | 2.8083 | 7.1163 | 0 | 3.2689
| 9 | [10 empty] | 0.152 | 5.236 | 5.8641 | 40.59% | 2.3802 | 3.4839 | 0 | 51.7248 | 0 |  | 0.186 | 3.298 | 4.0666 | 4.0666 | 210.3416 | 16.4082 |  | -0.074 | 5.578 | 5.2722 | 45.15% | 2.3802 | 2.892 | 0 | 51.7248 | 0 |  | 0.126 | 2.628 | 3.1486 | 3.1486 | 162.8624 | 21.1917 |  | 0.152 | 5.236 | 5.8641 | 40.59% | 2.3802 | 3.4839 | 0 | 51.7248 | 0 |  | 0.094444 | 3.298 | 3.6882 | 3.6882 | 190.7737 | 18.0913 | 0.1196 | 2.3568 | 2.851 | 7.1163 | 0 | 3.2199
| 10 | [10 empty] | 0.152 | 5.236 | 5.7439 | 43.5% | 2.4988 | 3.2452 | 0 | 54.57 | 0 |  | 0.186 | 3.298 | 3.9196 | 3.9196 | 213.8898 | 17.96 |  | -0.074 | 5.578 | 5.3307 | 46.87% | 2.4988 | 2.832 | 0 | 54.57 | 0 |  | 0.126 | 2.628 | 3.0491 | 3.0491 | 166.3867 | 23.0876 |  | 0.152 | 5.236 | 5.7439 | 43.5% | 2.4988 | 3.2452 | 0 | 54.57 | 0 |  | 0.094444 | 3.298 | 3.6136 | 3.6136 | 197.1943 | 19.4806 | 0.1196 | 2.3568 | 2.7565 | 7.1163 | 0 | 3.3304
| 11 | [10 empty] | 0.0011111 | 5.5378 | 5.5396 | 49.61% | 2.7481 | 2.7915 | 0 | 60.555 | 0 |  | 0.094444 | 3.4811 | 3.6397 | 3.6397 | 220.402 | 21.4622 |  | 0.0022222 | 5.4256 | 5.4293 | 50.62% | 2.7481 | 2.6812 | 0 | 60.555 | 0 |  | 0.07 | 2.74 | 2.8575 | 2.8036 | 169.7736 | 27.8625 |  | 0.0011111 | 5.5378 | 5.5396 | 49.61% | 2.7481 | 2.7915 | 0 | 60.555 | 0 |  | 0.094444 | 3.4811 | 3.6397 | 3.6397 | 220.402 | 21.4622 | 0.051333 | 2.4933 | 2.5795 | 7.1163 | 0 | 3.5588
| 12 | [10 empty] | 0.152 | 5.236 | 5.5932 | 47.33% | 2.6475 | 2.9457 | 0 | 58.14 | 0 |  | 0.186 | 3.298 | 3.7351 | 3.7351 | 217.1587 | 20.0799 |  | -0.074 | 5.578 | 5.4041 | 48.99% | 2.6475 | 2.7566 | 0 | 58.14 | 0 |  | 0.126 | 2.628 | 2.9241 | 2.9241 | 170.0072 | 25.6491 |  | 0.152 | 5.236 | 5.5932 | 47.33% | 2.6475 | 2.9457 | 0 | 58.14 | 0 |  | 0.094444 | 3.298 | 3.5199 | 3.5199 | 204.6496 | 21.3073 | 0.1196 | 2.3568 | 2.6379 | 7.1163 | 0 | 3.4801
| 13 | [10 empty] | 0.0011111 | 5.5378 | 5.5369 | 56.37% | 3.1212 | 2.4156 | 0 | 69.51 | 0 |  | 0.094444 | 3.4811 | 3.4048 | 3.3405 | 232.2001 | 26.8424 |  | 0.0022222 | 5.4256 | 5.4238 | 57.55% | 3.1212 | 2.3025 | 0 | 69.51 | 0 |  | 0.07 | 2.74 | 2.6834 | 2.6328 | 183.005 | 34.0582 |  | 0.0011111 | 5.5378 | 5.5369 | 56.37% | 3.1212 | 2.4156 | 0 | 69.51 | 0 |  | 0.094444 | 3.4811 | 3.4048 | 3.3405 | 232.2001 | 26.8424 | 0.051333 | 2.4933 | 2.4518 | 7.1163 | 0 | 3.7441
| 14 | [10 empty] | 0.0011111 | 5.5378 | 5.5331 | 65.61% | 3.63 | 1.9031 | 0 | 81.72 | 0 |  | 0.094444 | 3.4811 | 3.0844 | 2.6771 | 218.7698 | 39.3785 |  | 0.0022222 | 5.4256 | 5.4162 | 67.02% | 3.63 | 1.7862 | 0 | 81.72 | 0 |  | 0.07 | 2.74 | 2.446 | 2.1229 | 173.4869 | 49.6569 |  | 0.0011111 | 5.5378 | 5.5331 | 65.61% | 3.63 | 1.9031 | 0 | 81.72 | 0 |  | 0.094444 | 3.4811 | 3.0844 | 2.6771 | 218.7698 | 39.3785 | 0.051333 | 2.4933 | 2.2777 | 7.1163 | 0 | 4.0303
| 15 | [10 empty] | 0.0011111 | 5.5378 | 5.5375 | 54.94% | 3.0425 | 2.495 | 0 | 67.62 | 0 |  | 0.094444 | 3.4811 | 3.4544 | 3.3892 | 229.176 | 25.7378 |  | 0.0022222 | 5.4256 | 5.4249 | 56.08% | 3.0425 | 2.3824 | 0 | 67.62 | 0 |  | 0.07 | 2.74 | 2.7202 | 2.6688 | 180.4671 | 32.6845 |  | 0.0011111 | 5.5378 | 5.5375 | 54.94% | 3.0425 | 2.495 | 0 | 67.62 | 0 |  | 0.094444 | 3.4811 | 3.4544 | 3.3892 | 229.176 | 25.7378 | 0.051333 | 2.4933 | 2.4788 | 7.1163 | 0 | 3.7034
| 16 | [10 empty] | 0.152 | 5.236 | 5.5983 | 47.2% | 2.6425 | 2.9558 | 0 | 58.02 | 0 |  | 0.186 | 3.298 | 3.7413 | 3.7413 | 217.0702 | 20.0053 |  | -0.074 | 5.578 | 5.4016 | 48.92% | 2.6425 | 2.7591 | 0 | 58.02 | 0 |  | 0.126 | 2.628 | 2.9283 | 2.9283 | 169.9 | 25.5595 |  | 0.152 | 5.236 | 5.5983 | 47.2% | 2.6425 | 2.9558 | 0 | 58.02 | 0 |  | 0.094444 | 3.298 | 3.5231 | 3.5231 | 204.4098 | 21.2443 | 0.1196 | 2.3568 | 2.6418 | 7.1163 | 0 | 3.4748
| 17 | [10 empty] | 0.152 | 5.236 | 5.856 | 40.78% | 2.3881 | 3.4679 | 0 | 51.915 | 0 |  | 0.186 | 3.298 | 4.0567 | 4.0567 | 210.6049 | 16.5085 |  | -0.074 | 5.578 | 5.2761 | 45.26% | 2.3881 | 2.888 | 0 | 51.915 | 0 |  | 0.126 | 2.628 | 3.142 | 3.142 | 163.1156 | 21.3147 |  | 0.152 | 5.236 | 5.856 | 40.78% | 2.3881 | 3.4679 | 0 | 51.915 | 0 |  | 0.094444 | 3.298 | 3.6833 | 3.6833 | 191.2162 | 18.1824 | 0.1196 | 2.3568 | 2.8447 | 7.1163 | 0 | 3.2271
| 18 | [10 empty] | 0.18667 | 4.9933 | 6.5442 | 26.8% | 1.7537 | 4.7905 | 0 | 36.69 | 0 |  | 0.13333 | 3.6667 | 4.7744 | 4.5943 | 168.564 | 10.302 |  | 0.53 | 1.35 | 5.7534 | 30.48% | 1.7537 | 3.9997 | 0 | 36.69 | 0 |  | 0.13333 | 3.6667 | 4.7744 | 4.5943 | 168.564 | 10.302 |  | 0.18667 | 4.9933 | 6.5442 | 26.8% | 1.7537 | 4.7905 | 0 | 36.69 | 0 |  | 0.094444 | 3.6667 | 4.4513 | 4.2834 | 157.1567 | 11.0497 | 0.076667 | 2.6573 | 3.2943 | 7.1163 | 0 | 2.7866
| 19 | [10 empty] | 0.152 | 5.236 | 6.2329 | 32.35% | 2.0162 | 4.2166 | 0 | 42.99 | 0 |  | 0.186 | 3.298 | 4.5178 | 4.3474 | 186.8932 | 12.7565 |  | -0.074 | 5.578 | 5.0927 | 39.59% | 2.0162 | 3.0764 | 0 | 42.99 | 0 |  | 0.126 | 2.628 | 3.4543 | 3.324 | 142.8986 | 16.6839 |  | 0.152 | 5.236 | 6.2329 | 32.35% | 2.0162 | 4.2166 | 0 | 42.99 | 0 |  | 0.094444 | 3.298 | 3.9174 | 3.7696 | 162.0539 | 14.7118 | 0.1196 | 2.3568 | 3.1412 | 7.1163 | 0 | 2.9225
| 20 | [10 empty] | 0.152 | 5.236 | 5.8472 | 40.99% | 2.3969 | 3.4503 | 0 | 52.125 | 0 |  | 0.186 | 3.298 | 4.0459 | 4.0459 | 210.8912 | 16.6197 |  | -0.074 | 5.578 | 5.2805 | 45.39% | 2.3969 | 2.8836 | 0 | 52.125 | 0 |  | 0.126 | 2.628 | 3.1346 | 3.1346 | 163.3923 | 21.4511 |  | 0.152 | 5.236 | 5.8472 | 40.99% | 2.3969 | 3.4503 | 0 | 52.125 | 0 |  | 0.094444 | 3.298 | 3.6777 | 3.6777 | 191.7025 | 18.2833 | 0.1196 | 2.3568 | 2.8377 | 7.1163 | 0 | 3.235
| 21 | [10 empty] | 0.152 | 5.236 | 5.5786 | 47.72% | 2.6619 | 2.9168 | 0 | 58.485 | 0 |  | 0.186 | 3.298 | 3.7173 | 3.7173 | 217.4048 | 20.296 |  | -0.074 | 5.578 | 5.4112 | 49.19% | 2.6619 | 2.7493 | 0 | 58.485 | 0 |  | 0.126 | 2.628 | 2.912 | 2.912 | 170.3098 | 25.9083 |  | 0.152 | 5.236 | 5.5786 | 47.72% | 2.6619 | 2.9168 | 0 | 58.485 | 0 |  | 0.094444 | 3.298 | 3.5109 | 3.5109 | 205.3346 | 21.489 | 0.1196 | 2.3568 | 2.6264 | 7.1163 | 0 | 3.4953
| 22 | [10 empty] | 0.152 | 5.236 | 5.5463 | 48.57% | 2.6938 | 2.8526 | 0 | 59.25 | 0 |  | 0.186 | 3.298 | 3.6778 | 3.6778 | 217.9067 | 20.7824 |  | -0.074 | 5.578 | 5.4269 | 49.64% | 2.6938 | 2.7332 | 0 | 59.25 | 0 |  | 0.126 | 2.628 | 2.8853 | 2.8853 | 170.9511 | 26.4908 |  | 0.152 | 5.236 | 5.5463 | 48.57% | 2.6938 | 2.8526 | 0 | 59.25 | 0 |  | 0.094444 | 3.298 | 3.4908 | 3.4908 | 206.8313 | 21.8953 | 0.1196 | 2.3568 | 2.601 | 7.1163 | 0 | 3.5294
| 23 | [10 empty] | 0.152 | 5.236 | 5.5413 | 48.7% | 2.6987 | 2.8425 | 0 | 59.37 | 0 |  | 0.186 | 3.298 | 3.6715 | 3.6715 | 217.9799 | 20.8597 |  | -0.074 | 5.578 | 5.4294 | 49.71% | 2.6987 | 2.7306 | 0 | 59.37 | 0 |  | 0.126 | 2.628 | 2.8811 | 2.8811 | 171.0479 | 26.5831 |  | 0.152 | 5.236 | 5.5413 | 48.7% | 2.6987 | 2.8425 | 0 | 59.37 | 0 |  | 0.094444 | 3.298 | 3.4877 | 3.4877 | 207.0633 | 21.9594 | 0.1196 | 2.3568 | 2.597 | 7.1163 | 0 | 3.5349
| 24 | [10 empty] | 0.152 | 5.236 | 6.1322 | 34.5% | 2.1156 | 4.0165 | 0 | 45.375 | 0 |  | 0.186 | 3.298 | 4.3946 | 4.2288 | 191.8814 | 13.8417 |  | -0.074 | 5.578 | 5.1417 | 41.15% | 2.1156 | 3.0261 | 0 | 45.375 | 0 |  | 0.126 | 2.628 | 3.3709 | 3.3709 | 152.9535 | 17.3646 |  | 0.152 | 5.236 | 6.1322 | 34.5% | 2.1156 | 4.0165 | 0 | 45.375 | 0 |  | 0.094444 | 3.298 | 3.8548 | 3.7094 | 168.3124 | 15.78 | 0.1196 | 2.3568 | 3.0619 | 7.1163 | 0 | 2.9981
| 25 | [10 empty] | 0.152 | 5.236 | 6.2797 | 31.37% | 1.97 | 4.3097 | 0 | 41.88 | 0 |  | 0.186 | 3.298 | 4.5752 | 4.4026 | 184.3788 | 12.2713 |  | -0.074 | 5.578 | 5.0699 | 38.86% | 1.97 | 3.0999 | 0 | 41.88 | 0 |  | 0.126 | 2.628 | 3.4932 | 3.3614 | 140.7746 | 16.0723 |  | 0.152 | 5.236 | 6.2797 | 31.37% | 1.97 | 4.3097 | 0 | 41.88 | 0 |  | 0.094444 | 3.298 | 3.9465 | 3.7976 | 159.0432 | 14.2262 | 0.1196 | 2.3568 | 3.1781 | 7.1163 | 0 | 2.8886
| 26 | [10 empty] | 0.152 | 5.236 | 5.8991 | 39.76% | 2.3456 | 3.5535 | 0 | 50.895 | 0 |  | 0.186 | 3.298 | 4.1094 | 3.9544 | 201.2568 | 16.6031 |  | -0.074 | 5.578 | 5.2552 | 44.63% | 2.3456 | 2.9095 | 0 | 50.895 | 0 |  | 0.126 | 2.628 | 3.1777 | 3.1777 | 161.7278 | 20.6612 |  | 0.152 | 5.236 | 5.8991 | 39.76% | 2.3456 | 3.5535 | 0 | 50.895 | 0 |  | 0.094444 | 3.298 | 3.71 | 3.57 | 181.6958 | 18.3906 | 0.1196 | 2.3568 | 2.8786 | 7.1163 | 0 | 3.1891
| 27 | [10 empty] | 0.152 | 5.236 | 6.1968 | 33.11% | 2.0519 | 4.1449 | 0 | 43.845 | 0 |  | 0.186 | 3.298 | 4.4737 | 4.3049 | 188.7465 | 13.1387 |  | -0.074 | 5.578 | 5.1103 | 40.15% | 2.0519 | 3.0584 | 0 | 43.845 | 0 |  | 0.126 | 2.628 | 3.4244 | 3.4244 | 150.1439 | 16.5167 |  | 0.152 | 5.236 | 6.1968 | 33.11% | 2.0519 | 4.1449 | 0 | 43.845 | 0 |  | 0.094444 | 3.298 | 3.895 | 3.748 | 164.3305 | 15.0908 | 0.1196 | 2.3568 | 3.1128 | 7.1163 | 0 | 2.9491
| 28 | [10 empty] | 0.0011111 | 5.5378 | 5.538 | 53.64% | 2.9706 | 2.5674 | 0 | 65.895 | 0 |  | 0.094444 | 3.4811 | 3.4996 | 3.4336 | 226.2555 | 24.7569 |  | 0.0022222 | 5.4256 | 5.426 | 54.75% | 2.9706 | 2.4554 | 0 | 65.895 | 0 |  | 0.07 | 2.74 | 2.7537 | 2.7018 | 178.0319 | 31.4628 |  | 0.0011111 | 5.5378 | 5.538 | 53.64% | 2.9706 | 2.5674 | 0 | 65.895 | 0 |  | 0.094444 | 3.4811 | 3.4996 | 3.4336 | 226.2555 | 24.7569 | 0.051333 | 2.4933 | 2.5034 | 7.1163 | 0 | 3.667
| 29 | [10 empty] | 0.0011111 | 5.5378 | 5.5382 | 53.22% | 2.9475 | 2.5907 | 0 | 65.34 | 0 |  | 0.094444 | 3.4811 | 3.5142 | 3.4479 | 225.2833 | 24.4466 |  | 0.0022222 | 5.4256 | 5.4263 | 54.32% | 2.9475 | 2.4788 | 0 | 65.34 | 0 |  | 0.07 | 2.74 | 2.7645 | 2.7123 | 177.2243 | 31.076 |  | 0.0011111 | 5.5378 | 5.5382 | 53.22% | 2.9475 | 2.5907 | 0 | 65.34 | 0 |  | 0.094444 | 3.4811 | 3.5142 | 3.4479 | 225.2833 | 24.4466 | 0.051333 | 2.4933 | 2.5113 | 7.1163 | 0 | 3.6555
| 30 | [10 empty] | 0.0011111 | 5.5378 | 5.5383 | 52.97% | 2.9337 | 2.6045 | 0 | 65.01 | 0 |  | 0.094444 | 3.4811 | 3.5228 | 3.4564 | 224.6977 | 24.2634 |  | 0.0022222 | 5.4256 | 5.4265 | 54.06% | 2.9337 | 2.4928 | 0 | 65.01 | 0 |  | 0.07 | 2.74 | 2.7709 | 2.7186 | 176.7385 | 30.8474 |  | 0.0011111 | 5.5378 | 5.5383 | 52.97% | 2.9337 | 2.6045 | 0 | 65.01 | 0 |  | 0.094444 | 3.4811 | 3.5228 | 3.4564 | 224.6977 | 24.2634 | 0.051333 | 2.4933 | 2.516 | 7.1163 | 0 | 3.6486
| 31 | [10 empty] | 0.0011111 | 5.5378 | 5.539 | 51.08% | 2.8294 | 2.7097 | 0 | 62.505 | 0 |  | 0.094444 | 3.4811 | 3.5885 | 3.5208 | 220.0697 | 22.9012 |  | 0.0022222 | 5.4256 | 5.4281 | 52.12% | 2.8294 | 2.5987 | 0 | 62.505 | 0 |  | 0.07 | 2.74 | 2.8196 | 2.7664 | 172.9154 | 29.1464 |  | 0.0011111 | 5.5378 | 5.539 | 51.08% | 2.8294 | 2.7097 | 0 | 62.505 | 0 |  | 0.094444 | 3.4811 | 3.5885 | 3.5208 | 220.0697 | 22.9012 | 0.051333 | 2.4933 | 2.5517 | 7.1163 | 0 | 3.5976
IV | 1 | [10 empty] | 0.18667 | 4.9933 | 6.6064 | 25.79% | 1.7038 | 4.9027 | 0 | 35.49 | 0 |  | 0.13333 | 3.6667 | 4.8189 | 4.637 | 164.5687 | 9.8731 |  | 0.53 | 1.35 | 5.9301 | 28.73% | 1.7038 | 4.2263 | 0 | 35.49 | 0 |  | 0.13333 | 3.6667 | 4.8189 | 4.637 | 164.5687 | 9.8731 |  | 0.18667 | 4.9933 | 6.6064 | 25.79% | 1.7038 | 4.9027 | 0 | 35.49 | 0 |  | 0.094444 | 3.6667 | 4.4828 | 4.3137 | 153.0918 | 10.6133 | 0.076667 | 2.6573 | 3.3199 | 7.1163 | 0 | 2.7652
| 2 | [10 empty] | 0.125 | 5.61 | 7.0782 | 17.49% | 1.2381 | 5.8401 | 0 | 24.315 | 0 |  | 0.123 | 3.77 | 5.2147 | 5.018 | 122.0116 | 6.2508 |  | 0.125 | 5.61 | 7.0782 | 17.49% | 1.2381 | 5.8401 | 0 | 24.315 | 0 |  | 0.123 | 3.77 | 5.2147 | 5.018 | 122.0116 | 6.2508 |  | 0.125 | 5.61 | 7.0782 | 17.49% | 1.2381 | 5.8401 | 0 | 24.315 | 0 |  | 0.094444 | 3.77 | 4.8793 | 4.6952 | 114.1639 | 6.6805 | 0.0804 | 2.62 | 3.5644 | 7.1163 | 0 | 2.5755
| 3 | [10 empty] | 0.18667 | 4.9933 | 6.608 | 25.76% | 1.7025 | 4.9055 | 0 | 35.46 | 0 |  | 0.13333 | 3.6667 | 4.82 | 4.6381 | 164.4675 | 9.8625 |  | 0.53 | 1.35 | 5.9345 | 28.69% | 1.7025 | 4.232 | 0 | 35.46 | 0 |  | 0.13333 | 3.6667 | 4.82 | 4.6381 | 164.4675 | 9.8625 |  | 0.18667 | 4.9933 | 6.608 | 25.76% | 1.7025 | 4.9055 | 0 | 35.46 | 0 |  | 0.094444 | 3.6667 | 4.4836 | 4.3144 | 152.9893 | 10.6024 | 0.076667 | 2.6573 | 3.3205 | 7.1163 | 0 | 2.7646
| 4 | [10 empty] | 0.125 | 5.61 | 6.984 | 19.35% | 1.3513 | 5.6327 | 0 | 27.03 | 0 |  | 0.123 | 3.77 | 5.122 | 4.9287 | 133.2226 | 7.0746 |  | 0.125 | 5.61 | 6.984 | 19.35% | 1.3513 | 5.6327 | 0 | 27.03 | 0 |  | 0.123 | 3.77 | 5.122 | 4.9287 | 133.2226 | 7.0746 |  | 0.125 | 5.61 | 6.984 | 19.35% | 1.3513 | 5.6327 | 0 | 27.03 | 0 |  | 0.094444 | 3.77 | 4.8081 | 4.6267 | 125.0587 | 7.5365 | 0.0804 | 2.62 | 3.5037 | 7.1163 | 0 | 2.6201
| 5 | [10 empty] | 0.125 | 5.61 | 7.2912 | 13.48% | 0.9825 | 6.3087 | 0 | 0 | 0 |  | 0.123 | 3.77 | 5.4243 | 5.2197 | 0 | 0 |  | 0.125 | 5.61 | 7.2912 | 13.48% | 0.9825 | 6.3087 | 0 | 0 | 0 |  | 0.123 | 3.77 | 5.4243 | 5.2197 | 0 | 0 |  | 0.125 | 5.61 | 7.2912 | 13.48% | 0.9825 | 6.3087 | 0 | 0 | 0 |  | 0.094444 | 3.77 | 5.0403 | 4.8501 | 0 | 0 | 0.0804 | 2.62 | 3.7014 | 7.1163 | 0 | 2.4802
| 6 | [10 empty] | 0.125 | 5.61 | 7.3506 | 12.4% | 0.91125 | 6.4394 | 0 | 0 | 0 |  | 0.123 | 3.77 | 5.4828 | 5.2759 | 0 | 0 |  | 0.125 | 5.61 | 7.3506 | 12.4% | 0.91125 | 6.4394 | 0 | 0 | 0 |  | 0.123 | 3.77 | 5.4828 | 5.2759 | 0 | 0 |  | 0.125 | 5.61 | 7.3506 | 12.4% | 0.91125 | 6.4394 | 0 | 0 | 0 |  | 0.094444 | 3.77 | 5.0851 | 4.8932 | 0 | 0 | 0.0804 | 2.62 | 3.7396 | 7.1163 | 0 | 2.4548
| 7 | [10 empty] | 0.125 | 5.61 | 6.9376 | 20.28% | 1.4069 | 5.5307 | 0 | 28.365 | 0 |  | 0.123 | 3.77 | 5.0764 | 4.8848 | 138.5574 | 7.4908 |  | 0.125 | 5.61 | 6.9376 | 20.28% | 1.4069 | 5.5307 | 0 | 28.365 | 0 |  | 0.123 | 3.77 | 5.0764 | 4.8848 | 138.5574 | 7.4908 |  | 0.125 | 5.61 | 6.9376 | 20.28% | 1.4069 | 5.5307 | 0 | 28.365 | 0 |  | 0.094444 | 3.77 | 4.7731 | 4.593 | 130.2794 | 7.9667 | 0.0804 | 2.62 | 3.4739 | 7.1163 | 0 | 2.6426
| 8 | [10 empty] | 0.125 | 5.61 | 6.9397 | 20.24% | 1.4044 | 5.5353 | 0 | 28.305 | 0 |  | 0.123 | 3.77 | 5.0784 | 4.8868 | 138.3201 | 7.4719 |  | 0.125 | 5.61 | 6.9397 | 20.24% | 1.4044 | 5.5353 | 0 | 28.305 | 0 |  | 0.123 | 3.77 | 5.0784 | 4.8868 | 138.3201 | 7.4719 |  | 0.125 | 5.61 | 6.9397 | 20.24% | 1.4044 | 5.5353 | 0 | 28.305 | 0 |  | 0.094444 | 3.77 | 4.7747 | 4.5945 | 130.0467 | 7.9472 | 0.0804 | 2.62 | 3.4753 | 7.1163 | 0 | 2.6415
| 9 | [10 empty] | 0.125 | 5.61 | 7.0548 | 17.95% | 1.2663 | 5.7885 | 0 | 24.99 | 0 |  | 0.123 | 3.77 | 5.1917 | 4.9958 | 124.8441 | 6.4529 |  | 0.125 | 5.61 | 7.0548 | 17.95% | 1.2663 | 5.7885 | 0 | 24.99 | 0 |  | 0.123 | 3.77 | 5.1917 | 4.9958 | 124.8441 | 6.4529 |  | 0.125 | 5.61 | 7.0548 | 17.95% | 1.2663 | 5.7885 | 0 | 24.99 | 0 |  | 0.094444 | 3.77 | 4.8616 | 4.6782 | 116.9073 | 6.891 | 0.0804 | 2.62 | 3.5493 | 7.1163 | 0 | 2.5864
| 10 | [10 empty] | 0.18667 | 4.9933 | 6.636 | 25.32% | 1.68 | 4.956 | 0 | 34.92 | 0 |  | 0.13333 | 3.6667 | 4.84 | 4.6574 | 162.635 | 9.6722 |  | 0.53 | 1.35 | 6.014 | 27.93% | 1.68 | 4.334 | 0 | 34.92 | 0 |  | 0.13333 | 3.6667 | 4.84 | 4.6574 | 162.635 | 9.6722 |  | 0.18667 | 4.9933 | 6.636 | 25.32% | 1.68 | 4.956 | 0 | 34.92 | 0 |  | 0.094444 | 3.6667 | 4.4978 | 4.3281 | 151.1355 | 10.4081 | 0.076667 | 2.6573 | 3.332 | 7.1163 | 0 | 2.7551
| 11 | [10 empty] | 0.18667 | 4.9933 | 6.3482 | 30.11% | 1.9112 | 4.437 | 0 | 40.47 | 0 |  | 0.13333 | 3.6667 | 4.6344 | 4.4596 | 180.4784 | 11.7066 |  | 0.53 | 1.35 | 5.1969 | 36.78% | 1.9112 | 3.2857 | 0 | 40.47 | 0 |  | 0.13333 | 3.6667 | 4.6344 | 4.4596 | 180.4784 | 11.7066 |  | 0.18667 | 4.9933 | 6.3482 | 30.11% | 1.9112 | 4.437 | 0 | 40.47 | 0 |  | 0.094444 | 3.6667 | 4.3522 | 4.1879 | 169.486 | 12.4659 | 0.076667 | 2.6573 | 3.2138 | 7.1163 | 0 | 2.8564
| 12 | [10 empty] | 0.18667 | 4.9933 | 6.503 | 27.48% | 1.7869 | 4.7161 | 0 | 37.485 | 0 |  | 0.13333 | 3.6667 | 4.745 | 4.5659 | 171.1544 | 10.5905 |  | 0.53 | 1.35 | 5.6364 | 31.7% | 1.7869 | 3.8495 | 0 | 37.485 | 0 |  | 0.13333 | 3.6667 | 4.745 | 4.5659 | 171.1544 | 10.5905 |  | 0.18667 | 4.9933 | 6.503 | 27.48% | 1.7869 | 4.7161 | 0 | 37.485 | 0 |  | 0.094444 | 3.6667 | 4.4305 | 4.2633 | 159.8097 | 11.3423 | 0.076667 | 2.6573 | 3.2774 | 7.1163 | 0 | 2.801
| 13 | [10 empty] | 0.18667 | 4.9933 | 6.4486 | 28.39% | 1.8306 | 4.6179 | 0 | 38.535 | 0 |  | 0.13333 | 3.6667 | 4.7061 | 4.5285 | 174.5066 | 10.9771 |  | 0.53 | 1.35 | 5.4818 | 33.39% | 1.8306 | 3.6512 | 0 | 38.535 | 0 |  | 0.13333 | 3.6667 | 4.7061 | 4.5285 | 174.5066 | 10.9771 |  | 0.18667 | 4.9933 | 6.4486 | 28.39% | 1.8306 | 4.6179 | 0 | 38.535 | 0 |  | 0.094444 | 3.6667 | 4.4029 | 4.2368 | 163.2647 | 11.733 | 0.076667 | 2.6573 | 3.255 | 7.1163 | 0 | 2.8203
| 14 | [10 empty] | 0.18667 | 4.9933 | 6.4423 | 28.49% | 1.8356 | 4.6067 | 0 | 38.655 | 0 |  | 0.13333 | 3.6667 | 4.7017 | 4.5242 | 174.8847 | 11.0217 |  | 0.53 | 1.35 | 5.4641 | 33.59% | 1.8356 | 3.6285 | 0 | 38.655 | 0 |  | 0.13333 | 3.6667 | 4.7017 | 4.5242 | 174.8847 | 11.0217 |  | 0.18667 | 4.9933 | 6.4423 | 28.49% | 1.8356 | 4.6067 | 0 | 38.655 | 0 |  | 0.094444 | 3.6667 | 4.3998 | 4.2338 | 163.6561 | 11.7779 | 0.076667 | 2.6573 | 3.2525 | 7.1163 | 0 | 2.8225
| 15 | [10 empty] | 0.152 | 5.236 | 6.2101 | 32.83% | 2.0387 | 4.1713 | 0 | 43.53 | 0 |  | 0.186 | 3.298 | 4.49 | 4.3205 | 188.0721 | 12.997 |  | -0.074 | 5.578 | 5.1038 | 39.95% | 2.0387 | 3.065 | 0 | 43.53 | 0 |  | 0.126 | 2.628 | 3.4354 | 3.3058 | 143.9019 | 16.9864 |  | 0.152 | 5.236 | 6.2101 | 32.83% | 2.0387 | 4.1713 | 0 | 43.53 | 0 |  | 0.094444 | 3.298 | 3.9032 | 3.7559 | 163.4961 | 14.9506 | 0.1196 | 2.3568 | 3.1232 | 7.1163 | 0 | 2.9393
| 16 | [10 empty] | 0.152 | 5.236 | 6.1233 | 34.69% | 2.1244 | 3.9989 | 0 | 45.585 | 0 |  | 0.186 | 3.298 | 4.3838 | 4.2183 | 192.2935 | 13.9402 |  | -0.074 | 5.578 | 5.146 | 41.28% | 2.1244 | 3.0216 | 0 | 45.585 | 0 |  | 0.126 | 2.628 | 3.3635 | 3.3635 | 153.3263 | 17.483 |  | 0.152 | 5.236 | 6.1233 | 34.69% | 2.1244 | 3.9989 | 0 | 45.585 | 0 |  | 0.094444 | 3.298 | 3.8493 | 3.7041 | 168.8497 | 15.8757 | 0.1196 | 2.3568 | 3.055 | 7.1163 | 0 | 3.0049
| 17 | [24 empty] | 0 | 0 | [15 empty] | 0 | 0 | [15 empty] | 0 | 0 | 0.1196 | 2.3568 | 3.1546 | 7.1163 | 0 | 2.91
| 18 | [24 empty] | 0 | 0 | [15 empty] | 0 | 0 | [15 empty] | 0 | 0 | 0.1196 | 2.3568 | 3.1791 | 7.1163 | 0 | 2.8877
| 19 | [24 empty] | 0 | 0 | [15 empty] | 0 | 0 | [15 empty] | 0 | 0 | 0.076667 | 2.6573 | 3.2167 | 7.1163 | 0 | 2.8539
| 20 | [24 empty] | 0 | 0 | [15 empty] | 0 | 0 | [15 empty] | 0 | 0 | 0.0804 | 2.62 | 3.4424 | 7.1163 | 0 | 2.6667
| 21 | [24 empty] | 0 | 0 | [15 empty] | 0 | 0 | [15 empty] | 0 | 0 | 0.0804 | 2.62 | 3.6418 | 7.1163 | 0 | 2.5208
| 22 | [24 empty] | 0 | 0 | [15 empty] | 0 | 0 | [15 empty] | 0 | 0 | 0.0804 | 2.62 | 3.7098 | 7.1163 | 0 | 2.4746
| 23 | [24 empty] | 0 | 0 | [15 empty] | 0 | 0 | [15 empty] | 0 | 0 | 0.0804 | 2.62 | 3.7007 | 7.1163 | 0 | 2.4806
| 24 | [24 empty] | 0 | 0 | [15 empty] | 0 | 0 | [15 empty] | 0 | 0 | 0.1196 | 2.3568 | 2.7804 | 7.1163 | 0 | 3.3017
| 25 | [24 empty] | 0 | 0 | [15 empty] | 0 | 0 | [15 empty] | 0 | 0 | 0.1196 | 2.3568 | 2.8073 | 7.1163 | 0 | 3.2701
| 26 | [24 empty] | 0 | 0 | [15 empty] | 0 | 0 | [15 empty] | 0 | 0 | 0.1196 | 2.3568 | 2.5985 | 7.1163 | 0 | 3.5328
| 27 | [24 empty] | 0 | 0 | [15 empty] | 0 | 0 | [15 empty] | 0 | 0 | 0.1196 | 2.3568 | 2.9104 | 7.1163 | 0 | 3.1542
| 28 | [24 empty] | 0 | 0 | [15 empty] | 0 | 0 | [15 empty] | 0 | 0 | 0.1196 | 2.3568 | 2.9693 | 7.1163 | 0 | 3.0917
| 29 | [24 empty] | 0 | 0 | [15 empty] | 0 | 0 | [15 empty] | 0 | 0 | 0.0804 | 2.62 | 3.5283 | 7.1163 | 0 | 2.6019
| 30 | [24 empty] | 0 | 0 | [15 empty] | 0 | 0 | [15 empty] | 0 | 0 | 0.1196 | 2.3568 | 2.6279 | 7.1163 | 0 | 3.4933
V | 1 | [24 empty] | 0 | 0 | [15 empty] | 0 | 0 | [15 empty] | 0 | 0 | 0.076667 | 2.6573 | 3.2013 | 7.1163 | 0 | 2.8675
| 2 | [24 empty] | 0 | 0 | [15 empty] | 0 | 0 | [15 empty] | 0 | 0 | 0.076667 | 2.6573 | 3.2349 | 7.1163 | 0 | 2.8378
| 3 | [24 empty] | 0 | 0 | [15 empty] | 0 | 0 | [15 empty] | 0 | 0 | 0.0804 | 2.62 | 3.5747 | 7.1163 | 0 | 2.568
| 4 | [24 empty] | 0 | 0 | [15 empty] | 0 | 0 | [15 empty] | 0 | 0 | 0.0804 | 2.62 | 3.5737 | 7.1163 | 0 | 2.5687
| 5 | [24 empty] | 0 | 0 | [15 empty] | 0 | 0 | [15 empty] | 0 | 0 | 0.0804 | 2.62 | 3.7114 | 7.1163 | 0 | 2.4734
| 6 | [24 empty] | 0 | 0 | [15 empty] | 0 | 0 | [15 empty] | 0 | 0 | 0.076667 | 2.6573 | 3.2697 | 7.1163 | 0 | 2.8076
| 7 | [24 empty] | 0 | 0 | [15 empty] | 0 | 0 | [15 empty] | 0 | 0 | 0.076667 | 2.6573 | 3.2387 | 7.1163 | 0 | 2.8345
| 8 | [24 empty] | 0 | 0 | [15 empty] | 0 | 0 | [15 empty] | 0 | 0 | 0.0804 | 2.62 | 3.4394 | 7.1163 | 0 | 2.6691
| 9 | [24 empty] | 0 | 0 | [15 empty] | 0 | 0 | [15 empty] | 0 | 0 | 0.0804 | 2.62 | 3.4863 | 7.1163 | 0 | 2.6332
| 10 | [24 empty] | 0 | 0 | [15 empty] | 0 | 0 | [15 empty] | 0 | 0 | 0.0804 | 2.62 | 3.8434 | 7.1163 | 0 | 2.3885
| 11 | [24 empty] | 0 | 0 | [15 empty] | 0 | 0 | [15 empty] | 0 | 0 | 0.0804 | 2.62 | 3.8223 | 7.1163 | 0 | 2.4017
| 12 | [24 empty] | 0 | 0 | [15 empty] | 0 | 0 | [15 empty] | 0 | 0 | 0.0804 | 2.62 | 3.8478 | 7.1163 | 0 | 2.3858
| 13 | [24 empty] | 0 | 0 | [15 empty] | 0 | 0 | [15 empty] | 0 | 0 | 0.0804 | 2.62 | 3.8076 | 7.1163 | 0 | 2.411
| 14 | [24 empty] | 0 | 0 | [15 empty] | 0 | 0 | [15 empty] | 0 | 0 | 0.0804 | 2.62 | 3.7597 | 7.1163 | 0 | 2.4417
| 15 | [24 empty] | 0 | 0 | [15 empty] | 0 | 0 | [15 empty] | 0 | 0 | 0.0804 | 2.62 | 3.7225 | 7.1163 | 0 | 2.4661
| 16 | [24 empty] | 0 | 0 | [15 empty] | 0 | 0 | [15 empty] | 0 | 0 | 0.0804 | 2.62 | 3.7148 | 7.1163 | 0 | 2.4712
| 17 | [24 empty] | 0 | 0 | [15 empty] | 0 | 0 | [15 empty] | 0 | 0 | 0.0804 | 2.62 | 3.8344 | 7.1163 | 0 | 2.3941
| 18 | [24 empty] | 0 | 0 | [15 empty] | 0 | 0 | [15 empty] | 0 | 0 | 0.0804 | 2.62 | 3.9372 | 7.1163 | 0 | 2.3316
| 19 | [24 empty] | 0 | 0 | [15 empty] | 0 | 0 | [15 empty] | 0 | 0 | 0.0804 | 2.62 | 3.9479 | 7.1163 | 0 | 2.3253
| 20 | [24 empty] | 0 | 0 | [15 empty] | 0 | 0 | [15 empty] | 0 | 0 | 0.0804 | 2.62 | 3.889 | 7.1163 | 0 | 2.3605
| 21 | [24 empty] | 0 | 0 | [15 empty] | 0 | 0 | [15 empty] | 0 | 0 | 0.0804 | 2.62 | 3.9278 | 7.1163 | 0 | 2.3372
| 22 | [24 empty] | 0 | 0 | [15 empty] | 0 | 0 | [15 empty] | 0 | 0 | 0.0804 | 2.62 | 3.62 | 7.1163 | 0 | 2.5359
| 23 | [24 empty] | 0 | 0 | [15 empty] | 0 | 0 | [15 empty] | 0 | 0 | 0.0804 | 2.62 | 3.5771 | 7.1163 | 0 | 2.5663
| 24 | [24 empty] | 0 | 0 | [15 empty] | 0 | 0 | [15 empty] | 0 | 0 | 0.0804 | 2.62 | 3.683 | 7.1163 | 0 | 2.4926
| 25 | [24 empty] | 0 | 0 | [15 empty] | 0 | 0 | [15 empty] | 0 | 0 | 0.0804 | 2.62 | 3.8558 | 7.1163 | 0 | 2.3808
| 26 | [24 empty] | 0 | 0 | [15 empty] | 0 | 0 | [15 empty] | 0 | 0 | 0.0804 | 2.62 | 3.9516 | 7.1163 | 0 | 2.3231
| 27 | [24 empty] | 0 | 0 | [15 empty] | 0 | 0 | [15 empty] | 0 | 0 | 0.0804 | 2.62 | 3.9801 | 7.1163 | 0 | 2.3065
| 28 | [24 empty] | 0 | 0 | [15 empty] | 0 | 0 | [15 empty] | 0 | 0 | 0.0804 | 2.62 | 3.9396 | 7.1163 | 0 | 2.3302
| 29 | [24 empty] | 0 | 0 | [15 empty] | 0 | 0 | [15 empty] | 0 | 0 | 0.0804 | 2.62 | 3.7865 | 7.1163 | 0 | 2.4244
| 30 | [24 empty] | 0 | 0 | [15 empty] | 0 | 0 | [15 empty] | 0 | 0 | 0.0804 | 2.62 | 3.8672 | 7.1163 | 0 | 2.3738
| 31 | [24 empty] | 0 | 0 | [15 empty] | 0 | 0 | [15 empty] | 0 | 0 | 0.0804 | 2.62 | 3.7014 | 7.1163 | 0 | 2.4802
VI | 1 | [24 empty] | 0 | 0 | [15 empty] | 0 | 0 | [15 empty] | 0 | 0 | 0.0804 | 2.62 | 3.964 | 7.1163 | 0 | 2.3158
| 2 | [24 empty] | 0 | 0 | [15 empty] | 0 | 0 | [15 empty] | 0 | 0 | 0.0804 | 2.62 | 3.96 | 7.1163 | 0 | 2.3182
| 3 | [24 empty] | 0 | 0 | [15 empty] | 0 | 0 | [15 empty] | 0 | 0 | 0.114 | 1.948 | 4.2309 | 7.1163 | 0 | 2.1698
| 4 | [24 empty] | 0 | 0 | [15 empty] | 0 | 0 | [15 empty] | 0 | 0 | 0.0804 | 2.62 | 4.0672 | 7.1163 | 0 | 2.2571
| 5 | [24 empty] | 0 | 0 | [15 empty] | 0 | 0 | [15 empty] | 0 | 0 | 0.114 | 1.948 | 4.2707 | 7.1163 | 0 | 2.1495
| 6 | [24 empty] | 0 | 0 | [15 empty] | 0 | 0 | [15 empty] | 0 | 0 | 0.114 | 1.948 | 4.5534 | 7.1163 | 0 | 2.0161
| 7 | [24 empty] | 0 | 0 | [15 empty] | 0 | 0 | [15 empty] | 0 | 0 | 0.114 | 1.948 | 4.8835 | 7.1163 | 0 | 1.8798
| 8 | [24 empty] | 0 | 0 | [15 empty] | 0 | 0 | [15 empty] | 0 | 0 | 0.114 | 1.948 | 4.4512 | 7.1163 | 0 | 2.0623
| 9 | [24 empty] | 0 | 0 | [15 empty] | 0 | 0 | [15 empty] | 0 | 0 | 0.0804 | 2.62 | 4.1928 | 7.1163 | 0 | 2.1895
| 10 | [24 empty] | 0 | 0 | [15 empty] | 0 | 0 | [15 empty] | 0 | 0 | 0.114 | 1.948 | 4.4365 | 7.1163 | 0 | 2.0692
| 11 | [24 empty] | 0 | 0 | [15 empty] | 0 | 0 | [15 empty] | 0 | 0 | 0.114 | 1.948 | 4.3529 | 7.1163 | 0 | 2.1089
| 12 | [24 empty] | 0 | 0 | [15 empty] | 0 | 0 | [15 empty] | 0 | 0 | 0.0804 | 2.62 | 4.0843 | 7.1163 | 0 | 2.2476
| 13 | [24 empty] | 0 | 0 | [15 empty] | 0 | 0 | [15 empty] | 0 | 0 | 0.0804 | 2.62 | 3.8029 | 7.1163 | 0 | 2.414
| 14 | [24 empty] | 0 | 0 | [15 empty] | 0 | 0 | [15 empty] | 0 | 0 | 0.0804 | 2.62 | 3.6558 | 7.1163 | 0 | 2.5111
| 15 | [24 empty] | 0 | 0 | [15 empty] | 0 | 0 | [15 empty] | 0 | 0 | 0.0804 | 2.62 | 3.818 | 7.1163 | 0 | 2.4044
| 16 | [24 empty] | 0 | 0 | [15 empty] | 0 | 0 | [15 empty] | 0 | 0 | 0.0804 | 2.62 | 3.8494 | 7.1163 | 0 | 2.3848
| 17 | [24 empty] | 0 | 0 | [15 empty] | 0 | 0 | [15 empty] | 0 | 0 | 0.0804 | 2.62 | 3.9094 | 7.1163 | 0 | 2.3482
| 18 | [24 empty] | 0 | 0 | [15 empty] | 0 | 0 | [15 empty] | 0 | 0 | 0.0804 | 2.62 | 3.8287 | 7.1163 | 0 | 2.3977
| 19 | [24 empty] | 0 | 0 | [15 empty] | 0 | 0 | [15 empty] | 0 | 0 | 0.0804 | 2.62 | 3.7523 | 7.1163 | 0 | 2.4465
| 20 | [24 empty] | 0 | 0 | [15 empty] | 0 | 0 | [15 empty] | 0 | 0 | 0.0804 | 2.62 | 3.9228 | 7.1163 | 0 | 2.3402
| 21 | [24 empty] | 0 | 0 | [15 empty] | 0 | 0 | [15 empty] | 0 | 0 | 0.0804 | 2.62 | 4.09 | 7.1163 | 0 | 2.2445
| 22 | [24 empty] | 0 | 0 | [15 empty] | 0 | 0 | [15 empty] | 0 | 0 | 0.0804 | 2.62 | 4.1898 | 7.1163 | 0 | 2.191
| 23 | [24 empty] | 0 | 0 | [15 empty] | 0 | 0 | [15 empty] | 0 | 0 | 0.0804 | 2.62 | 3.958 | 7.1163 | 0 | 2.3194
| 24 | [24 empty] | 0 | 0 | [15 empty] | 0 | 0 | [15 empty] | 0 | 0 | 0.0804 | 2.62 | 3.7948 | 7.1163 | 0 | 2.4191
| 25 | [24 empty] | 0 | 0 | [15 empty] | 0 | 0 | [15 empty] | 0 | 0 | 0.0804 | 2.62 | 3.9225 | 7.1163 | 0 | 2.3404
| 26 | [24 empty] | 0 | 0 | [15 empty] | 0 | 0 | [15 empty] | 0 | 0 | 0.0804 | 2.62 | 4.1841 | 7.1163 | 0 | 2.194
| 27 | [24 empty] | 0 | 0 | [15 empty] | 0 | 0 | [15 empty] | 0 | 0 | 0.0804 | 2.62 | 4.1978 | 7.1163 | 0 | 2.1868
| 28 | [24 empty] | 0 | 0 | [15 empty] | 0 | 0 | [15 empty] | 0 | 0 | 0.0804 | 2.62 | 4.2193 | 7.1163 | 0 | 2.1757
| 29 | [24 empty] | 0 | 0 | [15 empty] | 0 | 0 | [15 empty] | 0 | 0 | 0.0804 | 2.62 | 4.2032 | 7.1163 | 0 | 2.184
| 30 | [24 empty] | 0 | 0 | [15 empty] | 0 | 0 | [15 empty] | 0 | 0 | 0.0804 | 2.62 | 4.1995 | 7.1163 | 0 | 2.186
VII | 1 | [24 empty] | 0 | 0 | [15 empty] | 0 | 0 | [15 empty] | 0 | 0 | 0.0804 | 2.62 | 3.8578 | 7.1163 | 0 | 2.3796
| 2 | [24 empty] | 0 | 0 | [15 empty] | 0 | 0 | [15 empty] | 0 | 0 | 0.0804 | 2.62 | 4.1054 | 7.1163 | 0 | 2.2361
| 3 | [24 empty] | 0 | 0 | [15 empty] | 0 | 0 | [15 empty] | 0 | 0 | 0.114 | 1.948 | 4.2517 | 7.1163 | 0 | 2.1591
| 4 | [24 empty] | 0 | 0 | [15 empty] | 0 | 0 | [15 empty] | 0 | 0 | 0.0804 | 2.62 | 3.9158 | 7.1163 | 0 | 2.3444
| 5 | [24 empty] | 0 | 0 | [15 empty] | 0 | 0 | [15 empty] | 0 | 0 | 0.0804 | 2.62 | 3.8639 | 7.1163 | 0 | 2.3759
| 6 | [24 empty] | 0 | 0 | [15 empty] | 0 | 0 | [15 empty] | 0 | 0 | 0.0804 | 2.62 | 3.9419 | 7.1163 | 0 | 2.3288
| 7 | [24 empty] | 0 | 0 | [15 empty] | 0 | 0 | [15 empty] | 0 | 0 | 0.0804 | 2.62 | 4.019 | 7.1163 | 0 | 2.2842
| 8 | [24 empty] | 0 | 0 | [15 empty] | 0 | 0 | [15 empty] | 0 | 0 | 0.0804 | 2.62 | 4.1171 | 7.1163 | 0 | 2.2297
| 9 | [24 empty] | 0 | 0 | [15 empty] | 0 | 0 | [15 empty] | 0 | 0 | 0.0804 | 2.62 | 4.162 | 7.1163 | 0 | 2.2057
| 10 | [24 empty] | 0 | 0 | [15 empty] | 0 | 0 | [15 empty] | 0 | 0 | 0.114 | 1.948 | 4.3216 | 7.1163 | 0 | 2.1242
| 11 | [24 empty] | 0 | 0 | [15 empty] | 0 | 0 | [15 empty] | 0 | 0 | 0.114 | 1.948 | 4.2641 | 7.1163 | 0 | 2.1529
| 12 | [24 empty] | 0 | 0 | [15 empty] | 0 | 0 | [15 empty] | 0 | 0 | 0.114 | 1.948 | 4.4142 | 7.1163 | 0 | 2.0797
| 13 | [24 empty] | 0 | 0 | [15 empty] | 0 | 0 | [15 empty] | 0 | 0 | 0.114 | 1.948 | 4.2802 | 7.1163 | 0 | 2.1447
| 14 | [24 empty] | 0 | 0 | [15 empty] | 0 | 0 | [15 empty] | 0 | 0 | 0.0804 | 2.62 | 4.1319 | 7.1163 | 0 | 2.2218
| 15 | [24 empty] | 0 | 0 | [15 empty] | 0 | 0 | [15 empty] | 0 | 0 | 0.0804 | 2.62 | 4.0092 | 7.1163 | 0 | 2.2897
| 16 | [24 empty] | 0 | 0 | [15 empty] | 0 | 0 | [15 empty] | 0 | 0 | 0.0804 | 2.62 | 3.9252 | 7.1163 | 0 | 2.3388
| 17 | [24 empty] | 0 | 0 | [15 empty] | 0 | 0 | [15 empty] | 0 | 0 | 0.0804 | 2.62 | 4.0635 | 7.1163 | 0 | 2.2591
| 18 | [24 empty] | 0 | 0 | [15 empty] | 0 | 0 | [15 empty] | 0 | 0 | 0.114 | 1.948 | 4.4646 | 7.1163 | 0 | 2.0562
| 19 | [24 empty] | 0 | 0 | [15 empty] | 0 | 0 | [15 empty] | 0 | 0 | 0.0804 | 2.62 | 4.089 | 7.1163 | 0 | 2.2451
| 20 | [24 empty] | 0 | 0 | [15 empty] | 0 | 0 | [15 empty] | 0 | 0 | 0.0804 | 2.62 | 3.7868 | 7.1163 | 0 | 2.4242
| 21 | [24 empty] | 0 | 0 | [15 empty] | 0 | 0 | [15 empty] | 0 | 0 | 0.0804 | 2.62 | 3.6863 | 7.1163 | 0 | 2.4903
| 22 | [24 empty] | 0 | 0 | [15 empty] | 0 | 0 | [15 empty] | 0 | 0 | 0.0804 | 2.62 | 3.885 | 7.1163 | 0 | 2.363
| 23 | [24 empty] | 0 | 0 | [15 empty] | 0 | 0 | [15 empty] | 0 | 0 | 0.114 | 1.948 | 4.2731 | 7.1163 | 0 | 2.1483
| 24 | [24 empty] | 0 | 0 | [15 empty] | 0 | 0 | [15 empty] | 0 | 0 | 0.114 | 1.948 | 4.428 | 7.1163 | 0 | 2.0732
| 25 | [24 empty] | 0 | 0 | [15 empty] | 0 | 0 | [15 empty] | 0 | 0 | 0.0804 | 2.62 | 3.8652 | 7.1163 | 0 | 2.375
| 26 | [24 empty] | 0 | 0 | [15 empty] | 0 | 0 | [15 empty] | 0 | 0 | 0.0804 | 2.62 | 3.824 | 7.1163 | 0 | 2.4006
| 27 | [24 empty] | 0 | 0 | [15 empty] | 0 | 0 | [15 empty] | 0 | 0 | 0.0804 | 2.62 | 3.8176 | 7.1163 | 0 | 2.4046
| 28 | [24 empty] | 0 | 0 | [15 empty] | 0 | 0 | [15 empty] | 0 | 0 | 0.0804 | 2.62 | 3.8417 | 7.1163 | 0 | 2.3895
| 29 | [24 empty] | 0 | 0 | [15 empty] | 0 | 0 | [15 empty] | 0 | 0 | 0.0804 | 2.62 | 3.7898 | 7.1163 | 0 | 2.4223
| 30 | [24 empty] | 0 | 0 | [15 empty] | 0 | 0 | [15 empty] | 0 | 0 | 0.0804 | 2.62 | 3.9563 | 7.1163 | 0 | 2.3203
| 31 | [24 empty] | 0 | 0 | [15 empty] | 0 | 0 | [15 empty] | 0 | 0 | 0.0804 | 2.62 | 3.8578 | 7.1163 | 0 | 2.3796
VIII | 1 | [24 empty] | 0 | 0 | [15 empty] | 0 | 0 | [15 empty] | 0 | 0 | 0.0804 | 2.62 | 3.7419 | 7.1163 | 0 | 2.4533
| 2 | [24 empty] | 0 | 0 | [15 empty] | 0 | 0 | [15 empty] | 0 | 0 | 0.0804 | 2.62 | 3.6562 | 7.1163 | 0 | 2.5108
| 3 | [24 empty] | 0 | 0 | [15 empty] | 0 | 0 | [15 empty] | 0 | 0 | 0.0804 | 2.62 | 3.5734 | 7.1163 | 0 | 2.569
| 4 | [24 empty] | 0 | 0 | [15 empty] | 0 | 0 | [15 empty] | 0 | 0 | 0.0804 | 2.62 | 3.6773 | 7.1163 | 0 | 2.4964
| 5 | [24 empty] | 0 | 0 | [15 empty] | 0 | 0 | [15 empty] | 0 | 0 | 0.0804 | 2.62 | 3.8535 | 7.1163 | 0 | 2.3823
| 6 | [24 empty] | 0 | 0 | [15 empty] | 0 | 0 | [15 empty] | 0 | 0 | 0.0804 | 2.62 | 3.9999 | 7.1163 | 0 | 2.2951
| 7 | [24 empty] | 0 | 0 | [15 empty] | 0 | 0 | [15 empty] | 0 | 0 | 0.0804 | 2.62 | 4.099 | 7.1163 | 0 | 2.2396
| 8 | [24 empty] | 0 | 0 | [15 empty] | 0 | 0 | [15 empty] | 0 | 0 | 0.0804 | 2.62 | 4.1513 | 7.1163 | 0 | 2.2114
| 9 | [24 empty] | 0 | 0 | [15 empty] | 0 | 0 | [15 empty] | 0 | 0 | 0.0804 | 2.62 | 4.0364 | 7.1163 | 0 | 2.2743
| 10 | [24 empty] | 0 | 0 | [15 empty] | 0 | 0 | [15 empty] | 0 | 0 | 0.0804 | 2.62 | 4.0511 | 7.1163 | 0 | 2.266
| 11 | [24 empty] | 0 | 0 | [15 empty] | 0 | 0 | [15 empty] | 0 | 0 | 0.0804 | 2.62 | 4.1178 | 7.1163 | 0 | 2.2294
| 12 | [24 empty] | 0 | 0 | [15 empty] | 0 | 0 | [15 empty] | 0 | 0 | 0.114 | 1.948 | 4.257 | 7.1163 | 0 | 2.1565
| 13 | [24 empty] | 0 | 0 | [15 empty] | 0 | 0 | [15 empty] | 0 | 0 | 0.0804 | 2.62 | 4.164 | 7.1163 | 0 | 2.2046
| 14 | [24 empty] | 0 | 0 | [15 empty] | 0 | 0 | [15 empty] | 0 | 0 | 0.114 | 1.948 | 4.2389 | 7.1163 | 0 | 2.1656
| 15 | [24 empty] | 0 | 0 | [15 empty] | 0 | 0 | [15 empty] | 0 | 0 | 0.114 | 1.948 | 4.541 | 7.1163 | 0 | 2.0216
| 16 | [24 empty] | 0 | 0 | [15 empty] | 0 | 0 | [15 empty] | 0 | 0 | 0.114 | 1.948 | 4.7348 | 7.1163 | 0 | 1.9388
| 17 | [24 empty] | 0 | 0 | [15 empty] | 0 | 0 | [15 empty] | 0 | 0 | 0.114 | 1.948 | 4.7647 | 7.1163 | 0 | 1.9266
| 18 | [24 empty] | 0 | 0 | [15 empty] | 0 | 0 | [15 empty] | 0 | 0 | 0.0804 | 2.62 | 4.2042 | 7.1163 | 0 | 2.1835
| 19 | [24 empty] | 0 | 0 | [15 empty] | 0 | 0 | [15 empty] | 0 | 0 | 0.0804 | 2.62 | 4.1603 | 7.1163 | 0 | 2.2066
| 20 | [24 empty] | 0 | 0 | [15 empty] | 0 | 0 | [15 empty] | 0 | 0 | 0.114 | 1.948 | 4.3392 | 7.1163 | 0 | 2.1156
| 21 | [24 empty] | 0 | 0 | [15 empty] | 0 | 0 | [15 empty] | 0 | 0 | 0.114 | 1.948 | 4.5368 | 7.1163 | 0 | 2.0235
| 22 | [24 empty] | 0 | 0 | [15 empty] | 0 | 0 | [15 empty] | 0 | 0 | 0.114 | 1.948 | 4.5724 | 7.1163 | 0 | 2.0077
| 23 | [24 empty] | 0 | 0 | [15 empty] | 0 | 0 | [15 empty] | 0 | 0 | 0.114 | 1.948 | 4.2546 | 7.1163 | 0 | 2.1577
| 24 | [24 empty] | 0 | 0 | [15 empty] | 0 | 0 | [15 empty] | 0 | 0 | 0.0804 | 2.62 | 4.0458 | 7.1163 | 0 | 2.269
| 25 | [24 empty] | 0 | 0 | [15 empty] | 0 | 0 | [15 empty] | 0 | 0 | 0.0804 | 2.62 | 4.0119 | 7.1163 | 0 | 2.2882
| 26 | [24 empty] | 0 | 0 | [15 empty] | 0 | 0 | [15 empty] | 0 | 0 | 0.0804 | 2.62 | 3.7402 | 7.1163 | 0 | 2.4544
| 27 | [24 empty] | 0 | 0 | [15 empty] | 0 | 0 | [15 empty] | 0 | 0 | 0.0804 | 2.62 | 3.7707 | 7.1163 | 0 | 2.4345
| 28 | [24 empty] | 0 | 0 | [15 empty] | 0 | 0 | [15 empty] | 0 | 0 | 0.0804 | 2.62 | 3.6659 | 7.1163 | 0 | 2.5042
| 29 | [24 empty] | 0 | 0 | [15 empty] | 0 | 0 | [15 empty] | 0 | 0 | 0.0804 | 2.62 | 3.5711 | 7.1163 | 0 | 2.5707
| 30 | [24 empty] | 0 | 0 | [15 empty] | 0 | 0 | [15 empty] | 0 | 0 | 0.0804 | 2.62 | 3.6133 | 7.1163 | 0 | 2.5406
IX | 1 | [10 empty] | 0.125 | 5.61 | 6.9027 | 20.99% | 1.4487 | 5.454 | 0 | 29.37 | 0 |  | 0.123 | 3.77 | 5.042 | 4.8518 | 142.4962 | 7.809 |  | 0.125 | 5.61 | 6.9027 | 20.99% | 1.4487 | 5.454 | 0 | 29.37 | 0 |  | 0.123 | 3.77 | 5.042 | 4.8518 | 142.4962 | 7.809 |  | 0.125 | 5.61 | 6.9027 | 20.99% | 1.4487 | 5.454 | 0 | 29.37 | 0 |  | 0.094444 | 3.77 | 4.7467 | 4.5676 | 134.1502 | 8.2948 | 0.0804 | 2.62 | 3.4515 | 7.1163 | 0 | 2.6597
| 2 | [10 empty] | 0.125 | 5.61 | 7.1121 | 16.84% | 1.1975 | 5.9146 | 0 | 0 | 0 |  | 0.123 | 3.77 | 5.2481 | 5.05 | 0 | 0 |  | 0.125 | 5.61 | 7.1121 | 16.84% | 1.1975 | 5.9146 | 0 | 0 | 0 |  | 0.123 | 3.77 | 5.2481 | 5.05 | 0 | 0 |  | 0.125 | 5.61 | 7.1121 | 16.84% | 1.1975 | 5.9146 | 0 | 0 | 0 |  | 0.094444 | 3.77 | 4.9049 | 4.7198 | 0 | 0 | 0.0804 | 2.62 | 3.5861 | 7.1163 | 0 | 2.5599
| 3 | [10 empty] | 0.125 | 5.61 | 7.2423 | 14.38% | 1.0412 | 6.201 | 0 | 0 | 0 |  | 0.123 | 3.77 | 5.3762 | 5.1733 | 0 | 0 |  | 0.125 | 5.61 | 7.2423 | 14.38% | 1.0412 | 6.201 | 0 | 0 | 0 |  | 0.123 | 3.77 | 5.3762 | 5.1733 | 0 | 0 |  | 0.125 | 5.61 | 7.2423 | 14.38% | 1.0412 | 6.201 | 0 | 0 | 0 |  | 0.094444 | 3.77 | 5.0033 | 4.8145 | 0 | 0 | 0.0804 | 2.62 | 3.6699 | 7.1163 | 0 | 2.5014
| 4 | [10 empty] | 0 | 0 | 0 | 0% | 0 | 0 | 0 | 0 | 0 |  | 0 | 0 | 0 | 0 | 0 | 0 |  | 0 | 0 | 0 | 0% | 0 | 0 | 0 | 0 | 0 |  | 0 | 0 | 0 | 0 | 0 | 0 |  | 0 | 0 | 0 | 0% | 0 | 0 | 0 | 0 | 0 |  | 0.094444 | 0 | 1.4596 | 1.4045 | 0 | 0 | 0.0804 | 2.62 | 3.8625 | 7.1163 | 0 | 2.3767
| 5 | [10 empty] | 0.125 | 5.61 | 7.3605 | 12.22% | 0.89938 | 6.4611 | 0 | 0 | 0 |  | 0.123 | 3.77 | 5.4925 | 5.2852 | 0 | 0 |  | 0.125 | 5.61 | 7.3605 | 12.22% | 0.89938 | 6.4611 | 0 | 0 | 0 |  | 0.123 | 3.77 | 5.4925 | 5.2852 | 0 | 0 |  | 0.125 | 5.61 | 7.3605 | 12.22% | 0.89938 | 6.4611 | 0 | 0 | 0 |  | 0.094444 | 3.77 | 5.0926 | 4.9004 | 0 | 0 | 0.0804 | 2.62 | 3.7459 | 7.1163 | 0 | 2.4507
| 6 | [10 empty] | 0 | 0 | 0 | 0% | 0 | 0 | 0 | 0 | 0 |  | 0 | 0 | 0 | 0 | 0 | 0 |  | 0 | 0 | 0 | 0% | 0 | 0 | 0 | 0 | 0 |  | 0 | 0 | 0 | 0 | 0 | 0 |  | 0 | 0 | 0 | 0% | 0 | 0 | 0 | 0 | 0 |  | 0.094444 | 0 | 1.4462 | 1.3916 | 0 | 0 | 0.0804 | 2.62 | 3.8511 | 7.1163 | 0 | 2.3837
| 7 | [10 empty] | 0.125 | 5.61 | 7.3564 | 12.29% | 0.90438 | 6.452 | 0 | 0 | 0 |  | 0.123 | 3.77 | 5.4884 | 5.2813 | 0 | 0 |  | 0.125 | 5.61 | 7.3564 | 12.29% | 0.90438 | 6.452 | 0 | 0 | 0 |  | 0.123 | 3.77 | 5.4884 | 5.2813 | 0 | 0 |  | 0.125 | 5.61 | 7.3564 | 12.29% | 0.90438 | 6.452 | 0 | 0 | 0 |  | 0.094444 | 3.77 | 5.0895 | 4.8974 | 0 | 0 | 0.0804 | 2.62 | 3.7433 | 7.1163 | 0 | 2.4524
| 8 | [10 empty] | 0 | 0 | 0 | 0% | 0 | 0 | 0 | 0 | 0 |  | 0 | 0 | 0 | 0 | 0 | 0 |  | 0 | 0 | 0 | 0% | 0 | 0 | 0 | 0 | 0 |  | 0 | 0 | 0 | 0 | 0 | 0 |  | 0 | 0 | 0 | 0% | 0 | 0 | 0 | 0 | 0 |  | 0.094444 | 0 | 1.4348 | 1.3806 | 0 | 0 | 0.0804 | 2.62 | 3.8414 | 7.1163 | 0 | 2.3897
| 9 | [10 empty] | 0 | 0 | 0 | 0% | 0 | 0 | 0 | 0 | 0 |  | 0 | 0 | 0 | 0 | 0 | 0 |  | 0 | 0 | 0 | 0% | 0 | 0 | 0 | 0 | 0 |  | 0 | 0 | 0 | 0 | 0 | 0 |  | 0 | 0 | 0 | 0% | 0 | 0 | 0 | 0 | 0 |  | 0.094444 | 0 | 1.5032 | 1.4465 | 0 | 0 | 0.0804 | 2.62 | 3.8997 | 7.1163 | 0 | 2.354
| 10 | [10 empty] | 0 | 0 | 0 | 0% | 0 | 0 | 0 | 0 | 0 |  | 0 | 0 | 0 | 0 | 0 | 0 |  | 0 | 0 | 0 | 0% | 0 | 0 | 0 | 0 | 0 |  | 0 | 0 | 0 | 0 | 0 | 0 |  | 0 | 0 | 0 | 0% | 0 | 0 | 0 | 0 | 0 |  | 0.094444 | 0 | 1.515 | 1.4579 | 0 | 0 | 0.0804 | 2.62 | 3.9097 | 7.1163 | 0 | 2.348
| 11 | [10 empty] | 0 | 0 | 0 | 0% | 0 | 0 | 0 | 0 | 0 |  | 0 | 0 | 0 | 0 | 0 | 0 |  | 0 | 0 | 0 | 0% | 0 | 0 | 0 | 0 | 0 |  | 0 | 0 | 0 | 0 | 0 | 0 |  | 0 | 0 | 0 | 0% | 0 | 0 | 0 | 0 | 0 |  | 0.094444 | 0 | 1.6961 | 1.6321 | 0 | 0 | 0.0804 | 2.62 | 4.0638 | 7.1163 | 0 | 2.2589
| 12 | [10 empty] | 0 | 0 | 0 | 0% | 0 | 0 | 0 | 0 | 0 |  | 0 | 0 | 0 | 0 | 0 | 0 |  | 0 | 0 | 0 | 0% | 0 | 0 | 0 | 0 | 0 |  | 0 | 0 | 0 | 0 | 0 | 0 |  | 0 | 0 | 0 | 0% | 0 | 0 | 0 | 0 | 0 |  | 0.094444 | 0 | 1.7878 | 1.7203 | 0 | 0 | 0.0804 | 2.62 | 4.1419 | 7.1163 | 0 | 2.2164
| 13 | [10 empty] | 0 | 0 | 0 | 0% | 0 | 0 | 0 | 0 | 0 |  | 0 | 0 | 0 | 0 | 0 | 0 |  | 0 | 0 | 0 | 0% | 0 | 0 | 0 | 0 | 0 |  | 0 | 0 | 0 | 0 | 0 | 0 |  | 0 | 0 | 0 | 0% | 0 | 0 | 0 | 0 | 0 |  | 0.094444 | 0 | 1.8366 | 1.7672 | 0 | 0 | 0.0804 | 2.62 | 4.1834 | 7.1163 | 0 | 2.1944
| 14 | [10 empty] | 0.125 | 5.61 | 7.2985 | 13.34% | 0.97375 | 6.3248 | 0 | 0 | 0 |  | 0.123 | 3.77 | 5.4315 | 5.2266 | 0 | 0 |  | 0.125 | 5.61 | 7.2985 | 13.34% | 0.97375 | 6.3248 | 0 | 0 | 0 |  | 0.123 | 3.77 | 5.4315 | 5.2266 | 0 | 0 |  | 0.125 | 5.61 | 7.2985 | 13.34% | 0.97375 | 6.3248 | 0 | 0 | 0 |  | 0.094444 | 3.77 | 5.0458 | 4.8554 | 0 | 0 | 0.0804 | 2.62 | 3.7061 | 7.1163 | 0 | 2.477
| 15 | [10 empty] | 0.125 | 5.61 | 6.9761 | 19.5% | 1.3606 | 5.6155 | 0 | 27.255 | 0 |  | 0.123 | 3.77 | 5.1143 | 4.9213 | 134.1299 | 7.1442 |  | 0.125 | 5.61 | 6.9761 | 19.5% | 1.3606 | 5.6155 | 0 | 27.255 | 0 |  | 0.123 | 3.77 | 5.1143 | 4.9213 | 134.1299 | 7.1442 |  | 0.125 | 5.61 | 6.9761 | 19.5% | 1.3606 | 5.6155 | 0 | 27.255 | 0 |  | 0.094444 | 3.77 | 4.8022 | 4.621 | 125.9449 | 7.6085 | 0.0804 | 2.62 | 3.4987 | 7.1163 | 0 | 2.6238
| 16 | [10 empty] | 0.125 | 5.61 | 6.9699 | 19.63% | 1.3681 | 5.6018 | 0 | 27.435 | 0 |  | 0.123 | 3.77 | 5.1081 | 4.9154 | 134.8534 | 7.2001 |  | 0.125 | 5.61 | 6.9699 | 19.63% | 1.3681 | 5.6018 | 0 | 27.435 | 0 |  | 0.123 | 3.77 | 5.1081 | 4.9154 | 134.8534 | 7.2001 |  | 0.125 | 5.61 | 6.9699 | 19.63% | 1.3681 | 5.6018 | 0 | 27.435 | 0 |  | 0.094444 | 3.77 | 4.7975 | 4.6164 | 126.652 | 7.6663 | 0.0804 | 2.62 | 3.4947 | 7.1163 | 0 | 2.6268
| 17 | [10 empty] | 0.125 | 5.61 | 7.0892 | 17.28% | 1.225 | 5.8642 | 0 | 24 | 0 |  | 0.123 | 3.77 | 5.2255 | 5.0283 | 120.6795 | 6.1571 |  | 0.125 | 5.61 | 7.0892 | 17.28% | 1.225 | 5.8642 | 0 | 24 | 0 |  | 0.123 | 3.77 | 5.2255 | 5.0283 | 120.6795 | 6.1571 |  | 0.125 | 5.61 | 7.0892 | 17.28% | 1.225 | 5.8642 | 0 | 24 | 0 |  | 0.094444 | 3.77 | 4.8876 | 4.7032 | 112.8757 | 6.5828 | 0.0804 | 2.62 | 3.5714 | 7.1163 | 0 | 2.5704
| 18 | [10 empty] | 0.125 | 5.61 | 7.0798 | 17.46% | 1.2363 | 5.8435 | 0 | 24.27 | 0 |  | 0.123 | 3.77 | 5.2163 | 5.0194 | 121.8217 | 6.2374 |  | 0.125 | 5.61 | 7.0798 | 17.46% | 1.2363 | 5.8435 | 0 | 24.27 | 0 |  | 0.123 | 3.77 | 5.2163 | 5.0194 | 121.8217 | 6.2374 |  | 0.125 | 5.61 | 7.0798 | 17.46% | 1.2363 | 5.8435 | 0 | 24.27 | 0 |  | 0.094444 | 3.77 | 4.8805 | 4.6963 | 113.9801 | 6.6665 | 0.0804 | 2.62 | 3.5654 | 7.1163 | 0 | 2.5748
| 19 | [10 empty] | 0.125 | 5.61 | 7.0293 | 18.45% | 1.2969 | 5.7324 | 0 | 25.725 | 0 |  | 0.123 | 3.77 | 5.1666 | 4.9716 | 127.8944 | 6.675 |  | 0.125 | 5.61 | 7.0293 | 18.45% | 1.2969 | 5.7324 | 0 | 25.725 | 0 |  | 0.123 | 3.77 | 5.1666 | 4.9716 | 127.8944 | 6.675 |  | 0.125 | 5.61 | 7.0293 | 18.45% | 1.2969 | 5.7324 | 0 | 25.725 | 0 |  | 0.094444 | 3.77 | 4.8423 | 4.6596 | 119.8684 | 7.1219 | 0.0804 | 2.62 | 3.5329 | 7.1163 | 0 | 2.5985
| 20 | [10 empty] | 0.125 | 5.61 | 7.1886 | 15.38% | 1.1056 | 6.083 | 0 | 0 | 0 |  | 0.123 | 3.77 | 5.3234 | 5.1225 | 0 | 0 |  | 0.125 | 5.61 | 7.1886 | 15.38% | 1.1056 | 6.083 | 0 | 0 | 0 |  | 0.123 | 3.77 | 5.3234 | 5.1225 | 0 | 0 |  | 0.125 | 5.61 | 7.1886 | 15.38% | 1.1056 | 6.083 | 0 | 0 | 0 |  | 0.094444 | 3.77 | 4.9628 | 4.7755 | 0 | 0 | 0.0804 | 2.62 | 3.6354 | 7.1163 | 0 | 2.5252
| 21 | [10 empty] | 0.125 | 5.61 | 7.3886 | 11.72% | 0.86563 | 6.523 | 0 | 0 | 0 |  | 0.123 | 3.77 | 5.5202 | 5.3119 | 0 | 0 |  | 0.125 | 5.61 | 7.3886 | 11.72% | 0.86563 | 6.523 | 0 | 0 | 0 |  | 0.123 | 3.77 | 5.5202 | 5.3119 | 0 | 0 |  | 0.125 | 5.61 | 7.3886 | 11.72% | 0.86563 | 6.523 | 0 | 0 | 0 |  | 0.094444 | 3.77 | 5.1139 | 4.9209 | 0 | 0 | 0.0804 | 2.62 | 3.764 | 7.1163 | 0 | 2.4389
| 22 | [10 empty] | 0.125 | 5.61 | 7.134 | 16.42% | 1.1713 | 5.9627 | 0 | 0 | 0 |  | 0.123 | 3.77 | 5.2696 | 5.0707 | 0 | 0 |  | 0.125 | 5.61 | 7.134 | 16.42% | 1.1713 | 5.9627 | 0 | 0 | 0 |  | 0.123 | 3.77 | 5.2696 | 5.0707 | 0 | 0 |  | 0.125 | 5.61 | 7.134 | 16.42% | 1.1713 | 5.9627 | 0 | 0 | 0 |  | 0.094444 | 3.77 | 4.9214 | 4.7357 | 0 | 0 | 0.0804 | 2.62 | 3.6002 | 7.1163 | 0 | 2.5499
| 23 | [10 empty] | 0.125 | 5.61 | 6.9933 | 19.16% | 1.34 | 5.6533 | 0 | 26.76 | 0 |  | 0.123 | 3.77 | 5.1312 | 4.9376 | 132.1294 | 6.9914 |  | 0.125 | 5.61 | 6.9933 | 19.16% | 1.34 | 5.6533 | 0 | 26.76 | 0 |  | 0.123 | 3.77 | 5.1312 | 4.9376 | 132.1294 | 6.9914 |  | 0.125 | 5.61 | 6.9933 | 19.16% | 1.34 | 5.6533 | 0 | 26.76 | 0 |  | 0.094444 | 3.77 | 4.8152 | 4.6335 | 123.9919 | 7.4502 | 0.0804 | 2.62 | 3.5098 | 7.1163 | 0 | 2.6156
| 24 | [10 empty] | 0.125 | 5.61 | 6.986 | 19.31% | 1.3488 | 5.6373 | 0 | 26.97 | 0 |  | 0.123 | 3.77 | 5.124 | 4.9307 | 132.9801 | 7.0561 |  | 0.125 | 5.61 | 6.986 | 19.31% | 1.3488 | 5.6373 | 0 | 26.97 | 0 |  | 0.123 | 3.77 | 5.124 | 4.9307 | 132.9801 | 7.0561 |  | 0.125 | 5.61 | 6.986 | 19.31% | 1.3488 | 5.6373 | 0 | 26.97 | 0 |  | 0.094444 | 3.77 | 4.8097 | 4.6282 | 124.822 | 7.5173 | 0.0804 | 2.62 | 3.5051 | 7.1163 | 0 | 2.6191
| 25 | [10 empty] | 0.125 | 5.61 | 7.0824 | 17.41% | 1.2331 | 5.8493 | 0 | 24.195 | 0 |  | 0.123 | 3.77 | 5.2188 | 5.0219 | 121.5049 | 6.2151 |  | 0.125 | 5.61 | 7.0824 | 17.41% | 1.2331 | 5.8493 | 0 | 24.195 | 0 |  | 0.123 | 3.77 | 5.2188 | 5.0219 | 121.5049 | 6.2151 |  | 0.125 | 5.61 | 7.0824 | 17.41% | 1.2331 | 5.8493 | 0 | 24.195 | 0 |  | 0.094444 | 3.77 | 4.8825 | 4.6982 | 113.6737 | 6.6433 | 0.0804 | 2.62 | 3.567 | 7.1163 | 0 | 2.5736
| 26 | [10 empty] | 0.125 | 5.61 | 7.1386 | 16.33% | 1.1656 | 5.973 | 0 | 0 | 0 |  | 0.123 | 3.77 | 5.2742 | 5.0752 | 0 | 0 |  | 0.125 | 5.61 | 7.1386 | 16.33% | 1.1656 | 5.973 | 0 | 0 | 0 |  | 0.123 | 3.77 | 5.2742 | 5.0752 | 0 | 0 |  | 0.125 | 5.61 | 7.1386 | 16.33% | 1.1656 | 5.973 | 0 | 0 | 0 |  | 0.094444 | 3.77 | 4.925 | 4.7391 | 0 | 0 | 0.0804 | 2.62 | 3.6032 | 7.1163 | 0 | 2.5477
| 27 | [10 empty] | 0 | 0 | 0 | 0% | 0 | 0 | 0 | 0 | 0 |  | 0 | 0 | 0 | 0 | 0 | 0 |  | 0 | 0 | 0 | 0% | 0 | 0 | 0 | 0 | 0 |  | 0 | 0 | 0 | 0 | 0 | 0 |  | 0 | 0 | 0 | 0% | 0 | 0 | 0 | 0 | 0 |  | 0.094444 | 0 | 1.4462 | 1.3916 | 0 | 0 | 0.0804 | 2.62 | 3.8511 | 7.1163 | 0 | 2.3837
| 28 | [10 empty] | 0 | 0 | 0 | 0% | 0 | 0 | 0 | 0 | 0 |  | 0 | 0 | 0 | 0 | 0 | 0 |  | 0 | 0 | 0 | 0% | 0 | 0 | 0 | 0 | 0 |  | 0 | 0 | 0 | 0 | 0 | 0 |  | 0 | 0 | 0 | 0% | 0 | 0 | 0 | 0 | 0 |  | 0.094444 | 0 | 1.4541 | 1.3992 | 0 | 0 | 0.0804 | 2.62 | 3.8578 | 7.1163 | 0 | 2.3796
| 29 | [10 empty] | 0.125 | 5.61 | 7.422 | 11.12% | 0.82563 | 6.5964 | 0 | 0 | 0 |  | 0.123 | 3.77 | 5.553 | 5.3434 | 0 | 0 |  | 0.125 | 5.61 | 7.422 | 11.12% | 0.82563 | 6.5964 | 0 | 0 | 0 |  | 0.123 | 3.77 | 5.553 | 5.3434 | 0 | 0 |  | 0.125 | 5.61 | 7.422 | 11.12% | 0.82563 | 6.5964 | 0 | 0 | 0 |  | 0.094444 | 3.77 | 5.1391 | 4.9451 | 0 | 0 | 0.0804 | 2.62 | 3.7855 | 7.1163 | 0 | 2.4251
| 30 | [10 empty] | 0.125 | 5.61 | 7.3439 | 12.52% | 0.91937 | 6.4245 | 0 | 0 | 0 |  | 0.123 | 3.77 | 5.4761 | 5.2695 | 0 | 0 |  | 0.125 | 5.61 | 7.3439 | 12.52% | 0.91937 | 6.4245 | 0 | 0 | 0 |  | 0.123 | 3.77 | 5.4761 | 5.2695 | 0 | 0 |  | 0.125 | 5.61 | 7.3439 | 12.52% | 0.91937 | 6.4245 | 0 | 0 | 0 |  | 0.094444 | 3.77 | 5.08 | 4.8883 | 0 | 0 | 0.0804 | 2.62 | 3.7352 | 7.1163 | 0 | 2.4577
| 31 | [10 empty] | 0.125 | 5.61 | 6.9522 | 19.98% | 1.3894 | 5.5628 | 0 | 27.945 | 0 |  | 0.123 | 3.77 | 5.0907 | 4.8986 | 136.8917 | 7.359 |  | 0.125 | 5.61 | 6.9522 | 19.98% | 1.3894 | 5.5628 | 0 | 27.945 | 0 |  | 0.123 | 3.77 | 5.0907 | 4.8986 | 136.8917 | 7.359 |  | 0.125 | 5.61 | 6.9522 | 19.98% | 1.3894 | 5.5628 | 0 | 27.945 | 0 |  | 0.094444 | 3.77 | 4.7841 | 4.6036 | 128.6466 | 7.8307 | 0.0804 | 2.62 | 3.4833 | 7.1163 | 0 | 2.6354
X | 1 | [10 empty] | 0 | 0 | 0 | 0% | 0 | 0 | 0 | 0 | 0 |  | 0 | 0 | 0 | 0 | 0 | 0 |  | 0 | 0 | 0 | 0% | 0 | 0 | 0 | 0 | 0 |  | 0 | 0 | 0 | 0 | 0 | 0 |  | 0 | 0 | 0 | 0% | 0 | 0 | 0 | 0 | 0 |  | 0.094444 | 0 | 1.5017 | 1.445 | 0 | 0 | 0.0804 | 2.62 | 3.8984 | 7.1163 | 0 | 2.3548
| 2 | [10 empty] | 0.125 | 5.61 | 7.1413 | 16.28% | 1.1625 | 5.9788 | 0 | 0 | 0 |  | 0.123 | 3.77 | 5.2767 | 5.0776 | 0 | 0 |  | 0.125 | 5.61 | 7.1413 | 16.28% | 1.1625 | 5.9788 | 0 | 0 | 0 |  | 0.123 | 3.77 | 5.2767 | 5.0776 | 0 | 0 |  | 0.125 | 5.61 | 7.1413 | 16.28% | 1.1625 | 5.9788 | 0 | 0 | 0 |  | 0.094444 | 3.77 | 4.9269 | 4.741 | 0 | 0 | 0.0804 | 2.62 | 3.6049 | 7.1163 | 0 | 2.5465
| 3 | [10 empty] | 0.18667 | 4.9933 | 6.7153 | 24.07% | 1.6163 | 5.0991 | 0 | 33.39 | 0 |  | 0.13333 | 3.6667 | 4.8967 | 4.7119 | 157.3299 | 9.1414 |  | 0.53 | 1.35 | 6.2393 | 25.9% | 1.6163 | 4.623 | 0 | 33.39 | 0 |  | 0.13333 | 3.6667 | 4.8967 | 4.7119 | 157.3299 | 9.1414 |  | 0.18667 | 4.9933 | 6.7153 | 24.07% | 1.6163 | 5.0991 | 0 | 33.39 | 0 |  | 0.094444 | 3.6667 | 4.5379 | 4.3667 | 145.8033 | 9.8641 | 0.076667 | 2.6573 | 3.3646 | 7.1163 | 0 | 2.7284
| 4 | [10 empty] | 0.18667 | 4.9933 | 6.482 | 27.83% | 1.8037 | 4.6783 | 0 | 37.89 | 0 |  | 0.13333 | 3.6667 | 4.73 | 4.5515 | 172.4567 | 10.7389 |  | 0.53 | 1.35 | 5.5768 | 32.34% | 1.8037 | 3.773 | 0 | 37.89 | 0 |  | 0.13333 | 3.6667 | 4.73 | 4.5515 | 172.4567 | 10.7389 |  | 0.18667 | 4.9933 | 6.482 | 27.83% | 1.8037 | 4.6783 | 0 | 37.89 | 0 |  | 0.094444 | 3.6667 | 4.4199 | 4.2531 | 161.149 | 11.4924 | 0.076667 | 2.6573 | 3.2687 | 7.1163 | 0 | 2.8084
| 5 | [10 empty] | 0.18667 | 4.9933 | 6.7122 | 24.12% | 1.6187 | 5.0935 | 0 | 33.45 | 0 |  | 0.13333 | 3.6667 | 4.8944 | 4.7097 | 157.5411 | 9.162 |  | 0.53 | 1.35 | 6.2304 | 25.98% | 1.6187 | 4.6117 | 0 | 33.45 | 0 |  | 0.13333 | 3.6667 | 4.8944 | 4.7097 | 157.5411 | 9.162 |  | 0.18667 | 4.9933 | 6.7122 | 24.12% | 1.6187 | 5.0935 | 0 | 33.45 | 0 |  | 0.094444 | 3.6667 | 4.5363 | 4.3652 | 146.0146 | 9.8852 | 0.076667 | 2.6573 | 3.3633 | 7.1163 | 0 | 2.7295
| 6 | [10 empty] | 0.125 | 5.61 | 7.2183 | 14.82% | 1.07 | 6.1483 | 0 | 0 | 0 |  | 0.123 | 3.77 | 5.3526 | 5.1506 | 0 | 0 |  | 0.125 | 5.61 | 7.2183 | 14.82% | 1.07 | 6.1483 | 0 | 0 | 0 |  | 0.123 | 3.77 | 5.3526 | 5.1506 | 0 | 0 |  | 0.125 | 5.61 | 7.2183 | 14.82% | 1.07 | 6.1483 | 0 | 0 | 0 |  | 0.094444 | 3.77 | 4.9852 | 4.7971 | 0 | 0 | 0.0804 | 2.62 | 3.6545 | 7.1163 | 0 | 2.512
| 7 | [10 empty] | 0.125 | 5.61 | 7.1506 | 16.1% | 1.1512 | 5.9994 | 0 | 0 | 0 |  | 0.123 | 3.77 | 5.286 | 5.0865 | 0 | 0 |  | 0.125 | 5.61 | 7.1506 | 16.1% | 1.1512 | 5.9994 | 0 | 0 | 0 |  | 0.123 | 3.77 | 5.286 | 5.0865 | 0 | 0 |  | 0.125 | 5.61 | 7.1506 | 16.1% | 1.1512 | 5.9994 | 0 | 0 | 0 |  | 0.094444 | 3.77 | 4.934 | 4.7478 | 0 | 0 | 0.0804 | 2.62 | 3.6109 | 7.1163 | 0 | 2.5423
| 8 | [10 empty] | 0.18667 | 4.9933 | 6.4804 | 27.85% | 1.805 | 4.6754 | 0 | 37.92 | 0 |  | 0.13333 | 3.6667 | 4.7289 | 4.5504 | 172.5527 | 10.7499 |  | 0.53 | 1.35 | 5.5723 | 32.39% | 1.805 | 3.7673 | 0 | 37.92 | 0 |  | 0.13333 | 3.6667 | 4.7289 | 4.5504 | 172.5527 | 10.7499 |  | 0.18667 | 4.9933 | 6.4804 | 27.85% | 1.805 | 4.6754 | 0 | 37.92 | 0 |  | 0.094444 | 3.6667 | 4.4191 | 4.2523 | 161.2478 | 11.5036 | 0.076667 | 2.6573 | 3.2681 | 7.1163 | 0 | 2.809
| 9 | [10 empty] | 0.18667 | 4.9933 | 6.8227 | 22.43% | 1.53 | 5.2927 | 0 | 31.32 | 0 |  | 0.13333 | 3.6667 | 4.9733 | 4.7857 | 149.8869 | 8.4425 |  | 0.53 | 1.35 | 6.544 | 23.38% | 1.53 | 5.014 | 0 | 31.32 | 0 |  | 0.13333 | 3.6667 | 4.9733 | 4.7857 | 149.8869 | 8.4425 |  | 0.18667 | 4.9933 | 6.8227 | 22.43% | 1.53 | 5.2927 | 0 | 31.32 | 0 |  | 0.094444 | 3.6667 | 4.5922 | 4.4189 | 138.4009 | 9.1431 | 0.076667 | 2.6573 | 3.4087 | 7.1163 | 0 | 2.6931
| 10 | [10 empty] | 0.125 | 5.61 | 6.9704 | 19.62% | 1.3675 | 5.6029 | 0 | 27.42 | 0 |  | 0.123 | 3.77 | 5.1086 | 4.9159 | 134.7932 | 7.1954 |  | 0.125 | 5.61 | 6.9704 | 19.62% | 1.3675 | 5.6029 | 0 | 27.42 | 0 |  | 0.123 | 3.77 | 5.1086 | 4.9159 | 134.7932 | 7.1954 |  | 0.125 | 5.61 | 6.9704 | 19.62% | 1.3675 | 5.6029 | 0 | 27.42 | 0 |  | 0.094444 | 3.77 | 4.7979 | 4.6168 | 126.5932 | 7.6615 | 0.0804 | 2.62 | 3.495 | 7.1163 | 0 | 2.6266
| 11 | [10 empty] | 0.18667 | 4.9933 | 6.6259 | 25.48% | 1.6881 | 4.9378 | 0 | 35.115 | 0 |  | 0.13333 | 3.6667 | 4.8328 | 4.6504 | 163.2991 | 9.7407 |  | 0.53 | 1.35 | 5.9853 | 28.2% | 1.6881 | 4.2972 | 0 | 35.115 | 0 |  | 0.13333 | 3.6667 | 4.8328 | 4.6504 | 163.2991 | 9.7407 |  | 0.18667 | 4.9933 | 6.6259 | 25.48% | 1.6881 | 4.9378 | 0 | 35.115 | 0 |  | 0.094444 | 3.6667 | 4.4927 | 4.3231 | 151.8066 | 10.4781 | 0.076667 | 2.6573 | 3.3278 | 7.1163 | 0 | 2.7585
| 12 | [10 empty] | 0.18667 | 4.9933 | 6.3879 | 29.42% | 1.8794 | 4.5085 | 0 | 39.705 | 0 |  | 0.13333 | 3.6667 | 4.6628 | 4.4868 | 178.1493 | 11.4155 |  | 0.53 | 1.35 | 5.3095 | 35.4% | 1.8794 | 3.4302 | 0 | 39.705 | 0 |  | 0.13333 | 3.6667 | 4.6628 | 4.4868 | 178.1493 | 11.4155 |  | 0.18667 | 4.9933 | 6.3879 | 29.42% | 1.8794 | 4.5085 | 0 | 39.705 | 0 |  | 0.094444 | 3.6667 | 4.3722 | 4.2073 | 167.0491 | 12.1741 | 0.076667 | 2.6573 | 3.2301 | 7.1163 | 0 | 2.842
| 13 | [10 empty] | 0.18667 | 4.9933 | 6.6687 | 24.8% | 1.6537 | 5.0149 | 0 | 34.29 | 0 |  | 0.13333 | 3.6667 | 4.8633 | 4.6798 | 160.4707 | 9.4521 |  | 0.53 | 1.35 | 6.1068 | 27.08% | 1.6537 | 4.453 | 0 | 34.29 | 0 |  | 0.13333 | 3.6667 | 4.8633 | 4.6798 | 160.4707 | 9.4521 |  | 0.18667 | 4.9933 | 6.6687 | 24.8% | 1.6537 | 5.0149 | 0 | 34.29 | 0 |  | 0.094444 | 3.6667 | 4.5143 | 4.344 | 148.9542 | 10.1829 | 0.076667 | 2.6573 | 3.3454 | 7.1163 | 0 | 2.7441
| 14 | [10 empty] | 0.125 | 5.61 | 6.8866 | 21.32% | 1.4681 | 5.4184 | 0 | 29.835 | 0 |  | 0.123 | 3.77 | 5.0261 | 4.8365 | 144.2961 | 7.9577 |  | 0.125 | 5.61 | 6.8866 | 21.32% | 1.4681 | 5.4184 | 0 | 29.835 | 0 |  | 0.123 | 3.77 | 5.0261 | 4.8365 | 144.2961 | 7.9577 |  | 0.125 | 5.61 | 6.8866 | 21.32% | 1.4681 | 5.4184 | 0 | 29.835 | 0 |  | 0.094444 | 3.77 | 4.7345 | 4.5559 | 135.9239 | 8.4478 | 0.0804 | 2.62 | 3.4411 | 7.1163 | 0 | 2.6678
| 15 | [10 empty] | 0.125 | 5.61 | 7.2965 | 13.38% | 0.97625 | 6.3202 | 0 | 0 | 0 |  | 0.123 | 3.77 | 5.4295 | 5.2246 | 0 | 0 |  | 0.125 | 5.61 | 7.2965 | 13.38% | 0.97625 | 6.3202 | 0 | 0 | 0 |  | 0.123 | 3.77 | 5.4295 | 5.2246 | 0 | 0 |  | 0.125 | 5.61 | 7.2965 | 13.38% | 0.97625 | 6.3202 | 0 | 0 | 0 |  | 0.094444 | 3.77 | 5.0442 | 4.8539 | 0 | 0 | 0.0804 | 2.62 | 3.7047 | 7.1163 | 0 | 2.4779
| 16 | [10 empty] | 0.125 | 5.61 | 7.4204 | 11.15% | 0.8275 | 6.5929 | 0 | 0 | 0 |  | 0.123 | 3.77 | 5.5514 | 5.342 | 0 | 0 |  | 0.125 | 5.61 | 7.4204 | 11.15% | 0.8275 | 6.5929 | 0 | 0 | 0 |  | 0.123 | 3.77 | 5.5514 | 5.342 | 0 | 0 |  | 0.125 | 5.61 | 7.4204 | 11.15% | 0.8275 | 6.5929 | 0 | 0 | 0 |  | 0.094444 | 3.77 | 5.1379 | 4.944 | 0 | 0 | 0.0804 | 2.62 | 3.7845 | 7.1163 | 0 | 2.4257
| 17 | [10 empty] | 0.125 | 5.61 | 7.3324 | 12.73% | 0.93312 | 6.3993 | 0 | 0 | 0 |  | 0.123 | 3.77 | 5.4648 | 5.2586 | 0 | 0 |  | 0.125 | 5.61 | 7.3324 | 12.73% | 0.93312 | 6.3993 | 0 | 0 | 0 |  | 0.123 | 3.77 | 5.4648 | 5.2586 | 0 | 0 |  | 0.125 | 5.61 | 7.3324 | 12.73% | 0.93312 | 6.3993 | 0 | 0 | 0 |  | 0.094444 | 3.77 | 5.0714 | 4.88 | 0 | 0 | 0.0804 | 2.62 | 3.7278 | 7.1163 | 0 | 2.4625
| 18 | [10 empty] | 0.125 | 5.61 | 7.1657 | 15.81% | 1.1331 | 6.0326 | 0 | 0 | 0 |  | 0.123 | 3.77 | 5.3008 | 5.1008 | 0 | 0 |  | 0.125 | 5.61 | 7.1657 | 15.81% | 1.1331 | 6.0326 | 0 | 0 | 0 |  | 0.123 | 3.77 | 5.3008 | 5.1008 | 0 | 0 |  | 0.125 | 5.61 | 7.1657 | 15.81% | 1.1331 | 6.0326 | 0 | 0 | 0 |  | 0.094444 | 3.77 | 4.9454 | 4.7588 | 0 | 0 | 0.0804 | 2.62 | 3.6206 | 7.1163 | 0 | 2.5355
| 19 | [10 empty] | 0.125 | 5.61 | 6.9558 | 19.91% | 1.385 | 5.5708 | 0 | 27.84 | 0 |  | 0.123 | 3.77 | 5.0943 | 4.9021 | 136.4734 | 7.3262 |  | 0.125 | 5.61 | 6.9558 | 19.91% | 1.385 | 5.5708 | 0 | 27.84 | 0 |  | 0.123 | 3.77 | 5.0943 | 4.9021 | 136.4734 | 7.3262 |  | 0.125 | 5.61 | 6.9558 | 19.91% | 1.385 | 5.5708 | 0 | 27.84 | 0 |  | 0.094444 | 3.77 | 4.7869 | 4.6062 | 128.2371 | 7.7968 | 0.0804 | 2.62 | 3.4856 | 7.1163 | 0 | 2.6337
| 20 | [10 empty] | 0.18667 | 4.9933 | 6.5279 | 27.07% | 1.7669 | 4.761 | 0 | 37.005 | 0 |  | 0.13333 | 3.6667 | 4.7628 | 4.5831 | 169.5958 | 10.4159 |  | 0.53 | 1.35 | 5.707 | 30.96% | 1.7669 | 3.9402 | 0 | 37.005 | 0 |  | 0.13333 | 3.6667 | 4.7628 | 4.5831 | 169.5958 | 10.4159 |  | 0.18667 | 4.9933 | 6.5279 | 27.07% | 1.7669 | 4.761 | 0 | 37.005 | 0 |  | 0.094444 | 3.6667 | 4.4431 | 4.2754 | 158.2117 | 11.1653 | 0.076667 | 2.6573 | 3.2876 | 7.1163 | 0 | 2.7923
| 21 | [10 empty] | 0.152 | 5.236 | 6.1277 | 34.6% | 2.12 | 4.0077 | 0 | 45.48 | 0 |  | 0.186 | 3.298 | 4.3892 | 4.2236 | 192.088 | 13.8909 |  | -0.074 | 5.578 | 5.1439 | 41.21% | 2.12 | 3.0239 | 0 | 45.48 | 0 |  | 0.126 | 2.628 | 3.3672 | 3.3672 | 153.1403 | 17.4237 |  | 0.152 | 5.236 | 6.1277 | 34.6% | 2.12 | 4.0077 | 0 | 45.48 | 0 |  | 0.094444 | 3.298 | 3.8521 | 3.7067 | 168.5813 | 15.8278 | 0.1196 | 2.3568 | 3.0585 | 7.1163 | 0 | 3.0015
| 22 | [10 empty] | 0.152 | 5.236 | 6.1486 | 34.14% | 2.0994 | 4.0493 | 0 | 44.985 | 0 |  | 0.186 | 3.298 | 4.4148 | 4.2482 | 191.1044 | 13.6601 |  | -0.074 | 5.578 | 5.1337 | 40.89% | 2.0994 | 3.0343 | 0 | 44.985 | 0 |  | 0.126 | 2.628 | 3.3845 | 3.3845 | 152.2529 | 17.1459 |  | 0.152 | 5.236 | 6.1486 | 34.14% | 2.0994 | 4.0493 | 0 | 44.985 | 0 |  | 0.094444 | 3.298 | 3.8651 | 3.7192 | 167.3086 | 15.603 | 0.1196 | 2.3568 | 3.0749 | 7.1163 | 0 | 2.9855
| 23 | [10 empty] | 0.18667 | 4.9933 | 6.3653 | 29.81% | 1.8975 | 4.4678 | 0 | 40.14 | 0 |  | 0.13333 | 3.6667 | 4.6467 | 4.4713 | 179.4788 | 11.5806 |  | 0.53 | 1.35 | 5.2455 | 36.17% | 1.8975 | 3.348 | 0 | 40.14 | 0 |  | 0.13333 | 3.6667 | 4.6467 | 4.4713 | 179.4788 | 11.5806 |  | 0.18667 | 4.9933 | 6.3653 | 29.81% | 1.8975 | 4.4678 | 0 | 40.14 | 0 |  | 0.094444 | 3.6667 | 4.3608 | 4.1963 | 168.4384 | 12.3397 | 0.076667 | 2.6573 | 3.2208 | 7.1163 | 0 | 2.8502
| 24 | [10 empty] | 0.152 | 5.236 | 6.2316 | 32.38% | 2.0175 | 4.2141 | 0 | 43.02 | 0 |  | 0.186 | 3.298 | 4.5163 | 4.3459 | 186.9595 | 12.7698 |  | -0.074 | 5.578 | 5.0933 | 39.61% | 2.0175 | 3.0758 | 0 | 43.02 | 0 |  | 0.126 | 2.628 | 3.4533 | 3.323 | 142.9549 | 16.7006 |  | 0.152 | 5.236 | 6.2316 | 32.38% | 2.0175 | 4.2141 | 0 | 43.02 | 0 |  | 0.094444 | 3.298 | 3.9166 | 3.7688 | 162.1344 | 14.725 | 0.1196 | 2.3568 | 3.1402 | 7.1163 | 0 | 2.9234
| 25 | [10 empty] | 0.152 | 5.236 | 6.0403 | 36.53% | 2.2063 | 3.8341 | 0 | 47.55 | 0 |  | 0.186 | 3.298 | 4.2822 | 4.1207 | 195.9372 | 14.8859 |  | -0.074 | 5.578 | 5.1864 | 42.54% | 2.2063 | 2.9802 | 0 | 47.55 | 0 |  | 0.126 | 2.628 | 3.2947 | 3.2947 | 156.6654 | 18.6173 |  | 0.152 | 5.236 | 6.0403 | 36.53% | 2.2063 | 3.8341 | 0 | 47.55 | 0 |  | 0.094444 | 3.298 | 3.7978 | 3.6545 | 173.7694 | 16.7848 | 0.1196 | 2.3568 | 2.9897 | 7.1163 | 0 | 3.0706
| 26 | [10 empty] | 0.152 | 5.236 | 5.7864 | 42.46% | 2.4569 | 3.3295 | 0 | 53.565 | 0 |  | 0.186 | 3.298 | 3.9715 | 3.9715 | 212.7321 | 17.3988 |  | -0.074 | 5.578 | 5.3101 | 46.27% | 2.4569 | 2.8532 | 0 | 53.565 | 0 |  | 0.126 | 2.628 | 3.0842 | 3.0842 | 165.2065 | 22.404 |  | 0.152 | 5.236 | 5.7864 | 42.46% | 2.4569 | 3.3295 | 0 | 53.565 | 0 |  | 0.094444 | 3.298 | 3.64 | 3.64 | 194.9749 | 18.9834 | 0.1196 | 2.3568 | 2.7899 | 7.1163 | 0 | 3.2905
| 27 | [10 empty] | 0.152 | 5.236 | 5.8636 | 40.6% | 2.3806 | 3.483 | 0 | 51.735 | 0 |  | 0.186 | 3.298 | 4.066 | 4.066 | 210.3558 | 16.4136 |  | -0.074 | 5.578 | 5.2724 | 45.15% | 2.3806 | 2.8918 | 0 | 51.735 | 0 |  | 0.126 | 2.628 | 3.1483 | 3.1483 | 162.876 | 21.1983 |  | 0.152 | 5.236 | 5.8636 | 40.6% | 2.3806 | 3.483 | 0 | 51.735 | 0 |  | 0.094444 | 3.298 | 3.688 | 3.688 | 190.7975 | 18.0961 | 0.1196 | 2.3568 | 2.8506 | 7.1163 | 0 | 3.2203
| 28 | [10 empty] | 0.152 | 5.236 | 6.2892 | 31.17% | 1.9606 | 4.3286 | 0 | 41.655 | 0 |  | 0.186 | 3.298 | 4.5868 | 4.4137 | 183.8542 | 12.1745 |  | -0.074 | 5.578 | 5.0652 | 38.71% | 1.9606 | 3.1046 | 0 | 41.655 | 0 |  | 0.126 | 2.628 | 3.5011 | 3.369 | 140.334 | 15.95 |  | 0.152 | 5.236 | 6.2892 | 31.17% | 1.9606 | 4.3286 | 0 | 41.655 | 0 |  | 0.094444 | 3.298 | 3.9524 | 3.8033 | 158.4254 | 14.1286 | 0.1196 | 2.3568 | 3.1855 | 7.1163 | 0 | 2.8818
| 29 | [10 empty] | 0.125 | 5.61 | 7.084 | 17.38% | 1.2312 | 5.8527 | 0 | 24.15 | 0 |  | 0.123 | 3.77 | 5.2204 | 5.0234 | 121.3146 | 6.2017 |  | 0.125 | 5.61 | 7.084 | 17.38% | 1.2312 | 5.8527 | 0 | 24.15 | 0 |  | 0.123 | 3.77 | 5.2204 | 5.0234 | 121.3146 | 6.2017 |  | 0.125 | 5.61 | 7.084 | 17.38% | 1.2312 | 5.8527 | 0 | 24.15 | 0 |  | 0.094444 | 3.77 | 4.8837 | 4.6994 | 113.4897 | 6.6293 | 0.0804 | 2.62 | 3.5681 | 7.1163 | 0 | 2.5728
| 30 | [10 empty] | 0.18667 | 4.9933 | 6.384 | 29.49% | 1.8825 | 4.5015 | 0 | 39.78 | 0 |  | 0.13333 | 3.6667 | 4.66 | 4.4842 | 178.3795 | 11.4439 |  | 0.53 | 1.35 | 5.2985 | 35.53% | 1.8825 | 3.416 | 0 | 39.78 | 0 |  | 0.13333 | 3.6667 | 4.66 | 4.4842 | 178.3795 | 11.4439 |  | 0.18667 | 4.9933 | 6.384 | 29.49% | 1.8825 | 4.5015 | 0 | 39.78 | 0 |  | 0.094444 | 3.6667 | 4.3703 | 4.2054 | 167.2893 | 12.2026 | 0.076667 | 2.6573 | 3.2285 | 7.1163 | 0 | 2.8434
XI | 1 | [10 empty] | 0.152 | 5.236 | 6.3 | 30.95% | 1.95 | 4.35 | 0 | 41.4 | 0 |  | 0.186 | 3.298 | 4.6 | 4.4264 | 183.2536 | 12.0653 |  | -0.074 | 5.578 | 5.06 | 38.54% | 1.95 | 3.11 | 0 | 41.4 | 0 |  | 0.126 | 2.628 | 3.51 | 3.3775 | 139.8305 | 15.8121 |  | 0.152 | 5.236 | 6.3 | 30.95% | 1.95 | 4.35 | 0 | 41.4 | 0 |  | 0.094444 | 3.298 | 3.9591 | 3.8097 | 157.722 | 14.0184 | 0.1196 | 2.3568 | 3.194 | 7.1163 | 0 | 2.8741
| 2 | [10 empty] | 0.18667 | 4.9933 | 6.755 | 23.45% | 1.5844 | 5.1706 | 0 | 32.625 | 0 |  | 0.13333 | 3.6667 | 4.925 | 4.7392 | 154.6148 | 8.8805 |  | 0.53 | 1.35 | 6.3519 | 24.94% | 1.5844 | 4.7675 | 0 | 32.625 | 0 |  | 0.13333 | 3.6667 | 4.925 | 4.7392 | 154.6148 | 8.8805 |  | 0.18667 | 4.9933 | 6.755 | 23.45% | 1.5844 | 5.1706 | 0 | 32.625 | 0 |  | 0.094444 | 3.6667 | 4.558 | 4.386 | 143.0928 | 9.5956 | 0.076667 | 2.6573 | 3.3809 | 7.1163 | 0 | 2.7153
| 3 | [10 empty] | 0.18667 | 4.9933 | 6.622 | 25.54% | 1.6913 | 4.9307 | 0 | 35.19 | 0 |  | 0.13333 | 3.6667 | 4.83 | 4.6477 | 163.5538 | 9.7671 |  | 0.53 | 1.35 | 5.9742 | 28.31% | 1.6913 | 4.283 | 0 | 35.19 | 0 |  | 0.13333 | 3.6667 | 4.83 | 4.6477 | 163.5538 | 9.7671 |  | 0.18667 | 4.9933 | 6.622 | 25.54% | 1.6913 | 4.9307 | 0 | 35.19 | 0 |  | 0.094444 | 3.6667 | 4.4907 | 4.3212 | 152.0642 | 10.5051 | 0.076667 | 2.6573 | 3.3262 | 7.1163 | 0 | 2.7599
| 4 | [10 empty] | 0.152 | 5.236 | 6.2272 | 32.47% | 2.0219 | 4.2053 | 0 | 43.125 | 0 |  | 0.186 | 3.298 | 4.5109 | 4.3407 | 187.1907 | 12.8163 |  | -0.074 | 5.578 | 5.0955 | 39.68% | 2.0219 | 3.0736 | 0 | 43.125 | 0 |  | 0.126 | 2.628 | 3.4496 | 3.3195 | 143.1513 | 16.7592 |  | 0.152 | 5.236 | 6.2272 | 32.47% | 2.0219 | 4.2053 | 0 | 43.125 | 0 |  | 0.094444 | 3.298 | 3.9139 | 3.7662 | 162.4158 | 14.7713 | 0.1196 | 2.3568 | 3.1367 | 7.1163 | 0 | 2.9267
| 5 | [10 empty] | 0.125 | 5.61 | 7.0272 | 18.49% | 1.2994 | 5.7278 | 0 | 25.785 | 0 |  | 0.123 | 3.77 | 5.1645 | 4.9696 | 128.1418 | 6.6932 |  | 0.125 | 5.61 | 7.0272 | 18.49% | 1.2994 | 5.7278 | 0 | 25.785 | 0 |  | 0.123 | 3.77 | 5.1645 | 4.9696 | 128.1418 | 6.6932 |  | 0.125 | 5.61 | 7.0272 | 18.49% | 1.2994 | 5.7278 | 0 | 25.785 | 0 |  | 0.094444 | 3.77 | 4.8408 | 4.6581 | 120.1089 | 7.1408 | 0.0804 | 2.62 | 3.5315 | 7.1163 | 0 | 2.5994
| 6 | [10 empty] | 0.18667 | 4.9933 | 6.8507 | 22.01% | 1.5075 | 5.3432 | 0 | 30.78 | 0 |  | 0.13333 | 3.6667 | 4.9933 | 4.8049 | 147.895 | 8.2637 |  | 0.53 | 1.35 | 6.6235 | 22.76% | 1.5075 | 5.116 | 0 | 30.78 | 0 |  | 0.13333 | 3.6667 | 4.9933 | 4.8049 | 147.895 | 8.2637 |  | 0.18667 | 4.9933 | 6.8507 | 22.01% | 1.5075 | 5.3432 | 0 | 30.78 | 0 |  | 0.094444 | 3.6667 | 4.6064 | 4.4326 | 136.4343 | 8.9578 | 0.076667 | 2.6573 | 3.4202 | 7.1163 | 0 | 2.6841
| 7 | [10 empty] | 0.18667 | 4.9933 | 6.7247 | 23.92% | 1.6087 | 5.1159 | 0 | 33.21 | 0 |  | 0.13333 | 3.6667 | 4.9033 | 4.7183 | 156.6948 | 9.0797 |  | 0.53 | 1.35 | 6.2658 | 25.68% | 1.6087 | 4.657 | 0 | 33.21 | 0 |  | 0.13333 | 3.6667 | 4.9033 | 4.7183 | 156.6948 | 9.0797 |  | 0.18667 | 4.9933 | 6.7247 | 23.92% | 1.6087 | 5.1159 | 0 | 33.21 | 0 |  | 0.094444 | 3.6667 | 4.5426 | 4.3712 | 145.1682 | 9.8007 | 0.076667 | 2.6573 | 3.3684 | 7.1163 | 0 | 2.7253
| 8 | [10 empty] | 0.18667 | 4.9933 | 6.4968 | 27.58% | 1.7919 | 4.7049 | 0 | 37.605 | 0 |  | 0.13333 | 3.6667 | 4.7406 | 4.5617 | 171.5415 | 10.6344 |  | 0.53 | 1.35 | 5.6187 | 31.89% | 1.7919 | 3.8268 | 0 | 37.605 | 0 |  | 0.13333 | 3.6667 | 4.7406 | 4.5617 | 171.5415 | 10.6344 |  | 0.18667 | 4.9933 | 6.4968 | 27.58% | 1.7919 | 4.7049 | 0 | 37.605 | 0 |  | 0.094444 | 3.6667 | 4.4273 | 4.2603 | 160.2074 | 11.3867 | 0.076667 | 2.6573 | 3.2748 | 7.1163 | 0 | 2.8032
| 9 | [10 empty] | 0.152 | 5.236 | 6.2614 | 31.75% | 1.9881 | 4.2732 | 0 | 42.315 | 0 |  | 0.186 | 3.298 | 4.5527 | 4.3809 | 185.3788 | 12.46 |  | -0.074 | 5.578 | 5.0788 | 39.15% | 1.9881 | 3.0907 | 0 | 42.315 | 0 |  | 0.126 | 2.628 | 3.478 | 3.3467 | 141.6169 | 16.3104 |  | 0.152 | 5.236 | 6.2614 | 31.75% | 1.9881 | 4.2732 | 0 | 42.315 | 0 |  | 0.094444 | 3.298 | 3.9351 | 3.7866 | 160.2305 | 14.4156 | 0.1196 | 2.3568 | 3.1636 | 7.1163 | 0 | 2.9018
| 10 | [10 empty] | 0.18667 | 4.9933 | 6.3288 | 30.45% | 1.9269 | 4.4019 | 0 | 40.845 | 0 |  | 0.13333 | 3.6667 | 4.6206 | 4.4462 | 181.6048 | 11.8506 |  | 0.53 | 1.35 | 5.1417 | 37.48% | 1.9269 | 3.2148 | 0 | 40.845 | 0 |  | 0.13333 | 3.6667 | 4.6206 | 4.4462 | 181.6048 | 11.8506 |  | 0.18667 | 4.9933 | 6.3288 | 30.45% | 1.9269 | 4.4019 | 0 | 40.845 | 0 |  | 0.094444 | 3.6667 | 4.3423 | 4.1785 | 170.6699 | 12.6099 | 0.076667 | 2.6573 | 3.2058 | 7.1163 | 0 | 2.8635
| 11 | [10 empty] | 0.152 | 5.236 | 6.1594 | 33.91% | 2.0888 | 4.0706 | 0 | 44.73 | 0 |  | 0.186 | 3.298 | 4.428 | 4.2609 | 190.5882 | 13.5423 |  | -0.074 | 5.578 | 5.1284 | 40.73% | 2.0888 | 3.0397 | 0 | 44.73 | 0 |  | 0.126 | 2.628 | 3.3935 | 3.3935 | 151.789 | 17.0038 |  | 0.152 | 5.236 | 6.1594 | 33.91% | 2.0888 | 4.0706 | 0 | 44.73 | 0 |  | 0.094444 | 3.298 | 3.8718 | 3.7256 | 166.6482 | 15.4877 | 0.1196 | 2.3568 | 3.0834 | 7.1163 | 0 | 2.9773
| 12 | [10 empty] | 0.152 | 5.236 | 6.0745 | 35.76% | 2.1725 | 3.902 | 0 | 46.74 | 0 |  | 0.186 | 3.298 | 4.3241 | 4.1609 | 194.4817 | 14.4907 |  | -0.074 | 5.578 | 5.1698 | 42.02% | 2.1725 | 2.9973 | 0 | 46.74 | 0 |  | 0.126 | 2.628 | 3.3231 | 3.3231 | 155.3217 | 18.1441 |  | 0.152 | 5.236 | 6.0745 | 35.76% | 2.1725 | 3.902 | 0 | 46.74 | 0 |  | 0.094444 | 3.298 | 3.819 | 3.6749 | 171.765 | 16.4071 | 0.1196 | 2.3568 | 3.0166 | 7.1163 | 0 | 3.0432
| 13 | [10 empty] | 0.152 | 5.236 | 5.8446 | 41.05% | 2.3994 | 3.4453 | 0 | 52.185 | 0 |  | 0.186 | 3.298 | 4.0428 | 4.0428 | 210.9722 | 16.6516 |  | -0.074 | 5.578 | 5.2817 | 45.43% | 2.3994 | 2.8823 | 0 | 52.185 | 0 |  | 0.126 | 2.628 | 3.1325 | 3.1325 | 163.4708 | 21.4902 |  | 0.152 | 5.236 | 5.8446 | 41.05% | 2.3994 | 3.4453 | 0 | 52.185 | 0 |  | 0.094444 | 3.298 | 3.6762 | 3.6762 | 191.841 | 18.3122 | 0.1196 | 2.3568 | 2.8357 | 7.1163 | 0 | 3.2373
| 14 | [10 empty] | 0.0011111 | 5.5378 | 5.5385 | 52.44% | 2.9044 | 2.6341 | 0 | 64.305 | 0 |  | 0.094444 | 3.4811 | 3.5413 | 3.4745 | 223.4279 | 23.8749 |  | 0.0022222 | 5.4256 | 5.427 | 53.52% | 2.9044 | 2.5226 | 0 | 64.305 | 0 |  | 0.07 | 2.74 | 2.7846 | 2.7321 | 175.6867 | 30.3627 |  | 0.0011111 | 5.5378 | 5.5385 | 52.44% | 2.9044 | 2.6341 | 0 | 64.305 | 0 |  | 0.094444 | 3.4811 | 3.5413 | 3.4745 | 223.4279 | 23.8749 | 0.051333 | 2.4933 | 2.5261 | 7.1163 | 0 | 3.6341
| 15 | [10 empty] | 0.152 | 5.236 | 5.5489 | 48.5% | 2.6913 | 2.8576 | 0 | 59.19 | 0 |  | 0.186 | 3.298 | 3.6808 | 3.6808 | 217.8695 | 20.7439 |  | -0.074 | 5.578 | 5.4257 | 49.6% | 2.6913 | 2.7344 | 0 | 59.19 | 0 |  | 0.126 | 2.628 | 2.8874 | 2.8874 | 170.9022 | 26.4447 |  | 0.152 | 5.236 | 5.5489 | 48.5% | 2.6913 | 2.8576 | 0 | 59.19 | 0 |  | 0.094444 | 3.298 | 3.4924 | 3.4924 | 206.715 | 21.8632 | 0.1196 | 2.3568 | 2.603 | 7.1163 | 0 | 3.5267
| 16 | [10 empty] | 0.152 | 5.236 | 5.9726 | 38.06% | 2.2731 | 3.6994 | 0 | 49.155 | 0 |  | 0.186 | 3.298 | 4.1993 | 4.0409 | 198.6285 | 15.6922 |  | -0.074 | 5.578 | 5.2194 | 43.55% | 2.2731 | 2.9463 | 0 | 49.155 | 0 |  | 0.126 | 2.628 | 3.2386 | 3.2386 | 159.1922 | 19.5796 |  | 0.152 | 5.236 | 5.9726 | 38.06% | 2.2731 | 3.6994 | 0 | 49.155 | 0 |  | 0.094444 | 3.298 | 3.7557 | 3.6139 | 177.6432 | 17.5459 | 0.1196 | 2.3568 | 2.9364 | 7.1163 | 0 | 3.1263
| 17 | [10 empty] | 0.0011111 | 5.5378 | 5.5392 | 50.79% | 2.8131 | 2.726 | 0 | 62.115 | 0 |  | 0.094444 | 3.4811 | 3.5988 | 3.5309 | 219.3201 | 22.6936 |  | 0.0022222 | 5.4256 | 5.4283 | 51.82% | 2.8131 | 2.6152 | 0 | 62.115 | 0 |  | 0.07 | 2.74 | 2.8272 | 2.7739 | 172.2986 | 28.8869 |  | 0.0011111 | 5.5378 | 5.5392 | 50.79% | 2.8131 | 2.726 | 0 | 62.115 | 0 |  | 0.094444 | 3.4811 | 3.5988 | 3.5309 | 219.3201 | 22.6936 | 0.051333 | 2.4933 | 2.5573 | 7.1163 | 0 | 3.5897
| 18 | [10 empty] | 0.0011111 | 5.5378 | 5.5347 | 61.71% | 3.4156 | 2.1191 | 0 | 76.575 | 0 |  | 0.094444 | 3.4811 | 3.2194 | 2.7942 | 213.967 | 35.3522 |  | 0.0022222 | 5.4256 | 5.4194 | 63.03% | 3.4156 | 2.0038 | 0 | 76.575 | 0 |  | 0.07 | 2.74 | 2.546 | 2.2098 | 169.2133 | 44.7022 |  | 0.0011111 | 5.5378 | 5.5347 | 61.71% | 3.4156 | 2.1191 | 0 | 76.575 | 0 |  | 0.094444 | 3.4811 | 3.2194 | 2.7942 | 213.967 | 35.3522 | 0.051333 | 2.4933 | 2.3511 | 7.1163 | 0 | 3.9046
| 19 | [10 empty] | 0.0011111 | 5.5378 | 5.5355 | 59.67% | 3.3031 | 2.2324 | 0 | 73.875 | 0 |  | 0.094444 | 3.4811 | 3.2903 | 3.2282 | 238.4814 | 29.5209 |  | 0.0022222 | 5.4256 | 5.4211 | 60.93% | 3.3031 | 2.1179 | 0 | 73.875 | 0 |  | 0.07 | 2.74 | 2.5985 | 2.2553 | 166.6131 | 42.2548 |  | 0.0011111 | 5.5378 | 5.5355 | 59.67% | 3.3031 | 2.2324 | 0 | 73.875 | 0 |  | 0.094444 | 3.4811 | 3.2903 | 3.2282 | 238.4814 | 29.5209 | 0.051333 | 2.4933 | 2.3896 | 7.1163 | 0 | 3.8417
| 20 | [10 empty] | 0.0011111 | 5.5378 | 5.5362 | 58.12% | 3.2175 | 2.3187 | 0 | 71.82 | 0 |  | 0.094444 | 3.4811 | 3.3442 | 3.2811 | 235.6464 | 28.2371 |  | 0.0022222 | 5.4256 | 5.4223 | 59.34% | 3.2175 | 2.2048 | 0 | 71.82 | 0 |  | 0.07 | 2.74 | 2.6385 | 2.5887 | 185.9217 | 35.7891 |  | 0.0011111 | 5.5378 | 5.5362 | 58.12% | 3.2175 | 2.3187 | 0 | 71.82 | 0 |  | 0.094444 | 3.4811 | 3.3442 | 3.2811 | 235.6464 | 28.2371 | 0.051333 | 2.4933 | 2.4189 | 7.1163 | 0 | 3.7951
| 21 | [10 empty] | 0.0011111 | 5.5378 | 5.5343 | 62.76% | 3.4731 | 2.0611 | 0 | 77.955 | 0 |  | 0.094444 | 3.4811 | 3.1832 | 2.7628 | 215.3735 | 36.3987 |  | 0.0022222 | 5.4256 | 5.4185 | 64.1% | 3.4731 | 1.9454 | 0 | 77.955 | 0 |  | 0.07 | 2.74 | 2.5192 | 2.1865 | 170.4473 | 45.9926 |  | 0.0011111 | 5.5378 | 5.5343 | 62.76% | 3.4731 | 2.0611 | 0 | 77.955 | 0 |  | 0.094444 | 3.4811 | 3.1832 | 2.7628 | 215.3735 | 36.3987 | 0.051333 | 2.4933 | 2.3314 | 7.1163 | 0 | 3.9375
| 22 | [10 empty] | 0.0011111 | 5.5378 | 5.5353 | 60.17% | 3.3306 | 2.2047 | 0 | 74.535 | 0 |  | 0.094444 | 3.4811 | 3.2729 | 2.8407 | 211.7289 | 33.8478 |  | 0.0022222 | 5.4256 | 5.4207 | 61.44% | 3.3306 | 2.09 | 0 | 74.535 | 0 |  | 0.07 | 2.74 | 2.5857 | 2.2442 | 167.2714 | 42.8438 |  | 0.0011111 | 5.5378 | 5.5353 | 60.17% | 3.3306 | 2.2047 | 0 | 74.535 | 0 |  | 0.094444 | 3.4811 | 3.2729 | 2.8407 | 211.7289 | 33.8478 | 0.051333 | 2.4933 | 2.3802 | 7.1163 | 0 | 3.8568
| 23 | [10 empty] | 0.0011111 | 5.5378 | 5.537 | 56.18% | 3.1106 | 2.4263 | 0 | 69.255 | 0 |  | 0.094444 | 3.4811 | 3.4115 | 3.3471 | 231.8028 | 26.6915 |  | 0.0022222 | 5.4256 | 5.4239 | 57.35% | 3.1106 | 2.3133 | 0 | 69.255 | 0 |  | 0.07 | 2.74 | 2.6884 | 2.6377 | 182.6705 | 33.8706 |  | 0.0011111 | 5.5378 | 5.537 | 56.18% | 3.1106 | 2.4263 | 0 | 69.255 | 0 |  | 0.094444 | 3.4811 | 3.4115 | 3.3471 | 231.8028 | 26.6915 | 0.051333 | 2.4933 | 2.4555 | 7.1163 | 0 | 3.7386
| 24 | [10 empty] | 0.0011111 | 5.5378 | 5.5349 | 61.29% | 3.3925 | 2.1424 | 0 | 76.02 | 0 |  | 0.094444 | 3.4811 | 3.234 | 2.8069 | 213.3769 | 34.938 |  | 0.0022222 | 5.4256 | 5.4197 | 62.6% | 3.3925 | 2.0272 | 0 | 76.02 | 0 |  | 0.07 | 2.74 | 2.5568 | 2.2191 | 168.6989 | 44.1909 |  | 0.0011111 | 5.5378 | 5.5349 | 61.29% | 3.3925 | 2.1424 | 0 | 76.02 | 0 |  | 0.094444 | 3.4811 | 3.234 | 2.8069 | 213.3769 | 34.938 | 0.051333 | 2.4933 | 2.359 | 7.1163 | 0 | 3.8915
| 25 | [10 empty] | 0.0011111 | 5.5378 | 5.5369 | 56.35% | 3.12 | 2.4169 | 0 | 69.48 | 0 |  | 0.094444 | 3.4811 | 3.4056 | 3.3413 | 232.1535 | 26.8247 |  | 0.0022222 | 5.4256 | 5.4238 | 57.52% | 3.12 | 2.3038 | 0 | 69.48 | 0 |  | 0.07 | 2.74 | 2.684 | 2.6334 | 182.9657 | 34.0361 |  | 0.0011111 | 5.5378 | 5.5369 | 56.35% | 3.12 | 2.4169 | 0 | 69.48 | 0 |  | 0.094444 | 3.4811 | 3.4056 | 3.3413 | 232.1535 | 26.8247 | 0.051333 | 2.4933 | 2.4523 | 7.1163 | 0 | 3.7435
| 26 | [10 empty] | 0.0011111 | 5.5378 | 5.5331 | 65.73% | 3.6369 | 1.8962 | 0 | 81.885 | 0 |  | 0.094444 | 3.4811 | 3.0801 | 2.6733 | 218.9038 | 39.5135 |  | 0.0022222 | 5.4256 | 5.4161 | 67.15% | 3.6369 | 1.7792 | 0 | 81.885 | 0 |  | 0.07 | 2.74 | 2.4428 | 2.1202 | 173.6092 | 49.8225 |  | 0.0011111 | 5.5378 | 5.5331 | 65.73% | 3.6369 | 1.8962 | 0 | 81.885 | 0 |  | 0.094444 | 3.4811 | 3.0801 | 2.6733 | 218.9038 | 39.5135 | 0.051333 | 2.4933 | 2.2754 | 7.1163 | 0 | 4.0345
| 27 | [10 empty] | 0.0011111 | 5.5378 | 5.5329 | 66.21% | 3.6631 | 1.8697 | 0 | 82.515 | 0 |  | 0.094444 | 3.4811 | 3.0636 | 2.659 | 219.4043 | 40.0323 |  | 0.0022222 | 5.4256 | 5.4157 | 67.64% | 3.6631 | 1.7526 | 0 | 82.515 | 0 |  | 0.07 | 2.74 | 2.4305 | 2.1095 | 174.0676 | 50.4589 |  | 0.0011111 | 5.5378 | 5.5329 | 66.21% | 3.6631 | 1.8697 | 0 | 82.515 | 0 |  | 0.094444 | 3.4811 | 3.0636 | 2.659 | 219.4043 | 40.0323 | 0.051333 | 2.4933 | 2.2664 | 7.1163 | 0 | 4.0505
| 28 | [10 empty] | 0.0011111 | 5.5378 | 5.5377 | 54.32% | 3.0081 | 2.5296 | 0 | 66.795 | 0 |  | 0.094444 | 3.4811 | 3.476 | 3.4104 | 227.7984 | 25.2654 |  | 0.0022222 | 5.4256 | 5.4254 | 55.44% | 3.0081 | 2.4173 | 0 | 66.795 | 0 |  | 0.07 | 2.74 | 2.7362 | 2.6846 | 179.3166 | 32.0965 |  | 0.0011111 | 5.5378 | 5.5377 | 54.32% | 3.0081 | 2.5296 | 0 | 66.795 | 0 |  | 0.094444 | 3.4811 | 3.476 | 3.4104 | 227.7984 | 25.2654 | 0.051333 | 2.4933 | 2.4906 | 7.1163 | 0 | 3.6859
| 29 | [10 empty] | 0.0011111 | 5.5378 | 5.5359 | 58.67% | 3.2481 | 2.2878 | 0 | 72.555 | 0 |  | 0.094444 | 3.4811 | 3.3249 | 3.2622 | 236.6853 | 28.6915 |  | 0.0022222 | 5.4256 | 5.4219 | 59.91% | 3.2481 | 2.1738 | 0 | 72.555 | 0 |  | 0.07 | 2.74 | 2.6242 | 2.5747 | 186.807 | 36.3522 |  | 0.0011111 | 5.5378 | 5.5359 | 58.67% | 3.2481 | 2.2878 | 0 | 72.555 | 0 |  | 0.094444 | 3.4811 | 3.3249 | 3.2622 | 236.6853 | 28.6915 | 0.051333 | 2.4933 | 2.4084 | 7.1163 | 0 | 3.8116
| 30 | [10 empty] | 0.1475 | 6.5625 | 4.8386 | 98.23% | 4.7531 | 0.085469 | 0 | 108.675 | 0 |  | 0.07375 | 3.3362 | 2.4743 | 1.8207 | 197.8656 | 76.9979 |  | 0.13625 | 6.5137 | 4.9213 | 96.58% | 4.7531 | 0.1682 | 0 | 108.675 | 0 |  | 0.04 | 2.414 | 1.9465 | 1.4323 | 155.6585 | 97.876 |  | 0.12875 | 6.3113 | 4.8065 | 98.89% | 4.7531 | 0.053359 | 0 | 108.675 | 0 |  | 0.094444 | 2.5475 | 1.4437 | 1.0623 | 115.4488 | 131.9652 | 0.04 | 2.414 | 1.9465 | 6.0698 | 1.0465 | 5.3726
| 31 | [10 empty] | 0.1475 | 6.5625 | 5.5269 | 73.33% | 4.0531 | 1.4738 | 0 | 91.875 | 0 |  | 0.07375 | 3.3362 | 2.8185 | 2.4462 | 224.7459 | 48.4499 |  | 0.13625 | 6.5137 | 5.5572 | 72.94% | 4.0531 | 1.504 | 0 | 91.875 | 0 |  | 0.04 | 2.414 | 2.1332 | 1.8514 | 170.0999 | 64.0148 |  | 0.12875 | 6.3113 | 5.4073 | 74.96% | 4.0531 | 1.3542 | 0 | 91.875 | 0 |  | 0.094444 | 2.5475 | 1.8844 | 1.6355 | 150.2648 | 72.4648 | 0.04 | 2.414 | 2.1332 | 7.1163 | 0 | 4.3035
XII | 1 | [10 empty] | 0.0011111 | 5.5378 | 5.5366 | 57.12% | 3.1625 | 2.3741 | 0 | 70.5 | 0 |  | 0.094444 | 3.4811 | 3.3788 | 3.315 | 233.7107 | 27.434 |  | 0.0022222 | 5.4256 | 5.4231 | 58.31% | 3.1625 | 2.2606 | 0 | 70.5 | 0 |  | 0.07 | 2.74 | 2.6642 | 2.6139 | 184.2799 | 34.7928 |  | 0.0011111 | 5.5378 | 5.5366 | 57.12% | 3.1625 | 2.3741 | 0 | 70.5 | 0 |  | 0.094444 | 3.4811 | 3.3788 | 3.315 | 233.7107 | 27.434 | 0.051333 | 2.4933 | 2.4377 | 7.1163 | 0 | 3.7658
| 2 | [10 empty] | 0.0011111 | 5.5378 | 5.5393 | 50.46% | 2.795 | 2.7443 | 0 | 61.68 | 0 |  | 0.094444 | 3.4811 | 3.6102 | 3.5421 | 218.4748 | 22.4635 |  | 0.0022222 | 5.4256 | 5.4286 | 51.49% | 2.795 | 2.6336 | 0 | 61.68 | 0 |  | 0.07 | 2.74 | 2.8357 | 2.7822 | 171.6038 | 28.599 |  | 0.0011111 | 5.5378 | 5.5393 | 50.46% | 2.795 | 2.7443 | 0 | 61.68 | 0 |  | 0.094444 | 3.4811 | 3.6102 | 3.5421 | 218.4748 | 22.4635 | 0.051333 | 2.4933 | 2.5635 | 7.1163 | 0 | 3.5811
| 3 | [10 empty] | 0.152 | 5.236 | 5.9016 | 39.7% | 2.3431 | 3.5585 | 0 | 50.835 | 0 |  | 0.186 | 3.298 | 4.1125 | 3.9573 | 201.1711 | 16.571 |  | -0.074 | 5.578 | 5.2539 | 44.6% | 2.3431 | 2.9108 | 0 | 50.835 | 0 |  | 0.126 | 2.628 | 3.1798 | 3.1798 | 161.6439 | 20.6232 |  | 0.152 | 5.236 | 5.9016 | 39.7% | 2.3431 | 3.5585 | 0 | 50.835 | 0 |  | 0.094444 | 3.298 | 3.7116 | 3.5715 | 181.5586 | 18.3611 | 0.1196 | 2.3568 | 2.8805 | 7.1163 | 0 | 3.1869
| 4 | [10 empty] | 0.152 | 5.236 | 6.1847 | 33.37% | 2.0637 | 4.121 | 0 | 44.13 | 0 |  | 0.186 | 3.298 | 4.4589 | 4.2907 | 189.348 | 13.2677 |  | -0.074 | 5.578 | 5.1161 | 40.34% | 2.0637 | 3.0524 | 0 | 44.13 | 0 |  | 0.126 | 2.628 | 3.4144 | 3.4144 | 150.6797 | 16.6726 |  | 0.152 | 5.236 | 6.1847 | 33.37% | 2.0637 | 4.121 | 0 | 44.13 | 0 |  | 0.094444 | 3.298 | 3.8875 | 3.7408 | 165.0812 | 15.2181 | 0.1196 | 2.3568 | 3.1033 | 7.1163 | 0 | 2.9581
| 5 | [10 empty] | 0.18667 | 4.9933 | 6.4268 | 28.76% | 1.8481 | 4.5787 | 0 | 38.955 | 0 |  | 0.13333 | 3.6667 | 4.6906 | 4.5136 | 175.8255 | 11.1336 |  | 0.53 | 1.35 | 5.42 | 34.1% | 1.8481 | 3.5718 | 0 | 38.955 | 0 |  | 0.13333 | 3.6667 | 4.6906 | 4.5136 | 175.8255 | 11.1336 |  | 0.18667 | 4.9933 | 6.4268 | 28.76% | 1.8481 | 4.5787 | 0 | 38.955 | 0 |  | 0.094444 | 3.6667 | 4.3919 | 4.2262 | 164.6312 | 11.8906 | 0.076667 | 2.6573 | 3.2461 | 7.1163 | 0 | 2.828
| 6 | [10 empty] | 0.152 | 5.236 | 5.8085 | 41.92% | 2.435 | 3.3735 | 0 | 53.04 | 0 |  | 0.186 | 3.298 | 3.9986 | 3.9986 | 212.0857 | 17.1114 |  | -0.074 | 5.578 | 5.2993 | 45.95% | 2.435 | 2.8643 | 0 | 53.04 | 0 |  | 0.126 | 2.628 | 3.1026 | 3.1026 | 164.5619 | 22.053 |  | 0.152 | 5.236 | 5.8085 | 41.92% | 2.435 | 3.3735 | 0 | 53.04 | 0 |  | 0.094444 | 3.298 | 3.6537 | 3.6537 | 193.7944 | 18.7265 | 0.1196 | 2.3568 | 2.8073 | 7.1163 | 0 | 3.2701
| 7 | [10 empty] | 0.152 | 5.236 | 5.5926 | 47.35% | 2.6481 | 2.9444 | 0 | 58.155 | 0 |  | 0.186 | 3.298 | 3.7343 | 3.7343 | 217.1697 | 20.0893 |  | -0.074 | 5.578 | 5.4044 | 49% | 2.6481 | 2.7563 | 0 | 58.155 | 0 |  | 0.126 | 2.628 | 2.9236 | 2.9236 | 170.0205 | 25.6603 |  | 0.152 | 5.236 | 5.5926 | 47.35% | 2.6481 | 2.9444 | 0 | 58.155 | 0 |  | 0.094444 | 3.298 | 3.5196 | 3.5196 | 204.6795 | 21.3152 | 0.1196 | 2.3568 | 2.6374 | 7.1163 | 0 | 3.4808
| 8 | [10 empty] | 0.0011111 | 5.5378 | 5.5361 | 58.16% | 3.22 | 2.3161 | 0 | 71.88 | 0 |  | 0.094444 | 3.4811 | 3.3426 | 3.2795 | 235.7322 | 28.274 |  | 0.0022222 | 5.4256 | 5.4223 | 59.38% | 3.22 | 2.2023 | 0 | 71.88 | 0 |  | 0.07 | 2.74 | 2.6373 | 2.5876 | 185.9947 | 35.8348 |  | 0.0011111 | 5.5378 | 5.5361 | 58.16% | 3.22 | 2.3161 | 0 | 71.88 | 0 |  | 0.094444 | 3.4811 | 3.3426 | 3.2795 | 235.7322 | 28.274 | 0.051333 | 2.4933 | 2.418 | 7.1163 | 0 | 3.7965
| 9 | [10 empty] | 0.0011111 | 5.5378 | 5.5356 | 59.55% | 3.2963 | 2.2393 | 0 | 73.71 | 0 |  | 0.094444 | 3.4811 | 3.2946 | 3.2324 | 238.2618 | 29.4163 |  | 0.0022222 | 5.4256 | 5.4212 | 60.8% | 3.2963 | 2.1249 | 0 | 73.71 | 0 |  | 0.07 | 2.74 | 2.6017 | 2.2581 | 166.4462 | 42.1084 |  | 0.0011111 | 5.5378 | 5.5356 | 59.55% | 3.2963 | 2.2393 | 0 | 73.71 | 0 |  | 0.094444 | 3.4811 | 3.2946 | 3.2324 | 238.2618 | 29.4163 | 0.051333 | 2.4933 | 2.3919 | 7.1163 | 0 | 3.8379
| 10 | [10 empty] | 0.0011111 | 5.5378 | 5.5363 | 57.77% | 3.1981 | 2.3382 | 0 | 71.355 | 0 |  | 0.094444 | 3.4811 | 3.3564 | 3.293 | 234.9747 | 27.9523 |  | 0.0022222 | 5.4256 | 5.4226 | 58.98% | 3.1981 | 2.2245 | 0 | 71.355 | 0 |  | 0.07 | 2.74 | 2.6475 | 2.5976 | 185.3509 | 35.4359 |  | 0.0011111 | 5.5378 | 5.5363 | 57.77% | 3.1981 | 2.3382 | 0 | 71.355 | 0 |  | 0.094444 | 3.4811 | 3.3564 | 3.293 | 234.9747 | 27.9523 | 0.051333 | 2.4933 | 2.4255 | 7.1163 | 0 | 3.7847
| 11 | [10 empty] | 0.0011111 | 5.5378 | 5.5371 | 55.86% | 3.0931 | 2.444 | 0 | 68.835 | 0 |  | 0.094444 | 3.4811 | 3.4225 | 3.3579 | 231.1412 | 26.4442 |  | 0.0022222 | 5.4256 | 5.4242 | 57.02% | 3.0931 | 2.3311 | 0 | 68.835 | 0 |  | 0.07 | 2.74 | 2.6965 | 2.6457 | 182.1142 | 33.5633 |  | 0.0011111 | 5.5378 | 5.5371 | 55.86% | 3.0931 | 2.444 | 0 | 68.835 | 0 |  | 0.094444 | 3.4811 | 3.4225 | 3.3579 | 231.1412 | 26.4442 | 0.051333 | 2.4933 | 2.4615 | 7.1163 | 0 | 3.7295
| 12 | [10 empty] | 0.0011111 | 5.5378 | 5.5374 | 55.18% | 3.0556 | 2.4817 | 0 | 67.935 | 0 |  | 0.094444 | 3.4811 | 3.4461 | 3.3811 | 229.6928 | 25.9197 |  | 0.0022222 | 5.4256 | 5.4247 | 56.33% | 3.0556 | 2.3691 | 0 | 67.935 | 0 |  | 0.07 | 2.74 | 2.714 | 2.6628 | 180.8996 | 32.9109 |  | 0.0011111 | 5.5378 | 5.5374 | 55.18% | 3.0556 | 2.4817 | 0 | 67.935 | 0 |  | 0.094444 | 3.4811 | 3.4461 | 3.3811 | 229.6928 | 25.9197 | 0.051333 | 2.4933 | 2.4743 | 7.1163 | 0 | 3.7101
| 13 | [10 empty] | 0.0011111 | 5.5378 | 5.5348 | 61.52% | 3.405 | 2.1298 | 0 | 76.32 | 0 |  | 0.094444 | 3.4811 | 3.2261 | 2.8 | 213.6976 | 35.1615 |  | 0.0022222 | 5.4256 | 5.4196 | 62.83% | 3.405 | 2.0146 | 0 | 76.32 | 0 |  | 0.07 | 2.74 | 2.551 | 2.2141 | 168.9782 | 44.4668 |  | 0.0011111 | 5.5378 | 5.5348 | 61.52% | 3.405 | 2.1298 | 0 | 76.32 | 0 |  | 0.094444 | 3.4811 | 3.2261 | 2.8 | 213.6976 | 35.1615 | 0.051333 | 2.4933 | 2.3547 | 7.1163 | 0 | 3.8985
| 14 | [10 empty] | 0.0011111 | 5.5378 | 5.5311 | 70.54% | 3.9019 | 1.6292 | 0 | 88.245 | 0 |  | 0.094444 | 3.4811 | 2.9133 | 2.5285 | 223.1269 | 45.0213 |  | 0.0022222 | 5.4256 | 5.4122 | 72.09% | 3.9019 | 1.5103 | 0 | 88.245 | 0 |  | 0.07 | 2.74 | 2.3191 | 2.0128 | 177.6218 | 56.5554 |  | 0.0011111 | 5.5378 | 5.5311 | 70.54% | 3.9019 | 1.6292 | 0 | 88.245 | 0 |  | 0.094444 | 3.4811 | 2.9133 | 2.5285 | 223.1269 | 45.0213 | 0.051333 | 2.4933 | 2.1847 | 7.1163 | 0 | 4.202
| 15 | [10 empty] | 0.0011111 | 5.5378 | 5.5356 | 59.6% | 3.2994 | 2.2362 | 0 | 73.785 | 0 |  | 0.094444 | 3.4811 | 3.2926 | 3.2305 | 238.3618 | 29.4638 |  | 0.0022222 | 5.4256 | 5.4211 | 60.86% | 3.2994 | 2.1217 | 0 | 73.785 | 0 |  | 0.07 | 2.74 | 2.6003 | 2.2569 | 166.5222 | 42.1749 |  | 0.0011111 | 5.5378 | 5.5356 | 59.6% | 3.2994 | 2.2362 | 0 | 73.785 | 0 |  | 0.094444 | 3.4811 | 3.2926 | 3.2305 | 238.3618 | 29.4638 | 0.051333 | 2.4933 | 2.3909 | 7.1163 | 0 | 3.8396
| 16 | [10 empty] | 0.0011111 | 5.5378 | 5.5369 | 56.28% | 3.1162 | 2.4207 | 0 | 69.39 | 0 |  | 0.094444 | 3.4811 | 3.4079 | 3.3436 | 232.0135 | 26.7713 |  | 0.0022222 | 5.4256 | 5.4238 | 57.45% | 3.1162 | 2.3076 | 0 | 69.39 | 0 |  | 0.07 | 2.74 | 2.6857 | 2.6351 | 182.8479 | 33.9698 |  | 0.0011111 | 5.5378 | 5.5369 | 56.28% | 3.1162 | 2.4207 | 0 | 69.39 | 0 |  | 0.094444 | 3.4811 | 3.4079 | 3.3436 | 232.0135 | 26.7713 | 0.051333 | 2.4933 | 2.4535 | 7.1163 | 0 | 3.7415
| 17 | [10 empty] | 0.0011111 | 5.5378 | 5.5385 | 52.43% | 2.9038 | 2.6347 | 0 | 64.29 | 0 |  | 0.094444 | 3.4811 | 3.5417 | 3.4749 | 223.4006 | 23.8667 |  | 0.0022222 | 5.4256 | 5.427 | 53.51% | 2.9038 | 2.5232 | 0 | 64.29 | 0 |  | 0.07 | 2.74 | 2.7849 | 2.7324 | 175.6641 | 30.3524 |  | 0.0011111 | 5.5378 | 5.5385 | 52.43% | 2.9038 | 2.6347 | 0 | 64.29 | 0 |  | 0.094444 | 3.4811 | 3.5417 | 3.4749 | 223.4006 | 23.8667 | 0.051333 | 2.4933 | 2.5263 | 7.1163 | 0 | 3.6338
| 18 | [10 empty] | 0.0011111 | 5.5378 | 5.5395 | 49.88% | 2.7631 | 2.7764 | 0 | 60.915 | 0 |  | 0.094444 | 3.4811 | 3.6303 | 3.6303 | 221.137 | 21.646 |  | 0.0022222 | 5.4256 | 5.4291 | 50.9% | 2.7631 | 2.6659 | 0 | 60.915 | 0 |  | 0.07 | 2.74 | 2.8505 | 2.7968 | 170.3645 | 28.0969 |  | 0.0011111 | 5.5378 | 5.5395 | 49.88% | 2.7631 | 2.7764 | 0 | 60.915 | 0 |  | 0.094444 | 3.4811 | 3.6303 | 3.6303 | 221.137 | 21.646 | 0.051333 | 2.4933 | 2.5744 | 7.1163 | 0 | 3.5659
| 19 | [10 empty] | 0.152 | 5.236 | 5.775 | 42.74% | 2.4681 | 3.3068 | 0 | 53.835 | 0 |  | 0.186 | 3.298 | 3.9575 | 3.9575 | 213.0534 | 17.5481 |  | -0.074 | 5.578 | 5.3156 | 46.43% | 2.4681 | 2.8475 | 0 | 53.835 | 0 |  | 0.126 | 2.628 | 3.0748 | 3.0748 | 165.5305 | 22.5861 |  | 0.152 | 5.236 | 5.775 | 42.74% | 2.4681 | 3.3068 | 0 | 53.835 | 0 |  | 0.094444 | 3.298 | 3.6329 | 3.6329 | 195.5763 | 19.1163 | 0.1196 | 2.3568 | 2.7809 | 7.1163 | 0 | 3.3011
| 20 | [10 empty] | 0.0011111 | 5.5378 | 5.5385 | 52.38% | 2.9013 | 2.6373 | 0 | 64.23 | 0 |  | 0.094444 | 3.4811 | 3.5433 | 3.4764 | 223.2913 | 23.8338 |  | 0.0022222 | 5.4256 | 5.427 | 53.46% | 2.9013 | 2.5258 | 0 | 64.23 | 0 |  | 0.07 | 2.74 | 2.7861 | 2.7335 | 175.5737 | 30.3114 |  | 0.0011111 | 5.5378 | 5.5385 | 52.38% | 2.9013 | 2.6373 | 0 | 64.23 | 0 |  | 0.094444 | 3.4811 | 3.5433 | 3.4764 | 223.2913 | 23.8338 | 0.051333 | 2.4933 | 2.5271 | 7.1163 | 0 | 3.6326
| 21 | [10 empty] | 0.0011111 | 5.5378 | 5.5361 | 58.4% | 3.2331 | 2.3029 | 0 | 72.195 | 0 |  | 0.094444 | 3.4811 | 3.3343 | 3.2714 | 236.1799 | 28.4683 |  | 0.0022222 | 5.4256 | 5.4221 | 59.63% | 3.2331 | 2.189 | 0 | 72.195 | 0 |  | 0.07 | 2.74 | 2.6312 | 2.5816 | 186.3759 | 36.0756 |  | 0.0011111 | 5.5378 | 5.5361 | 58.4% | 3.2331 | 2.3029 | 0 | 72.195 | 0 |  | 0.094444 | 3.4811 | 3.3343 | 3.2714 | 236.1799 | 28.4683 | 0.051333 | 2.4933 | 2.4136 | 7.1163 | 0 | 3.8035
| 22 | [10 empty] | 0.0011111 | 5.5378 | 5.5307 | 71.63% | 3.9619 | 1.5688 | 0 | 89.685 | 0 |  | 0.094444 | 3.4811 | 2.8755 | 2.4957 | 223.8273 | 46.3571 |  | 0.0022222 | 5.4256 | 5.4113 | 73.21% | 3.9619 | 1.4494 | 0 | 89.685 | 0 |  | 0.07 | 2.74 | 2.2911 | 1.9885 | 178.3407 | 58.1807 |  | 0.0011111 | 5.5378 | 5.5307 | 71.63% | 3.9619 | 1.5688 | 0 | 89.685 | 0 |  | 0.094444 | 3.4811 | 2.8755 | 2.4957 | 223.8273 | 46.3571 | 0.051333 | 2.4933 | 2.1642 | 7.1163 | 0 | 4.2418
| 23 | [10 empty] | 0.0011111 | 5.5378 | 5.5324 | 67.36% | 3.7269 | 1.8055 | 0 | 84.045 | 0 |  | 0.094444 | 3.4811 | 3.0234 | 2.6241 | 220.5446 | 41.3159 |  | 0.0022222 | 5.4256 | 5.4148 | 68.83% | 3.7269 | 1.6879 | 0 | 84.045 | 0 |  | 0.07 | 2.74 | 2.4008 | 2.0837 | 175.1251 | 52.0314 |  | 0.0011111 | 5.5378 | 5.5324 | 67.36% | 3.7269 | 1.8055 | 0 | 84.045 | 0 |  | 0.094444 | 3.4811 | 3.0234 | 2.6241 | 220.5446 | 41.3159 | 0.051333 | 2.4933 | 2.2446 | 7.1163 | 0 | 4.0899
| 24 | [10 empty] | 0.0011111 | 5.5378 | 5.5313 | 70.11% | 3.8781 | 1.6531 | 0 | 87.675 | 0 |  | 0.094444 | 3.4811 | 2.9282 | 2.5415 | 222.8235 | 44.5021 |  | 0.0022222 | 5.4256 | 5.4125 | 71.65% | 3.8781 | 1.5344 | 0 | 87.675 | 0 |  | 0.07 | 2.74 | 2.3302 | 2.0224 | 177.3179 | 55.9228 |  | 0.0011111 | 5.5378 | 5.5313 | 70.11% | 3.8781 | 1.6531 | 0 | 87.675 | 0 |  | 0.094444 | 3.4811 | 2.9282 | 2.5415 | 222.8235 | 44.5021 | 0.051333 | 2.4933 | 2.1928 | 7.1163 | 0 | 4.1864
| 25 | [10 empty] | 0.1475 | 6.5625 | 5.2731 | 81.76% | 4.3113 | 0.96185 | 0 | 98.07 | 0 |  | 0.07375 | 3.3362 | 2.6916 | 1.9806 | 194.2351 | 63.8755 |  | 0.13625 | 6.5137 | 5.3227 | 81% | 4.3113 | 1.0114 | 0 | 98.07 | 0 |  | 0.04 | 2.414 | 2.0643 | 1.519 | 148.972 | 83.2832 |  | 0.12875 | 6.3113 | 5.1858 | 83.14% | 4.3113 | 0.87451 | 0 | 98.07 | 0 |  | 0.094444 | 2.5475 | 1.7219 | 1.2671 | 124.2603 | 99.8458 | 0.04 | 2.414 | 2.0643 | 7.1163 | 0 | 4.447
| 26 | [10 empty] | 0.1475 | 6.5625 | 4.9978 | 91.87% | 4.5913 | 0.40652 | 0 | 104.79 | 0 |  | 0.07375 | 3.3362 | 2.5539 | 1.8793 | 196.9291 | 71.9315 |  | 0.13625 | 6.5137 | 5.0684 | 90.59% | 4.5913 | 0.47711 | 0 | 104.79 | 0 |  | 0.04 | 2.414 | 1.9897 | 1.4641 | 153.4224 | 92.3295 |  | 0.12875 | 6.3113 | 4.9454 | 92.84% | 4.5913 | 0.35418 | 0 | 104.79 | 0 |  | 0.094444 | 2.5475 | 1.5456 | 1.1373 | 119.1808 | 118.8566 | 0.04 | 2.414 | 1.9897 | 6.0698 | 1.0465 | 5.2853
| 27 | [10 empty] | 0.0011111 | 5.5378 | 5.5326 | 66.89% | 3.7006 | 1.832 | 0 | 83.415 | 0 |  | 0.094444 | 3.4811 | 3.04 | 2.6385 | 220.088 | 40.7832 |  | 0.0022222 | 5.4256 | 5.4152 | 68.34% | 3.7006 | 1.7146 | 0 | 83.415 | 0 |  | 0.07 | 2.74 | 2.413 | 2.0943 | 174.6992 | 51.3792 |  | 0.0011111 | 5.5378 | 5.5326 | 66.89% | 3.7006 | 1.832 | 0 | 83.415 | 0 |  | 0.094444 | 3.4811 | 3.04 | 2.6385 | 220.088 | 40.7832 | 0.051333 | 2.4933 | 2.2536 | 7.1163 | 0 | 4.0735
| 28 | [10 empty] | 0.0011111 | 5.5378 | 5.5375 | 54.81% | 3.035 | 2.5025 | 0 | 67.44 | 0 |  | 0.094444 | 3.4811 | 3.4591 | 3.3938 | 228.8784 | 25.6342 |  | 0.0022222 | 5.4256 | 5.425 | 55.94% | 3.035 | 2.39 | 0 | 67.44 | 0 |  | 0.07 | 2.74 | 2.7237 | 2.6723 | 180.2183 | 32.5556 |  | 0.0011111 | 5.5378 | 5.5375 | 54.81% | 3.035 | 2.5025 | 0 | 67.44 | 0 |  | 0.094444 | 3.4811 | 3.4591 | 3.3938 | 228.8784 | 25.6342 | 0.051333 | 2.4933 | 2.4814 | 7.1163 | 0 | 3.6996
| 29 | [10 empty] | 0.152 | 5.236 | 5.5508 | 48.45% | 2.6894 | 2.8614 | 0 | 59.145 | 0 |  | 0.186 | 3.298 | 3.6832 | 3.6832 | 217.8414 | 20.715 |  | -0.074 | 5.578 | 5.4248 | 49.58% | 2.6894 | 2.7354 | 0 | 59.145 | 0 |  | 0.126 | 2.628 | 2.8889 | 2.8889 | 170.8655 | 26.4102 |  | 0.152 | 5.236 | 5.5508 | 48.45% | 2.6894 | 2.8614 | 0 | 59.145 | 0 |  | 0.094444 | 3.298 | 3.4936 | 3.4936 | 206.6277 | 21.8392 | 0.1196 | 2.3568 | 2.6045 | 7.1163 | 0 | 3.5247
| 30 | [10 empty] | 0.0011111 | 5.5378 | 5.5387 | 52% | 2.88 | 2.6587 | 0 | 63.72 | 0 |  | 0.094444 | 3.4811 | 3.5567 | 3.4896 | 222.3547 | 23.5556 |  | 0.0022222 | 5.4256 | 5.4273 | 53.06% | 2.88 | 2.5473 | 0 | 63.72 | 0 |  | 0.07 | 2.74 | 2.796 | 2.7432 | 174.7996 | 29.9641 |  | 0.0011111 | 5.5378 | 5.5387 | 52% | 2.88 | 2.6587 | 0 | 63.72 | 0 |  | 0.094444 | 3.4811 | 3.5567 | 3.4896 | 222.3547 | 23.5556 | 0.051333 | 2.4933 | 2.5344 | 7.1163 | 0 | 3.6222
| 31 | [10 empty] | 0.152 | 5.236 | 5.6268 | 46.46% | 2.6144 | 3.0124 | 0 | 57.345 | 0 |  | 0.186 | 3.298 | 3.7762 | 3.7762 | 216.5448 | 19.5899 |  | -0.074 | 5.578 | 5.3878 | 48.52% | 2.6144 | 2.7734 | 0 | 57.345 | 0 |  | 0.126 | 2.628 | 2.9519 | 2.9519 | 169.2781 | 25.0599 |  | 0.152 | 5.236 | 5.6268 | 46.46% | 2.6144 | 3.0124 | 0 | 57.345 | 0 |  | 0.094444 | 3.298 | 3.5408 | 3.5408 | 203.0472 | 20.8922 | 0.1196 | 2.3568 | 2.6643 | 7.1163 | 0 | 3.4456
[7 empty] | kWh/rok |  | kWh/rok | kWh/rok | kWh/rok | [7 empty] | 11643.1248 | 0 | kWh/rok |  | SCOP | 3.8282 | 3.6573 | 3.4224 | 4653.5602 | PLN | [7 empty] | 11643.1248 | 0 | kWh/rok |  | SCOP | 3.3211 | 3.1711 | 2.808 | 5845.0653 | PLN | [7 empty] | 11643.1248 | 0 | kWh/rok |  | SCOP | 3.6631 | 3.5045 | 3.2252 | 5151.5022 |  |  | 1190.8054 | 2593.2558 | 4.186 | 1081.6462 | PLN
[23 empty] | CO 35 | [16 empty] | CO 55 | [16 empty] | CO 55 |  |  |  |  | SCOP cwu |  | 3.2625
229

## Bilans-D04 (hidden)
[7 empty] | VTS35 | VTS55 | VTS45
|  | Koszty eksploatacyjne |  | 6491.3616 |  | COP | 3.1443 | 2.5455 | 2.922 |  |  | V35stC | [16 empty] | V55stC / V45stC | [16 empty] | V45stC / V35stC | [15 empty] | CWU
|  | System ogrzewania |  | Ogrzewanie podłogowe |  | Udział PC | 0.98497 | 0.98541 | 0.98497 | [7 empty] | Sprawdzanie Q pc i Q budynku <12stC | [16 empty] | Sprawdzanie Q pc i Q budynku <12stC | [16 empty] | Sprawdzanie Q pc i Q budynku <12stC
|  | COP-pokaz |  | 3.1443 |  | Udział 2ŹC | 0.01503 | 0.014586 | 0.01503
|  | Udział PC-pokaz |  | 0.98497 |  | COP-Inst | 3.1596 | 2.5603 | 2.9373
| Dzień | Udział 2ŹC-pokaz |  | 0.01503 | [7 empty] | a= | b= | Qpc | Wsp.Qpc | Qbudynku | Delta | % 2ŹC | E PC | E 2 ŹC |  | a= | b= | COP | COP skor |  | Koszt CO |  | a= | b= | Qpc | Wsp.Qpc | Qbudynku | Delta | % 2ŹC | E PC | E 2 ŹC |  | a= | b= | COP | COP skor | COP skor | Koszt CO |  | a= | b= | Qpc | Wsp.Qpc | Qbudynku | Delta | % 2ŹC | E PC | E 2 ŹC |  | a= | b= | COP | COP skor | COP skor | Koszt CO | a= | b= | COP | EPC | E2.ŹĆ | Koszt
I | 1 | COP-instalacji |  | 3.1596 | [7 empty] | 0.02 | 4.04 | 4.0872 | 64.75% | 2.6463 | 1.4409 | 0 | 58.11 | 0 |  | 0.198 | 3.174 | 3.6409 | 3.1601 | 183.6317 | 23.7216 |  | 0.158 | 3.674 | 4.0466 | 65.39% | 2.6463 | 1.4004 | 0 | 58.11 | 0 |  | 0.19 | 2.16 | 2.6081 | 2.2636 | 131.5389 | 33.1159 |  | 0.02 | 4.04 | 4.0872 | 64.75% | 2.6463 | 1.4409 | 0 | 58.11 | 0 |  | 0.073333 | 3.174 | 3.3469 | 2.9049 | 168.8035 | 25.8054 | 0.1612 | 2.0336 | 2.4138 | 7.1163 | 0 | 3.8032
| 2 | [10 empty] | 0.033333 | 4.0133 | 3.9878 | 78.11% | 3.115 | 0.87278 | 0 | 69.36 | 0 |  | 0.073333 | 3.4233 | 3.3671 | 2.9224 | 202.6975 | 30.6168 |  | 0.023333 | 3.9433 | 3.9254 | 79.35% | 3.115 | 0.81044 | 0 | 69.36 | 0 |  | 0.02 | 2.5 | 2.4847 | 2.1565 | 149.5751 | 41.4905 |  | 0.033333 | 4.0133 | 3.9878 | 78.11% | 3.115 | 0.87278 | 0 | 69.36 | 0 |  | 0.073333 | 3.4233 | 3.3671 | 2.9224 | 202.6975 | 30.6168 | 0.017333 | 2.3213 | 2.308 | 7.1163 | 0 | 3.9774
| 3 | E CO V35 | 11433.275 |  | 3656.3733 | [6 empty] | 0.033333 | 4.0133 | 3.9614 | 81.63% | 3.2338 | 0.72764 | 0 | 72.21 | 0 |  | 0.073333 | 3.4233 | 3.3091 | 2.435 | 175.8289 | 38.2555 |  | 0.023333 | 3.9433 | 3.907 | 82.77% | 3.2338 | 0.67322 | 0 | 72.21 | 0 |  | 0.02 | 2.5 | 2.4688 | 1.8167 | 131.1831 | 51.2751 |  | 0.033333 | 4.0133 | 3.9614 | 81.63% | 3.2338 | 0.72764 | 0 | 72.21 | 0 |  | 0.073333 | 3.4233 | 3.3091 | 2.435 | 175.8289 | 38.2555 | 0.017333 | 2.3213 | 2.2943 | 7.1163 | 0 | 4.0012
| 4 | 2 ŹC CO | 209.8498 | [8 empty] | 0.033333 | 4.0133 | 3.7926 | 100% | 3.9931 | -0.20049 | 0.050208 | 85.8945 | 4.5405 |  | 0.073333 | 3.4233 | 2.9378 | 2.1618 | 185.685 | 57.1131 |  | 0.023333 | 3.9433 | 3.7888 | 100% | 3.9931 | -0.20428 | 0.051157 | 85.8086 | 4.6264 |  | 0.02 | 2.5 | 2.3676 | 1.7422 | 149.4943 | 69.505 |  | 0.033333 | 4.0133 | 3.7926 | 100% | 3.9931 | -0.20049 | 0.050208 | 85.8945 | 4.5405 |  | 0.073333 | 3.4233 | 2.9378 | 2.1618 | 185.685 | 57.1131 | 0.017333 | 2.3213 | 2.2066 | 7.1163 | 0 | 4.1603
| 5 | COP | 3.1269 | [8 empty] | 0.033333 | 4.0133 | 3.8156 | 100% | 3.89 | -0.074444 | 0.019137 | 86.2767 | 1.6833 |  | 0.073333 | 3.4233 | 2.9882 | 2.1989 | 189.7121 | 52.7868 |  | 0.023333 | 3.9433 | 3.8049 | 100% | 3.89 | -0.085111 | 0.021879 | 86.0355 | 1.9245 |  | 0.02 | 2.5 | 2.3813 | 1.7523 | 150.7601 | 65.8198 |  | 0.033333 | 4.0133 | 3.8156 | 100% | 3.89 | -0.074444 | 0.019137 | 86.2767 | 1.6833 |  | 0.073333 | 3.4233 | 2.9882 | 2.1989 | 189.7121 | 52.7868 | 0.017333 | 2.3213 | 2.2185 | 7.1163 | 0 | 4.138
| 6 |  |  |  |  | Z CWU | COP PC35 | COP PC55 | COP PC55 |  |  | 0.033333 | 4.0133 | 3.784 | 100% | 4.0319 | -0.24785 | 0.061472 | 85.7486 | 5.6164 |  | 0.073333 | 3.4233 | 2.9189 | 2.1478 | 184.1744 | 58.746 |  | 0.023333 | 3.9433 | 3.7828 | 100% | 4.0319 | -0.24906 | 0.061772 | 85.7212 | 5.6438 |  | 0.02 | 2.5 | 2.3624 | 1.7384 | 149.0163 | 70.8916 |  | 0.033333 | 4.0133 | 3.784 | 100% | 4.0319 | -0.24785 | 0.061472 | 85.7486 | 5.6164 |  | 0.073333 | 3.4233 | 2.9189 | 2.1478 | 184.1744 | 58.746 | 0.017333 | 2.3213 | 2.2021 | 7.1163 | 0 | 4.1688
| 7 | E CO V 55 | 11439.6009 |  | 4781.5706 |  | 3.1443 | 2.5455 | 2.922 |  |  | 0.033333 | 4.0133 | 3.7953 | 100% | 3.9813 | -0.18597 | 0.046712 | 85.9389 | 4.2111 |  | 0.073333 | 3.4233 | 2.9436 | 2.1661 | 186.1483 | 56.6135 |  | 0.023333 | 3.9433 | 3.7907 | 100% | 3.9813 | -0.19056 | 0.047863 | 85.8351 | 4.3149 |  | 0.02 | 2.5 | 2.3692 | 1.7433 | 149.6406 | 69.0803 |  | 0.033333 | 4.0133 | 3.7953 | 100% | 3.9813 | -0.18597 | 0.046712 | 85.9389 | 4.2111 |  | 0.073333 | 3.4233 | 2.9436 | 2.1661 | 186.1483 | 56.6135 | 0.017333 | 2.3213 | 2.2079 | 7.1163 | 0 | 4.1577
| 8 | 2 ŹC CO | 203.5239 |  |  |  | 3.1596 | 2.5603 | 2.9373 |  |  | 0.033333 | 4.0133 | 3.8914 | 91.19% | 3.5488 | 0.34264 | 0 | 79.77 | 0 |  | 0.073333 | 3.4233 | 3.1551 | 2.3216 | 185.1976 | 44.3234 |  | 0.023333 | 3.9433 | 3.858 | 91.98% | 3.5488 | 0.30922 | 0 | 79.77 | 0 |  | 0.02 | 2.5 | 2.4268 | 1.7858 | 142.4519 | 57.6236 |  | 0.033333 | 4.0133 | 3.8914 | 91.19% | 3.5488 | 0.34264 | 0 | 79.77 | 0 |  | 0.073333 | 3.4233 | 3.1551 | 2.3216 | 185.1976 | 44.3234 | 0.017333 | 2.3213 | 2.2579 | 7.1163 | 0 | 4.0657
| 9 | COP | 2.3924 |  |  | tylko CO | 3.1269 | 2.3924 | 2.8542 |  |  | 0.033333 | 4.0133 | 3.8132 | 100% | 3.9006 | -0.087431 | 0.022414 | 86.2377 | 1.9773 |  | 0.073333 | 3.4233 | 2.983 | 2.1951 | 189.2968 | 53.2312 |  | 0.023333 | 3.9433 | 3.8032 | 100% | 3.9006 | -0.097389 | 0.024968 | 86.0125 | 2.2025 |  | 0.02 | 2.5 | 2.3799 | 1.7513 | 150.6302 | 66.1991 |  | 0.033333 | 4.0133 | 3.8132 | 100% | 3.9006 | -0.087431 | 0.022414 | 86.2377 | 1.9773 |  | 0.073333 | 3.4233 | 2.983 | 2.1951 | 189.2968 | 53.2312 | 0.017333 | 2.3213 | 2.2173 | 7.1163 | 0 | 4.1402
| 10 |  |  |  |  | tylko CWU | 3.2209 | 3.2209 | 3.2209 |  |  | 0.033333 | 4.0133 | 3.9994 | 76.57% | 3.0625 | 0.93694 | 0 | 68.1 | 0 |  | 0.073333 | 3.4233 | 3.3928 | 2.9447 | 200.5324 | 29.8332 |  | 0.023333 | 3.9433 | 3.9336 | 77.85% | 3.0625 | 0.87111 | 0 | 68.1 | 0 |  | 0.02 | 2.5 | 2.4917 | 2.1626 | 147.2716 | 40.6223 |  | 0.033333 | 4.0133 | 3.9994 | 76.57% | 3.0625 | 0.93694 | 0 | 68.1 | 0 |  | 0.073333 | 3.4233 | 3.3928 | 2.9447 | 200.5324 | 29.8332 | 0.017333 | 2.3213 | 2.3141 | 7.1163 | 0 | 3.967
| 11 | E CWU | 2593.2558 |  | 805.125 | [6 empty] | 0.033333 | 4.0133 | 3.9814 | 78.96% | 3.1437 | 0.83764 | 0 | 70.05 | 0 |  | 0.073333 | 3.4233 | 3.3531 | 2.9102 | 203.8595 | 31.051 |  | 0.023333 | 3.9433 | 3.921 | 80.18% | 3.1437 | 0.77722 | 0 | 70.05 | 0 |  | 0.02 | 2.5 | 2.4808 | 1.8255 | 127.8776 | 49.5007 |  | 0.033333 | 4.0133 | 3.9814 | 78.96% | 3.1437 | 0.83764 | 0 | 70.05 | 0 |  | 0.073333 | 3.4233 | 3.3531 | 2.9102 | 203.8595 | 31.051 | 0.017333 | 2.3213 | 2.3047 | 7.1163 | 0 | 3.9831
| 12 | 2 ŹC CO | 4.186 |  |  |  | 35/28 | 6491.3616 |  |  |  | 0.033333 | 4.0133 | 3.9754 | 79.76% | 3.1706 | 0.80479 | 0 | 70.695 | 0 |  | 0.073333 | 3.4233 | 3.3399 | 2.8988 | 204.9304 | 31.4602 |  | 0.023333 | 3.9433 | 3.9168 | 80.95% | 3.1706 | 0.74617 | 0 | 70.695 | 0 |  | 0.02 | 2.5 | 2.4773 | 1.8229 | 128.8686 | 50.0288 |  | 0.033333 | 4.0133 | 3.9754 | 79.76% | 3.1706 | 0.80479 | 0 | 70.695 | 0 |  | 0.073333 | 3.4233 | 3.3399 | 2.8988 | 204.9304 | 31.4602 | 0.017333 | 2.3213 | 2.3016 | 7.1163 | 0 | 3.9885
| 13 | COP | 3.2209 |  |  |  | 45/35 | 6897.4881 |  |  |  | 0.033333 | 4.0133 | 3.9596 | 81.87% | 3.2419 | 0.71771 | 0 | 72.405 | 0 |  | 0.073333 | 3.4233 | 3.3051 | 2.432 | 176.092 | 38.4049 |  | 0.023333 | 3.9433 | 3.9057 | 83% | 3.2419 | 0.66383 | 0 | 72.405 | 0 |  | 0.02 | 2.5 | 2.4678 | 1.8159 | 131.4796 | 51.4361 |  | 0.033333 | 4.0133 | 3.9596 | 81.87% | 3.2419 | 0.71771 | 0 | 72.405 | 0 |  | 0.073333 | 3.4233 | 3.3051 | 2.432 | 176.092 | 38.4049 | 0.017333 | 2.3213 | 2.2934 | 7.1163 | 0 | 4.0028
| 14 | [5 empty] | 55/45 | 8156.4404 |  |  |  | 0.033333 | 4.0133 | 3.8574 | 95.97% | 3.7019 | 0.15549 | 0 | 83.445 | 0 |  | 0.073333 | 3.4233 | 3.0802 | 2.2666 | 189.1329 | 47.4923 |  | 0.023333 | 3.9433 | 3.8342 | 96.55% | 3.7019 | 0.13228 | 0 | 83.445 | 0 |  | 0.02 | 2.5 | 2.4064 | 1.7708 | 147.761 | 60.7898 |  | 0.033333 | 4.0133 | 3.8574 | 95.97% | 3.7019 | 0.15549 | 0 | 83.445 | 0 |  | 0.073333 | 3.4233 | 3.0802 | 2.2666 | 189.1329 | 47.4923 | 0.017333 | 2.3213 | 2.2402 | 7.1163 | 0 | 4.0978
| 15 | Odległość - min / max / max bez dobijania | [9 empty] | 0.095 | 4.445 | 3.7182 | 100% | 4.1475 | -0.42925 | 0.1035 | 84.3969 | 9.7431 |  | 0.0725 | 3.4175 | 2.8629 | 2.1066 | 177.7942 | 64.2489 |  | 0.08375 | 4.3762 | 3.7356 | 100% | 4.1475 | -0.41194 | 0.099322 | 84.7898 | 9.3502 |  | 0.04525 | 2.5168 | 2.1706 | 1.5972 | 135.4284 | 80.5423 |  | 0.095 | 4.445 | 3.7182 | 100% | 4.1475 | -0.42925 | 0.1035 | 84.3969 | 9.7431 |  | 0.073333 | 2.7188 | 2.1578 | 1.5878 | 134.0035 | 81.1374 | 0.04525 | 2.5168 | 2.1706 | 7.1163 | 0 | 4.2293
| 16 | 3 ¦ 30 ¦ 12 | [9 empty] | 0.033333 | 4.0133 | 4.0324 | 72.27% | 2.9144 | 1.118 | 0 | 64.545 | 0 |  | 0.073333 | 3.4233 | 3.4652 | 3.0075 | 194.1208 | 27.6849 |  | 0.023333 | 3.9433 | 3.9567 | 73.66% | 2.9144 | 1.0423 | 0 | 64.545 | 0 |  | 0.02 | 2.5 | 2.5114 | 2.1797 | 140.69 | 38.199 |  | 0.033333 | 4.0133 | 4.0324 | 72.27% | 2.9144 | 1.118 | 0 | 64.545 | 0 |  | 0.073333 | 3.4233 | 3.4652 | 3.0075 | 194.1208 | 27.6849 | 0.017333 | 2.3213 | 2.3312 | 7.1163 | 0 | 3.9378
| 17 | A+++ | [9 empty] | 0.033333 | 4.0133 | 3.9293 | 85.97% | 3.3781 | 0.55118 | 0 | 75.675 | 0 |  | 0.073333 | 3.4233 | 3.2385 | 2.383 | 180.3355 | 40.965 |  | 0.023333 | 3.9433 | 3.8845 | 86.96% | 3.3781 | 0.50639 | 0 | 75.675 | 0 |  | 0.02 | 2.5 | 2.4496 | 1.8025 | 136.406 | 54.1578 |  | 0.033333 | 4.0133 | 3.9293 | 85.97% | 3.3781 | 0.55118 | 0 | 75.675 | 0 |  | 0.073333 | 3.4233 | 3.2385 | 2.383 | 180.3355 | 40.965 | 0.017333 | 2.3213 | 2.2776 | 7.1163 | 0 | 4.0305
| 18 | A++ | [9 empty] | 0.095 | 4.445 | 3.7646 | 100% | 4.0744 | -0.30981 | 0.076039 | 85.3601 | 7.0249 |  | 0.0725 | 3.4175 | 2.8982 | 2.1327 | 182.0434 | 60.6948 |  | 0.08375 | 4.3762 | 3.7764 | 100% | 4.0744 | -0.29798 | 0.073136 | 85.6283 | 6.7567 |  | 0.04525 | 2.5168 | 2.1926 | 1.6135 | 138.1576 | 77.1781 |  | 0.095 | 4.445 | 3.7646 | 100% | 4.0744 | -0.30981 | 0.076039 | 85.3601 | 7.0249 |  | 0.073333 | 2.7188 | 2.1935 | 1.6141 | 137.7785 | 77.2831 | 0.04525 | 2.5168 | 2.1926 | 7.1163 | 0 | 4.1867
| 19 | [10 empty] | 0.033333 | 4.0133 | 3.8376 | 98.77% | 3.7906 | 0.047014 | 0 | 85.575 | 0 |  | 0.073333 | 3.4233 | 3.0368 | 2.2346 | 191.2285 | 49.4004 |  | 0.023333 | 3.9433 | 3.8203 | 99.22% | 3.7906 | 0.029722 | 0 | 85.575 | 0 |  | 0.02 | 2.5 | 2.3946 | 1.7621 | 150.7876 | 62.6495 |  | 0.033333 | 4.0133 | 3.8376 | 98.77% | 3.7906 | 0.047014 | 0 | 85.575 | 0 |  | 0.073333 | 3.4233 | 3.0368 | 2.2346 | 191.2285 | 49.4004 | 0.017333 | 2.3213 | 2.23 | 7.1163 | 0 | 4.1166
| 20 | E CO V 45 | 11433.275 |  | 4005.7785 | [6 empty] | 0.095 | 4.445 | 3.7436 | 100% | 4.1075 | -0.36392 | 0.088598 | 84.9244 | 8.2556 |  | 0.0725 | 3.4175 | 2.8822 | 2.1209 | 180.1137 | 62.3042 |  | 0.08375 | 4.3762 | 3.7579 | 100% | 4.1075 | -0.3496 | 0.085114 | 85.2491 | 7.9309 |  | 0.04525 | 2.5168 | 2.1827 | 1.6061 | 136.9189 | 78.7017 |  | 0.095 | 4.445 | 3.7436 | 100% | 4.1075 | -0.36392 | 0.088598 | 84.9244 | 8.2556 |  | 0.073333 | 2.7188 | 2.1773 | 1.6022 | 136.0632 | 79.0273 | 0.04525 | 2.5168 | 2.1827 | 7.1163 | 0 | 4.2059
| 21 | 2 ŹC CO | 209.8498 | [8 empty] | 0.033333 | 4.0133 | 3.8482 | 97.27% | 3.7431 | 0.10507 | 0 | 84.435 | 0 |  | 0.073333 | 3.4233 | 3.06 | 2.2517 | 190.1239 | 48.3725 |  | 0.023333 | 3.9433 | 3.8277 | 97.79% | 3.7431 | 0.084611 | 0 | 84.435 | 0 |  | 0.02 | 2.5 | 2.4009 | 1.7667 | 149.1724 | 61.6519 |  | 0.033333 | 4.0133 | 3.8482 | 97.27% | 3.7431 | 0.10507 | 0 | 84.435 | 0 |  | 0.073333 | 3.4233 | 3.06 | 2.2517 | 190.1239 | 48.3725 | 0.017333 | 2.3213 | 2.2355 | 7.1163 | 0 | 4.1065
| 22 | COP | 2.8542 | [8 empty] | 0.033333 | 4.0133 | 3.9743 | 79.9% | 3.1756 | 0.79868 | 0 | 70.815 | 0 |  | 0.073333 | 3.4233 | 3.3375 | 2.8967 | 205.128 | 31.5366 |  | 0.023333 | 3.9433 | 3.916 | 81.09% | 3.1756 | 0.74039 | 0 | 70.815 | 0 |  | 0.02 | 2.5 | 2.4766 | 1.8224 | 129.0527 | 50.1272 |  | 0.033333 | 4.0133 | 3.9743 | 79.9% | 3.1756 | 0.79868 | 0 | 70.815 | 0 |  | 0.073333 | 3.4233 | 3.3375 | 2.8967 | 205.128 | 31.5366 | 0.017333 | 2.3213 | 2.301 | 7.1163 | 0 | 3.9895
| 23 | [10 empty] | 0.02 | 4.04 | 4.1704 | 48.48% | 2.0219 | 2.1485 | 0 | 43.125 | 0 |  | 0.198 | 3.174 | 4.4651 | 4.4651 | 192.5585 | 12.4591 |  | 0.158 | 3.674 | 4.7043 | 42.98% | 2.0219 | 2.6824 | 0 | 43.125 | 0 |  | 0.19 | 2.16 | 3.399 | 3.399 | 146.5801 | 16.3671 |  | 0.02 | 4.04 | 4.1704 | 48.48% | 2.0219 | 2.1485 | 0 | 43.125 | 0 |  | 0.073333 | 3.174 | 3.6522 | 3.6522 | 157.5009 | 15.2323 | 0.1612 | 2.0336 | 3.0848 | 7.1163 | 0 | 2.9759
| 24 | [10 empty] | 0.02 | 4.04 | 4.1197 | 58.3% | 2.4019 | 1.7179 | 0 | 52.245 | 0 |  | 0.198 | 3.174 | 3.9635 | 3.8887 | 203.1673 | 17.3311 |  | 0.158 | 3.674 | 4.304 | 55.81% | 2.4019 | 1.9022 | 0 | 52.245 | 0 |  | 0.19 | 2.16 | 2.9176 | 2.8626 | 149.5553 | 23.5439 |  | 0.02 | 4.04 | 4.1197 | 58.3% | 2.4019 | 1.7179 | 0 | 52.245 | 0 |  | 0.073333 | 3.174 | 3.4664 | 3.401 | 177.6859 | 19.8165 | 0.1612 | 2.0336 | 2.6764 | 7.1163 | 0 | 3.43
| 25 | [10 empty] | 0.02 | 4.04 | 4.0985 | 62.49% | 2.5612 | 1.5372 | 0 | 56.07 | 0 |  | 0.198 | 3.174 | 3.7531 | 3.2575 | 182.6453 | 22.2046 |  | 0.158 | 3.674 | 4.1362 | 61.92% | 2.5612 | 1.5749 | 0 | 56.07 | 0 |  | 0.19 | 2.16 | 2.7158 | 2.3571 | 132.1607 | 30.6866 |  | 0.02 | 4.04 | 4.0985 | 62.49% | 2.5612 | 1.5372 | 0 | 56.07 | 0 |  | 0.073333 | 3.174 | 3.3885 | 2.941 | 164.8998 | 24.5941 | 0.1612 | 2.0336 | 2.5051 | 7.1163 | 0 | 3.6645
| 26 | [10 empty] | 0.38333 | 1.4967 | 4.3078 | 44.11% | 1.9 | 2.4078 | 0 | 40.2 | 0 |  | 0.18667 | 3.2533 | 4.6222 | 4.6222 | 185.8133 | 11.2193 |  | 0.25667 | 2.9833 | 4.8656 | 39.05% | 1.9 | 2.9656 | 0 | 40.2 | 0 |  | 0.1 | 2.79 | 3.5233 | 3.3904 | 136.2932 | 15.2956 |  | 0.38333 | 1.4967 | 4.3078 | 44.11% | 1.9 | 2.4078 | 0 | 40.2 | 0 |  | 0.073333 | 3.2533 | 3.7911 | 3.7911 | 152.4027 | 13.6788 | 0.084 | 2.574 | 3.19 | 7.1163 | 0 | 2.8777
| 27 | [10 empty] | 0.02 | 4.04 | 4.1154 | 59.15% | 2.4344 | 1.681 | 0 | 53.025 | 0 |  | 0.198 | 3.174 | 3.9206 | 3.8467 | 203.9687 | 17.7823 |  | 0.158 | 3.674 | 4.2698 | 57.01% | 2.4344 | 1.8354 | 0 | 53.025 | 0 |  | 0.19 | 2.16 | 2.8765 | 2.8222 | 149.6464 | 24.2373 |  | 0.02 | 4.04 | 4.1154 | 59.15% | 2.4344 | 1.681 | 0 | 53.025 | 0 |  | 0.073333 | 3.174 | 3.4505 | 3.3854 | 179.5121 | 20.2049 | 0.1612 | 2.0336 | 2.6415 | 7.1163 | 0 | 3.4754
| 28 | [10 empty] | 0.02 | 4.04 | 4.0847 | 65.24% | 2.665 | 1.4197 | 0 | 58.56 | 0 |  | 0.198 | 3.174 | 3.6162 | 3.1386 | 183.7958 | 24.0689 |  | 0.158 | 3.674 | 4.0269 | 66.18% | 2.665 | 1.3619 | 0 | 58.56 | 0 |  | 0.19 | 2.16 | 2.5843 | 2.243 | 131.3504 | 33.6791 |  | 0.02 | 4.04 | 4.0847 | 65.24% | 2.665 | 1.4197 | 0 | 58.56 | 0 |  | 0.073333 | 3.174 | 3.3378 | 2.8969 | 169.6448 | 26.0766 | 0.1612 | 2.0336 | 2.3936 | 7.1163 | 0 | 3.8352
| 29 | [10 empty] | 0.033333 | 4.0133 | 3.9531 | 82.75% | 3.2712 | 0.68181 | 0 | 73.11 | 0 |  | 0.073333 | 3.4233 | 3.2907 | 2.4215 | 177.034 | 38.9481 |  | 0.023333 | 3.9433 | 3.9011 | 83.85% | 3.2712 | 0.62989 | 0 | 73.11 | 0 |  | 0.02 | 2.5 | 2.4638 | 1.813 | 132.5491 | 52.0195 |  | 0.033333 | 4.0133 | 3.9531 | 82.75% | 3.2712 | 0.68181 | 0 | 73.11 | 0 |  | 0.073333 | 3.4233 | 3.2907 | 2.4215 | 177.034 | 38.9481 | 0.017333 | 2.3213 | 2.29 | 7.1163 | 0 | 4.0088
| 30 | [10 empty] | 0.02 | 4.04 | 4.1691 | 48.74% | 2.0319 | 2.1372 | 0 | 43.365 | 0 |  | 0.198 | 3.174 | 4.4519 | 4.4519 | 193.0577 | 12.5655 |  | 0.158 | 3.674 | 4.6938 | 43.29% | 2.0319 | 2.6619 | 0 | 43.365 | 0 |  | 0.19 | 2.16 | 3.3863 | 3.3863 | 146.8465 | 16.5198 |  | 0.02 | 4.04 | 4.1691 | 48.74% | 2.0319 | 2.1372 | 0 | 43.365 | 0 |  | 0.073333 | 3.174 | 3.6473 | 3.6473 | 158.1654 | 15.3376 | 0.1612 | 2.0336 | 3.074 | 7.1163 | 0 | 2.9863
| 31 | [10 empty] | 0.033333 | 4.0133 | 4.0001 | 76.48% | 3.0594 | 0.94076 | 0 | 68.025 | 0 |  | 0.073333 | 3.4233 | 3.3943 | 2.946 | 200.4017 | 29.7869 |  | 0.023333 | 3.9433 | 3.9341 | 77.77% | 3.0594 | 0.87472 | 0 | 68.025 | 0 |  | 0.02 | 2.5 | 2.4921 | 2.1629 | 147.134 | 40.5708 |  | 0.033333 | 4.0133 | 4.0001 | 76.48% | 3.0594 | 0.94076 | 0 | 68.025 | 0 |  | 0.073333 | 3.4233 | 3.3943 | 2.946 | 200.4017 | 29.7869 | 0.017333 | 2.3213 | 2.3145 | 7.1163 | 0 | 3.9663
II | 1 | [10 empty] | 0.02 | 4.04 | 4.1038 | 61.44% | 2.5213 | 1.5826 | 0 | 55.11 | 0 |  | 0.198 | 3.174 | 3.8059 | 3.3033 | 182.0436 | 21.5216 |  | 0.158 | 3.674 | 4.1783 | 60.34% | 2.5213 | 1.657 | 0 | 55.11 | 0 |  | 0.19 | 2.16 | 2.7664 | 2.401 | 132.3214 | 29.6088 |  | 0.02 | 4.04 | 4.1038 | 61.44% | 2.5213 | 1.5826 | 0 | 55.11 | 0 |  | 0.073333 | 3.174 | 3.4081 | 2.9579 | 163.0118 | 24.0343 | 0.1612 | 2.0336 | 2.5481 | 7.1163 | 0 | 3.6027
| 2 | [10 empty] | 0.02 | 4.04 | 4.1 | 62.2% | 2.55 | 1.55 | 0 | 55.8 | 0 |  | 0.198 | 3.174 | 3.768 | 3.2703 | 182.485 | 22.0106 |  | 0.158 | 3.674 | 4.148 | 61.48% | 2.55 | 1.598 | 0 | 55.8 | 0 |  | 0.19 | 2.16 | 2.73 | 2.3694 | 132.2144 | 30.3794 |  | 0.02 | 4.04 | 4.1 | 62.2% | 2.55 | 1.55 | 0 | 55.8 | 0 |  | 0.073333 | 3.174 | 3.394 | 2.9457 | 164.3721 | 24.436 | 0.1612 | 2.0336 | 2.5172 | 7.1163 | 0 | 3.6469
| 3 | [10 empty] | 0.033333 | 4.0133 | 4.0154 | 74.48% | 2.9906 | 1.0248 | 0 | 66.375 | 0 |  | 0.073333 | 3.4233 | 3.4279 | 2.9752 | 197.4771 | 28.7794 |  | 0.023333 | 3.9433 | 3.9448 | 75.81% | 2.9906 | 0.95417 | 0 | 66.375 | 0 |  | 0.02 | 2.5 | 2.5013 | 2.1709 | 144.0932 | 39.4417 |  | 0.033333 | 4.0133 | 4.0154 | 74.48% | 2.9906 | 1.0248 | 0 | 66.375 | 0 |  | 0.073333 | 3.4233 | 3.4279 | 2.9752 | 197.4771 | 28.7794 | 0.017333 | 2.3213 | 2.3224 | 7.1163 | 0 | 3.9528
| 4 | [10 empty] | 0.033333 | 4.0133 | 3.9511 | 83.01% | 3.28 | 0.67111 | 0 | 73.32 | 0 |  | 0.073333 | 3.4233 | 3.2864 | 2.4183 | 177.3117 | 39.1108 |  | 0.023333 | 3.9433 | 3.8998 | 84.11% | 3.28 | 0.61978 | 0 | 73.32 | 0 |  | 0.02 | 2.5 | 2.4627 | 1.8122 | 132.8669 | 52.1937 |  | 0.033333 | 4.0133 | 3.9511 | 83.01% | 3.28 | 0.67111 | 0 | 73.32 | 0 |  | 0.073333 | 3.4233 | 3.2864 | 2.4183 | 177.3117 | 39.1108 | 0.017333 | 2.3213 | 2.289 | 7.1163 | 0 | 4.0105
| 5 | [10 empty] | 0.033333 | 4.0133 | 3.9011 | 89.85% | 3.505 | 0.39611 | 0 | 78.72 | 0 |  | 0.073333 | 3.4233 | 3.1764 | 2.3374 | 183.9988 | 43.4455 |  | 0.023333 | 3.9433 | 3.8648 | 90.69% | 3.505 | 0.35978 | 0 | 78.72 | 0 |  | 0.02 | 2.5 | 2.4327 | 1.7901 | 140.9147 | 56.7288 |  | 0.033333 | 4.0133 | 3.9011 | 89.85% | 3.505 | 0.39611 | 0 | 78.72 | 0 |  | 0.073333 | 3.4233 | 3.1764 | 2.3374 | 183.9988 | 43.4455 | 0.017333 | 2.3213 | 2.263 | 7.1163 | 0 | 4.0566
| 6 | [10 empty] | 0.033333 | 4.0133 | 4.0001 | 76.48% | 3.0594 | 0.94076 | 0 | 68.025 | 0 |  | 0.073333 | 3.4233 | 3.3943 | 2.946 | 200.4017 | 29.7869 |  | 0.023333 | 3.9433 | 3.9341 | 77.77% | 3.0594 | 0.87472 | 0 | 68.025 | 0 |  | 0.02 | 2.5 | 2.4921 | 2.1629 | 147.134 | 40.5708 |  | 0.033333 | 4.0133 | 4.0001 | 76.48% | 3.0594 | 0.94076 | 0 | 68.025 | 0 |  | 0.073333 | 3.4233 | 3.3943 | 2.946 | 200.4017 | 29.7869 | 0.017333 | 2.3213 | 2.3145 | 7.1163 | 0 | 3.9663
| 7 | [10 empty] | 0.033333 | 4.0133 | 3.9739 | 79.96% | 3.1775 | 0.79639 | 0 | 70.86 | 0 |  | 0.073333 | 3.4233 | 3.3366 | 2.8959 | 205.2019 | 31.5653 |  | 0.023333 | 3.9433 | 3.9157 | 81.15% | 3.1775 | 0.73822 | 0 | 70.86 | 0 |  | 0.02 | 2.5 | 2.4763 | 1.8222 | 129.1216 | 50.1641 |  | 0.033333 | 4.0133 | 3.9739 | 79.96% | 3.1775 | 0.79639 | 0 | 70.86 | 0 |  | 0.073333 | 3.4233 | 3.3366 | 2.8959 | 205.2019 | 31.5653 | 0.017333 | 2.3213 | 2.3008 | 7.1163 | 0 | 3.9899
| 8 | [10 empty] | 0.033333 | 4.0133 | 3.9778 | 79.44% | 3.16 | 0.81778 | 0 | 70.44 | 0 |  | 0.073333 | 3.4233 | 3.3451 | 2.9033 | 204.5087 | 31.298 |  | 0.023333 | 3.9433 | 3.9184 | 80.64% | 3.16 | 0.75844 | 0 | 70.44 | 0 |  | 0.02 | 2.5 | 2.4787 | 1.8239 | 128.4772 | 49.8198 |  | 0.033333 | 4.0133 | 3.9778 | 79.44% | 3.16 | 0.81778 | 0 | 70.44 | 0 |  | 0.073333 | 3.4233 | 3.3451 | 2.9033 | 204.5087 | 31.298 | 0.017333 | 2.3213 | 2.3028 | 7.1163 | 0 | 3.9864
| 9 | [10 empty] | 0.033333 | 4.0133 | 3.9476 | 83.48% | 3.2956 | 0.65201 | 0 | 73.695 | 0 |  | 0.073333 | 3.4233 | 3.2788 | 2.4127 | 177.8044 | 39.4025 |  | 0.023333 | 3.9433 | 3.8973 | 84.56% | 3.2956 | 0.60172 | 0 | 73.695 | 0 |  | 0.02 | 2.5 | 2.4606 | 1.8106 | 133.4335 | 52.505 |  | 0.033333 | 4.0133 | 3.9476 | 83.48% | 3.2956 | 0.65201 | 0 | 73.695 | 0 |  | 0.073333 | 3.4233 | 3.2788 | 2.4127 | 177.8044 | 39.4025 | 0.017333 | 2.3213 | 2.2872 | 7.1163 | 0 | 4.0137
| 10 | [10 empty] | 0.033333 | 4.0133 | 3.9464 | 83.65% | 3.3013 | 0.64514 | 0 | 73.83 | 0 |  | 0.073333 | 3.4233 | 3.2761 | 2.4107 | 177.9807 | 39.5078 |  | 0.023333 | 3.9433 | 3.8965 | 84.72% | 3.3013 | 0.59522 | 0 | 73.83 | 0 |  | 0.02 | 2.5 | 2.4598 | 1.8101 | 133.6372 | 52.6173 |  | 0.033333 | 4.0133 | 3.9464 | 83.65% | 3.3013 | 0.64514 | 0 | 73.83 | 0 |  | 0.073333 | 3.4233 | 3.2761 | 2.4107 | 177.9807 | 39.5078 | 0.017333 | 2.3213 | 2.2865 | 7.1163 | 0 | 4.0148
| 11 | [10 empty] | 0.033333 | 4.0133 | 3.9608 | 81.71% | 3.2363 | 0.72458 | 0 | 72.27 | 0 |  | 0.073333 | 3.4233 | 3.3078 | 2.4341 | 175.91 | 38.3015 |  | 0.023333 | 3.9433 | 3.9066 | 82.84% | 3.2363 | 0.67033 | 0 | 72.27 | 0 |  | 0.02 | 2.5 | 2.4685 | 1.8164 | 131.2744 | 51.3246 |  | 0.033333 | 4.0133 | 3.9608 | 81.71% | 3.2363 | 0.72458 | 0 | 72.27 | 0 |  | 0.073333 | 3.4233 | 3.3078 | 2.4341 | 175.91 | 38.3015 | 0.017333 | 2.3213 | 2.294 | 7.1163 | 0 | 4.0017
| 12 | [10 empty] | 0.033333 | 4.0133 | 3.9617 | 81.59% | 3.2325 | 0.72917 | 0 | 72.18 | 0 |  | 0.073333 | 3.4233 | 3.3097 | 2.4354 | 175.7883 | 38.2326 |  | 0.023333 | 3.9433 | 3.9072 | 82.73% | 3.2325 | 0.67467 | 0 | 72.18 | 0 |  | 0.02 | 2.5 | 2.469 | 1.8168 | 131.1374 | 51.2503 |  | 0.033333 | 4.0133 | 3.9617 | 81.59% | 3.2325 | 0.72917 | 0 | 72.18 | 0 |  | 0.073333 | 3.4233 | 3.3097 | 2.4354 | 175.7883 | 38.2326 | 0.017333 | 2.3213 | 2.2945 | 7.1163 | 0 | 4.0009
| 13 | [10 empty] | 0.033333 | 4.0133 | 3.9456 | 83.77% | 3.305 | 0.64056 | 0 | 73.92 | 0 |  | 0.073333 | 3.4233 | 3.2742 | 2.4093 | 178.0979 | 39.5781 |  | 0.023333 | 3.9433 | 3.8959 | 84.83% | 3.305 | 0.59089 | 0 | 73.92 | 0 |  | 0.02 | 2.5 | 2.4593 | 1.8097 | 133.7729 | 52.6921 |  | 0.033333 | 4.0133 | 3.9456 | 83.77% | 3.305 | 0.64056 | 0 | 73.92 | 0 |  | 0.073333 | 3.4233 | 3.2742 | 2.4093 | 178.0979 | 39.5781 | 0.017333 | 2.3213 | 2.2861 | 7.1163 | 0 | 4.0156
| 14 | [10 empty] | 0.033333 | 4.0133 | 3.8492 | 97.13% | 3.7388 | 0.11042 | 0 | 84.33 | 0 |  | 0.073333 | 3.4233 | 3.0622 | 2.2533 | 190.0202 | 48.2786 |  | 0.023333 | 3.9433 | 3.8284 | 97.66% | 3.7388 | 0.089667 | 0 | 84.33 | 0 |  | 0.02 | 2.5 | 2.4015 | 1.7671 | 149.023 | 61.5603 |  | 0.033333 | 4.0133 | 3.8492 | 97.13% | 3.7388 | 0.11042 | 0 | 84.33 | 0 |  | 0.073333 | 3.4233 | 3.0622 | 2.2533 | 190.0202 | 48.2786 | 0.017333 | 2.3213 | 2.236 | 7.1163 | 0 | 4.1056
| 15 | [10 empty] | 0.095 | 4.445 | 3.4804 | 100% | 4.5231 | -1.0428 | 0.23054 | 79.3734 | 23.7816 |  | 0.0725 | 3.4175 | 2.6813 | 1.973 | 156.6077 | 82.5734 |  | 0.08375 | 4.3762 | 3.5258 | 100% | 4.5231 | -0.99729 | 0.22049 | 80.4108 | 22.7442 |  | 0.04525 | 2.5168 | 2.0573 | 1.5138 | 121.7293 | 97.861 |  | 0.095 | 4.445 | 3.4804 | 100% | 4.5231 | -1.0428 | 0.23054 | 79.3734 | 23.7816 |  | 0.073333 | 2.7188 | 1.9741 | 1.4526 | 115.3016 | 101.1645 | 0.04525 | 2.5168 | 2.0573 | 6.0698 | 1.0465 | 5.156
| 16 | [10 empty] | 0.095 | 4.445 | 3.3252 | 100% | 4.7681 | -1.4429 | 0.30262 | 76.0387 | 32.9963 |  | 0.0725 | 3.4175 | 2.5629 | 1.8859 | 143.4022 | 94.5772 |  | 0.08375 | 4.3762 | 3.389 | 100% | 4.7681 | -1.3791 | 0.28923 | 77.499 | 31.536 |  | 0.04525 | 2.5168 | 1.9834 | 1.4595 | 113.1065 | 109.182 |  | 0.095 | 4.445 | 3.3252 | 100% | 4.7681 | -1.4429 | 0.30262 | 76.0387 | 32.9963 |  | 0.073333 | 2.7188 | 1.8543 | 1.3645 | 103.7555 | 114.4518 | 0.04525 | 2.5168 | 1.9834 | 6.0698 | 1.0465 | 5.2978
| 17 | [10 empty] | 0.033333 | 4.0133 | 3.8115 | 100% | 3.9081 | -0.096597 | 0.024717 | 86.2101 | 2.1849 |  | 0.073333 | 3.4233 | 2.9794 | 2.1924 | 189.0037 | 53.5451 |  | 0.023333 | 3.9433 | 3.8021 | 100% | 3.9081 | -0.10606 | 0.027137 | 85.9962 | 2.3988 |  | 0.02 | 2.5 | 2.3789 | 1.7505 | 150.5384 | 66.467 |  | 0.033333 | 4.0133 | 3.8115 | 100% | 3.9081 | -0.096597 | 0.024717 | 86.2101 | 2.1849 |  | 0.073333 | 3.4233 | 2.9794 | 2.1924 | 189.0037 | 53.5451 | 0.017333 | 2.3213 | 2.2164 | 7.1163 | 0 | 4.1419
| 18 | [10 empty] | 0.033333 | 4.0133 | 3.9593 | 81.91% | 3.2431 | 0.71618 | 0 | 72.435 | 0 |  | 0.073333 | 3.4233 | 3.3045 | 2.4316 | 176.1324 | 38.428 |  | 0.023333 | 3.9433 | 3.9055 | 83.04% | 3.2431 | 0.66239 | 0 | 72.435 | 0 |  | 0.02 | 2.5 | 2.4676 | 1.8158 | 131.5252 | 51.4609 |  | 0.033333 | 4.0133 | 3.9593 | 81.91% | 3.2431 | 0.71618 | 0 | 72.435 | 0 |  | 0.073333 | 3.4233 | 3.3045 | 2.4316 | 176.1324 | 38.428 | 0.017333 | 2.3213 | 2.2932 | 7.1163 | 0 | 4.0031
| 19 | [10 empty] | 0.033333 | 4.0133 | 3.9186 | 87.44% | 3.4263 | 0.49236 | 0 | 76.83 | 0 |  | 0.073333 | 3.4233 | 3.2149 | 2.3657 | 181.7578 | 41.8946 |  | 0.023333 | 3.9433 | 3.877 | 88.37% | 3.4263 | 0.45078 | 0 | 76.83 | 0 |  | 0.02 | 2.5 | 2.4432 | 1.7978 | 138.1251 | 55.1288 |  | 0.033333 | 4.0133 | 3.9186 | 87.44% | 3.4263 | 0.49236 | 0 | 76.83 | 0 |  | 0.073333 | 3.4233 | 3.2149 | 2.3657 | 181.7578 | 41.8946 | 0.017333 | 2.3213 | 2.2721 | 7.1163 | 0 | 4.0404
| 20 | [10 empty] | 0.033333 | 4.0133 | 3.9383 | 84.74% | 3.3375 | 0.60083 | 0 | 74.7 | 0 |  | 0.073333 | 3.4233 | 3.2583 | 2.3976 | 179.1038 | 40.1907 |  | 0.023333 | 3.9433 | 3.8908 | 85.78% | 3.3375 | 0.55333 | 0 | 74.7 | 0 |  | 0.02 | 2.5 | 2.455 | 1.8065 | 134.9463 | 53.3421 |  | 0.033333 | 4.0133 | 3.9383 | 84.74% | 3.3375 | 0.60083 | 0 | 74.7 | 0 |  | 0.073333 | 3.4233 | 3.2583 | 2.3976 | 179.1038 | 40.1907 | 0.017333 | 2.3213 | 2.2823 | 7.1163 | 0 | 4.0222
| 21 | [10 empty] | 0.033333 | 4.0133 | 3.8992 | 90.12% | 3.5137 | 0.38542 | 0 | 78.93 | 0 |  | 0.073333 | 3.4233 | 3.1722 | 2.3342 | 184.2412 | 43.6201 |  | 0.023333 | 3.9433 | 3.8634 | 90.95% | 3.5137 | 0.34967 | 0 | 78.93 | 0 |  | 0.02 | 2.5 | 2.4315 | 1.7892 | 141.2229 | 56.9074 |  | 0.033333 | 4.0133 | 3.8992 | 90.12% | 3.5137 | 0.38542 | 0 | 78.93 | 0 |  | 0.073333 | 3.4233 | 3.1722 | 2.3342 | 184.2412 | 43.6201 | 0.017333 | 2.3213 | 2.262 | 7.1163 | 0 | 4.0584
| 22 | [10 empty] | 0.095 | 4.445 | 3.5453 | 100% | 4.4206 | -0.87535 | 0.19802 | 80.7558 | 19.9392 |  | 0.0725 | 3.4175 | 2.7309 | 2.0095 | 162.2791 | 77.5627 |  | 0.08375 | 4.3762 | 3.5831 | 100% | 4.4206 | -0.83756 | 0.18947 | 81.6167 | 19.0783 |  | 0.04525 | 2.5168 | 2.0882 | 1.5366 | 125.412 | 93.1297 |  | 0.095 | 4.445 | 3.5453 | 100% | 4.4206 | -0.87535 | 0.19802 | 80.7558 | 19.9392 |  | 0.073333 | 2.7188 | 2.0242 | 1.4895 | 120.2875 | 95.6601 | 0.04525 | 2.5168 | 2.0882 | 7.1163 | 0 | 4.3961
| 23 | [10 empty] | 0.033333 | 4.0133 | 3.8508 | 96.89% | 3.7313 | 0.11958 | 0 | 84.15 | 0 |  | 0.073333 | 3.4233 | 3.0658 | 2.256 | 189.8416 | 48.1179 |  | 0.023333 | 3.9433 | 3.8296 | 97.43% | 3.7313 | 0.098333 | 0 | 84.15 | 0 |  | 0.02 | 2.5 | 2.4025 | 1.7679 | 148.7669 | 61.4033 |  | 0.033333 | 4.0133 | 3.8508 | 96.89% | 3.7313 | 0.11958 | 0 | 84.15 | 0 |  | 0.073333 | 3.4233 | 3.0658 | 2.256 | 189.8416 | 48.1179 | 0.017333 | 2.3213 | 2.2368 | 7.1163 | 0 | 4.104
| 24 | [10 empty] | 0.033333 | 4.0133 | 3.9388 | 84.69% | 3.3356 | 0.60313 | 0 | 74.655 | 0 |  | 0.073333 | 3.4233 | 3.2593 | 2.3983 | 179.0463 | 40.1552 |  | 0.023333 | 3.9433 | 3.8911 | 85.72% | 3.3356 | 0.5555 | 0 | 74.655 | 0 |  | 0.02 | 2.5 | 2.4552 | 1.8067 | 134.8787 | 53.3045 |  | 0.033333 | 4.0133 | 3.9388 | 84.69% | 3.3356 | 0.60313 | 0 | 74.655 | 0 |  | 0.073333 | 3.4233 | 3.2593 | 2.3983 | 179.0463 | 40.1552 | 0.017333 | 2.3213 | 2.2826 | 7.1163 | 0 | 4.0218
| 25 | [10 empty] | 0.033333 | 4.0133 | 3.8518 | 96.76% | 3.7269 | 0.12493 | 0 | 84.045 | 0 |  | 0.073333 | 3.4233 | 3.068 | 2.2576 | 189.737 | 48.0243 |  | 0.023333 | 3.9433 | 3.8303 | 97.3% | 3.7269 | 0.10339 | 0 | 84.045 | 0 |  | 0.02 | 2.5 | 2.4031 | 1.7683 | 148.6173 | 61.3118 |  | 0.033333 | 4.0133 | 3.8518 | 96.76% | 3.7269 | 0.12493 | 0 | 84.045 | 0 |  | 0.073333 | 3.4233 | 3.068 | 2.2576 | 189.737 | 48.0243 | 0.017333 | 2.3213 | 2.2373 | 7.1163 | 0 | 4.1031
| 26 | [10 empty] | 0.033333 | 4.0133 | 3.9057 | 89.21% | 3.4844 | 0.42132 | 0 | 78.225 | 0 |  | 0.073333 | 3.4233 | 3.1865 | 2.3448 | 183.4223 | 43.0357 |  | 0.023333 | 3.9433 | 3.868 | 90.08% | 3.4844 | 0.38361 | 0 | 78.225 | 0 |  | 0.02 | 2.5 | 2.4354 | 1.7921 | 140.1869 | 56.3084 |  | 0.033333 | 4.0133 | 3.9057 | 89.21% | 3.4844 | 0.42132 | 0 | 78.225 | 0 |  | 0.073333 | 3.4233 | 3.1865 | 2.3448 | 183.4223 | 43.0357 | 0.017333 | 2.3213 | 2.2654 | 7.1163 | 0 | 4.0523
| 27 | [10 empty] | 0.033333 | 4.0133 | 4.0621 | 68.45% | 2.7806 | 1.2815 | 0 | 61.335 | 0 |  | 0.073333 | 3.4233 | 3.5306 | 3.0643 | 187.9476 | 25.8208 |  | 0.023333 | 3.9433 | 3.9775 | 69.91% | 2.7806 | 1.1968 | 0 | 61.335 | 0 |  | 0.02 | 2.5 | 2.5293 | 2.1952 | 134.6425 | 36.0433 |  | 0.033333 | 4.0133 | 4.0621 | 68.45% | 2.7806 | 1.2815 | 0 | 61.335 | 0 |  | 0.073333 | 3.4233 | 3.5306 | 3.0643 | 187.9476 | 25.8208 | 0.017333 | 2.3213 | 2.3467 | 7.1163 | 0 | 3.9119
| 28 | [10 empty] | 0.02 | 4.04 | 4.1069 | 60.83% | 2.4981 | 1.6088 | 0 | 54.555 | 0 |  | 0.198 | 3.174 | 3.8365 | 3.3298 | 181.6556 | 21.1354 |  | 0.158 | 3.674 | 4.2026 | 59.44% | 2.4981 | 1.7045 | 0 | 54.555 | 0 |  | 0.19 | 2.16 | 2.7957 | 2.743 | 149.6421 | 25.6569 |  | 0.02 | 4.04 | 4.1069 | 60.83% | 2.4981 | 1.6088 | 0 | 54.555 | 0 |  | 0.073333 | 3.174 | 3.4194 | 2.9677 | 161.9055 | 23.7136 | 0.1612 | 2.0336 | 2.5729 | 7.1163 | 0 | 3.5679
III | 1 | [10 empty] | 0.38333 | 1.4967 | 4.664 | 37.75% | 1.7606 | 2.9033 | 0 | 36.855 | 0 |  | 0.18667 | 3.2533 | 4.7957 | 4.6147 | 170.0747 | 10.3025 |  | 0.25667 | 2.9833 | 5.104 | 34.49% | 1.7606 | 3.3434 | 0 | 36.855 | 0 |  | 0.1 | 2.79 | 3.6162 | 3.4798 | 128.2476 | 13.6626 |  | 0.38333 | 1.4967 | 4.664 | 37.75% | 1.7606 | 2.9033 | 0 | 36.855 | 0 |  | 0.073333 | 3.2533 | 3.8592 | 3.7136 | 136.8654 | 12.8023 | 0.084 | 2.574 | 3.268 | 7.1163 | 0 | 2.809
| 2 | [10 empty] | 0.02 | 4.04 | 4.1122 | 59.79% | 2.4588 | 1.6534 | 0 | 53.61 | 0 |  | 0.198 | 3.174 | 3.8884 | 3.8151 | 204.5266 | 18.1272 |  | 0.158 | 3.674 | 4.2441 | 57.93% | 2.4588 | 1.7854 | 0 | 53.61 | 0 |  | 0.19 | 2.16 | 2.8456 | 2.7919 | 149.6734 | 24.7706 |  | 0.02 | 4.04 | 4.1122 | 59.79% | 2.4588 | 1.6534 | 0 | 53.61 | 0 |  | 0.073333 | 3.174 | 3.4386 | 3.3737 | 180.8658 | 20.4986 | 0.1612 | 2.0336 | 2.6153 | 7.1163 | 0 | 3.5102
| 3 | [10 empty] | 0.02 | 4.04 | 4.1371 | 54.91% | 2.2719 | 1.8652 | 0 | 49.125 | 0 |  | 0.198 | 3.174 | 4.1351 | 4.0571 | 199.3052 | 15.6198 |  | 0.158 | 3.674 | 4.441 | 51.16% | 2.2719 | 2.1691 | 0 | 49.125 | 0 |  | 0.19 | 2.16 | 3.0823 | 3.0241 | 148.5606 | 20.9552 |  | 0.02 | 4.04 | 4.1371 | 54.91% | 2.2719 | 1.8652 | 0 | 49.125 | 0 |  | 0.073333 | 3.174 | 3.53 | 3.4634 | 170.138 | 18.2976 | 0.1612 | 2.0336 | 2.8161 | 7.1163 | 0 | 3.2598
| 4 | [10 empty] | 0.02 | 4.04 | 4.1714 | 48.29% | 2.0144 | 2.157 | 0 | 42.945 | 0 |  | 0.198 | 3.174 | 4.475 | 4.475 | 192.1799 | 12.3796 |  | 0.158 | 3.674 | 4.7122 | 42.75% | 2.0144 | 2.6978 | 0 | 42.945 | 0 |  | 0.19 | 2.16 | 3.4085 | 3.4085 | 146.3762 | 16.2534 |  | 0.02 | 4.04 | 4.1714 | 48.29% | 2.0144 | 2.157 | 0 | 42.945 | 0 |  | 0.073333 | 3.174 | 3.6559 | 3.6559 | 157.001 | 15.1535 | 0.1612 | 2.0336 | 3.0928 | 7.1163 | 0 | 2.9682
| 5 | [10 empty] | 0.02 | 4.04 | 4.082 | 65.78% | 2.685 | 1.397 | 0 | 59.04 | 0 |  | 0.198 | 3.174 | 3.5898 | 3.1157 | 183.9495 | 24.4447 |  | 0.158 | 3.674 | 4.0058 | 67.03% | 2.685 | 1.3208 | 0 | 59.04 | 0 |  | 0.19 | 2.16 | 2.559 | 2.221 | 131.129 | 34.2913 |  | 0.02 | 4.04 | 4.082 | 65.78% | 2.685 | 1.397 | 0 | 59.04 | 0 |  | 0.073333 | 3.174 | 3.328 | 2.8885 | 170.5343 | 26.3676 | 0.1612 | 2.0336 | 2.3721 | 7.1163 | 0 | 3.87
| 6 | [10 empty] | 0.02 | 4.04 | 4.1111 | 60.01% | 2.4669 | 1.6442 | 0 | 53.805 | 0 |  | 0.198 | 3.174 | 3.8777 | 3.3656 | 181.0846 | 20.6231 |  | 0.158 | 3.674 | 4.2356 | 58.24% | 2.4669 | 1.7687 | 0 | 53.805 | 0 |  | 0.19 | 2.16 | 2.8353 | 2.7818 | 149.6745 | 24.951 |  | 0.02 | 4.04 | 4.1111 | 60.01% | 2.4669 | 1.6442 | 0 | 53.805 | 0 |  | 0.073333 | 3.174 | 3.4346 | 2.981 | 160.3931 | 23.2836 | 0.1612 | 2.0336 | 2.6065 | 7.1163 | 0 | 3.5219
| 7 | [10 empty] | 0.02 | 4.04 | 4.1234 | 57.58% | 2.3744 | 1.749 | 0 | 51.585 | 0 |  | 0.198 | 3.174 | 3.9998 | 3.9244 | 202.4379 | 16.9568 |  | 0.158 | 3.674 | 4.333 | 54.8% | 2.3744 | 1.9586 | 0 | 51.585 | 0 |  | 0.19 | 2.16 | 2.9525 | 2.8968 | 149.4289 | 22.9722 |  | 0.02 | 4.04 | 4.1234 | 57.58% | 2.3744 | 1.749 | 0 | 51.585 | 0 |  | 0.073333 | 3.174 | 3.4799 | 3.4142 | 176.1217 | 19.4905 | 0.1612 | 2.0336 | 2.7059 | 7.1163 | 0 | 3.3925
| 8 | [10 empty] | 0.02 | 4.04 | 4.1155 | 59.14% | 2.4338 | 1.6817 | 0 | 53.01 | 0 |  | 0.198 | 3.174 | 3.9214 | 3.8475 | 203.9539 | 17.7735 |  | 0.158 | 3.674 | 4.2705 | 56.99% | 2.4338 | 1.8367 | 0 | 53.01 | 0 |  | 0.19 | 2.16 | 2.8773 | 2.823 | 149.6452 | 24.2238 |  | 0.02 | 4.04 | 4.1155 | 59.14% | 2.4338 | 1.6817 | 0 | 53.01 | 0 |  | 0.073333 | 3.174 | 3.4508 | 3.3857 | 179.4772 | 20.1974 | 0.1612 | 2.0336 | 2.6421 | 7.1163 | 0 | 3.4745
| 9 | [10 empty] | 0.02 | 4.04 | 4.1226 | 57.73% | 2.3802 | 1.7424 | 0 | 51.7248 | 0 |  | 0.198 | 3.174 | 3.9921 | 3.9168 | 202.5964 | 17.0355 |  | 0.158 | 3.674 | 4.3269 | 55.01% | 2.3802 | 1.9467 | 0 | 51.7248 | 0 |  | 0.19 | 2.16 | 2.9451 | 2.8895 | 149.4595 | 23.0921 |  | 0.02 | 4.04 | 4.1226 | 57.73% | 2.3802 | 1.7424 | 0 | 51.7248 | 0 |  | 0.073333 | 3.174 | 3.477 | 3.4114 | 176.4545 | 19.5594 | 0.1612 | 2.0336 | 2.6997 | 7.1163 | 0 | 3.4004
| 10 | [10 empty] | 0.02 | 4.04 | 4.1068 | 60.84% | 2.4988 | 1.6081 | 0 | 54.57 | 0 |  | 0.198 | 3.174 | 3.8356 | 3.3291 | 181.6665 | 21.1457 |  | 0.158 | 3.674 | 4.202 | 59.47% | 2.4988 | 1.7032 | 0 | 54.57 | 0 |  | 0.19 | 2.16 | 2.7949 | 2.7422 | 149.6409 | 25.6713 |  | 0.02 | 4.04 | 4.1068 | 60.84% | 2.4988 | 1.6081 | 0 | 54.57 | 0 |  | 0.073333 | 3.174 | 3.4191 | 2.9675 | 161.9355 | 23.7222 | 0.1612 | 2.0336 | 2.5723 | 7.1163 | 0 | 3.5688
| 11 | [10 empty] | 0.033333 | 4.0133 | 4.0693 | 67.53% | 2.7481 | 1.3212 | 0 | 60.555 | 0 |  | 0.073333 | 3.4233 | 3.5465 | 3.0781 | 186.3925 | 25.3782 |  | 0.023333 | 3.9433 | 3.9825 | 69% | 2.7481 | 1.2344 | 0 | 60.555 | 0 |  | 0.02 | 2.5 | 2.5336 | 2.199 | 133.158 | 35.5241 |  | 0.033333 | 4.0133 | 4.0693 | 67.53% | 2.7481 | 1.3212 | 0 | 60.555 | 0 |  | 0.073333 | 3.4233 | 3.5465 | 3.0781 | 186.3925 | 25.3782 | 0.017333 | 2.3213 | 2.3504 | 7.1163 | 0 | 3.9057
| 12 | [10 empty] | 0.02 | 4.04 | 4.087 | 64.78% | 2.6475 | 1.4395 | 0 | 58.14 | 0 |  | 0.198 | 3.174 | 3.6393 | 3.1586 | 183.6432 | 23.7446 |  | 0.158 | 3.674 | 4.0453 | 65.45% | 2.6475 | 1.3978 | 0 | 58.14 | 0 |  | 0.19 | 2.16 | 2.6065 | 2.2622 | 131.5269 | 33.1532 |  | 0.02 | 4.04 | 4.087 | 64.78% | 2.6475 | 1.4395 | 0 | 58.14 | 0 |  | 0.073333 | 3.174 | 3.3463 | 2.9044 | 168.8598 | 25.8234 | 0.1612 | 2.0336 | 2.4124 | 7.1163 | 0 | 3.8053
| 13 | [10 empty] | 0.033333 | 4.0133 | 3.9864 | 78.3% | 3.1212 | 0.86514 | 0 | 69.51 | 0 |  | 0.073333 | 3.4233 | 3.3641 | 2.9197 | 202.9516 | 30.7109 |  | 0.023333 | 3.9433 | 3.9245 | 79.53% | 3.1212 | 0.80322 | 0 | 69.51 | 0 |  | 0.02 | 2.5 | 2.4838 | 2.1558 | 149.8483 | 41.5942 |  | 0.033333 | 4.0133 | 3.9864 | 78.3% | 3.1212 | 0.86514 | 0 | 69.51 | 0 |  | 0.073333 | 3.4233 | 3.3641 | 2.9197 | 202.9516 | 30.7109 | 0.017333 | 2.3213 | 2.3073 | 7.1163 | 0 | 3.9786
| 14 | [10 empty] | 0.033333 | 4.0133 | 3.8733 | 93.72% | 3.63 | 0.24333 | 0 | 81.72 | 0 |  | 0.073333 | 3.4233 | 3.1153 | 2.2924 | 187.3362 | 45.9859 |  | 0.023333 | 3.9433 | 3.8453 | 94.4% | 3.63 | 0.21533 | 0 | 81.72 | 0 |  | 0.02 | 2.5 | 2.416 | 1.7778 | 145.2827 | 59.297 |  | 0.033333 | 4.0133 | 3.8733 | 93.72% | 3.63 | 0.24333 | 0 | 81.72 | 0 |  | 0.073333 | 3.4233 | 3.1153 | 2.2924 | 187.3362 | 45.9859 | 0.017333 | 2.3213 | 2.2485 | 7.1163 | 0 | 4.0827
| 15 | [10 empty] | 0.033333 | 4.0133 | 4.0039 | 75.99% | 3.0425 | 0.96139 | 0 | 67.62 | 0 |  | 0.073333 | 3.4233 | 3.4026 | 2.9532 | 199.6928 | 29.5378 |  | 0.023333 | 3.9433 | 3.9367 | 77.29% | 3.0425 | 0.89422 | 0 | 67.62 | 0 |  | 0.02 | 2.5 | 2.4943 | 2.1649 | 146.3901 | 40.2929 |  | 0.033333 | 4.0133 | 4.0039 | 75.99% | 3.0425 | 0.96139 | 0 | 67.62 | 0 |  | 0.073333 | 3.4233 | 3.4026 | 2.9532 | 199.6928 | 29.5378 | 0.017333 | 2.3213 | 2.3164 | 7.1163 | 0 | 3.963
| 16 | [10 empty] | 0.02 | 4.04 | 4.0877 | 64.65% | 2.6425 | 1.4452 | 0 | 58.02 | 0 |  | 0.198 | 3.174 | 3.6459 | 3.1644 | 183.5965 | 23.6527 |  | 0.158 | 3.674 | 4.0506 | 65.24% | 2.6425 | 1.4081 | 0 | 58.02 | 0 |  | 0.19 | 2.16 | 2.6128 | 2.2677 | 131.5744 | 33.0045 |  | 0.02 | 4.04 | 4.0877 | 64.65% | 2.6425 | 1.4452 | 0 | 58.02 | 0 |  | 0.073333 | 3.174 | 3.3488 | 2.9065 | 168.6343 | 25.7513 | 0.1612 | 2.0336 | 2.4178 | 7.1163 | 0 | 3.7969
| 17 | [10 empty] | 0.02 | 4.04 | 4.1216 | 57.94% | 2.3881 | 1.7335 | 0 | 51.915 | 0 |  | 0.198 | 3.174 | 3.9817 | 3.9065 | 202.8085 | 17.1431 |  | 0.158 | 3.674 | 4.3185 | 55.3% | 2.3881 | 1.9304 | 0 | 51.915 | 0 |  | 0.19 | 2.16 | 2.935 | 2.8797 | 149.4977 | 23.2563 |  | 0.02 | 4.04 | 4.1216 | 57.94% | 2.3881 | 1.7335 | 0 | 51.915 | 0 |  | 0.073333 | 3.174 | 3.4731 | 3.4076 | 176.906 | 19.6532 | 0.1612 | 2.0336 | 2.6912 | 7.1163 | 0 | 3.4112
| 18 | [10 empty] | 0.38333 | 1.4967 | 4.6815 | 37.46% | 1.7537 | 2.9278 | 0 | 36.69 | 0 |  | 0.18667 | 3.2533 | 4.8042 | 4.6229 | 169.6153 | 10.2381 |  | 0.25667 | 2.9833 | 5.1158 | 34.28% | 1.7537 | 3.3621 | 0 | 36.69 | 0 |  | 0.1 | 2.79 | 3.6208 | 3.4842 | 127.8352 | 13.5842 |  | 0.38333 | 1.4967 | 4.6815 | 37.46% | 1.7537 | 2.9278 | 0 | 36.69 | 0 |  | 0.073333 | 3.2533 | 3.8626 | 3.7169 | 136.3713 | 12.7339 | 0.084 | 2.574 | 3.2719 | 7.1163 | 0 | 2.8057
| 19 | [10 empty] | 0.02 | 4.04 | 4.1712 | 48.34% | 2.0162 | 2.1549 | 0 | 42.99 | 0 |  | 0.198 | 3.174 | 4.4726 | 4.4726 | 192.2749 | 12.3994 |  | 0.158 | 3.674 | 4.7102 | 42.81% | 2.0162 | 2.694 | 0 | 42.99 | 0 |  | 0.19 | 2.16 | 3.4061 | 3.4061 | 146.4275 | 16.2818 |  | 0.02 | 4.04 | 4.1712 | 48.34% | 2.0162 | 2.1549 | 0 | 42.99 | 0 |  | 0.073333 | 3.174 | 3.6549 | 3.6549 | 157.1261 | 15.1732 | 0.1612 | 2.0336 | 3.0908 | 7.1163 | 0 | 2.9701
| 20 | [10 empty] | 0.02 | 4.04 | 4.1204 | 58.17% | 2.3969 | 1.7235 | 0 | 52.125 | 0 |  | 0.198 | 3.174 | 3.9701 | 3.8952 | 203.0382 | 17.2625 |  | 0.158 | 3.674 | 4.3093 | 55.62% | 2.3969 | 1.9124 | 0 | 52.125 | 0 |  | 0.19 | 2.16 | 2.924 | 2.8688 | 149.5356 | 23.4389 |  | 0.02 | 4.04 | 4.1204 | 58.17% | 2.3969 | 1.7235 | 0 | 52.125 | 0 |  | 0.073333 | 3.174 | 3.4689 | 3.4034 | 177.4028 | 19.757 | 0.1612 | 2.0336 | 2.6818 | 7.1163 | 0 | 3.4231
| 21 | [10 empty] | 0.02 | 4.04 | 4.0851 | 65.16% | 2.6619 | 1.4232 | 0 | 58.485 | 0 |  | 0.198 | 3.174 | 3.6203 | 3.1422 | 183.7697 | 24.0107 |  | 0.158 | 3.674 | 4.0302 | 66.05% | 2.6619 | 1.3683 | 0 | 58.485 | 0 |  | 0.19 | 2.16 | 2.5883 | 2.2464 | 131.3832 | 33.5845 |  | 0.02 | 4.04 | 4.0851 | 65.16% | 2.6619 | 1.4232 | 0 | 58.485 | 0 |  | 0.073333 | 3.174 | 3.3393 | 2.8983 | 169.505 | 26.0313 | 0.1612 | 2.0336 | 2.397 | 7.1163 | 0 | 3.8298
| 22 | [10 empty] | 0.02 | 4.04 | 4.0808 | 66.01% | 2.6938 | 1.3871 | 0 | 59.25 | 0 |  | 0.198 | 3.174 | 3.5782 | 3.1057 | 184.0098 | 24.6108 |  | 0.158 | 3.674 | 3.9966 | 67.4% | 2.6938 | 1.3028 | 0 | 59.25 | 0 |  | 0.19 | 2.16 | 2.5479 | 2.2114 | 131.0254 | 34.563 |  | 0.02 | 4.04 | 4.0808 | 66.01% | 2.6938 | 1.3871 | 0 | 59.25 | 0 |  | 0.073333 | 3.174 | 3.3237 | 2.8847 | 170.9208 | 26.4955 | 0.1612 | 2.0336 | 2.3627 | 7.1163 | 0 | 3.8854
| 23 | [10 empty] | 0.02 | 4.04 | 4.0802 | 66.14% | 2.6987 | 1.3814 | 0 | 59.37 | 0 |  | 0.198 | 3.174 | 3.5716 | 3.0999 | 184.0424 | 24.7062 |  | 0.158 | 3.674 | 3.9913 | 67.62% | 2.6987 | 1.2926 | 0 | 59.37 | 0 |  | 0.19 | 2.16 | 2.5416 | 2.2059 | 130.9644 | 34.7193 |  | 0.02 | 4.04 | 4.0802 | 66.14% | 2.6987 | 1.3814 | 0 | 59.37 | 0 |  | 0.073333 | 3.174 | 3.3213 | 2.8826 | 171.1411 | 26.5687 | 0.1612 | 2.0336 | 2.3573 | 7.1163 | 0 | 3.8942
| 24 | [10 empty] | 0.02 | 4.04 | 4.1579 | 50.88% | 2.1156 | 2.0423 | 0 | 45.375 | 0 |  | 0.198 | 3.174 | 4.3414 | 4.2595 | 193.2731 | 13.7421 |  | 0.158 | 3.674 | 4.6055 | 45.94% | 2.1156 | 2.4899 | 0 | 45.375 | 0 |  | 0.19 | 2.16 | 3.2802 | 3.2802 | 148.8395 | 17.8445 |  | 0.02 | 4.04 | 4.1579 | 50.88% | 2.1156 | 2.0423 | 0 | 45.375 | 0 |  | 0.073333 | 3.174 | 3.6064 | 3.5383 | 160.5511 | 16.5428 | 0.1612 | 2.0336 | 2.984 | 7.1163 | 0 | 3.0764
| 25 | [10 empty] | 0.02 | 4.04 | 4.1773 | 47.16% | 1.97 | 2.2073 | 0 | 41.88 | 0 |  | 0.198 | 3.174 | 4.5336 | 4.5336 | 189.8672 | 11.9166 |  | 0.158 | 3.674 | 4.7589 | 41.4% | 1.97 | 2.7889 | 0 | 41.88 | 0 |  | 0.19 | 2.16 | 3.4647 | 3.4647 | 145.1002 | 15.5932 |  | 0.02 | 4.04 | 4.1773 | 47.16% | 1.97 | 2.2073 | 0 | 41.88 | 0 |  | 0.073333 | 3.174 | 3.6776 | 3.6776 | 154.016 | 14.6905 | 0.1612 | 2.0336 | 3.1405 | 7.1163 | 0 | 2.9231
| 26 | [10 empty] | 0.02 | 4.04 | 4.1273 | 56.83% | 2.3456 | 1.7816 | 0 | 50.895 | 0 |  | 0.198 | 3.174 | 4.0378 | 3.9616 | 201.6252 | 16.5728 |  | 0.158 | 3.674 | 4.3633 | 53.76% | 2.3456 | 2.0177 | 0 | 50.895 | 0 |  | 0.19 | 2.16 | 2.9889 | 2.9325 | 149.2486 | 22.3887 |  | 0.02 | 4.04 | 4.1273 | 56.83% | 2.3456 | 1.7816 | 0 | 50.895 | 0 |  | 0.073333 | 3.174 | 3.4939 | 3.428 | 174.4677 | 19.1525 | 0.1612 | 2.0336 | 2.7368 | 7.1163 | 0 | 3.3542
| 27 | [10 empty] | 0.02 | 4.04 | 4.1664 | 49.25% | 2.0519 | 2.1145 | 0 | 43.845 | 0 |  | 0.198 | 3.174 | 4.4255 | 4.4255 | 194.0371 | 12.7804 |  | 0.158 | 3.674 | 4.6727 | 43.91% | 2.0519 | 2.6208 | 0 | 43.845 | 0 |  | 0.19 | 2.16 | 3.361 | 3.361 | 147.3612 | 16.8285 |  | 0.02 | 4.04 | 4.1664 | 49.25% | 2.0519 | 2.1145 | 0 | 43.845 | 0 |  | 0.073333 | 3.174 | 3.6375 | 3.6375 | 159.4874 | 15.549 | 0.1612 | 2.0336 | 3.0525 | 7.1163 | 0 | 3.0074
| 28 | [10 empty] | 0.033333 | 4.0133 | 4.0199 | 73.9% | 2.9706 | 1.0492 | 0 | 65.895 | 0 |  | 0.073333 | 3.4233 | 3.4377 | 2.9837 | 196.6082 | 28.49 |  | 0.023333 | 3.9433 | 3.9479 | 75.25% | 2.9706 | 0.97728 | 0 | 65.895 | 0 |  | 0.02 | 2.5 | 2.5039 | 2.1732 | 143.2037 | 39.1147 |  | 0.033333 | 4.0133 | 4.0199 | 73.9% | 2.9706 | 1.0492 | 0 | 65.895 | 0 |  | 0.073333 | 3.4233 | 3.4377 | 2.9837 | 196.6082 | 28.49 | 0.017333 | 2.3213 | 2.3247 | 7.1163 | 0 | 3.9488
| 29 | [10 empty] | 0.033333 | 4.0133 | 4.025 | 73.23% | 2.9475 | 1.0775 | 0 | 65.34 | 0 |  | 0.073333 | 3.4233 | 3.449 | 2.9935 | 195.5934 | 28.1575 |  | 0.023333 | 3.9433 | 3.9515 | 74.59% | 2.9475 | 1.004 | 0 | 65.34 | 0 |  | 0.02 | 2.5 | 2.507 | 2.1759 | 142.1724 | 38.7376 |  | 0.033333 | 4.0133 | 4.025 | 73.23% | 2.9475 | 1.0775 | 0 | 65.34 | 0 |  | 0.073333 | 3.4233 | 3.449 | 2.9935 | 195.5934 | 28.1575 | 0.017333 | 2.3213 | 2.3274 | 7.1163 | 0 | 3.9443
| 30 | [10 empty] | 0.033333 | 4.0133 | 4.0281 | 72.83% | 2.9337 | 1.0943 | 0 | 65.01 | 0 |  | 0.073333 | 3.4233 | 3.4557 | 2.9993 | 194.9849 | 27.9608 |  | 0.023333 | 3.9433 | 3.9536 | 74.2% | 2.9337 | 1.0199 | 0 | 65.01 | 0 |  | 0.02 | 2.5 | 2.5088 | 2.1775 | 141.5578 | 38.5138 |  | 0.033333 | 4.0133 | 4.0281 | 72.83% | 2.9337 | 1.0943 | 0 | 65.01 | 0 |  | 0.073333 | 3.4233 | 3.4557 | 2.9993 | 194.9849 | 27.9608 | 0.017333 | 2.3213 | 2.329 | 7.1163 | 0 | 3.9416
| 31 | [10 empty] | 0.033333 | 4.0133 | 4.0513 | 69.84% | 2.8294 | 1.2219 | 0 | 62.505 | 0 |  | 0.073333 | 3.4233 | 3.5067 | 3.0436 | 190.2399 | 26.4922 |  | 0.023333 | 3.9433 | 3.9699 | 71.27% | 2.8294 | 1.1405 | 0 | 62.505 | 0 |  | 0.02 | 2.5 | 2.5227 | 2.1896 | 136.8582 | 36.8255 |  | 0.033333 | 4.0133 | 4.0513 | 69.84% | 2.8294 | 1.2219 | 0 | 62.505 | 0 |  | 0.073333 | 3.4233 | 3.5067 | 3.0436 | 190.2399 | 26.4922 | 0.017333 | 2.3213 | 2.3411 | 7.1163 | 0 | 3.9213
IV | 1 | [10 empty] | 0.38333 | 1.4967 | 4.8093 | 35.43% | 1.7038 | 3.1056 | 0 | 35.49 | 0 |  | 0.18667 | 3.2533 | 4.8664 | 4.6828 | 166.1928 | 9.7766 |  | 0.25667 | 2.9833 | 5.2014 | 32.76% | 1.7038 | 3.4976 | 0 | 35.49 | 0 |  | 0.1 | 2.79 | 3.6542 | 3.5163 | 124.7925 | 13.0201 |  | 0.38333 | 1.4967 | 4.8093 | 35.43% | 1.7038 | 3.1056 | 0 | 35.49 | 0 |  | 0.073333 | 3.2533 | 3.8871 | 3.7404 | 132.7459 | 12.24 | 0.084 | 2.574 | 3.2999 | 7.1163 | 0 | 2.7819
| 2 | [10 empty] | 0.114 | 4.19 | 5.529 | 22.39% | 1.2381 | 4.2909 | 0 | 24.315 | 0 |  | 0.136 | 3.76 | 5.3574 | 5.1553 | 125.3503 | 6.0843 |  | 0.114 | 4.19 | 5.529 | 22.39% | 1.2381 | 4.2909 | 0 | 24.315 | 0 |  | 0.136 | 3.76 | 5.3574 | 5.1553 | 125.3503 | 6.0843 |  | 0.114 | 4.19 | 5.529 | 22.39% | 1.2381 | 4.2909 | 0 | 24.315 | 0 |  | 0.073333 | 3.76 | 4.6214 | 4.447 | 108.1281 | 7.0534 | 0.0848 | 2.566 | 3.562 | 7.1163 | 0 | 2.5772
| 3 | [10 empty] | 0.38333 | 1.4967 | 4.8125 | 35.38% | 1.7025 | 3.11 | 0 | 35.46 | 0 |  | 0.18667 | 3.2533 | 4.868 | 4.6843 | 166.1053 | 9.7653 |  | 0.25667 | 2.9833 | 5.2035 | 32.72% | 1.7025 | 3.501 | 0 | 35.46 | 0 |  | 0.1 | 2.79 | 3.655 | 3.5171 | 124.7155 | 13.0061 |  | 0.38333 | 1.4967 | 4.8125 | 35.38% | 1.7025 | 3.11 | 0 | 35.46 | 0 |  | 0.073333 | 3.2533 | 3.8877 | 3.741 | 132.6545 | 12.2277 | 0.084 | 2.574 | 3.3006 | 7.1163 | 0 | 2.7813
| 4 | [10 empty] | 0.114 | 4.19 | 5.443 | 24.83% | 1.3513 | 4.0918 | 0 | 27.03 | 0 |  | 0.136 | 3.76 | 5.2549 | 5.0566 | 136.6791 | 6.8957 |  | 0.114 | 4.19 | 5.443 | 24.83% | 1.3513 | 4.0918 | 0 | 27.03 | 0 |  | 0.136 | 3.76 | 5.2549 | 5.0566 | 136.6791 | 6.8957 |  | 0.114 | 4.19 | 5.443 | 24.83% | 1.3513 | 4.0918 | 0 | 27.03 | 0 |  | 0.073333 | 3.76 | 4.5661 | 4.3938 | 118.7631 | 7.936 | 0.0848 | 2.566 | 3.4981 | 7.1163 | 0 | 2.6243
| 5 | [10 empty] | 0.114 | 4.19 | 5.7233 | 17.17% | 0.9825 | 4.7408 | 0 | 0 | 0 |  | 0.136 | 3.76 | 5.5892 | 5.3783 | 0 | 0 |  | 0.114 | 4.19 | 5.7233 | 17.17% | 0.9825 | 4.7408 | 0 | 0 | 0 |  | 0.136 | 3.76 | 5.5892 | 5.3783 | 0 | 0 |  | 0.114 | 4.19 | 5.7233 | 17.17% | 0.9825 | 4.7408 | 0 | 0 | 0 |  | 0.073333 | 3.76 | 4.7463 | 4.5672 | 0 | 0 | 0.0848 | 2.566 | 3.7066 | 7.1163 | 0 | 2.4767
| 6 | [10 empty] | 0.114 | 4.19 | 5.7774 | 15.77% | 0.91125 | 4.8662 | 0 | 0 | 0 |  | 0.136 | 3.76 | 5.6538 | 5.4404 | 0 | 0 |  | 0.114 | 4.19 | 5.7774 | 15.77% | 0.91125 | 4.8662 | 0 | 0 | 0 |  | 0.136 | 3.76 | 5.6538 | 5.4404 | 0 | 0 |  | 0.114 | 4.19 | 5.7774 | 15.77% | 0.91125 | 4.8662 | 0 | 0 | 0 |  | 0.073333 | 3.76 | 4.7812 | 4.6007 | 0 | 0 | 0.0848 | 2.566 | 3.7468 | 7.1163 | 0 | 2.4501
| 7 | [10 empty] | 0.114 | 4.19 | 5.4008 | 26.05% | 1.4069 | 3.9939 | 0 | 28.365 | 0 |  | 0.136 | 3.76 | 5.2044 | 5.008 | 142.053 | 7.3064 |  | 0.114 | 4.19 | 5.4008 | 26.05% | 1.4069 | 3.9939 | 0 | 28.365 | 0 |  | 0.136 | 3.76 | 5.2044 | 5.008 | 142.053 | 7.3064 |  | 0.114 | 4.19 | 5.4008 | 26.05% | 1.4069 | 3.9939 | 0 | 28.365 | 0 |  | 0.073333 | 3.76 | 4.5389 | 4.3676 | 123.8865 | 8.3778 | 0.0848 | 2.566 | 3.4666 | 7.1163 | 0 | 2.6481
| 8 | [10 empty] | 0.114 | 4.19 | 5.4027 | 25.99% | 1.4044 | 3.9983 | 0 | 28.305 | 0 |  | 0.136 | 3.76 | 5.2067 | 5.0102 | 141.8143 | 7.2878 |  | 0.114 | 4.19 | 5.4027 | 25.99% | 1.4044 | 3.9983 | 0 | 28.305 | 0 |  | 0.136 | 3.76 | 5.2067 | 5.0102 | 141.8143 | 7.2878 |  | 0.114 | 4.19 | 5.4027 | 25.99% | 1.4044 | 3.9983 | 0 | 28.305 | 0 |  | 0.073333 | 3.76 | 4.5401 | 4.3688 | 123.6577 | 8.3579 | 0.0848 | 2.566 | 3.4681 | 7.1163 | 0 | 2.647
| 9 | [10 empty] | 0.114 | 4.19 | 5.5076 | 22.99% | 1.2663 | 4.2414 | 0 | 24.99 | 0 |  | 0.136 | 3.76 | 5.3319 | 5.1307 | 128.2169 | 6.2831 |  | 0.114 | 4.19 | 5.5076 | 22.99% | 1.2663 | 4.2414 | 0 | 24.99 | 0 |  | 0.136 | 3.76 | 5.3319 | 5.1307 | 128.2169 | 6.2831 |  | 0.114 | 4.19 | 5.5076 | 22.99% | 1.2663 | 4.2414 | 0 | 24.99 | 0 |  | 0.073333 | 3.76 | 4.6076 | 4.4337 | 110.7991 | 7.2709 | 0.0848 | 2.566 | 3.5461 | 7.1163 | 0 | 2.5887
| 10 | [10 empty] | 0.38333 | 1.4967 | 4.87 | 34.5% | 1.68 | 3.19 | 0 | 34.92 | 0 |  | 0.18667 | 3.2533 | 4.896 | 4.7112 | 164.5167 | 9.5615 |  | 0.25667 | 2.9833 | 5.242 | 32.05% | 1.68 | 3.562 | 0 | 34.92 | 0 |  | 0.1 | 2.79 | 3.67 | 3.5315 | 123.3203 | 12.7557 |  | 0.38333 | 1.4967 | 4.87 | 34.5% | 1.68 | 3.19 | 0 | 34.92 | 0 |  | 0.073333 | 3.2533 | 3.8987 | 3.7515 | 131.004 | 12.0075 | 0.084 | 2.574 | 3.3132 | 7.1163 | 0 | 2.7707
| 11 | [10 empty] | 0.38333 | 1.4967 | 4.279 | 44.67% | 1.9112 | 2.3678 | 0 | 40.47 | 0 |  | 0.18667 | 3.2533 | 4.6082 | 4.6082 | 186.4948 | 11.3289 |  | 0.25667 | 2.9833 | 4.8463 | 39.44% | 1.9112 | 2.9351 | 0 | 40.47 | 0 |  | 0.1 | 2.79 | 3.5158 | 3.3832 | 136.9165 | 15.4312 |  | 0.38333 | 1.4967 | 4.279 | 44.67% | 1.9112 | 2.3678 | 0 | 40.47 | 0 |  | 0.073333 | 3.2533 | 3.7856 | 3.7856 | 153.2037 | 13.7907 | 0.084 | 2.574 | 3.1837 | 7.1163 | 0 | 2.8834
| 12 | [10 empty] | 0.38333 | 1.4967 | 4.5969 | 38.87% | 1.7869 | 2.81 | 0 | 37.485 | 0 |  | 0.18667 | 3.2533 | 4.763 | 4.5833 | 171.8037 | 10.5505 |  | 0.25667 | 2.9833 | 5.0591 | 35.32% | 1.7869 | 3.2722 | 0 | 37.485 | 0 |  | 0.1 | 2.79 | 3.5988 | 3.4629 | 129.8086 | 13.9637 |  | 0.38333 | 1.4967 | 4.5969 | 38.87% | 1.7869 | 2.81 | 0 | 37.485 | 0 |  | 0.073333 | 3.2533 | 3.8464 | 3.7013 | 138.7421 | 13.0646 | 0.084 | 2.574 | 3.2534 | 7.1163 | 0 | 2.8217
| 13 | [10 empty] | 0.38333 | 1.4967 | 4.4851 | 40.82% | 1.8306 | 2.6544 | 0 | 38.535 | 0 |  | 0.18667 | 3.2533 | 4.7086 | 4.7086 | 181.4442 | 10.5574 |  | 0.25667 | 2.9833 | 4.9843 | 36.73% | 1.8306 | 3.1536 | 0 | 38.535 | 0 |  | 0.1 | 2.79 | 3.5696 | 3.4349 | 132.3632 | 14.4722 |  | 0.38333 | 1.4967 | 4.4851 | 40.82% | 1.8306 | 2.6544 | 0 | 38.535 | 0 |  | 0.073333 | 3.2533 | 3.825 | 3.825 | 147.3974 | 12.996 | 0.084 | 2.574 | 3.2288 | 7.1163 | 0 | 2.8431
| 14 | [10 empty] | 0.38333 | 1.4967 | 4.4723 | 41.04% | 1.8356 | 2.6367 | 0 | 38.655 | 0 |  | 0.18667 | 3.2533 | 4.7023 | 4.7023 | 181.7687 | 10.6043 |  | 0.25667 | 2.9833 | 4.9757 | 36.89% | 1.8356 | 3.1401 | 0 | 38.655 | 0 |  | 0.1 | 2.79 | 3.5663 | 3.4317 | 132.6514 | 14.5308 |  | 0.38333 | 1.4967 | 4.4723 | 41.04% | 1.8356 | 2.6367 | 0 | 38.655 | 0 |  | 0.073333 | 3.2533 | 3.8226 | 3.8226 | 147.762 | 13.0448 | 0.084 | 2.574 | 3.2261 | 7.1163 | 0 | 2.8456
| 15 | [10 empty] | 0.02 | 4.04 | 4.1682 | 48.91% | 2.0387 | 2.1294 | 0 | 43.53 | 0 |  | 0.198 | 3.174 | 4.4428 | 4.4428 | 193.3973 | 12.6391 |  | 0.158 | 3.674 | 4.6865 | 43.5% | 2.0387 | 2.6478 | 0 | 43.53 | 0 |  | 0.19 | 2.16 | 3.3776 | 3.3776 | 147.0262 | 16.6254 |  | 0.02 | 4.04 | 4.1682 | 48.91% | 2.0387 | 2.1294 | 0 | 43.53 | 0 |  | 0.073333 | 3.174 | 3.6439 | 3.6439 | 158.6209 | 15.4101 | 0.1612 | 2.0336 | 3.0666 | 7.1163 | 0 | 2.9935
| 16 | [10 empty] | 0.02 | 4.04 | 4.1567 | 51.11% | 2.1244 | 2.0324 | 0 | 45.585 | 0 |  | 0.198 | 3.174 | 4.3298 | 4.2481 | 193.651 | 13.8425 |  | 0.158 | 3.674 | 4.5963 | 46.22% | 2.1244 | 2.472 | 0 | 45.585 | 0 |  | 0.19 | 2.16 | 3.2691 | 3.2691 | 149.0231 | 17.9879 |  | 0.02 | 4.04 | 4.1567 | 51.11% | 2.1244 | 2.0324 | 0 | 45.585 | 0 |  | 0.073333 | 3.174 | 3.6021 | 3.5341 | 161.1028 | 16.6391 | 0.1612 | 2.0336 | 2.9746 | 7.1163 | 0 | 3.0861
| 17 | [24 empty] | 0 | 0 | [15 empty] | 0 | 0 | [15 empty] | 0 | 0 | 0.1612 | 2.0336 | 3.1089 | 7.1163 | 0 | 2.9528
| 18 | [24 empty] | 0 | 0 | [15 empty] | 0 | 0 | [15 empty] | 0 | 0 | 0.1612 | 2.0336 | 3.1418 | 7.1163 | 0 | 2.9218
| 19 | [24 empty] | 0 | 0 | [15 empty] | 0 | 0 | [15 empty] | 0 | 0 | 0.084 | 2.574 | 3.1869 | 7.1163 | 0 | 2.8806
| 20 | [24 empty] | 0 | 0 | [15 empty] | 0 | 0 | [15 empty] | 0 | 0 | 0.0848 | 2.566 | 3.4334 | 7.1163 | 0 | 2.6737
| 21 | [24 empty] | 0 | 0 | [15 empty] | 0 | 0 | [15 empty] | 0 | 0 | 0.0848 | 2.566 | 3.6437 | 7.1163 | 0 | 2.5194
| 22 | [24 empty] | 0 | 0 | [15 empty] | 0 | 0 | [15 empty] | 0 | 0 | 0.0848 | 2.566 | 3.7154 | 7.1163 | 0 | 2.4708
| 23 | [24 empty] | 0 | 0 | [15 empty] | 0 | 0 | [15 empty] | 0 | 0 | 0.0848 | 2.566 | 3.7059 | 7.1163 | 0 | 2.4772
| 24 | [24 empty] | 0 | 0 | [15 empty] | 0 | 0 | [15 empty] | 0 | 0 | 0.1612 | 2.0336 | 2.6045 | 7.1163 | 0 | 3.5246
| 25 | [24 empty] | 0 | 0 | [15 empty] | 0 | 0 | [15 empty] | 0 | 0 | 0.1612 | 2.0336 | 2.6408 | 7.1163 | 0 | 3.4762
| 26 | [24 empty] | 0 | 0 | [15 empty] | 0 | 0 | [15 empty] | 0 | 0 | 0.1612 | 2.0336 | 2.3594 | 7.1163 | 0 | 3.8909
| 27 | [24 empty] | 0 | 0 | [15 empty] | 0 | 0 | [15 empty] | 0 | 0 | 0.1612 | 2.0336 | 2.7798 | 7.1163 | 0 | 3.3024
| 28 | [24 empty] | 0 | 0 | [15 empty] | 0 | 0 | [15 empty] | 0 | 0 | 0.1612 | 2.0336 | 2.8591 | 7.1163 | 0 | 3.2108
| 29 | [24 empty] | 0 | 0 | [15 empty] | 0 | 0 | [15 empty] | 0 | 0 | 0.0848 | 2.566 | 3.524 | 7.1163 | 0 | 2.605
| 30 | [24 empty] | 0 | 0 | [15 empty] | 0 | 0 | [15 empty] | 0 | 0 | 0.1612 | 2.0336 | 2.399 | 7.1163 | 0 | 3.8266
V | 1 | [24 empty] | 0 | 0 | [15 empty] | 0 | 0 | [15 empty] | 0 | 0 | 0.084 | 2.574 | 3.17 | 7.1163 | 0 | 2.8959
| 2 | [24 empty] | 0 | 0 | [15 empty] | 0 | 0 | [15 empty] | 0 | 0 | 0.084 | 2.574 | 3.2068 | 7.1163 | 0 | 2.8627
| 3 | [24 empty] | 0 | 0 | [15 empty] | 0 | 0 | [15 empty] | 0 | 0 | 0.0848 | 2.566 | 3.573 | 7.1163 | 0 | 2.5693
| 4 | [24 empty] | 0 | 0 | [15 empty] | 0 | 0 | [15 empty] | 0 | 0 | 0.0848 | 2.566 | 3.5719 | 7.1163 | 0 | 2.57
| 5 | [24 empty] | 0 | 0 | [15 empty] | 0 | 0 | [15 empty] | 0 | 0 | 0.0848 | 2.566 | 3.7172 | 7.1163 | 0 | 2.4696
| 6 | [24 empty] | 0 | 0 | [15 empty] | 0 | 0 | [15 empty] | 0 | 0 | 0.084 | 2.574 | 3.245 | 7.1163 | 0 | 2.829
| 7 | [24 empty] | 0 | 0 | [15 empty] | 0 | 0 | [15 empty] | 0 | 0 | 0.084 | 2.574 | 3.211 | 7.1163 | 0 | 2.8589
| 8 | [24 empty] | 0 | 0 | [15 empty] | 0 | 0 | [15 empty] | 0 | 0 | 0.0848 | 2.566 | 3.4303 | 7.1163 | 0 | 2.6762
| 9 | [24 empty] | 0 | 0 | [15 empty] | 0 | 0 | [15 empty] | 0 | 0 | 0.0848 | 2.566 | 3.4797 | 7.1163 | 0 | 2.6381
| 10 | [24 empty] | 0 | 0 | [15 empty] | 0 | 0 | [15 empty] | 0 | 0 | 0.0848 | 2.566 | 3.8564 | 7.1163 | 0 | 2.3805
| 11 | [24 empty] | 0 | 0 | [15 empty] | 0 | 0 | [15 empty] | 0 | 0 | 0.0848 | 2.566 | 3.8341 | 7.1163 | 0 | 2.3943
| 12 | [24 empty] | 0 | 0 | [15 empty] | 0 | 0 | [15 empty] | 0 | 0 | 0.0848 | 2.566 | 3.861 | 7.1163 | 0 | 2.3776
| 13 | [24 empty] | 0 | 0 | [15 empty] | 0 | 0 | [15 empty] | 0 | 0 | 0.0848 | 2.566 | 3.8186 | 7.1163 | 0 | 2.404
| 14 | [24 empty] | 0 | 0 | [15 empty] | 0 | 0 | [15 empty] | 0 | 0 | 0.0848 | 2.566 | 3.768 | 7.1163 | 0 | 2.4363
| 15 | [24 empty] | 0 | 0 | [15 empty] | 0 | 0 | [15 empty] | 0 | 0 | 0.0848 | 2.566 | 3.7288 | 7.1163 | 0 | 2.4619
| 16 | [24 empty] | 0 | 0 | [15 empty] | 0 | 0 | [15 empty] | 0 | 0 | 0.0848 | 2.566 | 3.7207 | 7.1163 | 0 | 2.4673
| 17 | [24 empty] | 0 | 0 | [15 empty] | 0 | 0 | [15 empty] | 0 | 0 | 0.0848 | 2.566 | 3.8468 | 7.1163 | 0 | 2.3864
| 18 | [24 empty] | 0 | 0 | [15 empty] | 0 | 0 | [15 empty] | 0 | 0 | 0.0848 | 2.566 | 3.9553 | 7.1163 | 0 | 2.3209
| 19 | [24 empty] | 0 | 0 | [15 empty] | 0 | 0 | [15 empty] | 0 | 0 | 0.0848 | 2.566 | 3.9666 | 7.1163 | 0 | 2.3143
| 20 | [24 empty] | 0 | 0 | [15 empty] | 0 | 0 | [15 empty] | 0 | 0 | 0.0848 | 2.566 | 3.9044 | 7.1163 | 0 | 2.3512
| 21 | [24 empty] | 0 | 0 | [15 empty] | 0 | 0 | [15 empty] | 0 | 0 | 0.0848 | 2.566 | 3.9454 | 7.1163 | 0 | 2.3268
| 22 | [24 empty] | 0 | 0 | [15 empty] | 0 | 0 | [15 empty] | 0 | 0 | 0.0848 | 2.566 | 3.6207 | 7.1163 | 0 | 2.5354
| 23 | [24 empty] | 0 | 0 | [15 empty] | 0 | 0 | [15 empty] | 0 | 0 | 0.0848 | 2.566 | 3.5755 | 7.1163 | 0 | 2.5675
| 24 | [24 empty] | 0 | 0 | [15 empty] | 0 | 0 | [15 empty] | 0 | 0 | 0.0848 | 2.566 | 3.6871 | 7.1163 | 0 | 2.4897
| 25 | [24 empty] | 0 | 0 | [15 empty] | 0 | 0 | [15 empty] | 0 | 0 | 0.0848 | 2.566 | 3.8694 | 7.1163 | 0 | 2.3724
| 26 | [24 empty] | 0 | 0 | [15 empty] | 0 | 0 | [15 empty] | 0 | 0 | 0.0848 | 2.566 | 3.9705 | 7.1163 | 0 | 2.3121
| 27 | [24 empty] | 0 | 0 | [15 empty] | 0 | 0 | [15 empty] | 0 | 0 | 0.0848 | 2.566 | 4.0005 | 7.1163 | 0 | 2.2947
| 28 | [24 empty] | 0 | 0 | [15 empty] | 0 | 0 | [15 empty] | 0 | 0 | 0.0848 | 2.566 | 3.9578 | 7.1163 | 0 | 2.3195
| 29 | [24 empty] | 0 | 0 | [15 empty] | 0 | 0 | [15 empty] | 0 | 0 | 0.0848 | 2.566 | 3.7963 | 7.1163 | 0 | 2.4181
| 30 | [24 empty] | 0 | 0 | [15 empty] | 0 | 0 | [15 empty] | 0 | 0 | 0.0848 | 2.566 | 3.8815 | 7.1163 | 0 | 2.3651
| 31 | [24 empty] | 0 | 0 | [15 empty] | 0 | 0 | [15 empty] | 0 | 0 | 0.0848 | 2.566 | 3.7066 | 7.1163 | 0 | 2.4767
VI | 1 | [24 empty] | 0 | 0 | [15 empty] | 0 | 0 | [15 empty] | 0 | 0 | 0.0848 | 2.566 | 3.9836 | 7.1163 | 0 | 2.3045
| 2 | [24 empty] | 0 | 0 | [15 empty] | 0 | 0 | [15 empty] | 0 | 0 | 0.0848 | 2.566 | 3.9793 | 7.1163 | 0 | 2.3069
| 3 | [24 empty] | 0 | 0 | [15 empty] | 0 | 0 | [15 empty] | 0 | 0 | 0.1154 | 1.954 | 4.2649 | 7.1163 | 0 | 2.1525
| 4 | [24 empty] | 0 | 0 | [15 empty] | 0 | 0 | [15 empty] | 0 | 0 | 0.0848 | 2.566 | 4.0924 | 7.1163 | 0 | 2.2432
| 5 | [24 empty] | 0 | 0 | [15 empty] | 0 | 0 | [15 empty] | 0 | 0 | 0.1154 | 1.954 | 4.3053 | 7.1163 | 0 | 2.1323
| 6 | [24 empty] | 0 | 0 | [15 empty] | 0 | 0 | [15 empty] | 0 | 0 | 0.1154 | 1.954 | 4.5914 | 7.1163 | 0 | 1.9994
| 7 | [24 empty] | 0 | 0 | [15 empty] | 0 | 0 | [15 empty] | 0 | 0 | 0.1154 | 1.954 | 4.9256 | 7.1163 | 0 | 1.8638
| 8 | [24 empty] | 0 | 0 | [15 empty] | 0 | 0 | [15 empty] | 0 | 0 | 0.1154 | 1.954 | 4.488 | 7.1163 | 0 | 2.0455
| 9 | [24 empty] | 0 | 0 | [15 empty] | 0 | 0 | [15 empty] | 0 | 0 | 0.0848 | 2.566 | 4.2249 | 7.1163 | 0 | 2.1728
| 10 | [24 empty] | 0 | 0 | [15 empty] | 0 | 0 | [15 empty] | 0 | 0 | 0.1154 | 1.954 | 4.4731 | 7.1163 | 0 | 2.0523
| 11 | [24 empty] | 0 | 0 | [15 empty] | 0 | 0 | [15 empty] | 0 | 0 | 0.1154 | 1.954 | 4.3885 | 7.1163 | 0 | 2.0919
| 12 | [24 empty] | 0 | 0 | [15 empty] | 0 | 0 | [15 empty] | 0 | 0 | 0.0848 | 2.566 | 4.1104 | 7.1163 | 0 | 2.2333
| 13 | [24 empty] | 0 | 0 | [15 empty] | 0 | 0 | [15 empty] | 0 | 0 | 0.0848 | 2.566 | 3.8136 | 7.1163 | 0 | 2.4072
| 14 | [24 empty] | 0 | 0 | [15 empty] | 0 | 0 | [15 empty] | 0 | 0 | 0.0848 | 2.566 | 3.6585 | 7.1163 | 0 | 2.5092
| 15 | [24 empty] | 0 | 0 | [15 empty] | 0 | 0 | [15 empty] | 0 | 0 | 0.0848 | 2.566 | 3.8295 | 7.1163 | 0 | 2.3972
| 16 | [24 empty] | 0 | 0 | [15 empty] | 0 | 0 | [15 empty] | 0 | 0 | 0.0848 | 2.566 | 3.8627 | 7.1163 | 0 | 2.3766
| 17 | [24 empty] | 0 | 0 | [15 empty] | 0 | 0 | [15 empty] | 0 | 0 | 0.0848 | 2.566 | 3.926 | 7.1163 | 0 | 2.3383
| 18 | [24 empty] | 0 | 0 | [15 empty] | 0 | 0 | [15 empty] | 0 | 0 | 0.0848 | 2.566 | 3.8408 | 7.1163 | 0 | 2.3901
| 19 | [24 empty] | 0 | 0 | [15 empty] | 0 | 0 | [15 empty] | 0 | 0 | 0.0848 | 2.566 | 3.7603 | 7.1163 | 0 | 2.4413
| 20 | [24 empty] | 0 | 0 | [15 empty] | 0 | 0 | [15 empty] | 0 | 0 | 0.0848 | 2.566 | 3.9401 | 7.1163 | 0 | 2.3299
| 21 | [24 empty] | 0 | 0 | [15 empty] | 0 | 0 | [15 empty] | 0 | 0 | 0.0848 | 2.566 | 4.1164 | 7.1163 | 0 | 2.2301
| 22 | [24 empty] | 0 | 0 | [15 empty] | 0 | 0 | [15 empty] | 0 | 0 | 0.0848 | 2.566 | 4.2217 | 7.1163 | 0 | 2.1745
| 23 | [24 empty] | 0 | 0 | [15 empty] | 0 | 0 | [15 empty] | 0 | 0 | 0.0848 | 2.566 | 3.9772 | 7.1163 | 0 | 2.3081
| 24 | [24 empty] | 0 | 0 | [15 empty] | 0 | 0 | [15 empty] | 0 | 0 | 0.0848 | 2.566 | 3.8051 | 7.1163 | 0 | 2.4125
| 25 | [24 empty] | 0 | 0 | [15 empty] | 0 | 0 | [15 empty] | 0 | 0 | 0.0848 | 2.566 | 3.9398 | 7.1163 | 0 | 2.3301
| 26 | [24 empty] | 0 | 0 | [15 empty] | 0 | 0 | [15 empty] | 0 | 0 | 0.0848 | 2.566 | 4.2157 | 7.1163 | 0 | 2.1776
| 27 | [24 empty] | 0 | 0 | [15 empty] | 0 | 0 | [15 empty] | 0 | 0 | 0.0848 | 2.566 | 4.2302 | 7.1163 | 0 | 2.1701
| 28 | [24 empty] | 0 | 0 | [15 empty] | 0 | 0 | [15 empty] | 0 | 0 | 0.0848 | 2.566 | 4.2528 | 7.1163 | 0 | 2.1586
| 29 | [24 empty] | 0 | 0 | [15 empty] | 0 | 0 | [15 empty] | 0 | 0 | 0.0848 | 2.566 | 4.2359 | 7.1163 | 0 | 2.1672
| 30 | [24 empty] | 0 | 0 | [15 empty] | 0 | 0 | [15 empty] | 0 | 0 | 0.0848 | 2.566 | 4.232 | 7.1163 | 0 | 2.1692
VII | 1 | [24 empty] | 0 | 0 | [15 empty] | 0 | 0 | [15 empty] | 0 | 0 | 0.0848 | 2.566 | 3.8716 | 7.1163 | 0 | 2.3711
| 2 | [24 empty] | 0 | 0 | [15 empty] | 0 | 0 | [15 empty] | 0 | 0 | 0.0848 | 2.566 | 4.1327 | 7.1163 | 0 | 2.2213
| 3 | [24 empty] | 0 | 0 | [15 empty] | 0 | 0 | [15 empty] | 0 | 0 | 0.1154 | 1.954 | 4.286 | 7.1163 | 0 | 2.1418
| 4 | [24 empty] | 0 | 0 | [15 empty] | 0 | 0 | [15 empty] | 0 | 0 | 0.0848 | 2.566 | 3.9327 | 7.1163 | 0 | 2.3343
| 5 | [24 empty] | 0 | 0 | [15 empty] | 0 | 0 | [15 empty] | 0 | 0 | 0.0848 | 2.566 | 3.8779 | 7.1163 | 0 | 2.3672
| 6 | [24 empty] | 0 | 0 | [15 empty] | 0 | 0 | [15 empty] | 0 | 0 | 0.0848 | 2.566 | 3.9603 | 7.1163 | 0 | 2.318
| 7 | [24 empty] | 0 | 0 | [15 empty] | 0 | 0 | [15 empty] | 0 | 0 | 0.0848 | 2.566 | 4.0415 | 7.1163 | 0 | 2.2714
| 8 | [24 empty] | 0 | 0 | [15 empty] | 0 | 0 | [15 empty] | 0 | 0 | 0.0848 | 2.566 | 4.145 | 7.1163 | 0 | 2.2147
| 9 | [24 empty] | 0 | 0 | [15 empty] | 0 | 0 | [15 empty] | 0 | 0 | 0.0848 | 2.566 | 4.1924 | 7.1163 | 0 | 2.1897
| 10 | [24 empty] | 0 | 0 | [15 empty] | 0 | 0 | [15 empty] | 0 | 0 | 0.1154 | 1.954 | 4.3567 | 7.1163 | 0 | 2.1071
| 11 | [24 empty] | 0 | 0 | [15 empty] | 0 | 0 | [15 empty] | 0 | 0 | 0.1154 | 1.954 | 4.2985 | 7.1163 | 0 | 2.1356
| 12 | [24 empty] | 0 | 0 | [15 empty] | 0 | 0 | [15 empty] | 0 | 0 | 0.1154 | 1.954 | 4.4505 | 7.1163 | 0 | 2.0627
| 13 | [24 empty] | 0 | 0 | [15 empty] | 0 | 0 | [15 empty] | 0 | 0 | 0.1154 | 1.954 | 4.3149 | 7.1163 | 0 | 2.1275
| 14 | [24 empty] | 0 | 0 | [15 empty] | 0 | 0 | [15 empty] | 0 | 0 | 0.0848 | 2.566 | 4.1606 | 7.1163 | 0 | 2.2064
| 15 | [24 empty] | 0 | 0 | [15 empty] | 0 | 0 | [15 empty] | 0 | 0 | 0.0848 | 2.566 | 4.0313 | 7.1163 | 0 | 2.2772
| 16 | [24 empty] | 0 | 0 | [15 empty] | 0 | 0 | [15 empty] | 0 | 0 | 0.0848 | 2.566 | 3.9426 | 7.1163 | 0 | 2.3284
| 17 | [24 empty] | 0 | 0 | [15 empty] | 0 | 0 | [15 empty] | 0 | 0 | 0.0848 | 2.566 | 4.0885 | 7.1163 | 0 | 2.2453
| 18 | [24 empty] | 0 | 0 | [15 empty] | 0 | 0 | [15 empty] | 0 | 0 | 0.1154 | 1.954 | 4.5015 | 7.1163 | 0 | 2.0393
| 19 | [24 empty] | 0 | 0 | [15 empty] | 0 | 0 | [15 empty] | 0 | 0 | 0.0848 | 2.566 | 4.1154 | 7.1163 | 0 | 2.2307
| 20 | [24 empty] | 0 | 0 | [15 empty] | 0 | 0 | [15 empty] | 0 | 0 | 0.0848 | 2.566 | 3.7967 | 7.1163 | 0 | 2.4179
| 21 | [24 empty] | 0 | 0 | [15 empty] | 0 | 0 | [15 empty] | 0 | 0 | 0.0848 | 2.566 | 3.6907 | 7.1163 | 0 | 2.4874
| 22 | [24 empty] | 0 | 0 | [15 empty] | 0 | 0 | [15 empty] | 0 | 0 | 0.0848 | 2.566 | 3.9002 | 7.1163 | 0 | 2.3537
| 23 | [24 empty] | 0 | 0 | [15 empty] | 0 | 0 | [15 empty] | 0 | 0 | 0.1154 | 1.954 | 4.3077 | 7.1163 | 0 | 2.1311
| 24 | [24 empty] | 0 | 0 | [15 empty] | 0 | 0 | [15 empty] | 0 | 0 | 0.1154 | 1.954 | 4.4644 | 7.1163 | 0 | 2.0563
| 25 | [24 empty] | 0 | 0 | [15 empty] | 0 | 0 | [15 empty] | 0 | 0 | 0.0848 | 2.566 | 3.8793 | 7.1163 | 0 | 2.3664
| 26 | [24 empty] | 0 | 0 | [15 empty] | 0 | 0 | [15 empty] | 0 | 0 | 0.0848 | 2.566 | 3.8359 | 7.1163 | 0 | 2.3932
| 27 | [24 empty] | 0 | 0 | [15 empty] | 0 | 0 | [15 empty] | 0 | 0 | 0.0848 | 2.566 | 3.8292 | 7.1163 | 0 | 2.3974
| 28 | [24 empty] | 0 | 0 | [15 empty] | 0 | 0 | [15 empty] | 0 | 0 | 0.0848 | 2.566 | 3.8546 | 7.1163 | 0 | 2.3816
| 29 | [24 empty] | 0 | 0 | [15 empty] | 0 | 0 | [15 empty] | 0 | 0 | 0.0848 | 2.566 | 3.7998 | 7.1163 | 0 | 2.4159
| 30 | [24 empty] | 0 | 0 | [15 empty] | 0 | 0 | [15 empty] | 0 | 0 | 0.0848 | 2.566 | 3.9754 | 7.1163 | 0 | 2.3092
| 31 | [24 empty] | 0 | 0 | [15 empty] | 0 | 0 | [15 empty] | 0 | 0 | 0.0848 | 2.566 | 3.8716 | 7.1163 | 0 | 2.3711
VIII | 1 | [24 empty] | 0 | 0 | [15 empty] | 0 | 0 | [15 empty] | 0 | 0 | 0.0848 | 2.566 | 3.7493 | 7.1163 | 0 | 2.4484
| 2 | [24 empty] | 0 | 0 | [15 empty] | 0 | 0 | [15 empty] | 0 | 0 | 0.0848 | 2.566 | 3.6589 | 7.1163 | 0 | 2.509
| 3 | [24 empty] | 0 | 0 | [15 empty] | 0 | 0 | [15 empty] | 0 | 0 | 0.0848 | 2.566 | 3.5716 | 7.1163 | 0 | 2.5703
| 4 | [24 empty] | 0 | 0 | [15 empty] | 0 | 0 | [15 empty] | 0 | 0 | 0.0848 | 2.566 | 3.6811 | 7.1163 | 0 | 2.4938
| 5 | [24 empty] | 0 | 0 | [15 empty] | 0 | 0 | [15 empty] | 0 | 0 | 0.0848 | 2.566 | 3.867 | 7.1163 | 0 | 2.3739
| 6 | [24 empty] | 0 | 0 | [15 empty] | 0 | 0 | [15 empty] | 0 | 0 | 0.0848 | 2.566 | 4.0214 | 7.1163 | 0 | 2.2828
| 7 | [24 empty] | 0 | 0 | [15 empty] | 0 | 0 | [15 empty] | 0 | 0 | 0.0848 | 2.566 | 4.126 | 7.1163 | 0 | 2.2249
| 8 | [24 empty] | 0 | 0 | [15 empty] | 0 | 0 | [15 empty] | 0 | 0 | 0.0848 | 2.566 | 4.1811 | 7.1163 | 0 | 2.1956
| 9 | [24 empty] | 0 | 0 | [15 empty] | 0 | 0 | [15 empty] | 0 | 0 | 0.0848 | 2.566 | 4.0599 | 7.1163 | 0 | 2.2611
| 10 | [24 empty] | 0 | 0 | [15 empty] | 0 | 0 | [15 empty] | 0 | 0 | 0.0848 | 2.566 | 4.0754 | 7.1163 | 0 | 2.2525
| 11 | [24 empty] | 0 | 0 | [15 empty] | 0 | 0 | [15 empty] | 0 | 0 | 0.0848 | 2.566 | 4.1458 | 7.1163 | 0 | 2.2143
| 12 | [24 empty] | 0 | 0 | [15 empty] | 0 | 0 | [15 empty] | 0 | 0 | 0.1154 | 1.954 | 4.2913 | 7.1163 | 0 | 2.1392
| 13 | [24 empty] | 0 | 0 | [15 empty] | 0 | 0 | [15 empty] | 0 | 0 | 0.0848 | 2.566 | 4.1945 | 7.1163 | 0 | 2.1886
| 14 | [24 empty] | 0 | 0 | [15 empty] | 0 | 0 | [15 empty] | 0 | 0 | 0.1154 | 1.954 | 4.2731 | 7.1163 | 0 | 2.1483
| 15 | [24 empty] | 0 | 0 | [15 empty] | 0 | 0 | [15 empty] | 0 | 0 | 0.1154 | 1.954 | 4.5789 | 7.1163 | 0 | 2.0049
| 16 | [24 empty] | 0 | 0 | [15 empty] | 0 | 0 | [15 empty] | 0 | 0 | 0.1154 | 1.954 | 4.775 | 7.1163 | 0 | 1.9225
| 17 | [24 empty] | 0 | 0 | [15 empty] | 0 | 0 | [15 empty] | 0 | 0 | 0.1154 | 1.954 | 4.8053 | 7.1163 | 0 | 1.9104
| 18 | [24 empty] | 0 | 0 | [15 empty] | 0 | 0 | [15 empty] | 0 | 0 | 0.0848 | 2.566 | 4.2369 | 7.1163 | 0 | 2.1667
| 19 | [24 empty] | 0 | 0 | [15 empty] | 0 | 0 | [15 empty] | 0 | 0 | 0.0848 | 2.566 | 4.1906 | 7.1163 | 0 | 2.1906
| 20 | [24 empty] | 0 | 0 | [15 empty] | 0 | 0 | [15 empty] | 0 | 0 | 0.1154 | 1.954 | 4.3745 | 7.1163 | 0 | 2.0985
| 21 | [24 empty] | 0 | 0 | [15 empty] | 0 | 0 | [15 empty] | 0 | 0 | 0.1154 | 1.954 | 4.5745 | 7.1163 | 0 | 2.0068
| 22 | [24 empty] | 0 | 0 | [15 empty] | 0 | 0 | [15 empty] | 0 | 0 | 0.1154 | 1.954 | 4.6106 | 7.1163 | 0 | 1.9911
| 23 | [24 empty] | 0 | 0 | [15 empty] | 0 | 0 | [15 empty] | 0 | 0 | 0.1154 | 1.954 | 4.2889 | 7.1163 | 0 | 2.1404
| 24 | [24 empty] | 0 | 0 | [15 empty] | 0 | 0 | [15 empty] | 0 | 0 | 0.0848 | 2.566 | 4.0698 | 7.1163 | 0 | 2.2556
| 25 | [24 empty] | 0 | 0 | [15 empty] | 0 | 0 | [15 empty] | 0 | 0 | 0.0848 | 2.566 | 4.0341 | 7.1163 | 0 | 2.2756
| 26 | [24 empty] | 0 | 0 | [15 empty] | 0 | 0 | [15 empty] | 0 | 0 | 0.0848 | 2.566 | 3.7475 | 7.1163 | 0 | 2.4496
| 27 | [24 empty] | 0 | 0 | [15 empty] | 0 | 0 | [15 empty] | 0 | 0 | 0.0848 | 2.566 | 3.7797 | 7.1163 | 0 | 2.4288
| 28 | [24 empty] | 0 | 0 | [15 empty] | 0 | 0 | [15 empty] | 0 | 0 | 0.0848 | 2.566 | 3.6691 | 7.1163 | 0 | 2.502
| 29 | [24 empty] | 0 | 0 | [15 empty] | 0 | 0 | [15 empty] | 0 | 0 | 0.0848 | 2.566 | 3.5691 | 7.1163 | 0 | 2.5721
| 30 | [24 empty] | 0 | 0 | [15 empty] | 0 | 0 | [15 empty] | 0 | 0 | 0.0848 | 2.566 | 3.6136 | 7.1163 | 0 | 2.5404
IX | 1 | [10 empty] | 0.114 | 4.19 | 5.3689 | 26.98% | 1.4487 | 3.9202 | 0 | 29.37 | 0 |  | 0.136 | 3.76 | 5.1665 | 4.9715 | 146.0131 | 7.6209 |  | 0.114 | 4.19 | 5.3689 | 26.98% | 1.4487 | 3.9202 | 0 | 29.37 | 0 |  | 0.136 | 3.76 | 5.1665 | 4.9715 | 146.0131 | 7.6209 |  | 0.114 | 4.19 | 5.3689 | 26.98% | 1.4487 | 3.9202 | 0 | 29.37 | 0 |  | 0.073333 | 3.76 | 4.5184 | 4.3479 | 127.6973 | 8.714 | 0.0848 | 2.566 | 3.443 | 7.1163 | 0 | 2.6663
| 2 | [10 empty] | 0.114 | 4.19 | 5.5599 | 21.54% | 1.1975 | 4.3624 | 0 | 0 | 0 |  | 0.136 | 3.76 | 5.3943 | 5.1907 | 0 | 0 |  | 0.114 | 4.19 | 5.5599 | 21.54% | 1.1975 | 4.3624 | 0 | 0 | 0 |  | 0.136 | 3.76 | 5.3943 | 5.1907 | 0 | 0 |  | 0.114 | 4.19 | 5.5599 | 21.54% | 1.1975 | 4.3624 | 0 | 0 | 0 |  | 0.073333 | 3.76 | 4.6412 | 4.4661 | 0 | 0 | 0.0848 | 2.566 | 3.585 | 7.1163 | 0 | 2.5607
| 3 | [10 empty] | 0.114 | 4.19 | 5.6787 | 18.34% | 1.0412 | 4.6374 | 0 | 0 | 0 |  | 0.136 | 3.76 | 5.5359 | 5.327 | 0 | 0 |  | 0.114 | 4.19 | 5.6787 | 18.34% | 1.0412 | 4.6374 | 0 | 0 | 0 |  | 0.136 | 3.76 | 5.5359 | 5.327 | 0 | 0 |  | 0.114 | 4.19 | 5.6787 | 18.34% | 1.0412 | 4.6374 | 0 | 0 | 0 |  | 0.073333 | 3.76 | 4.7176 | 4.5396 | 0 | 0 | 0.0848 | 2.566 | 3.6733 | 7.1163 | 0 | 2.4991
| 4 | [10 empty] | 0 | 0 | 0 | 0% | 0 | 0 | 0 | 0 | 0 |  | 0 | 0 | 0 | 0 | 0 | 0 |  | 0 | 0 | 0 | 0% | 0 | 0 | 0 | 0 | 0 |  | 0 | 0 | 0 | 0 | 0 | 0 |  | 0 | 0 | 0 | 0% | 0 | 0 | 0 | 0 | 0 |  | 0.073333 | 0 | 1.1333 | 1.0905 | 0 | 0 | 0.0848 | 2.566 | 3.8765 | 7.1163 | 0 | 2.3681
| 5 | [10 empty] | 0.114 | 4.19 | 5.7865 | 15.54% | 0.89938 | 4.8871 | 0 | 0 | 0 |  | 0.136 | 3.76 | 5.6646 | 5.4508 | 0 | 0 |  | 0.114 | 4.19 | 5.7865 | 15.54% | 0.89938 | 4.8871 | 0 | 0 | 0 |  | 0.136 | 3.76 | 5.6646 | 5.4508 | 0 | 0 |  | 0.114 | 4.19 | 5.7865 | 15.54% | 0.89938 | 4.8871 | 0 | 0 | 0 |  | 0.073333 | 3.76 | 4.787 | 4.6063 | 0 | 0 | 0.0848 | 2.566 | 3.7536 | 7.1163 | 0 | 2.4457
| 6 | [10 empty] | 0 | 0 | 0 | 0% | 0 | 0 | 0 | 0 | 0 |  | 0 | 0 | 0 | 0 | 0 | 0 |  | 0 | 0 | 0 | 0% | 0 | 0 | 0 | 0 | 0 |  | 0 | 0 | 0 | 0 | 0 | 0 |  | 0 | 0 | 0 | 0% | 0 | 0 | 0 | 0 | 0 |  | 0.073333 | 0 | 1.1229 | 1.0805 | 0 | 0 | 0.0848 | 2.566 | 3.8645 | 7.1163 | 0 | 2.3755
| 7 | [10 empty] | 0.114 | 4.19 | 5.7827 | 15.64% | 0.90438 | 4.8783 | 0 | 0 | 0 |  | 0.136 | 3.76 | 5.66 | 5.4464 | 0 | 0 |  | 0.114 | 4.19 | 5.7827 | 15.64% | 0.90438 | 4.8783 | 0 | 0 | 0 |  | 0.136 | 3.76 | 5.66 | 5.4464 | 0 | 0 |  | 0.114 | 4.19 | 5.7827 | 15.64% | 0.90438 | 4.8783 | 0 | 0 | 0 |  | 0.073333 | 3.76 | 4.7845 | 4.604 | 0 | 0 | 0.0848 | 2.566 | 3.7507 | 7.1163 | 0 | 2.4475
| 8 | [10 empty] | 0 | 0 | 0 | 0% | 0 | 0 | 0 | 0 | 0 |  | 0 | 0 | 0 | 0 | 0 | 0 |  | 0 | 0 | 0 | 0% | 0 | 0 | 0 | 0 | 0 |  | 0 | 0 | 0 | 0 | 0 | 0 |  | 0 | 0 | 0 | 0% | 0 | 0 | 0 | 0 | 0 |  | 0.073333 | 0 | 1.1141 | 1.072 | 0 | 0 | 0.0848 | 2.566 | 3.8543 | 7.1163 | 0 | 2.3818
| 9 | [10 empty] | 0 | 0 | 0 | 0% | 0 | 0 | 0 | 0 | 0 |  | 0 | 0 | 0 | 0 | 0 | 0 |  | 0 | 0 | 0 | 0% | 0 | 0 | 0 | 0 | 0 |  | 0 | 0 | 0 | 0 | 0 | 0 |  | 0 | 0 | 0 | 0% | 0 | 0 | 0 | 0 | 0 |  | 0.073333 | 0 | 1.1672 | 1.1232 | 0 | 0 | 0.0848 | 2.566 | 3.9157 | 7.1163 | 0 | 2.3444
| 10 | [10 empty] | 0 | 0 | 0 | 0% | 0 | 0 | 0 | 0 | 0 |  | 0 | 0 | 0 | 0 | 0 | 0 |  | 0 | 0 | 0 | 0% | 0 | 0 | 0 | 0 | 0 |  | 0 | 0 | 0 | 0 | 0 | 0 |  | 0 | 0 | 0 | 0% | 0 | 0 | 0 | 0 | 0 |  | 0.073333 | 0 | 1.1764 | 1.132 | 0 | 0 | 0.0848 | 2.566 | 3.9263 | 7.1163 | 0 | 2.3381
| 11 | [10 empty] | 0 | 0 | 0 | 0% | 0 | 0 | 0 | 0 | 0 |  | 0 | 0 | 0 | 0 | 0 | 0 |  | 0 | 0 | 0 | 0% | 0 | 0 | 0 | 0 | 0 |  | 0 | 0 | 0 | 0 | 0 | 0 |  | 0 | 0 | 0 | 0% | 0 | 0 | 0 | 0 | 0 |  | 0.073333 | 0 | 1.3169 | 1.2672 | 0 | 0 | 0.0848 | 2.566 | 4.0889 | 7.1163 | 0 | 2.2451
| 12 | [10 empty] | 0 | 0 | 0 | 0% | 0 | 0 | 0 | 0 | 0 |  | 0 | 0 | 0 | 0 | 0 | 0 |  | 0 | 0 | 0 | 0% | 0 | 0 | 0 | 0 | 0 |  | 0 | 0 | 0 | 0 | 0 | 0 |  | 0 | 0 | 0 | 0% | 0 | 0 | 0 | 0 | 0 |  | 0.073333 | 0 | 1.3881 | 1.3358 | 0 | 0 | 0.0848 | 2.566 | 4.1712 | 7.1163 | 0 | 2.2008
| 13 | [10 empty] | 0 | 0 | 0 | 0% | 0 | 0 | 0 | 0 | 0 |  | 0 | 0 | 0 | 0 | 0 | 0 |  | 0 | 0 | 0 | 0% | 0 | 0 | 0 | 0 | 0 |  | 0 | 0 | 0 | 0 | 0 | 0 |  | 0 | 0 | 0 | 0% | 0 | 0 | 0 | 0 | 0 |  | 0.073333 | 0 | 1.426 | 1.3722 | 0 | 0 | 0.0848 | 2.566 | 4.215 | 7.1163 | 0 | 2.1779
| 14 | [10 empty] | 0.114 | 4.19 | 5.73 | 16.99% | 0.97375 | 4.7562 | 0 | 0 | 0 |  | 0.136 | 3.76 | 5.5971 | 5.3859 | 0 | 0 |  | 0.114 | 4.19 | 5.73 | 16.99% | 0.97375 | 4.7562 | 0 | 0 | 0 |  | 0.136 | 3.76 | 5.5971 | 5.3859 | 0 | 0 |  | 0.114 | 4.19 | 5.73 | 16.99% | 0.97375 | 4.7562 | 0 | 0 | 0 |  | 0.073333 | 3.76 | 4.7506 | 4.5713 | 0 | 0 | 0.0848 | 2.566 | 3.7115 | 7.1163 | 0 | 2.4734
| 15 | [10 empty] | 0.114 | 4.19 | 5.4359 | 25.03% | 1.3606 | 4.0753 | 0 | 27.255 | 0 |  | 0.136 | 3.76 | 5.2464 | 5.0484 | 137.5939 | 6.9644 |  | 0.114 | 4.19 | 5.4359 | 25.03% | 1.3606 | 4.0753 | 0 | 27.255 | 0 |  | 0.136 | 3.76 | 5.2464 | 5.0484 | 137.5939 | 6.9644 |  | 0.114 | 4.19 | 5.4359 | 25.03% | 1.3606 | 4.0753 | 0 | 27.255 | 0 |  | 0.073333 | 3.76 | 4.5615 | 4.3893 | 119.6315 | 8.0101 | 0.0848 | 2.566 | 3.4928 | 7.1163 | 0 | 2.6283
| 16 | [10 empty] | 0.114 | 4.19 | 5.4302 | 25.19% | 1.3681 | 4.0621 | 0 | 27.435 | 0 |  | 0.136 | 3.76 | 5.2396 | 5.0418 | 138.3231 | 7.0195 |  | 0.114 | 4.19 | 5.4302 | 25.19% | 1.3681 | 4.0621 | 0 | 27.435 | 0 |  | 0.136 | 3.76 | 5.2396 | 5.0418 | 138.3231 | 7.0195 |  | 0.114 | 4.19 | 5.4302 | 25.19% | 1.3681 | 4.0621 | 0 | 27.435 | 0 |  | 0.073333 | 3.76 | 4.5578 | 4.3858 | 120.3248 | 8.0695 | 0.0848 | 2.566 | 3.4886 | 7.1163 | 0 | 2.6315
| 17 | [10 empty] | 0.114 | 4.19 | 5.539 | 22.12% | 1.225 | 4.314 | 0 | 24 | 0 |  | 0.136 | 3.76 | 5.3693 | 5.1667 | 124.0012 | 5.9922 |  | 0.114 | 4.19 | 5.539 | 22.12% | 1.225 | 4.314 | 0 | 24 | 0 |  | 0.136 | 3.76 | 5.3693 | 5.1667 | 124.0012 | 5.9922 |  | 0.114 | 4.19 | 5.539 | 22.12% | 1.225 | 4.314 | 0 | 24 | 0 |  | 0.073333 | 3.76 | 4.6278 | 4.4531 | 106.8755 | 6.9524 | 0.0848 | 2.566 | 3.5695 | 7.1163 | 0 | 2.5718
| 18 | [10 empty] | 0.114 | 4.19 | 5.5305 | 22.35% | 1.2363 | 4.2942 | 0 | 24.27 | 0 |  | 0.136 | 3.76 | 5.3591 | 5.1569 | 125.158 | 6.0711 |  | 0.114 | 4.19 | 5.5305 | 22.35% | 1.2363 | 4.2942 | 0 | 24.27 | 0 |  | 0.136 | 3.76 | 5.3591 | 5.1569 | 125.158 | 6.0711 |  | 0.114 | 4.19 | 5.5305 | 22.35% | 1.2363 | 4.2942 | 0 | 24.27 | 0 |  | 0.073333 | 3.76 | 4.6223 | 4.4479 | 107.9494 | 7.039 | 0.0848 | 2.566 | 3.5631 | 7.1163 | 0 | 2.5764
| 19 | [10 empty] | 0.114 | 4.19 | 5.4844 | 23.65% | 1.2969 | 4.1875 | 0 | 25.725 | 0 |  | 0.136 | 3.76 | 5.3042 | 5.104 | 131.3006 | 6.5018 |  | 0.114 | 4.19 | 5.4844 | 23.65% | 1.2969 | 4.1875 | 0 | 25.725 | 0 |  | 0.136 | 3.76 | 5.3042 | 5.104 | 131.3006 | 6.5018 |  | 0.114 | 4.19 | 5.4844 | 23.65% | 1.2969 | 4.1875 | 0 | 25.725 | 0 |  | 0.073333 | 3.76 | 4.5926 | 4.4193 | 113.6873 | 7.5091 | 0.0848 | 2.566 | 3.5288 | 7.1163 | 0 | 2.6014
| 20 | [10 empty] | 0.114 | 4.19 | 5.6297 | 19.64% | 1.1056 | 4.5241 | 0 | 0 | 0 |  | 0.136 | 3.76 | 5.4776 | 5.2709 | 0 | 0 |  | 0.114 | 4.19 | 5.6297 | 19.64% | 1.1056 | 4.5241 | 0 | 0 | 0 |  | 0.136 | 3.76 | 5.4776 | 5.2709 | 0 | 0 |  | 0.114 | 4.19 | 5.6297 | 19.64% | 1.1056 | 4.5241 | 0 | 0 | 0 |  | 0.073333 | 3.76 | 4.6861 | 4.5093 | 0 | 0 | 0.0848 | 2.566 | 3.637 | 7.1163 | 0 | 2.5241
| 21 | [10 empty] | 0.114 | 4.19 | 5.8121 | 14.89% | 0.86563 | 4.9465 | 0 | 0 | 0 |  | 0.136 | 3.76 | 5.6952 | 5.4803 | 0 | 0 |  | 0.114 | 4.19 | 5.8121 | 14.89% | 0.86563 | 4.9465 | 0 | 0 | 0 |  | 0.136 | 3.76 | 5.6952 | 5.4803 | 0 | 0 |  | 0.114 | 4.19 | 5.8121 | 14.89% | 0.86563 | 4.9465 | 0 | 0 | 0 |  | 0.073333 | 3.76 | 4.8035 | 4.6222 | 0 | 0 | 0.0848 | 2.566 | 3.7726 | 7.1163 | 0 | 2.4333
| 22 | [10 empty] | 0.114 | 4.19 | 5.5798 | 20.99% | 1.1713 | 4.4086 | 0 | 0 | 0 |  | 0.136 | 3.76 | 5.4181 | 5.2136 | 0 | 0 |  | 0.114 | 4.19 | 5.5798 | 20.99% | 1.1713 | 4.4086 | 0 | 0 | 0 |  | 0.136 | 3.76 | 5.4181 | 5.2136 | 0 | 0 |  | 0.114 | 4.19 | 5.5798 | 20.99% | 1.1713 | 4.4086 | 0 | 0 | 0 |  | 0.073333 | 3.76 | 4.6541 | 4.4784 | 0 | 0 | 0.0848 | 2.566 | 3.5999 | 7.1163 | 0 | 2.5501
| 23 | [10 empty] | 0.114 | 4.19 | 5.4516 | 24.58% | 1.34 | 4.1116 | 0 | 26.76 | 0 |  | 0.136 | 3.76 | 5.2651 | 5.0664 | 135.5765 | 6.8136 |  | 0.114 | 4.19 | 5.4516 | 24.58% | 1.34 | 4.1116 | 0 | 26.76 | 0 |  | 0.136 | 3.76 | 5.2651 | 5.0664 | 135.5765 | 6.8136 |  | 0.114 | 4.19 | 5.4516 | 24.58% | 1.34 | 4.1116 | 0 | 26.76 | 0 |  | 0.073333 | 3.76 | 4.5716 | 4.399 | 117.7184 | 7.8473 | 0.0848 | 2.566 | 3.5045 | 7.1163 | 0 | 2.6195
| 24 | [10 empty] | 0.114 | 4.19 | 5.445 | 24.77% | 1.3488 | 4.0962 | 0 | 26.97 | 0 |  | 0.136 | 3.76 | 5.2571 | 5.0588 | 136.4345 | 6.8774 |  | 0.114 | 4.19 | 5.445 | 24.77% | 1.3488 | 4.0962 | 0 | 26.97 | 0 |  | 0.136 | 3.76 | 5.2571 | 5.0588 | 136.4345 | 6.8774 |  | 0.114 | 4.19 | 5.445 | 24.77% | 1.3488 | 4.0962 | 0 | 26.97 | 0 |  | 0.073333 | 3.76 | 4.5673 | 4.3949 | 118.5312 | 7.9162 | 0.0848 | 2.566 | 3.4995 | 7.1163 | 0 | 2.6232
| 25 | [10 empty] | 0.114 | 4.19 | 5.5328 | 22.29% | 1.2331 | 4.2997 | 0 | 24.195 | 0 |  | 0.136 | 3.76 | 5.362 | 5.1596 | 124.8372 | 6.0492 |  | 0.114 | 4.19 | 5.5328 | 22.29% | 1.2331 | 4.2997 | 0 | 24.195 | 0 |  | 0.136 | 3.76 | 5.362 | 5.1596 | 124.8372 | 6.0492 |  | 0.114 | 4.19 | 5.5328 | 22.29% | 1.2331 | 4.2997 | 0 | 24.195 | 0 |  | 0.073333 | 3.76 | 4.6238 | 4.4493 | 107.6514 | 7.0149 | 0.0848 | 2.566 | 3.5649 | 7.1163 | 0 | 2.5751
| 26 | [10 empty] | 0.114 | 4.19 | 5.5841 | 20.87% | 1.1656 | 4.4185 | 0 | 0 | 0 |  | 0.136 | 3.76 | 5.4232 | 5.2185 | 0 | 0 |  | 0.114 | 4.19 | 5.5841 | 20.87% | 1.1656 | 4.4185 | 0 | 0 | 0 |  | 0.136 | 3.76 | 5.4232 | 5.2185 | 0 | 0 |  | 0.114 | 4.19 | 5.5841 | 20.87% | 1.1656 | 4.4185 | 0 | 0 | 0 |  | 0.073333 | 3.76 | 4.6568 | 4.4811 | 0 | 0 | 0.0848 | 2.566 | 3.603 | 7.1163 | 0 | 2.5479
| 27 | [10 empty] | 0 | 0 | 0 | 0% | 0 | 0 | 0 | 0 | 0 |  | 0 | 0 | 0 | 0 | 0 | 0 |  | 0 | 0 | 0 | 0% | 0 | 0 | 0 | 0 | 0 |  | 0 | 0 | 0 | 0 | 0 | 0 |  | 0 | 0 | 0 | 0% | 0 | 0 | 0 | 0 | 0 |  | 0.073333 | 0 | 1.1229 | 1.0805 | 0 | 0 | 0.0848 | 2.566 | 3.8645 | 7.1163 | 0 | 2.3755
| 28 | [10 empty] | 0 | 0 | 0 | 0% | 0 | 0 | 0 | 0 | 0 |  | 0 | 0 | 0 | 0 | 0 | 0 |  | 0 | 0 | 0 | 0% | 0 | 0 | 0 | 0 | 0 |  | 0 | 0 | 0 | 0 | 0 | 0 |  | 0 | 0 | 0 | 0% | 0 | 0 | 0 | 0 | 0 |  | 0.073333 | 0 | 1.129 | 1.0864 | 0 | 0 | 0.0848 | 2.566 | 3.8716 | 7.1163 | 0 | 2.3711
| 29 | [10 empty] | 0.114 | 4.19 | 5.8425 | 14.13% | 0.82563 | 5.0169 | 0 | 0 | 0 |  | 0.136 | 3.76 | 5.7314 | 5.5152 | 0 | 0 |  | 0.114 | 4.19 | 5.8425 | 14.13% | 0.82563 | 5.0169 | 0 | 0 | 0 |  | 0.136 | 3.76 | 5.7314 | 5.5152 | 0 | 0 |  | 0.114 | 4.19 | 5.8425 | 14.13% | 0.82563 | 5.0169 | 0 | 0 | 0 |  | 0.073333 | 3.76 | 4.823 | 4.641 | 0 | 0 | 0.0848 | 2.566 | 3.7952 | 7.1163 | 0 | 2.4188
| 30 | [10 empty] | 0.114 | 4.19 | 5.7713 | 15.93% | 0.91937 | 4.8519 | 0 | 0 | 0 |  | 0.136 | 3.76 | 5.6464 | 5.4334 | 0 | 0 |  | 0.114 | 4.19 | 5.7713 | 15.93% | 0.91937 | 4.8519 | 0 | 0 | 0 |  | 0.136 | 3.76 | 5.6464 | 5.4334 | 0 | 0 |  | 0.114 | 4.19 | 5.7713 | 15.93% | 0.91937 | 4.8519 | 0 | 0 | 0 |  | 0.073333 | 3.76 | 4.7772 | 4.5969 | 0 | 0 | 0.0848 | 2.566 | 3.7422 | 7.1163 | 0 | 2.4531
| 31 | [10 empty] | 0.114 | 4.19 | 5.4141 | 25.66% | 1.3894 | 4.0247 | 0 | 27.945 | 0 |  | 0.136 | 3.76 | 5.2203 | 5.0233 | 140.3763 | 7.1764 |  | 0.114 | 4.19 | 5.4141 | 25.66% | 1.3894 | 4.0247 | 0 | 27.945 | 0 |  | 0.136 | 3.76 | 5.2203 | 5.0233 | 140.3763 | 7.1764 |  | 0.114 | 4.19 | 5.4141 | 25.66% | 1.3894 | 4.0247 | 0 | 27.945 | 0 |  | 0.073333 | 3.76 | 4.5474 | 4.3758 | 122.2822 | 8.2382 | 0.0848 | 2.566 | 3.4765 | 7.1163 | 0 | 2.6406
X | 1 | [10 empty] | 0 | 0 | 0 | 0% | 0 | 0 | 0 | 0 | 0 |  | 0 | 0 | 0 | 0 | 0 | 0 |  | 0 | 0 | 0 | 0% | 0 | 0 | 0 | 0 | 0 |  | 0 | 0 | 0 | 0 | 0 | 0 |  | 0 | 0 | 0 | 0% | 0 | 0 | 0 | 0 | 0 |  | 0.073333 | 0 | 1.166 | 1.122 | 0 | 0 | 0.0848 | 2.566 | 3.9143 | 7.1163 | 0 | 2.3452
| 2 | [10 empty] | 0.114 | 4.19 | 5.5865 | 20.81% | 1.1625 | 4.424 | 0 | 0 | 0 |  | 0.136 | 3.76 | 5.426 | 5.2212 | 0 | 0 |  | 0.114 | 4.19 | 5.5865 | 20.81% | 1.1625 | 4.424 | 0 | 0 | 0 |  | 0.136 | 3.76 | 5.426 | 5.2212 | 0 | 0 |  | 0.114 | 4.19 | 5.5865 | 20.81% | 1.1625 | 4.424 | 0 | 0 | 0 |  | 0.073333 | 3.76 | 4.6583 | 4.4825 | 0 | 0 | 0.0848 | 2.566 | 3.6048 | 7.1163 | 0 | 2.5466
| 3 | [10 empty] | 0.38333 | 1.4967 | 5.0329 | 32.11% | 1.6163 | 3.4167 | 0 | 33.39 | 0 |  | 0.18667 | 3.2533 | 4.9753 | 4.7876 | 159.8575 | 8.9968 |  | 0.25667 | 2.9833 | 5.3511 | 30.2% | 1.6163 | 3.7348 | 0 | 33.39 | 0 |  | 0.1 | 2.79 | 3.7125 | 3.5724 | 119.2826 | 12.0572 |  | 0.38333 | 1.4967 | 5.0329 | 32.11% | 1.6163 | 3.4167 | 0 | 33.39 | 0 |  | 0.073333 | 3.2533 | 3.9298 | 3.7815 | 126.2655 | 11.3904 | 0.084 | 2.574 | 3.3489 | 7.1163 | 0 | 2.7412
| 4 | [10 empty] | 0.38333 | 1.4967 | 4.5537 | 39.61% | 1.8037 | 2.75 | 0 | 37.89 | 0 |  | 0.18667 | 3.2533 | 4.742 | 4.5631 | 172.8942 | 10.7117 |  | 0.25667 | 2.9833 | 5.0303 | 35.86% | 1.8037 | 3.2265 | 0 | 37.89 | 0 |  | 0.1 | 2.79 | 3.5875 | 3.4521 | 130.8009 | 14.1589 |  | 0.38333 | 1.4967 | 4.5537 | 39.61% | 1.8037 | 2.75 | 0 | 37.89 | 0 |  | 0.073333 | 3.2533 | 3.8382 | 3.6933 | 139.9403 | 13.2342 | 0.084 | 2.574 | 3.2439 | 7.1163 | 0 | 2.8299
| 5 | [10 empty] | 0.38333 | 1.4967 | 5.0265 | 32.2% | 1.6187 | 3.4078 | 0 | 33.45 | 0 |  | 0.18667 | 3.2533 | 4.9722 | 4.7846 | 160.0446 | 9.0186 |  | 0.25667 | 2.9833 | 5.3468 | 30.28% | 1.6187 | 3.7281 | 0 | 33.45 | 0 |  | 0.1 | 2.79 | 3.7108 | 3.5708 | 119.4433 | 12.0843 |  | 0.38333 | 1.4967 | 5.0265 | 32.2% | 1.6187 | 3.4078 | 0 | 33.45 | 0 |  | 0.073333 | 3.2533 | 3.9286 | 3.7804 | 126.4531 | 11.4144 | 0.084 | 2.574 | 3.3475 | 7.1163 | 0 | 2.7423
| 6 | [10 empty] | 0.114 | 4.19 | 5.6568 | 18.92% | 1.07 | 4.5868 | 0 | 0 | 0 |  | 0.136 | 3.76 | 5.5099 | 5.3019 | 0 | 0 |  | 0.114 | 4.19 | 5.6568 | 18.92% | 1.07 | 4.5868 | 0 | 0 | 0 |  | 0.136 | 3.76 | 5.5099 | 5.3019 | 0 | 0 |  | 0.114 | 4.19 | 5.6568 | 18.92% | 1.07 | 4.5868 | 0 | 0 | 0 |  | 0.073333 | 3.76 | 4.7036 | 4.5261 | 0 | 0 | 0.0848 | 2.566 | 3.6571 | 7.1163 | 0 | 2.5102
| 7 | [10 empty] | 0.114 | 4.19 | 5.5951 | 20.58% | 1.1512 | 4.4438 | 0 | 0 | 0 |  | 0.136 | 3.76 | 5.4362 | 5.2311 | 0 | 0 |  | 0.114 | 4.19 | 5.5951 | 20.58% | 1.1512 | 4.4438 | 0 | 0 | 0 |  | 0.136 | 3.76 | 5.4362 | 5.2311 | 0 | 0 |  | 0.114 | 4.19 | 5.5951 | 20.58% | 1.1512 | 4.4438 | 0 | 0 | 0 |  | 0.073333 | 3.76 | 4.6638 | 4.4878 | 0 | 0 | 0.0848 | 2.566 | 3.6112 | 7.1163 | 0 | 2.5421
| 8 | [10 empty] | 0.38333 | 1.4967 | 4.5506 | 39.67% | 1.805 | 2.7456 | 0 | 37.92 | 0 |  | 0.18667 | 3.2533 | 4.7404 | 4.5616 | 172.9743 | 10.7237 |  | 0.25667 | 2.9833 | 5.0281 | 35.9% | 1.805 | 3.2231 | 0 | 37.92 | 0 |  | 0.1 | 2.79 | 3.5867 | 3.4513 | 130.8741 | 14.1734 |  | 0.38333 | 1.4967 | 4.5506 | 39.67% | 1.805 | 2.7456 | 0 | 37.92 | 0 |  | 0.073333 | 3.2533 | 3.8376 | 3.6927 | 140.0288 | 13.2467 | 0.084 | 2.574 | 3.2432 | 7.1163 | 0 | 2.8305
| 9 | [10 empty] | 0.38333 | 1.4967 | 5.2533 | 29.12% | 1.53 | 3.7233 | 0 | 31.32 | 0 |  | 0.18667 | 3.2533 | 5.0827 | 4.8909 | 153.182 | 8.2609 |  | 0.25667 | 2.9833 | 5.4987 | 27.82% | 1.53 | 3.9687 | 0 | 31.32 | 0 |  | 0.1 | 2.79 | 3.77 | 3.6277 | 113.6207 | 11.1372 |  | 0.38333 | 1.4967 | 5.2533 | 29.12% | 1.53 | 3.7233 | 0 | 31.32 | 0 |  | 0.073333 | 3.2533 | 3.972 | 3.8221 | 119.7086 | 10.5708 | 0.084 | 2.574 | 3.3972 | 7.1163 | 0 | 2.7022
| 10 | [10 empty] | 0.114 | 4.19 | 5.4307 | 25.18% | 1.3675 | 4.0632 | 0 | 27.42 | 0 |  | 0.136 | 3.76 | 5.2401 | 5.0424 | 138.2624 | 7.0149 |  | 0.114 | 4.19 | 5.4307 | 25.18% | 1.3675 | 4.0632 | 0 | 27.42 | 0 |  | 0.136 | 3.76 | 5.2401 | 5.0424 | 138.2624 | 7.0149 |  | 0.114 | 4.19 | 5.4307 | 25.18% | 1.3675 | 4.0632 | 0 | 27.42 | 0 |  | 0.073333 | 3.76 | 4.5581 | 4.3861 | 120.2671 | 8.0645 | 0.0848 | 2.566 | 3.4889 | 7.1163 | 0 | 2.6312
| 11 | [10 empty] | 0.38333 | 1.4967 | 4.8492 | 34.81% | 1.6881 | 3.1611 | 0 | 35.115 | 0 |  | 0.18667 | 3.2533 | 4.8859 | 4.7015 | 165.0937 | 9.6348 |  | 0.25667 | 2.9833 | 5.2281 | 32.29% | 1.6881 | 3.54 | 0 | 35.115 | 0 |  | 0.1 | 2.79 | 3.6646 | 3.5263 | 123.8259 | 12.8459 |  | 0.38333 | 1.4967 | 4.8492 | 34.81% | 1.6881 | 3.1611 | 0 | 35.115 | 0 |  | 0.073333 | 3.2533 | 3.8947 | 3.7477 | 131.6014 | 12.0869 | 0.084 | 2.574 | 3.3087 | 7.1163 | 0 | 2.7745
| 12 | [10 empty] | 0.38333 | 1.4967 | 4.3605 | 43.1% | 1.8794 | 2.4811 | 0 | 39.705 | 0 |  | 0.18667 | 3.2533 | 4.6479 | 4.6479 | 184.5444 | 11.0199 |  | 0.25667 | 2.9833 | 4.9008 | 38.35% | 1.8794 | 3.0215 | 0 | 39.705 | 0 |  | 0.1 | 2.79 | 3.5371 | 3.4036 | 135.1403 | 15.0486 |  | 0.38333 | 1.4967 | 4.3605 | 43.1% | 1.8794 | 2.4811 | 0 | 39.705 | 0 |  | 0.073333 | 3.2533 | 3.8012 | 3.8012 | 150.9264 | 13.4746 | 0.084 | 2.574 | 3.2016 | 7.1163 | 0 | 2.8674
| 13 | [10 empty] | 0.38333 | 1.4967 | 4.9371 | 33.5% | 1.6537 | 3.2833 | 0 | 34.29 | 0 |  | 0.18667 | 3.2533 | 4.9287 | 4.7427 | 162.6265 | 9.3268 |  | 0.25667 | 2.9833 | 5.2869 | 31.28% | 1.6537 | 3.6332 | 0 | 34.29 | 0 |  | 0.1 | 2.79 | 3.6875 | 3.5483 | 121.6729 | 12.4661 |  | 0.38333 | 1.4967 | 4.9371 | 33.5% | 1.6537 | 3.2833 | 0 | 34.29 | 0 |  | 0.073333 | 3.2533 | 3.9115 | 3.7639 | 129.064 | 11.7522 | 0.084 | 2.574 | 3.3279 | 7.1163 | 0 | 2.7585
| 14 | [10 empty] | 0.114 | 4.19 | 5.3542 | 27.42% | 1.4681 | 3.8861 | 0 | 29.835 | 0 |  | 0.136 | 3.76 | 5.1489 | 4.9546 | 147.8205 | 7.768 |  | 0.114 | 4.19 | 5.3542 | 27.42% | 1.4681 | 3.8861 | 0 | 29.835 | 0 |  | 0.136 | 3.76 | 5.1489 | 4.9546 | 147.8205 | 7.768 |  | 0.114 | 4.19 | 5.3542 | 27.42% | 1.4681 | 3.8861 | 0 | 29.835 | 0 |  | 0.073333 | 3.76 | 4.5089 | 4.3388 | 129.4472 | 8.8705 | 0.0848 | 2.566 | 3.432 | 7.1163 | 0 | 2.6748
| 15 | [10 empty] | 0.114 | 4.19 | 5.728 | 17.04% | 0.97625 | 4.7518 | 0 | 0 | 0 |  | 0.136 | 3.76 | 5.5949 | 5.3837 | 0 | 0 |  | 0.114 | 4.19 | 5.728 | 17.04% | 0.97625 | 4.7518 | 0 | 0 | 0 |  | 0.136 | 3.76 | 5.5949 | 5.3837 | 0 | 0 |  | 0.114 | 4.19 | 5.728 | 17.04% | 0.97625 | 4.7518 | 0 | 0 | 0 |  | 0.073333 | 3.76 | 4.7494 | 4.5702 | 0 | 0 | 0.0848 | 2.566 | 3.7101 | 7.1163 | 0 | 2.4743
| 16 | [10 empty] | 0.114 | 4.19 | 5.8411 | 14.17% | 0.8275 | 5.0136 | 0 | 0 | 0 |  | 0.136 | 3.76 | 5.7297 | 5.5135 | 0 | 0 |  | 0.114 | 4.19 | 5.8411 | 14.17% | 0.8275 | 5.0136 | 0 | 0 | 0 |  | 0.136 | 3.76 | 5.7297 | 5.5135 | 0 | 0 |  | 0.114 | 4.19 | 5.8411 | 14.17% | 0.8275 | 5.0136 | 0 | 0 | 0 |  | 0.073333 | 3.76 | 4.8221 | 4.6401 | 0 | 0 | 0.0848 | 2.566 | 3.7942 | 7.1163 | 0 | 2.4195
| 17 | [10 empty] | 0.114 | 4.19 | 5.7608 | 16.2% | 0.93312 | 4.8277 | 0 | 0 | 0 |  | 0.136 | 3.76 | 5.634 | 5.4214 | 0 | 0 |  | 0.114 | 4.19 | 5.7608 | 16.2% | 0.93312 | 4.8277 | 0 | 0 | 0 |  | 0.136 | 3.76 | 5.634 | 5.4214 | 0 | 0 |  | 0.114 | 4.19 | 5.7608 | 16.2% | 0.93312 | 4.8277 | 0 | 0 | 0 |  | 0.073333 | 3.76 | 4.7705 | 4.5905 | 0 | 0 | 0.0848 | 2.566 | 3.7345 | 7.1163 | 0 | 2.4582
| 18 | [10 empty] | 0.114 | 4.19 | 5.6088 | 20.2% | 1.1331 | 4.4757 | 0 | 0 | 0 |  | 0.136 | 3.76 | 5.4526 | 5.2469 | 0 | 0 |  | 0.114 | 4.19 | 5.6088 | 20.2% | 1.1331 | 4.4757 | 0 | 0 | 0 |  | 0.136 | 3.76 | 5.4526 | 5.2469 | 0 | 0 |  | 0.114 | 4.19 | 5.6088 | 20.2% | 1.1331 | 4.4757 | 0 | 0 | 0 |  | 0.073333 | 3.76 | 4.6727 | 4.4964 | 0 | 0 | 0.0848 | 2.566 | 3.6214 | 7.1163 | 0 | 2.5349
| 19 | [10 empty] | 0.114 | 4.19 | 5.4174 | 25.57% | 1.385 | 4.0324 | 0 | 27.84 | 0 |  | 0.136 | 3.76 | 5.2243 | 5.0271 | 139.9551 | 7.144 |  | 0.114 | 4.19 | 5.4174 | 25.57% | 1.385 | 4.0324 | 0 | 27.84 | 0 |  | 0.136 | 3.76 | 5.2243 | 5.0271 | 139.9551 | 7.144 |  | 0.114 | 4.19 | 5.4174 | 25.57% | 1.385 | 4.0324 | 0 | 27.84 | 0 |  | 0.073333 | 3.76 | 4.5496 | 4.3779 | 121.88 | 8.2034 | 0.0848 | 2.566 | 3.479 | 7.1163 | 0 | 2.6387
| 20 | [10 empty] | 0.38333 | 1.4967 | 4.648 | 38.01% | 1.7669 | 2.8811 | 0 | 37.005 | 0 |  | 0.18667 | 3.2533 | 4.7879 | 4.6072 | 170.4899 | 10.3612 |  | 0.25667 | 2.9833 | 5.0933 | 34.69% | 1.7669 | 3.3265 | 0 | 37.005 | 0 |  | 0.1 | 2.79 | 3.6121 | 3.4758 | 128.6212 | 13.734 |  | 0.38333 | 1.4967 | 4.648 | 38.01% | 1.7669 | 2.8811 | 0 | 37.005 | 0 |  | 0.073333 | 3.2533 | 3.8562 | 3.7107 | 137.3136 | 12.8646 | 0.084 | 2.574 | 3.2645 | 7.1163 | 0 | 2.812
| 21 | [10 empty] | 0.02 | 4.04 | 4.1573 | 50.99% | 2.12 | 2.0373 | 0 | 45.48 | 0 |  | 0.198 | 3.174 | 4.3356 | 4.2538 | 193.4627 | 13.7922 |  | 0.158 | 3.674 | 4.6009 | 46.08% | 2.12 | 2.4809 | 0 | 45.48 | 0 |  | 0.19 | 2.16 | 3.2747 | 3.2747 | 148.9318 | 17.9161 |  | 0.02 | 4.04 | 4.1573 | 50.99% | 2.12 | 2.0373 | 0 | 45.48 | 0 |  | 0.073333 | 3.174 | 3.6042 | 3.5362 | 160.8272 | 16.5909 | 0.1612 | 2.0336 | 2.9793 | 7.1163 | 0 | 3.0813
| 22 | [10 empty] | 0.02 | 4.04 | 4.1601 | 50.46% | 2.0994 | 2.0607 | 0 | 44.985 | 0 |  | 0.198 | 3.174 | 4.3628 | 4.2805 | 192.5586 | 13.557 |  | 0.158 | 3.674 | 4.6227 | 45.41% | 2.0994 | 2.5233 | 0 | 44.985 | 0 |  | 0.19 | 2.16 | 3.3008 | 3.3008 | 148.4861 | 17.5808 |  | 0.02 | 4.04 | 4.1601 | 50.46% | 2.0994 | 2.0607 | 0 | 44.985 | 0 |  | 0.073333 | 3.174 | 3.6143 | 3.5461 | 159.5218 | 16.3646 | 0.1612 | 2.0336 | 3.0015 | 7.1163 | 0 | 3.0585
| 23 | [10 empty] | 0.38333 | 1.4967 | 4.3142 | 43.98% | 1.8975 | 2.4167 | 0 | 40.14 | 0 |  | 0.18667 | 3.2533 | 4.6253 | 4.6253 | 185.6609 | 11.195 |  | 0.25667 | 2.9833 | 4.8698 | 38.96% | 1.8975 | 2.9723 | 0 | 40.14 | 0 |  | 0.1 | 2.79 | 3.525 | 3.392 | 136.1541 | 15.2656 |  | 0.38333 | 1.4967 | 4.3142 | 43.98% | 1.8975 | 2.4167 | 0 | 40.14 | 0 |  | 0.073333 | 3.2533 | 3.7923 | 3.7923 | 152.2243 | 13.654 | 0.084 | 2.574 | 3.1914 | 7.1163 | 0 | 2.8765
| 24 | [10 empty] | 0.02 | 4.04 | 4.171 | 48.37% | 2.0175 | 2.1535 | 0 | 43.02 | 0 |  | 0.198 | 3.174 | 4.4709 | 4.4709 | 192.3381 | 12.4127 |  | 0.158 | 3.674 | 4.7089 | 42.84% | 2.0175 | 2.6914 | 0 | 43.02 | 0 |  | 0.19 | 2.16 | 3.4045 | 3.4045 | 146.4616 | 16.3007 |  | 0.02 | 4.04 | 4.171 | 48.37% | 2.0175 | 2.1535 | 0 | 43.02 | 0 |  | 0.073333 | 3.174 | 3.6543 | 3.6543 | 157.2094 | 15.1863 | 0.1612 | 2.0336 | 3.0895 | 7.1163 | 0 | 2.9714
| 25 | [10 empty] | 0.02 | 4.04 | 4.1458 | 53.22% | 2.2063 | 1.9396 | 0 | 47.55 | 0 |  | 0.198 | 3.174 | 4.2218 | 4.1421 | 196.9566 | 14.8088 |  | 0.158 | 3.674 | 4.5101 | 48.92% | 2.2063 | 2.3038 | 0 | 47.55 | 0 |  | 0.19 | 2.16 | 3.1654 | 3.1654 | 150.5156 | 19.378 |  | 0.02 | 4.04 | 4.1458 | 53.22% | 2.2063 | 1.9396 | 0 | 47.55 | 0 |  | 0.073333 | 3.174 | 3.5621 | 3.4948 | 166.18 | 17.5514 | 0.1612 | 2.0336 | 2.8866 | 7.1163 | 0 | 3.1802
| 26 | [10 empty] | 0.02 | 4.04 | 4.1124 | 59.74% | 2.4569 | 1.6555 | 0 | 53.565 | 0 |  | 0.198 | 3.174 | 3.8909 | 3.8175 | 204.485 | 18.1005 |  | 0.158 | 3.674 | 4.2461 | 57.86% | 2.4569 | 1.7892 | 0 | 53.565 | 0 |  | 0.19 | 2.16 | 2.848 | 2.7942 | 149.6726 | 24.7292 |  | 0.02 | 4.04 | 4.1124 | 59.74% | 2.4569 | 1.6555 | 0 | 53.565 | 0 |  | 0.073333 | 3.174 | 3.4395 | 3.3746 | 180.7621 | 20.476 | 0.1612 | 2.0336 | 2.6173 | 7.1163 | 0 | 3.5075
| 27 | [10 empty] | 0.02 | 4.04 | 4.1226 | 57.75% | 2.3806 | 1.742 | 0 | 51.735 | 0 |  | 0.198 | 3.174 | 3.9916 | 3.9163 | 202.6078 | 17.0413 |  | 0.158 | 3.674 | 4.3264 | 55.03% | 2.3806 | 1.9458 | 0 | 51.735 | 0 |  | 0.19 | 2.16 | 2.9445 | 2.889 | 149.4616 | 23.1009 |  | 0.02 | 4.04 | 4.1226 | 57.75% | 2.3806 | 1.742 | 0 | 51.735 | 0 |  | 0.073333 | 3.174 | 3.4768 | 3.4112 | 176.4787 | 19.5644 | 0.1612 | 2.0336 | 2.6992 | 7.1163 | 0 | 3.401
| 28 | [10 empty] | 0.02 | 4.04 | 4.1786 | 46.92% | 1.9606 | 2.218 | 0 | 41.655 | 0 |  | 0.198 | 3.174 | 4.546 | 4.546 | 189.3626 | 11.8203 |  | 0.158 | 3.674 | 4.7688 | 41.11% | 1.9606 | 2.8082 | 0 | 41.655 | 0 |  | 0.19 | 2.16 | 3.4765 | 3.4765 | 144.8153 | 15.4564 |  | 0.02 | 4.04 | 4.1786 | 46.92% | 1.9606 | 2.218 | 0 | 41.655 | 0 |  | 0.073333 | 3.174 | 3.6821 | 3.6821 | 153.3795 | 14.5934 | 0.1612 | 2.0336 | 3.1506 | 7.1163 | 0 | 2.9137
| 29 | [10 empty] | 0.114 | 4.19 | 5.5343 | 22.25% | 1.2312 | 4.303 | 0 | 24.15 | 0 |  | 0.136 | 3.76 | 5.3637 | 5.1613 | 124.6445 | 6.036 |  | 0.114 | 4.19 | 5.5343 | 22.25% | 1.2312 | 4.303 | 0 | 24.15 | 0 |  | 0.136 | 3.76 | 5.3637 | 5.1613 | 124.6445 | 6.036 |  | 0.114 | 4.19 | 5.5343 | 22.25% | 1.2312 | 4.303 | 0 | 24.15 | 0 |  | 0.073333 | 3.76 | 4.6247 | 4.4502 | 107.4724 | 7.0005 | 0.0848 | 2.566 | 3.5659 | 7.1163 | 0 | 2.5744
| 30 | [10 empty] | 0.38333 | 1.4967 | 4.3525 | 43.25% | 1.8825 | 2.47 | 0 | 39.78 | 0 |  | 0.18667 | 3.2533 | 4.644 | 4.644 | 184.7383 | 11.05 |  | 0.25667 | 2.9833 | 4.8955 | 38.45% | 1.8825 | 3.013 | 0 | 39.78 | 0 |  | 0.1 | 2.79 | 3.535 | 3.4016 | 135.3158 | 15.0859 |  | 0.38333 | 1.4967 | 4.3525 | 43.25% | 1.8825 | 2.47 | 0 | 39.78 | 0 |  | 0.073333 | 3.2533 | 3.7997 | 3.7997 | 151.1507 | 13.5054 | 0.084 | 2.574 | 3.1998 | 7.1163 | 0 | 2.8689
XI | 1 | [10 empty] | 0.02 | 4.04 | 4.18 | 46.65% | 1.95 | 2.23 | 0 | 41.4 | 0 |  | 0.198 | 3.174 | 4.56 | 4.56 | 188.784 | 11.7118 |  | 0.158 | 3.674 | 4.78 | 40.79% | 1.95 | 2.83 | 0 | 41.4 | 0 |  | 0.19 | 2.16 | 3.49 | 3.49 | 144.486 | 15.3026 |  | 0.02 | 4.04 | 4.18 | 46.65% | 1.95 | 2.23 | 0 | 41.4 | 0 |  | 0.073333 | 3.174 | 3.6873 | 3.6873 | 152.6556 | 14.4836 | 0.1612 | 2.0336 | 3.162 | 7.1163 | 0 | 2.9032
| 2 | [10 empty] | 0.38333 | 1.4967 | 5.1144 | 30.98% | 1.5844 | 3.53 | 0 | 32.625 | 0 |  | 0.18667 | 3.2533 | 5.015 | 4.8258 | 157.4402 | 8.7212 |  | 0.25667 | 2.9833 | 5.4056 | 29.31% | 1.5844 | 3.8212 | 0 | 32.625 | 0 |  | 0.1 | 2.79 | 3.7338 | 3.5929 | 117.2169 | 11.7139 |  | 0.38333 | 1.4967 | 5.1144 | 30.98% | 1.5844 | 3.53 | 0 | 32.625 | 0 |  | 0.073333 | 3.2533 | 3.9454 | 3.7965 | 123.8619 | 11.0854 | 0.084 | 2.574 | 3.3667 | 7.1163 | 0 | 2.7267
| 3 | [10 empty] | 0.38333 | 1.4967 | 4.8412 | 34.93% | 1.6913 | 3.15 | 0 | 35.19 | 0 |  | 0.18667 | 3.2533 | 4.882 | 4.6978 | 165.3147 | 9.6631 |  | 0.25667 | 2.9833 | 5.2227 | 32.38% | 1.6913 | 3.5315 | 0 | 35.19 | 0 |  | 0.1 | 2.79 | 3.6625 | 3.5243 | 124.0199 | 12.8806 |  | 0.38333 | 1.4967 | 4.8412 | 34.93% | 1.6913 | 3.15 | 0 | 35.19 | 0 |  | 0.073333 | 3.2533 | 3.8932 | 3.7463 | 131.8307 | 12.1175 | 0.084 | 2.574 | 3.3069 | 7.1163 | 0 | 2.776
| 4 | [10 empty] | 0.02 | 4.04 | 4.1704 | 48.48% | 2.0219 | 2.1485 | 0 | 43.125 | 0 |  | 0.198 | 3.174 | 4.4651 | 4.4651 | 192.5585 | 12.4591 |  | 0.158 | 3.674 | 4.7043 | 42.98% | 2.0219 | 2.6824 | 0 | 43.125 | 0 |  | 0.19 | 2.16 | 3.399 | 3.399 | 146.5801 | 16.3671 |  | 0.02 | 4.04 | 4.1704 | 48.48% | 2.0219 | 2.1485 | 0 | 43.125 | 0 |  | 0.073333 | 3.174 | 3.6522 | 3.6522 | 157.5009 | 15.2323 | 0.1612 | 2.0336 | 3.0848 | 7.1163 | 0 | 2.9759
| 5 | [10 empty] | 0.114 | 4.19 | 5.4825 | 23.7% | 1.2994 | 4.1831 | 0 | 25.785 | 0 |  | 0.136 | 3.76 | 5.3019 | 5.1018 | 131.5506 | 6.5198 |  | 0.114 | 4.19 | 5.4825 | 23.7% | 1.2994 | 4.1831 | 0 | 25.785 | 0 |  | 0.136 | 3.76 | 5.3019 | 5.1018 | 131.5506 | 6.5198 |  | 0.114 | 4.19 | 5.4825 | 23.7% | 1.2994 | 4.1831 | 0 | 25.785 | 0 |  | 0.073333 | 3.76 | 4.5914 | 4.4182 | 113.9221 | 7.5286 | 0.0848 | 2.566 | 3.5274 | 7.1163 | 0 | 2.6025
| 6 | [10 empty] | 0.38333 | 1.4967 | 5.3108 | 28.39% | 1.5075 | 3.8033 | 0 | 30.78 | 0 |  | 0.18667 | 3.2533 | 5.1107 | 4.9178 | 151.3702 | 8.074 |  | 0.25667 | 2.9833 | 5.5372 | 27.23% | 1.5075 | 4.0297 | 0 | 30.78 | 0 |  | 0.1 | 2.79 | 3.785 | 3.6422 | 112.106 | 10.9018 |  | 0.38333 | 1.4967 | 5.3108 | 28.39% | 1.5075 | 3.8033 | 0 | 30.78 | 0 |  | 0.073333 | 3.2533 | 3.983 | 3.8327 | 117.9704 | 10.3599 | 0.084 | 2.574 | 3.4098 | 7.1163 | 0 | 2.6922
| 7 | [10 empty] | 0.38333 | 1.4967 | 5.0521 | 31.84% | 1.6087 | 3.4433 | 0 | 33.21 | 0 |  | 0.18667 | 3.2533 | 4.9847 | 4.7966 | 159.294 | 8.9316 |  | 0.25667 | 2.9833 | 5.3639 | 29.99% | 1.6087 | 3.7552 | 0 | 33.21 | 0 |  | 0.1 | 2.79 | 3.7175 | 3.5772 | 118.7994 | 11.976 |  | 0.38333 | 1.4967 | 5.0521 | 31.84% | 1.6087 | 3.4433 | 0 | 33.21 | 0 |  | 0.073333 | 3.2533 | 3.9335 | 3.7851 | 125.702 | 11.3184 | 0.084 | 2.574 | 3.3531 | 7.1163 | 0 | 2.7378
| 8 | [10 empty] | 0.38333 | 1.4967 | 4.5841 | 39.09% | 1.7919 | 2.7922 | 0 | 37.605 | 0 |  | 0.18667 | 3.2533 | 4.7568 | 4.5773 | 172.1285 | 10.5981 |  | 0.25667 | 2.9833 | 5.0506 | 35.48% | 1.7919 | 3.2587 | 0 | 37.605 | 0 |  | 0.1 | 2.79 | 3.5954 | 3.4597 | 130.1035 | 14.0214 |  | 0.38333 | 1.4967 | 4.5841 | 39.09% | 1.7919 | 2.7922 | 0 | 37.605 | 0 |  | 0.073333 | 3.2533 | 3.844 | 3.6989 | 139.0978 | 13.1148 | 0.084 | 2.574 | 3.2506 | 7.1163 | 0 | 2.8241
| 9 | [10 empty] | 0.02 | 4.04 | 4.1749 | 47.62% | 1.9881 | 2.1868 | 0 | 42.315 | 0 |  | 0.198 | 3.174 | 4.5097 | 4.5097 | 190.8269 | 12.1043 |  | 0.158 | 3.674 | 4.7398 | 41.94% | 1.9881 | 2.7517 | 0 | 42.315 | 0 |  | 0.19 | 2.16 | 3.4417 | 3.4417 | 145.6359 | 15.8602 |  | 0.02 | 4.04 | 4.1749 | 47.62% | 1.9881 | 2.1868 | 0 | 42.315 | 0 |  | 0.073333 | 3.174 | 3.6687 | 3.6687 | 155.2408 | 14.879 | 0.1612 | 2.0336 | 3.121 | 7.1163 | 0 | 2.9413
| 10 | [10 empty] | 0.38333 | 1.4967 | 4.2391 | 45.45% | 1.9269 | 2.3122 | 0 | 40.845 | 0 |  | 0.18667 | 3.2533 | 4.5888 | 4.5888 | 187.4286 | 11.4824 |  | 0.25667 | 2.9833 | 4.8196 | 39.98% | 1.9269 | 2.8927 | 0 | 40.845 | 0 |  | 0.1 | 2.79 | 3.5054 | 3.3731 | 137.7758 | 15.6205 |  | 0.38333 | 1.4967 | 4.2391 | 45.45% | 1.9269 | 2.3122 | 0 | 40.845 | 0 |  | 0.073333 | 3.2533 | 3.778 | 3.778 | 154.3113 | 13.9466 | 0.084 | 2.574 | 3.1749 | 7.1163 | 0 | 2.8914
| 11 | [10 empty] | 0.02 | 4.04 | 4.1615 | 50.19% | 2.0888 | 2.0727 | 0 | 44.73 | 0 |  | 0.198 | 3.174 | 4.3768 | 4.2943 | 192.0826 | 13.4369 |  | 0.158 | 3.674 | 4.6339 | 45.08% | 2.0888 | 2.5451 | 0 | 44.73 | 0 |  | 0.19 | 2.16 | 3.3143 | 3.3143 | 148.2464 | 17.4102 |  | 0.02 | 4.04 | 4.1615 | 50.19% | 2.0888 | 2.0727 | 0 | 44.73 | 0 |  | 0.073333 | 3.174 | 3.6195 | 3.5512 | 158.8455 | 16.2485 | 0.1612 | 2.0336 | 3.0129 | 7.1163 | 0 | 3.0469
| 12 | [10 empty] | 0.02 | 4.04 | 4.1503 | 52.35% | 2.1725 | 1.9778 | 0 | 46.74 | 0 |  | 0.198 | 3.174 | 4.2663 | 4.1858 | 195.6445 | 14.4045 |  | 0.158 | 3.674 | 4.5456 | 47.79% | 2.1725 | 2.3731 | 0 | 46.74 | 0 |  | 0.19 | 2.16 | 3.2082 | 3.2082 | 149.9497 | 18.7941 |  | 0.02 | 4.04 | 4.1503 | 52.35% | 2.1725 | 1.9778 | 0 | 46.74 | 0 |  | 0.073333 | 3.174 | 3.5786 | 3.511 | 164.1058 | 17.1729 | 0.1612 | 2.0336 | 2.9229 | 7.1163 | 0 | 3.1407
| 13 | [10 empty] | 0.02 | 4.04 | 4.1201 | 58.24% | 2.3994 | 1.7207 | 0 | 52.185 | 0 |  | 0.198 | 3.174 | 3.9668 | 3.892 | 203.1029 | 17.2968 |  | 0.158 | 3.674 | 4.3067 | 55.71% | 2.3994 | 1.9073 | 0 | 52.185 | 0 |  | 0.19 | 2.16 | 2.9208 | 2.8657 | 149.5456 | 23.4913 |  | 0.02 | 4.04 | 4.1201 | 58.24% | 2.3994 | 1.7207 | 0 | 52.185 | 0 |  | 0.073333 | 3.174 | 3.4676 | 3.4022 | 177.5444 | 19.7867 | 0.1612 | 2.0336 | 2.6791 | 7.1163 | 0 | 3.4266
| 14 | [10 empty] | 0.033333 | 4.0133 | 4.0346 | 71.99% | 2.9044 | 1.1302 | 0 | 64.305 | 0 |  | 0.073333 | 3.4233 | 3.4701 | 3.0118 | 193.6719 | 27.5431 |  | 0.023333 | 3.9433 | 3.9582 | 73.38% | 2.9044 | 1.0538 | 0 | 64.305 | 0 |  | 0.02 | 2.5 | 2.5128 | 2.1809 | 140.2413 | 38.0367 |  | 0.033333 | 4.0133 | 4.0346 | 71.99% | 2.9044 | 1.1302 | 0 | 64.305 | 0 |  | 0.073333 | 3.4233 | 3.4701 | 3.0118 | 193.6719 | 27.5431 | 0.017333 | 2.3213 | 2.3324 | 7.1163 | 0 | 3.9359
| 15 | [10 empty] | 0.02 | 4.04 | 4.0812 | 65.94% | 2.6913 | 1.3899 | 0 | 59.19 | 0 |  | 0.198 | 3.174 | 3.5816 | 3.1085 | 183.993 | 24.5632 |  | 0.158 | 3.674 | 3.9992 | 67.29% | 2.6913 | 1.308 | 0 | 59.19 | 0 |  | 0.19 | 2.16 | 2.5511 | 2.2141 | 131.0554 | 34.4851 |  | 0.02 | 4.04 | 4.0812 | 65.94% | 2.6913 | 1.3899 | 0 | 59.19 | 0 |  | 0.073333 | 3.174 | 3.3249 | 2.8858 | 170.8106 | 26.4589 | 0.1612 | 2.0336 | 2.3654 | 7.1163 | 0 | 3.8809
| 16 | [10 empty] | 0.02 | 4.04 | 4.1369 | 54.95% | 2.2731 | 1.8638 | 0 | 49.155 | 0 |  | 0.198 | 3.174 | 4.1335 | 4.0555 | 199.3474 | 15.6356 |  | 0.158 | 3.674 | 4.4396 | 51.2% | 2.2731 | 2.1665 | 0 | 49.155 | 0 |  | 0.19 | 2.16 | 3.0807 | 3.0226 | 148.575 | 20.9787 |  | 0.02 | 4.04 | 4.1369 | 54.95% | 2.2731 | 1.8638 | 0 | 49.155 | 0 |  | 0.073333 | 3.174 | 3.5294 | 3.4628 | 170.2124 | 18.3119 | 0.1612 | 2.0336 | 2.8147 | 7.1163 | 0 | 3.2614
| 17 | [10 empty] | 0.033333 | 4.0133 | 4.0549 | 69.38% | 2.8131 | 1.2417 | 0 | 62.115 | 0 |  | 0.073333 | 3.4233 | 3.5147 | 3.0505 | 189.4812 | 26.2674 |  | 0.023333 | 3.9433 | 3.9724 | 70.82% | 2.8131 | 1.1593 | 0 | 62.115 | 0 |  | 0.02 | 2.5 | 2.5249 | 2.1914 | 136.1211 | 36.5643 |  | 0.033333 | 4.0133 | 4.0549 | 69.38% | 2.8131 | 1.2417 | 0 | 62.115 | 0 |  | 0.073333 | 3.4233 | 3.5147 | 3.0505 | 189.4812 | 26.2674 | 0.017333 | 2.3213 | 2.3429 | 7.1163 | 0 | 3.9182
| 18 | [10 empty] | 0.033333 | 4.0133 | 3.921 | 87.11% | 3.4156 | 0.50535 | 0 | 76.575 | 0 |  | 0.073333 | 3.4233 | 3.2201 | 2.3695 | 181.4472 | 41.6882 |  | 0.023333 | 3.9433 | 3.8787 | 88.06% | 3.4156 | 0.46306 | 0 | 76.575 | 0 |  | 0.02 | 2.5 | 2.4446 | 1.7988 | 137.7465 | 54.914 |  | 0.033333 | 4.0133 | 3.921 | 87.11% | 3.4156 | 0.50535 | 0 | 76.575 | 0 |  | 0.073333 | 3.4233 | 3.2201 | 2.3695 | 181.4472 | 41.6882 | 0.017333 | 2.3213 | 2.2733 | 7.1163 | 0 | 4.0382
| 19 | [10 empty] | 0.033333 | 4.0133 | 3.946 | 83.71% | 3.3031 | 0.64285 | 0 | 73.875 | 0 |  | 0.073333 | 3.4233 | 3.2751 | 2.41 | 178.0393 | 39.5429 |  | 0.023333 | 3.9433 | 3.8962 | 84.78% | 3.3031 | 0.59306 | 0 | 73.875 | 0 |  | 0.02 | 2.5 | 2.4596 | 1.8099 | 133.705 | 52.6547 |  | 0.033333 | 4.0133 | 3.946 | 83.71% | 3.3031 | 0.64285 | 0 | 73.875 | 0 |  | 0.073333 | 3.4233 | 3.2751 | 2.41 | 178.0393 | 39.5429 | 0.017333 | 2.3213 | 2.2863 | 7.1163 | 0 | 4.0152
| 20 | [10 empty] | 0.033333 | 4.0133 | 3.965 | 81.15% | 3.2175 | 0.7475 | 0 | 71.82 | 0 |  | 0.073333 | 3.4233 | 3.317 | 2.4408 | 175.2991 | 37.9578 |  | 0.023333 | 3.9433 | 3.9095 | 82.3% | 3.2175 | 0.692 | 0 | 71.82 | 0 |  | 0.02 | 2.5 | 2.471 | 1.8183 | 130.5891 | 50.9535 |  | 0.033333 | 4.0133 | 3.965 | 81.15% | 3.2175 | 0.7475 | 0 | 71.82 | 0 |  | 0.073333 | 3.4233 | 3.317 | 2.4408 | 175.2991 | 37.9578 | 0.017333 | 2.3213 | 2.2962 | 7.1163 | 0 | 3.9979
| 21 | [10 empty] | 0.033333 | 4.0133 | 3.9082 | 88.87% | 3.4731 | 0.43507 | 0 | 77.955 | 0 |  | 0.073333 | 3.4233 | 3.192 | 2.3489 | 183.1047 | 42.8133 |  | 0.023333 | 3.9433 | 3.8697 | 89.75% | 3.4731 | 0.39661 | 0 | 77.955 | 0 |  | 0.02 | 2.5 | 2.4369 | 1.7932 | 139.7891 | 56.0795 |  | 0.033333 | 4.0133 | 3.9082 | 88.87% | 3.4731 | 0.43507 | 0 | 77.955 | 0 |  | 0.073333 | 3.4233 | 3.192 | 2.3489 | 183.1047 | 42.8133 | 0.017333 | 2.3213 | 2.2667 | 7.1163 | 0 | 4.05
| 22 | [10 empty] | 0.033333 | 4.0133 | 3.9399 | 84.54% | 3.3306 | 0.60924 | 0 | 74.535 | 0 |  | 0.073333 | 3.4233 | 3.2617 | 2.4001 | 178.8926 | 40.0606 |  | 0.023333 | 3.9433 | 3.8919 | 85.58% | 3.3306 | 0.56128 | 0 | 74.535 | 0 |  | 0.02 | 2.5 | 2.4559 | 1.8072 | 134.6985 | 53.2044 |  | 0.033333 | 4.0133 | 3.9399 | 84.54% | 3.3306 | 0.60924 | 0 | 74.535 | 0 |  | 0.073333 | 3.4233 | 3.2617 | 2.4001 | 178.8926 | 40.0606 | 0.017333 | 2.3213 | 2.2831 | 7.1163 | 0 | 4.0208
| 23 | [10 empty] | 0.033333 | 4.0133 | 3.9888 | 77.98% | 3.1106 | 0.87813 | 0 | 69.255 | 0 |  | 0.073333 | 3.4233 | 3.3693 | 2.9243 | 202.5193 | 30.551 |  | 0.023333 | 3.9433 | 3.9261 | 79.23% | 3.1106 | 0.8155 | 0 | 69.255 | 0 |  | 0.02 | 2.5 | 2.4853 | 2.157 | 149.3837 | 41.418 |  | 0.033333 | 4.0133 | 3.9888 | 77.98% | 3.1106 | 0.87813 | 0 | 69.255 | 0 |  | 0.073333 | 3.4233 | 3.3693 | 2.9243 | 202.5193 | 30.551 | 0.017333 | 2.3213 | 2.3086 | 7.1163 | 0 | 3.9765
| 24 | [10 empty] | 0.033333 | 4.0133 | 3.9261 | 86.41% | 3.3925 | 0.53361 | 0 | 76.02 | 0 |  | 0.073333 | 3.4233 | 3.2314 | 2.3779 | 180.7646 | 41.2413 |  | 0.023333 | 3.9433 | 3.8823 | 87.38% | 3.3925 | 0.48978 | 0 | 76.02 | 0 |  | 0.02 | 2.5 | 2.4477 | 1.8011 | 136.9206 | 54.4473 |  | 0.033333 | 4.0133 | 3.9261 | 86.41% | 3.3925 | 0.53361 | 0 | 76.02 | 0 |  | 0.073333 | 3.4233 | 3.2314 | 2.3779 | 180.7646 | 41.2413 | 0.017333 | 2.3213 | 2.276 | 7.1163 | 0 | 4.0334
| 25 | [10 empty] | 0.033333 | 4.0133 | 3.9867 | 78.26% | 3.12 | 0.86667 | 0 | 69.48 | 0 |  | 0.073333 | 3.4233 | 3.3647 | 2.9203 | 202.9008 | 30.692 |  | 0.023333 | 3.9433 | 3.9247 | 79.5% | 3.12 | 0.80467 | 0 | 69.48 | 0 |  | 0.02 | 2.5 | 2.484 | 2.1559 | 149.7936 | 41.5734 |  | 0.033333 | 4.0133 | 3.9867 | 78.26% | 3.12 | 0.86667 | 0 | 69.48 | 0 |  | 0.073333 | 3.4233 | 3.3647 | 2.9203 | 202.9008 | 30.692 | 0.017333 | 2.3213 | 2.3075 | 7.1163 | 0 | 3.9784
| 26 | [10 empty] | 0.033333 | 4.0133 | 3.8718 | 93.93% | 3.6369 | 0.23493 | 0 | 81.885 | 0 |  | 0.073333 | 3.4233 | 3.112 | 2.2899 | 187.5119 | 46.1285 |  | 0.023333 | 3.9433 | 3.8443 | 94.61% | 3.6369 | 0.20739 | 0 | 81.885 | 0 |  | 0.02 | 2.5 | 2.4151 | 1.7771 | 145.5208 | 59.4392 |  | 0.033333 | 4.0133 | 3.8718 | 93.93% | 3.6369 | 0.23493 | 0 | 81.885 | 0 |  | 0.073333 | 3.4233 | 3.112 | 2.2899 | 187.5119 | 46.1285 | 0.017333 | 2.3213 | 2.2477 | 7.1163 | 0 | 4.0841
| 27 | [10 empty] | 0.033333 | 4.0133 | 3.866 | 94.75% | 3.6631 | 0.20285 | 0 | 82.515 | 0 |  | 0.073333 | 3.4233 | 3.0991 | 2.2805 | 188.1753 | 46.6759 |  | 0.023333 | 3.9433 | 3.8402 | 95.39% | 3.6631 | 0.17706 | 0 | 82.515 | 0 |  | 0.02 | 2.5 | 2.4116 | 1.7746 | 146.4279 | 59.9835 |  | 0.033333 | 4.0133 | 3.866 | 94.75% | 3.6631 | 0.20285 | 0 | 82.515 | 0 |  | 0.073333 | 3.4233 | 3.0991 | 2.2805 | 188.1753 | 46.6759 | 0.017333 | 2.3213 | 2.2447 | 7.1163 | 0 | 4.0896
| 28 | [10 empty] | 0.033333 | 4.0133 | 4.0115 | 74.99% | 3.0081 | 1.0034 | 0 | 66.795 | 0 |  | 0.073333 | 3.4233 | 3.4194 | 2.9677 | 198.2307 | 29.034 |  | 0.023333 | 3.9433 | 3.9421 | 76.31% | 3.0081 | 0.93394 | 0 | 66.795 | 0 |  | 0.02 | 2.5 | 2.4989 | 2.1689 | 144.8697 | 39.7283 |  | 0.033333 | 4.0133 | 4.0115 | 74.99% | 3.0081 | 1.0034 | 0 | 66.795 | 0 |  | 0.073333 | 3.4233 | 3.4194 | 2.9677 | 198.2307 | 29.034 | 0.017333 | 2.3213 | 2.3204 | 7.1163 | 0 | 3.9562
| 29 | [10 empty] | 0.033333 | 4.0133 | 3.9582 | 82.06% | 3.2481 | 0.71007 | 0 | 72.555 | 0 |  | 0.073333 | 3.4233 | 3.302 | 2.4298 | 176.2937 | 38.5201 |  | 0.023333 | 3.9433 | 3.9047 | 83.18% | 3.2481 | 0.65661 | 0 | 72.555 | 0 |  | 0.02 | 2.5 | 2.4669 | 1.8153 | 131.7075 | 51.5601 |  | 0.033333 | 4.0133 | 3.9582 | 82.06% | 3.2481 | 0.71007 | 0 | 72.555 | 0 |  | 0.073333 | 3.4233 | 3.302 | 2.4298 | 176.2937 | 38.5201 | 0.017333 | 2.3213 | 2.2927 | 7.1163 | 0 | 4.0041
| 30 | [10 empty] | 0.095 | 4.445 | 3.3347 | 100% | 4.7531 | -1.4184 | 0.29842 | 76.244 | 32.431 |  | 0.0725 | 3.4175 | 2.5702 | 1.8912 | 144.1962 | 93.8412 |  | 0.08375 | 4.3762 | 3.3974 | 100% | 4.7531 | -1.3557 | 0.28522 | 77.6783 | 30.9967 |  | 0.04525 | 2.5168 | 1.9879 | 1.4628 | 113.6269 | 108.4885 |  | 0.095 | 4.445 | 3.3347 | 100% | 4.7531 | -1.4184 | 0.29842 | 76.244 | 32.431 |  | 0.073333 | 2.7188 | 1.8617 | 1.3699 | 104.4471 | 113.6327 | 0.04525 | 2.5168 | 1.9879 | 6.0698 | 1.0465 | 5.2888
| 31 | [10 empty] | 0.095 | 4.445 | 3.778 | 100% | 4.0531 | -0.2751 | 0.067875 | 85.639 | 6.236 |  | 0.0725 | 3.4175 | 2.9085 | 2.1402 | 183.2854 | 59.6629 |  | 0.08375 | 4.3762 | 3.7883 | 100% | 4.0531 | -0.26487 | 0.06535 | 85.871 | 6.004 |  | 0.04525 | 2.5168 | 2.1991 | 1.6182 | 138.9543 | 76.2011 |  | 0.095 | 4.445 | 3.778 | 100% | 4.0531 | -0.2751 | 0.067875 | 85.639 | 6.236 |  | 0.073333 | 2.7188 | 2.2039 | 1.6217 | 138.8833 | 76.1657 | 0.04525 | 2.5168 | 2.1991 | 7.1163 | 0 | 4.1745
XII | 1 | [10 empty] | 0.033333 | 4.0133 | 3.9772 | 79.52% | 3.1625 | 0.81472 | 0 | 70.5 | 0 |  | 0.073333 | 3.4233 | 3.3439 | 2.9022 | 204.6081 | 31.3361 |  | 0.023333 | 3.9433 | 3.9181 | 80.72% | 3.1625 | 0.75556 | 0 | 70.5 | 0 |  | 0.02 | 2.5 | 2.4783 | 1.8237 | 128.5694 | 49.869 |  | 0.033333 | 4.0133 | 3.9772 | 79.52% | 3.1625 | 0.81472 | 0 | 70.5 | 0 |  | 0.073333 | 3.4233 | 3.3439 | 2.9022 | 204.6081 | 31.3361 | 0.017333 | 2.3213 | 2.3026 | 7.1163 | 0 | 3.9869
| 2 | [10 empty] | 0.033333 | 4.0133 | 4.0589 | 68.86% | 2.795 | 1.2639 | 0 | 61.68 | 0 |  | 0.073333 | 3.4233 | 3.5236 | 3.0582 | 188.6286 | 26.0178 |  | 0.023333 | 3.9433 | 3.9752 | 70.31% | 2.795 | 1.1802 | 0 | 61.68 | 0 |  | 0.02 | 2.5 | 2.5273 | 2.1935 | 135.2972 | 36.2735 |  | 0.033333 | 4.0133 | 4.0589 | 68.86% | 2.795 | 1.2639 | 0 | 61.68 | 0 |  | 0.073333 | 3.4233 | 3.5236 | 3.0582 | 188.6286 | 26.0178 | 0.017333 | 2.3213 | 2.345 | 7.1163 | 0 | 3.9147
| 3 | [10 empty] | 0.02 | 4.04 | 4.1276 | 56.77% | 2.3431 | 1.7845 | 0 | 50.835 | 0 |  | 0.198 | 3.174 | 4.0411 | 3.9648 | 201.552 | 16.5397 |  | 0.158 | 3.674 | 4.3659 | 53.67% | 2.3431 | 2.0228 | 0 | 50.835 | 0 |  | 0.19 | 2.16 | 2.992 | 2.9356 | 149.2306 | 22.3387 |  | 0.02 | 4.04 | 4.1276 | 56.77% | 2.3431 | 1.7845 | 0 | 50.835 | 0 |  | 0.073333 | 3.174 | 3.4951 | 3.4292 | 174.323 | 19.1232 | 0.1612 | 2.0336 | 2.7395 | 7.1163 | 0 | 3.3509
| 4 | [10 empty] | 0.02 | 4.04 | 4.1648 | 49.55% | 2.0637 | 2.1011 | 0 | 44.13 | 0 |  | 0.198 | 3.174 | 4.4098 | 4.4098 | 194.6067 | 12.9092 |  | 0.158 | 3.674 | 4.6602 | 44.28% | 2.0637 | 2.5964 | 0 | 44.13 | 0 |  | 0.19 | 2.16 | 3.3459 | 3.3459 | 147.6553 | 17.0141 |  | 0.02 | 4.04 | 4.1648 | 49.55% | 2.0637 | 2.1011 | 0 | 44.13 | 0 |  | 0.073333 | 3.174 | 3.6317 | 3.6317 | 160.2679 | 15.6751 | 0.1612 | 2.0336 | 3.0398 | 7.1163 | 0 | 3.02
| 5 | [10 empty] | 0.38333 | 1.4967 | 4.4403 | 41.62% | 1.8481 | 2.5922 | 0 | 38.955 | 0 |  | 0.18667 | 3.2533 | 4.6868 | 4.6868 | 182.5734 | 10.7221 |  | 0.25667 | 2.9833 | 4.9543 | 37.3% | 1.8481 | 3.1062 | 0 | 38.955 | 0 |  | 0.1 | 2.79 | 3.5579 | 3.4237 | 133.3685 | 14.6779 |  | 0.38333 | 1.4967 | 4.4403 | 41.62% | 1.8481 | 2.5922 | 0 | 38.955 | 0 |  | 0.073333 | 3.2533 | 3.8165 | 3.8165 | 148.6707 | 13.1671 | 0.084 | 2.574 | 3.2191 | 7.1163 | 0 | 2.8518
| 6 | [10 empty] | 0.02 | 4.04 | 4.1153 | 59.17% | 2.435 | 1.6803 | 0 | 53.04 | 0 |  | 0.198 | 3.174 | 3.9198 | 3.8458 | 203.9834 | 17.7911 |  | 0.158 | 3.674 | 4.2691 | 57.04% | 2.435 | 1.8341 | 0 | 53.04 | 0 |  | 0.19 | 2.16 | 2.8757 | 2.8214 | 149.6475 | 24.2509 |  | 0.02 | 4.04 | 4.1153 | 59.17% | 2.435 | 1.6803 | 0 | 53.04 | 0 |  | 0.073333 | 3.174 | 3.4502 | 3.3851 | 179.547 | 20.2124 | 0.1612 | 2.0336 | 2.6408 | 7.1163 | 0 | 3.4762
| 7 | [10 empty] | 0.02 | 4.04 | 4.0869 | 64.8% | 2.6481 | 1.4388 | 0 | 58.155 | 0 |  | 0.198 | 3.174 | 3.6385 | 3.1579 | 183.6489 | 23.7561 |  | 0.158 | 3.674 | 4.0446 | 65.47% | 2.6481 | 1.3965 | 0 | 58.155 | 0 |  | 0.19 | 2.16 | 2.6057 | 2.2616 | 131.5209 | 33.1718 |  | 0.02 | 4.04 | 4.0869 | 64.8% | 2.6481 | 1.4388 | 0 | 58.155 | 0 |  | 0.073333 | 3.174 | 3.346 | 2.9041 | 168.8879 | 25.8324 | 0.1612 | 2.0336 | 2.4117 | 7.1163 | 0 | 3.8064
| 8 | [10 empty] | 0.033333 | 4.0133 | 3.9644 | 81.22% | 3.22 | 0.74444 | 0 | 71.88 | 0 |  | 0.073333 | 3.4233 | 3.3158 | 2.4399 | 175.3809 | 38.0035 |  | 0.023333 | 3.9433 | 3.9091 | 82.37% | 3.22 | 0.68911 | 0 | 71.88 | 0 |  | 0.02 | 2.5 | 2.4707 | 1.818 | 130.6806 | 51.0029 |  | 0.033333 | 4.0133 | 3.9644 | 81.22% | 3.22 | 0.74444 | 0 | 71.88 | 0 |  | 0.073333 | 3.4233 | 3.3158 | 2.4399 | 175.3809 | 38.0035 | 0.017333 | 2.3213 | 2.2959 | 7.1163 | 0 | 3.9984
| 9 | [10 empty] | 0.033333 | 4.0133 | 3.9475 | 83.5% | 3.2963 | 0.65125 | 0 | 73.71 | 0 |  | 0.073333 | 3.4233 | 3.2785 | 2.4125 | 177.824 | 39.4142 |  | 0.023333 | 3.9433 | 3.8973 | 84.58% | 3.2963 | 0.601 | 0 | 73.71 | 0 |  | 0.02 | 2.5 | 2.4605 | 1.8106 | 133.4561 | 52.5175 |  | 0.033333 | 4.0133 | 3.9475 | 83.5% | 3.2963 | 0.65125 | 0 | 73.71 | 0 |  | 0.073333 | 3.4233 | 3.2785 | 2.4125 | 177.824 | 39.4142 | 0.017333 | 2.3213 | 2.2871 | 7.1163 | 0 | 4.0138
| 10 | [10 empty] | 0.033333 | 4.0133 | 3.9693 | 80.57% | 3.1981 | 0.77118 | 0 | 71.355 | 0 |  | 0.073333 | 3.4233 | 3.3265 | 2.4478 | 174.6614 | 37.6046 |  | 0.023333 | 3.9433 | 3.9125 | 81.74% | 3.1981 | 0.71439 | 0 | 71.355 | 0 |  | 0.02 | 2.5 | 2.4736 | 1.8202 | 129.8792 | 50.5707 |  | 0.033333 | 4.0133 | 3.9693 | 80.57% | 3.1981 | 0.77118 | 0 | 71.355 | 0 |  | 0.073333 | 3.4233 | 3.3265 | 2.4478 | 174.6614 | 37.6046 | 0.017333 | 2.3213 | 2.2984 | 7.1163 | 0 | 3.994
| 11 | [10 empty] | 0.033333 | 4.0133 | 3.9926 | 77.47% | 3.0931 | 0.89951 | 0 | 68.835 | 0 |  | 0.073333 | 3.4233 | 3.3778 | 2.9317 | 201.8022 | 30.2888 |  | 0.023333 | 3.9433 | 3.9288 | 78.73% | 3.0931 | 0.83572 | 0 | 68.835 | 0 |  | 0.02 | 2.5 | 2.4876 | 2.159 | 148.6171 | 41.1282 |  | 0.033333 | 4.0133 | 3.9926 | 77.47% | 3.0931 | 0.89951 | 0 | 68.835 | 0 |  | 0.073333 | 3.4233 | 3.3778 | 2.9317 | 201.8022 | 30.2888 | 0.017333 | 2.3213 | 2.3106 | 7.1163 | 0 | 3.973
| 12 | [10 empty] | 0.033333 | 4.0133 | 4.001 | 76.37% | 3.0556 | 0.94535 | 0 | 67.935 | 0 |  | 0.073333 | 3.4233 | 3.3961 | 2.9476 | 200.2447 | 29.7314 |  | 0.023333 | 3.9433 | 3.9347 | 77.66% | 3.0556 | 0.87906 | 0 | 67.935 | 0 |  | 0.02 | 2.5 | 2.4926 | 2.1634 | 146.9688 | 40.509 |  | 0.033333 | 4.0133 | 4.001 | 76.37% | 3.0556 | 0.94535 | 0 | 67.935 | 0 |  | 0.073333 | 3.4233 | 3.3961 | 2.9476 | 200.2447 | 29.7314 | 0.017333 | 2.3213 | 2.3149 | 7.1163 | 0 | 3.9656
| 13 | [10 empty] | 0.033333 | 4.0133 | 3.9233 | 86.79% | 3.405 | 0.51833 | 0 | 76.32 | 0 |  | 0.073333 | 3.4233 | 3.2253 | 2.3734 | 181.1347 | 41.4825 |  | 0.023333 | 3.9433 | 3.8803 | 87.75% | 3.405 | 0.47533 | 0 | 76.32 | 0 |  | 0.02 | 2.5 | 2.446 | 1.7999 | 137.3674 | 54.6994 |  | 0.033333 | 4.0133 | 3.9233 | 86.79% | 3.405 | 0.51833 | 0 | 76.32 | 0 |  | 0.073333 | 3.4233 | 3.2253 | 2.3734 | 181.1347 | 41.4825 | 0.017333 | 2.3213 | 2.2745 | 7.1163 | 0 | 4.036
| 14 | [10 empty] | 0.033333 | 4.0133 | 3.8129 | 100% | 3.9019 | -0.088958 | 0.022799 | 86.2331 | 2.0119 |  | 0.073333 | 3.4233 | 2.9824 | 2.1946 | 189.2479 | 53.2835 |  | 0.023333 | 3.9433 | 3.803 | 100% | 3.9019 | -0.098833 | 0.02533 | 86.0098 | 2.2352 |  | 0.02 | 2.5 | 2.3798 | 1.7511 | 150.6149 | 66.2438 |  | 0.033333 | 4.0133 | 3.8129 | 100% | 3.9019 | -0.088958 | 0.022799 | 86.2331 | 2.0119 |  | 0.073333 | 3.4233 | 2.9824 | 2.1946 | 189.2479 | 53.2835 | 0.017333 | 2.3213 | 2.2171 | 7.1163 | 0 | 4.1405
| 15 | [10 empty] | 0.033333 | 4.0133 | 3.9468 | 83.6% | 3.2994 | 0.64743 | 0 | 73.785 | 0 |  | 0.073333 | 3.4233 | 3.277 | 2.4114 | 177.922 | 39.4727 |  | 0.023333 | 3.9433 | 3.8968 | 84.67% | 3.2994 | 0.59739 | 0 | 73.785 | 0 |  | 0.02 | 2.5 | 2.4601 | 1.8103 | 133.5693 | 52.5798 |  | 0.033333 | 4.0133 | 3.9468 | 83.6% | 3.2994 | 0.64743 | 0 | 73.785 | 0 |  | 0.073333 | 3.4233 | 3.277 | 2.4114 | 177.922 | 39.4727 | 0.017333 | 2.3213 | 2.2867 | 7.1163 | 0 | 4.0145
| 16 | [10 empty] | 0.033333 | 4.0133 | 3.9875 | 78.15% | 3.1162 | 0.87125 | 0 | 69.39 | 0 |  | 0.073333 | 3.4233 | 3.3665 | 2.9219 | 202.7484 | 30.6356 |  | 0.023333 | 3.9433 | 3.9253 | 79.39% | 3.1162 | 0.809 | 0 | 69.39 | 0 |  | 0.02 | 2.5 | 2.4845 | 2.1564 | 149.6297 | 41.5112 |  | 0.033333 | 4.0133 | 3.9875 | 78.15% | 3.1162 | 0.87125 | 0 | 69.39 | 0 |  | 0.073333 | 3.4233 | 3.3665 | 2.9219 | 202.7484 | 30.6356 | 0.017333 | 2.3213 | 2.3079 | 7.1163 | 0 | 3.9776
| 17 | [10 empty] | 0.033333 | 4.0133 | 4.0347 | 71.97% | 2.9038 | 1.131 | 0 | 64.29 | 0 |  | 0.073333 | 3.4233 | 3.4704 | 3.012 | 193.6438 | 27.5342 |  | 0.023333 | 3.9433 | 3.9583 | 73.36% | 2.9038 | 1.0546 | 0 | 64.29 | 0 |  | 0.02 | 2.5 | 2.5128 | 2.1809 | 140.2133 | 38.0266 |  | 0.033333 | 4.0133 | 4.0347 | 71.97% | 2.9038 | 1.131 | 0 | 64.29 | 0 |  | 0.073333 | 3.4233 | 3.4704 | 3.012 | 193.6438 | 27.5342 | 0.017333 | 2.3213 | 2.3325 | 7.1163 | 0 | 3.9358
| 18 | [10 empty] | 0.033333 | 4.0133 | 4.066 | 67.96% | 2.7631 | 1.3028 | 0 | 60.915 | 0 |  | 0.073333 | 3.4233 | 3.5391 | 3.0717 | 187.1129 | 25.582 |  | 0.023333 | 3.9433 | 3.9802 | 69.42% | 2.7631 | 1.2171 | 0 | 60.915 | 0 |  | 0.02 | 2.5 | 2.5316 | 2.1972 | 133.8439 | 35.7635 |  | 0.033333 | 4.0133 | 4.066 | 67.96% | 2.7631 | 1.3028 | 0 | 60.915 | 0 |  | 0.073333 | 3.4233 | 3.5391 | 3.0717 | 187.1129 | 25.582 | 0.017333 | 2.3213 | 2.3487 | 7.1163 | 0 | 3.9085
| 19 | [10 empty] | 0.02 | 4.04 | 4.1109 | 60.04% | 2.4681 | 1.6428 | 0 | 53.835 | 0 |  | 0.198 | 3.174 | 3.8761 | 3.3641 | 181.1085 | 20.6434 |  | 0.158 | 3.674 | 4.2342 | 58.29% | 2.4681 | 1.7661 | 0 | 53.835 | 0 |  | 0.19 | 2.16 | 2.8337 | 2.7802 | 149.6743 | 24.9788 |  | 0.02 | 4.04 | 4.1109 | 60.04% | 2.4681 | 1.6428 | 0 | 53.835 | 0 |  | 0.073333 | 3.174 | 3.434 | 2.9805 | 160.454 | 23.3007 | 0.1612 | 2.0336 | 2.6052 | 7.1163 | 0 | 3.5237
| 20 | [10 empty] | 0.033333 | 4.0133 | 4.0353 | 71.9% | 2.9013 | 1.134 | 0 | 64.23 | 0 |  | 0.073333 | 3.4233 | 3.4716 | 3.0131 | 193.5312 | 27.4989 |  | 0.023333 | 3.9433 | 3.9587 | 73.29% | 2.9013 | 1.0574 | 0 | 64.23 | 0 |  | 0.02 | 2.5 | 2.5132 | 2.1812 | 140.101 | 37.9861 |  | 0.033333 | 4.0133 | 4.0353 | 71.9% | 2.9013 | 1.134 | 0 | 64.23 | 0 |  | 0.073333 | 3.4233 | 3.4716 | 3.0131 | 193.5312 | 27.4989 | 0.017333 | 2.3213 | 2.3327 | 7.1163 | 0 | 3.9353
| 21 | [10 empty] | 0.033333 | 4.0133 | 3.9615 | 81.61% | 3.2331 | 0.7284 | 0 | 72.195 | 0 |  | 0.073333 | 3.4233 | 3.3094 | 2.4352 | 175.8086 | 38.2441 |  | 0.023333 | 3.9433 | 3.9071 | 82.75% | 3.2331 | 0.67394 | 0 | 72.195 | 0 |  | 0.02 | 2.5 | 2.4689 | 1.8167 | 131.1603 | 51.2627 |  | 0.033333 | 4.0133 | 3.9615 | 81.61% | 3.2331 | 0.7284 | 0 | 72.195 | 0 |  | 0.073333 | 3.4233 | 3.3094 | 2.4352 | 175.8086 | 38.2441 | 0.017333 | 2.3213 | 2.2944 | 7.1163 | 0 | 4.0011
| 22 | [10 empty] | 0.033333 | 4.0133 | 3.7996 | 100% | 3.9619 | -0.16229 | 0.040963 | 86.0112 | 3.6738 |  | 0.073333 | 3.4233 | 2.9531 | 2.173 | 186.9044 | 55.7991 |  | 0.023333 | 3.9433 | 3.7937 | 100% | 3.9619 | -0.16817 | 0.042446 | 85.8782 | 3.8068 |  | 0.02 | 2.5 | 2.3718 | 1.7453 | 149.8789 | 68.3876 |  | 0.033333 | 4.0133 | 3.7996 | 100% | 3.9619 | -0.16229 | 0.040963 | 86.0112 | 3.6738 |  | 0.073333 | 3.4233 | 2.9531 | 2.173 | 186.9044 | 55.7991 | 0.017333 | 2.3213 | 2.2102 | 7.1163 | 0 | 4.1535
| 23 | [10 empty] | 0.033333 | 4.0133 | 3.8518 | 96.76% | 3.7269 | 0.12493 | 0 | 84.045 | 0 |  | 0.073333 | 3.4233 | 3.068 | 2.2576 | 189.737 | 48.0243 |  | 0.023333 | 3.9433 | 3.8303 | 97.3% | 3.7269 | 0.10339 | 0 | 84.045 | 0 |  | 0.02 | 2.5 | 2.4031 | 1.7683 | 148.6173 | 61.3118 |  | 0.033333 | 4.0133 | 3.8518 | 96.76% | 3.7269 | 0.12493 | 0 | 84.045 | 0 |  | 0.073333 | 3.4233 | 3.068 | 2.2576 | 189.737 | 48.0243 | 0.017333 | 2.3213 | 2.2373 | 7.1163 | 0 | 4.1031
| 24 | [10 empty] | 0.033333 | 4.0133 | 3.8182 | 100% | 3.8781 | -0.059931 | 0.015453 | 86.3201 | 1.3549 |  | 0.073333 | 3.4233 | 2.994 | 2.2032 | 190.1764 | 52.2904 |  | 0.023333 | 3.9433 | 3.8067 | 100% | 3.8781 | -0.071389 | 0.018408 | 86.0611 | 1.6139 |  | 0.02 | 2.5 | 2.3829 | 1.7535 | 150.9052 | 65.3958 |  | 0.033333 | 4.0133 | 3.8182 | 100% | 3.8781 | -0.059931 | 0.015453 | 86.3201 | 1.3549 |  | 0.073333 | 3.4233 | 2.994 | 2.2032 | 190.1764 | 52.2904 | 0.017333 | 2.3213 | 2.2199 | 7.1163 | 0 | 4.1354
| 25 | [10 empty] | 0.095 | 4.445 | 3.6145 | 100% | 4.3113 | -0.69671 | 0.1616 | 82.2217 | 15.8483 |  | 0.0725 | 3.4175 | 2.7837 | 2.0484 | 168.4232 | 72.2241 |  | 0.08375 | 4.3762 | 3.6441 | 100% | 4.3113 | -0.66711 | 0.15474 | 82.8948 | 15.1752 |  | 0.04525 | 2.5168 | 2.1212 | 1.5609 | 129.3885 | 88.0852 |  | 0.095 | 4.445 | 3.6145 | 100% | 4.3113 | -0.69671 | 0.1616 | 82.2217 | 15.8483 |  | 0.073333 | 2.7188 | 2.0777 | 1.5289 | 125.7062 | 89.8198 | 0.04525 | 2.5168 | 2.1212 | 7.1163 | 0 | 4.3278
| 26 | [10 empty] | 0.095 | 4.445 | 3.4372 | 100% | 4.5913 | -1.154 | 0.25136 | 78.4503 | 26.3397 |  | 0.0725 | 3.4175 | 2.6484 | 1.9488 | 152.8855 | 85.9075 |  | 0.08375 | 4.3762 | 3.4878 | 100% | 4.5913 | -1.1034 | 0.24034 | 79.6051 | 25.1849 |  | 0.04525 | 2.5168 | 2.0367 | 1.4987 | 119.3058 | 101.0074 |  | 0.095 | 4.445 | 3.4372 | 100% | 4.5913 | -1.154 | 0.25136 | 78.4503 | 26.3397 |  | 0.073333 | 2.7188 | 1.9408 | 1.4281 | 112.038 | 104.8402 | 0.04525 | 2.5168 | 2.0367 | 6.0698 | 1.0465 | 5.1944
| 27 | [10 empty] | 0.033333 | 4.0133 | 3.8576 | 95.93% | 3.7006 | 0.15701 | 0 | 83.415 | 0 |  | 0.073333 | 3.4233 | 3.0808 | 2.267 | 189.1025 | 47.4658 |  | 0.023333 | 3.9433 | 3.8343 | 96.51% | 3.7006 | 0.13372 | 0 | 83.415 | 0 |  | 0.02 | 2.5 | 2.4066 | 1.7709 | 147.7181 | 60.7637 |  | 0.033333 | 4.0133 | 3.8576 | 95.93% | 3.7006 | 0.15701 | 0 | 83.415 | 0 |  | 0.073333 | 3.4233 | 3.0808 | 2.267 | 189.1025 | 47.4658 | 0.017333 | 2.3213 | 2.2404 | 7.1163 | 0 | 4.0975
| 28 | [10 empty] | 0.033333 | 4.0133 | 4.0056 | 75.77% | 3.035 | 0.97056 | 0 | 67.44 | 0 |  | 0.073333 | 3.4233 | 3.4062 | 2.9563 | 199.3758 | 29.4274 |  | 0.023333 | 3.9433 | 3.9379 | 77.07% | 3.035 | 0.90289 | 0 | 67.44 | 0 |  | 0.02 | 2.5 | 2.4953 | 2.1658 | 146.0589 | 40.1695 |  | 0.033333 | 4.0133 | 4.0056 | 75.77% | 3.035 | 0.97056 | 0 | 67.44 | 0 |  | 0.073333 | 3.4233 | 3.4062 | 2.9563 | 199.3758 | 29.4274 | 0.017333 | 2.3213 | 2.3173 | 7.1163 | 0 | 3.9615
| 29 | [10 empty] | 0.02 | 4.04 | 4.0814 | 65.89% | 2.6894 | 1.392 | 0 | 59.145 | 0 |  | 0.198 | 3.174 | 3.584 | 3.1107 | 183.9802 | 24.5276 |  | 0.158 | 3.674 | 4.0012 | 67.21% | 2.6894 | 1.3118 | 0 | 59.145 | 0 |  | 0.19 | 2.16 | 2.5535 | 2.2162 | 131.0777 | 34.4268 |  | 0.02 | 4.04 | 4.0814 | 65.89% | 2.6894 | 1.392 | 0 | 59.145 | 0 |  | 0.073333 | 3.174 | 3.3259 | 2.8866 | 170.7277 | 26.4315 | 0.1612 | 2.0336 | 2.3674 | 7.1163 | 0 | 3.8776
| 30 | [10 empty] | 0.033333 | 4.0133 | 4.04 | 71.29% | 2.88 | 1.16 | 0 | 63.72 | 0 |  | 0.073333 | 3.4233 | 3.482 | 3.0221 | 192.5691 | 27.1991 |  | 0.023333 | 3.9433 | 3.962 | 72.69% | 2.88 | 1.082 | 0 | 63.72 | 0 |  | 0.02 | 2.5 | 2.516 | 2.1837 | 139.1452 | 37.642 |  | 0.033333 | 4.0133 | 4.04 | 71.29% | 2.88 | 1.16 | 0 | 63.72 | 0 |  | 0.073333 | 3.4233 | 3.482 | 3.0221 | 192.5691 | 27.1991 | 0.017333 | 2.3213 | 2.3352 | 7.1163 | 0 | 3.9311
| 31 | [10 empty] | 0.02 | 4.04 | 4.0914 | 63.9% | 2.6144 | 1.477 | 0 | 57.345 | 0 |  | 0.198 | 3.174 | 3.683 | 3.1966 | 183.3083 | 23.1419 |  | 0.158 | 3.674 | 4.0802 | 64.07% | 2.6144 | 1.4658 | 0 | 57.345 | 0 |  | 0.19 | 2.16 | 2.6485 | 2.2987 | 131.8168 | 32.1818 |  | 0.02 | 4.04 | 4.0914 | 63.9% | 2.6144 | 1.477 | 0 | 57.345 | 0 |  | 0.073333 | 3.174 | 3.3625 | 2.9184 | 167.3568 | 25.3476 | 0.1612 | 2.0336 | 2.448 | 7.1163 | 0 | 3.75
[7 empty] | kWh/rok |  | kWh/rok | kWh/rok | kWh/rok | [7 empty] | 11433.275 | 209.8498 | kWh/rok |  | SCOP | 3.8397 | 3.4552 | 3.1269 | 5386.3111 | PLN | [7 empty] | 11439.6009 | 203.5239 | kWh/rok |  | SCOP | 3.1127 | 2.808 | 2.3924 | 7051.3899 | PLN | [7 empty] | 11433.275 | 209.8498 | kWh/rok |  | SCOP | 3.4864 | 3.1206 | 2.8542 | 5792.4375 |  |  | 1175.6415 | 2593.2558 | 4.186 | 1105.0505 | PLN
[23 empty] | CO 35 | [16 empty] | CO 55 | [16 empty] | CO 55 |  |  |  |  | SCOP cwu |  | 3.2209
229

## Bilans-A16 (hidden)
[7 empty] | VTS35 | VTS55 | VTS45
|  | Koszty eksploatacyjne |  | 6066.2758 |  | COP | 3.1469 | 2.5752 | 2.9385 |  |  | V35stC | [16 empty] | V55stC / V45stC | [16 empty] | V45stC / V35stC | [15 empty] | CWU
|  | System ogrzewania |  | Ogrzewanie podłogowe |  | Udział PC | 0.99853 | 0.99853 | 0.99853 | [7 empty] | Sprawdzanie Q pc i Q budynku <12stC | [16 empty] | Sprawdzanie Q pc i Q budynku <12stC | [16 empty] | Sprawdzanie Q pc i Q budynku <12stC
|  | COP-pokaz |  | 3.1469 |  | Udział 2ŹC | 0.0014698 | 0.0014698 | 0.0014698
|  | Udział PC-pokaz |  | 0.99853 |  | COP-Inst | 3.1484 | 2.5767 | 2.94
| Dzień | Udział 2ŹC-pokaz |  | 0.0014698 | [7 empty] | a= | b= | Qpc | Wsp.Qpc | Qbudynku | Delta | % 2ŹC | E PC | E 2 ŹC |  | a= | b= | COP | COP skor |  | Koszt CO |  | a= | b= | Qpc | Wsp.Qpc | Qbudynku | Delta | % 2ŹC | E PC | E 2 ŹC |  | a= | b= | COP | COP skor | COP skor | Koszt CO |  | a= | b= | Qpc | Wsp.Qpc | Qbudynku | Delta | % 2ŹC | E PC | E 2 ŹC |  | a= | b= | COP | COP skor | COP skor | Koszt CO | a= | b= | COP | EPC | E2.ŹĆ | Koszt
I | 1 | COP-instalacji |  | 3.1484 | [7 empty] | 1.02 | 9.56 | 11.9655 | 22.12% | 2.6463 | 9.3192 | 0 | 58.11 | 0 |  | 0.242 | 2.706 | 3.2767 | 3.1531 | 183.2247 | 23.7743 |  | 1.0339 | 7.437 | 9.8753 | 26.8% | 2.6463 | 7.229 | 0 | 58.11 | 0 |  | 0.16938 | 2.1587 | 2.5582 | 2.4616 | 143.0452 | 30.4522 |  | 1.02 | 9.56 | 11.9655 | 22.12% | 2.6463 | 9.3192 | 0 | 58.11 | 0 |  | 0.052222 | 2.706 | 2.8292 | 2.7224 | 158.1985 | 27.5353 | 0.15501 | 1.9627 | 2.3283 | 7.1163 | 0 | 3.9429
| 2 | [10 empty] | 0.027778 | 11.5444 | 11.5231 | 27.03% | 3.115 | 8.4081 | 0 | 69.36 | 0 |  | 0.052222 | 3.0856 | 3.0455 | 2.9306 | 203.266 | 30.5312 |  | 0.23442 | 9.0359 | 8.8562 | 35.17% | 3.115 | 5.7412 | 0 | 69.36 | 0 |  | 0.046023 | 2.4054 | 2.3701 | 2.2807 | 158.1893 | 39.2311 |  | 0.027778 | 11.5444 | 11.5231 | 27.03% | 3.115 | 8.4081 | 0 | 69.36 | 0 |  | 0.052222 | 3.0856 | 3.0455 | 2.9306 | 203.266 | 30.5312 | 0.050148 | 2.1724 | 2.134 | 7.1163 | 0 | 4.3018
| 3 | E CO V35 | 11643.1248 |  | 3638.8815 | [6 empty] | 0.027778 | 11.5444 | 11.5012 | 28.12% | 3.2338 | 8.2674 | 0 | 72.21 | 0 |  | 0.052222 | 3.0856 | 3.0042 | 2.8908 | 208.7454 | 32.2231 |  | 0.23442 | 9.0359 | 8.6706 | 37.3% | 3.2338 | 5.4369 | 0 | 72.21 | 0 |  | 0.046023 | 2.4054 | 2.3337 | 2.2456 | 162.1576 | 41.4808 |  | 0.027778 | 11.5444 | 11.5012 | 28.12% | 3.2338 | 8.2674 | 0 | 72.21 | 0 |  | 0.052222 | 3.0856 | 3.0042 | 2.8908 | 208.7454 | 32.2231 | 0.050148 | 2.1724 | 2.0943 | 7.1163 | 0 | 4.3834
| 4 | 2 ŹC CO | 0 | [8 empty] | 0.027778 | 11.5444 | 11.3605 | 35.15% | 3.9931 | 7.3674 | 0 | 90.435 | 0 |  | 0.052222 | 3.0856 | 2.7398 | 2.6364 | 238.4239 | 44.25 |  | 0.23442 | 9.0359 | 7.4839 | 53.36% | 3.9931 | 3.4908 | 0 | 90.435 | 0 |  | 0.046023 | 2.4054 | 2.1007 | 2.0611 | 186.3935 | 56.602 |  | 0.027778 | 11.5444 | 11.3605 | 35.15% | 3.9931 | 7.3674 | 0 | 90.435 | 0 |  | 0.052222 | 3.0856 | 2.7398 | 2.6364 | 238.4239 | 44.25 | 0.050148 | 2.1724 | 1.8404 | 7.1163 | 0 | 4.988
| 5 | COP | 3.1996 | [8 empty] | 0.027778 | 11.5444 | 11.3796 | 34.18% | 3.89 | 7.4896 | 0 | 87.96 | 0 |  | 0.052222 | 3.0856 | 2.7757 | 2.671 | 234.9377 | 42.4823 |  | 0.23442 | 9.0359 | 7.6451 | 50.88% | 3.89 | 3.7551 | 0 | 87.96 | 0 |  | 0.046023 | 2.4054 | 2.1324 | 2.0921 | 184.0229 | 54.2361 |  | 0.027778 | 11.5444 | 11.3796 | 34.18% | 3.89 | 7.4896 | 0 | 87.96 | 0 |  | 0.052222 | 3.0856 | 2.7757 | 2.671 | 234.9377 | 42.4823 | 0.050148 | 2.1724 | 1.8749 | 7.1163 | 0 | 4.8963
| 6 | [5 empty] | COP PC35 | COP PC55 | COP PC55 |  |  | 0.027778 | 11.5444 | 11.3534 | 35.51% | 4.0319 | 7.3215 | 0 | 91.365 | 0 |  | 0.052222 | 3.0856 | 2.7263 | 2.6234 | 239.6897 | 44.9262 |  | 0.23442 | 9.0359 | 7.4233 | 54.31% | 4.0319 | 3.3915 | 0 | 91.365 | 0 |  | 0.046023 | 2.4054 | 2.0888 | 2.0494 | 187.2445 | 57.5096 |  | 0.027778 | 11.5444 | 11.3534 | 35.51% | 4.0319 | 7.3215 | 0 | 91.365 | 0 |  | 0.052222 | 3.0856 | 2.7263 | 2.6234 | 239.6897 | 44.9262 | 0.050148 | 2.1724 | 1.8274 | 7.1163 | 0 | 5.0234
| 7 | E CO V 55 | 11643.1248 |  | 4654.5946 |  | 3.1469 | 2.5752 | 2.9385 |  |  | 0.027778 | 11.5444 | 11.3627 | 35.04% | 3.9813 | 7.3815 | 0 | 90.15 | 0 |  | 0.052222 | 3.0856 | 2.7439 | 2.6404 | 238.0312 | 44.0441 |  | 0.23442 | 9.0359 | 7.5025 | 53.07% | 3.9813 | 3.5212 | 0 | 90.15 | 0 |  | 0.046023 | 2.4054 | 2.1044 | 2.0647 | 186.1283 | 56.326 |  | 0.027778 | 11.5444 | 11.3627 | 35.04% | 3.9813 | 7.3815 | 0 | 90.15 | 0 |  | 0.052222 | 3.0856 | 2.7439 | 2.6404 | 238.0312 | 44.0441 | 0.050148 | 2.1724 | 1.8444 | 7.1163 | 0 | 4.9773
| 8 | 2 ŹC CO | 0 |  |  |  | 3.1484 | 2.5767 | 2.94 |  |  | 0.027778 | 11.5444 | 11.4428 | 31.01% | 3.5488 | 7.8941 | 0 | 79.77 | 0 |  | 0.052222 | 3.0856 | 2.8945 | 2.7853 | 222.182 | 36.9454 |  | 0.23442 | 9.0359 | 8.1784 | 43.39% | 3.5488 | 4.6296 | 0 | 79.77 | 0 |  | 0.046023 | 2.4054 | 2.2371 | 2.2371 | 178.4499 | 45.9994 |  | 0.027778 | 11.5444 | 11.4428 | 31.01% | 3.5488 | 7.8941 | 0 | 79.77 | 0 |  | 0.052222 | 3.0856 | 2.8945 | 2.7853 | 222.182 | 36.9454 | 0.050148 | 2.1724 | 1.989 | 7.1163 | 0 | 4.6155
| 9 | COP | 2.5014 |  |  |  | 3.1996 | 2.5014 | 2.9451 |  |  | 0.027778 | 11.5444 | 11.3777 | 34.28% | 3.9006 | 7.477 | 0 | 88.215 | 0 |  | 0.052222 | 3.0856 | 2.772 | 2.6674 | 235.3048 | 42.6623 |  | 0.23442 | 9.0359 | 7.6285 | 51.13% | 3.9006 | 3.7278 | 0 | 88.215 | 0 |  | 0.046023 | 2.4054 | 2.1291 | 2.0889 | 184.2742 | 54.4766 |  | 0.027778 | 11.5444 | 11.3777 | 34.28% | 3.9006 | 7.477 | 0 | 88.215 | 0 |  | 0.052222 | 3.0856 | 2.772 | 2.6674 | 235.3048 | 42.6623 | 0.050148 | 2.1724 | 1.8713 | 7.1163 | 0 | 4.9056
| 10 | [5 empty] | 2.9086 | 2.9086 | 2.9086 |  |  | 0.027778 | 11.5444 | 11.5329 | 26.55% | 3.0625 | 8.4704 | 0 | 68.1 | 0 |  | 0.052222 | 3.0856 | 3.0638 | 2.9482 | 200.7711 | 29.7977 |  | 0.23442 | 9.0359 | 8.9383 | 34.26% | 3.0625 | 5.8758 | 0 | 68.1 | 0 |  | 0.046023 | 2.4054 | 2.3862 | 2.2962 | 156.3711 | 38.2584 |  | 0.027778 | 11.5444 | 11.5329 | 26.55% | 3.0625 | 8.4704 | 0 | 68.1 | 0 |  | 0.052222 | 3.0856 | 3.0638 | 2.9482 | 200.7711 | 29.7977 | 0.050148 | 2.1724 | 2.1515 | 7.1163 | 0 | 4.2667
| 11 | E CWU | 2576.5116 |  | 885.8238 | [6 empty] | 0.027778 | 11.5444 | 11.5178 | 27.29% | 3.1437 | 8.3741 | 0 | 70.05 | 0 |  | 0.052222 | 3.0856 | 3.0355 | 2.921 | 204.6134 | 30.9366 |  | 0.23442 | 9.0359 | 8.8113 | 35.68% | 3.1437 | 5.6675 | 0 | 70.05 | 0 |  | 0.046023 | 2.4054 | 2.3613 | 2.2722 | 159.1683 | 39.7694 |  | 0.027778 | 11.5444 | 11.5178 | 27.29% | 3.1437 | 8.3741 | 0 | 70.05 | 0 |  | 0.052222 | 3.0856 | 3.0355 | 2.921 | 204.6134 | 30.9366 | 0.050148 | 2.1724 | 2.1244 | 7.1163 | 0 | 4.3213
| 12 | 2 ŹC CO | 20.9302 |  |  |  | 35/28 | 6066.2758 |  |  |  | 0.027778 | 11.5444 | 11.5128 | 27.54% | 3.1706 | 8.3422 | 0 | 70.695 | 0 |  | 0.052222 | 3.0856 | 3.0262 | 2.912 | 205.8609 | 31.3179 |  | 0.23442 | 9.0359 | 8.7693 | 36.16% | 3.1706 | 5.5987 | 0 | 70.695 | 0 |  | 0.046023 | 2.4054 | 2.3531 | 2.2643 | 160.073 | 40.2763 |  | 0.027778 | 11.5444 | 11.5128 | 27.54% | 3.1706 | 8.3422 | 0 | 70.695 | 0 |  | 0.052222 | 3.0856 | 3.0262 | 2.912 | 205.8609 | 31.3179 | 0.050148 | 2.1724 | 2.1154 | 7.1163 | 0 | 4.3396
| 13 | COP | 2.9086 |  |  |  | 45/35 | 6561.9846 |  |  |  | 0.027778 | 11.5444 | 11.4997 | 28.19% | 3.2419 | 8.2578 | 0 | 72.405 | 0 |  | 0.052222 | 3.0856 | 3.0013 | 2.8881 | 209.1121 | 32.3406 |  | 0.23442 | 9.0359 | 8.6579 | 37.44% | 3.2419 | 5.4161 | 0 | 72.405 | 0 |  | 0.046023 | 2.4054 | 2.3312 | 2.2432 | 162.4218 | 41.6373 |  | 0.027778 | 11.5444 | 11.4997 | 28.19% | 3.2419 | 8.2578 | 0 | 72.405 | 0 |  | 0.052222 | 3.0856 | 3.0013 | 2.8881 | 209.1121 | 32.3406 | 0.050148 | 2.1724 | 2.0916 | 7.1163 | 0 | 4.3891
| 14 | [5 empty] | 55/45 | 7546.9694 |  |  |  | 0.027778 | 11.5444 | 11.4145 | 32.43% | 3.7019 | 7.7126 | 0 | 83.445 | 0 |  | 0.052222 | 3.0856 | 2.8412 | 2.734 | 228.1373 | 39.3726 |  | 0.23442 | 9.0359 | 7.9391 | 46.63% | 3.7019 | 4.2372 | 0 | 83.445 | 0 |  | 0.046023 | 2.4054 | 2.1901 | 2.1901 | 182.7507 | 49.1509 |  | 0.027778 | 11.5444 | 11.4145 | 32.43% | 3.7019 | 7.7126 | 0 | 83.445 | 0 |  | 0.052222 | 3.0856 | 2.8412 | 2.734 | 228.1373 | 39.3726 | 0.050148 | 2.1724 | 1.9378 | 7.1163 | 0 | 4.7374
| 15 | Odległość - min / max / max bez dobijania | [9 empty] | 0.48125 | 14.7188 | 11.0372 | 37.58% | 4.1475 | 6.8897 | 0 | 94.14 | 0 |  | 0.064265 | 3.1699 | 2.6782 | 2.5772 | 242.6141 | 47.1218 |  | 0.1375 | 8.3625 | 7.3106 | 56.73% | 4.1475 | 3.1631 | 0 | 94.14 | 0 |  | 0.034471 | 2.0627 | 1.799 | 1.765 | 166.1606 | 68.8034 |  | 0.13688 | 8.3531 | 7.306 | 56.77% | 4.1475 | 3.1585 | 0 | 94.14 | 0 |  | 0.052222 | 2.4163 | 2.0168 | 1.9787 | 186.2748 | 61.3739 | 0.034471 | 2.0627 | 1.799 | 5.0233 | 2.093 | 6.302
| 16 | 5 ¦ 30 ¦ 10 | [9 empty] | 0.027778 | 11.5444 | 11.5603 | 25.21% | 2.9144 | 8.6459 | 0 | 64.545 | 0 |  | 0.052222 | 3.0856 | 3.1154 | 2.9978 | 193.4933 | 27.7747 |  | 0.23442 | 9.0359 | 9.1698 | 31.78% | 2.9144 | 6.2554 | 0 | 64.545 | 0 |  | 0.046023 | 2.4054 | 2.4317 | 2.3399 | 151.0309 | 35.5835 |  | 0.027778 | 11.5444 | 11.5603 | 25.21% | 2.9144 | 8.6459 | 0 | 64.545 | 0 |  | 0.052222 | 3.0856 | 3.1154 | 2.9978 | 193.4933 | 27.7747 | 0.050148 | 2.1724 | 2.2011 | 7.1163 | 0 | 4.1707
| 17 | A+++ | [9 empty] | 0.027778 | 11.5444 | 11.4744 | 29.44% | 3.3781 | 8.0963 | 0 | 75.675 | 0 |  | 0.052222 | 3.0856 | 2.9539 | 2.8424 | 215.1019 | 34.344 |  | 0.23442 | 9.0359 | 8.445 | 40% | 3.3781 | 5.0669 | 0 | 75.675 | 0 |  | 0.046023 | 2.4054 | 2.2894 | 2.2894 | 173.2508 | 42.6402 |  | 0.027778 | 11.5444 | 11.4744 | 29.44% | 3.3781 | 8.0963 | 0 | 75.675 | 0 |  | 0.052222 | 3.0856 | 2.9539 | 2.8424 | 215.1019 | 34.344 | 0.050148 | 2.1724 | 2.046 | 7.1163 | 0 | 4.4868
| 18 | A++ | [9 empty] | 0.48125 | 14.7188 | 11.2718 | 36.15% | 4.0744 | 7.1974 | 0 | 92.385 | 0 |  | 0.064265 | 3.1699 | 2.7096 | 2.6073 | 240.8763 | 45.7087 |  | 0.1375 | 8.3625 | 7.3777 | 55.23% | 4.0744 | 3.3033 | 0 | 92.385 | 0 |  | 0.034471 | 2.0627 | 1.8158 | 1.7815 | 164.5861 | 66.8959 |  | 0.13688 | 8.3531 | 7.3728 | 55.26% | 4.0744 | 3.2984 | 0 | 92.385 | 0 |  | 0.052222 | 2.4163 | 2.0422 | 2.0037 | 185.1098 | 59.4789 | 0.034471 | 2.0627 | 1.8158 | 5.0233 | 2.093 | 6.2687
| 19 | [10 empty] | 0.027778 | 11.5444 | 11.398 | 33.26% | 3.7906 | 7.6074 | 0 | 85.575 | 0 |  | 0.052222 | 3.0856 | 2.8103 | 2.7043 | 231.4164 | 40.8215 |  | 0.23442 | 9.0359 | 7.8004 | 48.6% | 3.7906 | 4.0097 | 0 | 85.575 | 0 |  | 0.046023 | 2.4054 | 2.1628 | 2.1628 | 185.0853 | 51.0401 |  | 0.027778 | 11.5444 | 11.398 | 33.26% | 3.7906 | 7.6074 | 0 | 85.575 | 0 |  | 0.052222 | 3.0856 | 2.8103 | 2.7043 | 231.4164 | 40.8215 | 0.050148 | 2.1724 | 1.9081 | 7.1163 | 0 | 4.8111
| 20 | E CO V 45 | 11643.1248 |  | 3953.3696 | [6 empty] | 0.48125 | 14.7188 | 11.1655 | 36.79% | 4.1075 | 7.058 | 0 | 93.18 | 0 |  | 0.064265 | 3.1699 | 2.6954 | 2.5937 | 241.6766 | 46.3447 |  | 0.1375 | 8.3625 | 7.3473 | 55.9% | 4.1075 | 3.2398 | 0 | 93.18 | 0 |  | 0.034471 | 2.0627 | 1.8082 | 1.7741 | 165.3065 | 67.7556 |  | 0.13688 | 8.3531 | 7.3425 | 55.94% | 4.1075 | 3.235 | 0 | 93.18 | 0 |  | 0.052222 | 2.4163 | 2.0307 | 1.9924 | 185.6484 | 60.3315 | 0.034471 | 2.0627 | 1.8082 | 5.0233 | 2.093 | 6.2837
| 21 | 2 ŹC CO | 0 | [8 empty] | 0.027778 | 11.5444 | 11.4068 | 32.81% | 3.7431 | 7.6637 | 0 | 84.435 | 0 |  | 0.052222 | 3.0856 | 2.8268 | 2.7202 | 229.6771 | 40.0421 |  | 0.23442 | 9.0359 | 7.8746 | 47.53% | 3.7431 | 4.1315 | 0 | 84.435 | 0 |  | 0.046023 | 2.4054 | 2.1774 | 2.1774 | 183.8502 | 50.0231 |  | 0.027778 | 11.5444 | 11.4068 | 32.81% | 3.7431 | 7.6637 | 0 | 84.435 | 0 |  | 0.052222 | 3.0856 | 2.8268 | 2.7202 | 229.6771 | 40.0421 | 0.050148 | 2.1724 | 1.924 | 7.1163 | 0 | 4.7714
| 22 | COP | 2.9451 | [8 empty] | 0.027778 | 11.5444 | 11.5119 | 27.59% | 3.1756 | 8.3363 | 0 | 70.815 | 0 |  | 0.052222 | 3.0856 | 3.0244 | 2.9103 | 206.0917 | 31.3892 |  | 0.23442 | 9.0359 | 8.7615 | 36.25% | 3.1756 | 5.5859 | 0 | 70.815 | 0 |  | 0.046023 | 2.4054 | 2.3515 | 2.2628 | 160.2402 | 40.3709 |  | 0.027778 | 11.5444 | 11.5119 | 27.59% | 3.1756 | 8.3363 | 0 | 70.815 | 0 |  | 0.052222 | 3.0856 | 3.0244 | 2.9103 | 206.0917 | 31.3892 | 0.050148 | 2.1724 | 2.1137 | 7.1163 | 0 | 4.3431
| 23 | [10 empty] | 1.02 | 9.56 | 16.2112 | 12.47% | 2.0219 | 14.1894 | 0 | 43.125 | 0 |  | 0.242 | 2.706 | 4.284 | 4.1224 | 177.7776 | 13.4949 |  | 1.0339 | 7.437 | 14.1788 | 14.26% | 2.0219 | 12.1569 | 0 | 43.125 | 0 |  | 0.16938 | 2.1587 | 3.2632 | 3.1401 | 135.4157 | 17.7165 |  | 1.02 | 9.56 | 16.2112 | 12.47% | 2.0219 | 14.1894 | 0 | 43.125 | 0 |  | 0.052222 | 2.706 | 3.0465 | 2.9316 | 126.4239 | 18.9766 | 0.15501 | 1.9627 | 2.9735 | 7.1163 | 0 | 3.0873
| 24 | [10 empty] | 1.02 | 9.56 | 13.6273 | 17.63% | 2.4019 | 11.2254 | 0 | 52.245 | 0 |  | 0.242 | 2.706 | 3.671 | 3.5324 | 184.5527 | 19.0791 |  | 1.0339 | 7.437 | 11.5596 | 20.78% | 2.4019 | 9.1577 | 0 | 52.245 | 0 |  | 0.16938 | 2.1587 | 2.8341 | 2.7272 | 142.4808 | 24.7128 |  | 1.02 | 9.56 | 13.6273 | 17.63% | 2.4019 | 11.2254 | 0 | 52.245 | 0 |  | 0.052222 | 2.706 | 2.9142 | 2.8043 | 146.5088 | 24.0334 | 0.15501 | 1.9627 | 2.5808 | 7.1163 | 0 | 3.557
| 25 | [10 empty] | 1.02 | 9.56 | 12.5435 | 20.42% | 2.5612 | 9.9823 | 0 | 56.07 | 0 |  | 0.242 | 2.706 | 3.4139 | 3.285 | 184.1914 | 22.0182 |  | 1.0339 | 7.437 | 10.4611 | 24.48% | 2.5612 | 7.8999 | 0 | 56.07 | 0 |  | 0.16938 | 2.1587 | 2.6541 | 2.554 | 143.2022 | 28.3205 |  | 1.02 | 9.56 | 12.5435 | 20.42% | 2.5612 | 9.9823 | 0 | 56.07 | 0 |  | 0.052222 | 2.706 | 2.8588 | 2.7509 | 154.2414 | 26.2936 | 0.15501 | 1.9627 | 2.4161 | 7.1163 | 0 | 3.7995
| 26 | [10 empty] | 0.33283 | 14.3702 | 16.8109 | 11.3% | 1.9 | 14.9109 | 0 | 40.2 | 0 |  | 0.051633 | 4.0386 | 4.4172 | 4.2505 | 170.8711 | 12.2004 |  | 0.29428 | 12.6143 | 14.7723 | 12.86% | 1.9 | 12.8723 | 0 | 40.2 | 0 |  | 0.047493 | 3.0119 | 3.3602 | 3.2334 | 129.983 | 16.0382 |  | 0.33283 | 14.3702 | 16.8109 | 11.3% | 1.9 | 14.9109 | 0 | 40.2 | 0 |  | 0.052222 | 4.0386 | 4.4215 | 4.2547 | 171.0381 | 12.1885 | 0.045848 | 2.7268 | 3.063 | 7.1163 | 0 | 2.997
| 27 | [10 empty] | 1.02 | 9.56 | 13.4062 | 18.16% | 2.4344 | 10.9719 | 0 | 53.025 | 0 |  | 0.242 | 2.706 | 3.6185 | 3.482 | 184.6327 | 19.6446 |  | 1.0339 | 7.437 | 11.3356 | 21.48% | 2.4344 | 8.9012 | 0 | 53.025 | 0 |  | 0.16938 | 2.1587 | 2.7974 | 2.6919 | 142.7354 | 25.4109 |  | 1.02 | 9.56 | 13.4062 | 18.16% | 2.4344 | 10.9719 | 0 | 53.025 | 0 |  | 0.052222 | 2.706 | 2.9029 | 2.7934 | 148.1188 | 24.4873 | 0.15501 | 1.9627 | 2.5472 | 7.1163 | 0 | 3.6039
| 28 | [10 empty] | 1.02 | 9.56 | 11.838 | 22.51% | 2.665 | 9.173 | 0 | 58.56 | 0 |  | 0.242 | 2.706 | 3.2465 | 3.124 | 182.939 | 24.1816 |  | 1.0339 | 7.437 | 9.746 | 27.34% | 2.665 | 7.081 | 0 | 58.56 | 0 |  | 0.16938 | 2.1587 | 2.537 | 2.4413 | 142.9599 | 30.9441 |  | 1.02 | 9.56 | 11.838 | 22.51% | 2.665 | 9.173 | 0 | 58.56 | 0 |  | 0.052222 | 2.706 | 2.8226 | 2.7161 | 159.0557 | 27.8127 | 0.15501 | 1.9627 | 2.3089 | 7.1163 | 0 | 3.9759
| 29 | [10 empty] | 0.027778 | 11.5444 | 11.4942 | 28.46% | 3.2712 | 8.223 | 0 | 73.11 | 0 |  | 0.052222 | 3.0856 | 2.9911 | 2.8782 | 210.4287 | 32.7671 |  | 0.23442 | 9.0359 | 8.612 | 37.98% | 3.2712 | 5.3408 | 0 | 73.11 | 0 |  | 0.046023 | 2.4054 | 2.3222 | 2.2346 | 163.3692 | 42.2059 |  | 0.027778 | 11.5444 | 11.4942 | 28.46% | 3.2712 | 8.223 | 0 | 73.11 | 0 |  | 0.052222 | 3.0856 | 2.9911 | 2.8782 | 210.4287 | 32.7671 | 0.050148 | 2.1724 | 2.0817 | 7.1163 | 0 | 4.4098
| 30 | [10 empty] | 1.02 | 9.56 | 16.1432 | 12.59% | 2.0319 | 14.1114 | 0 | 43.365 | 0 |  | 0.242 | 2.706 | 4.2679 | 4.1069 | 178.0938 | 13.6213 |  | 1.0339 | 7.437 | 14.1099 | 14.4% | 2.0319 | 12.078 | 0 | 43.365 | 0 |  | 0.16938 | 2.1587 | 3.2519 | 3.1292 | 135.6981 | 17.877 |  | 1.02 | 9.56 | 16.1432 | 12.59% | 2.0319 | 14.1114 | 0 | 43.365 | 0 |  | 0.052222 | 2.706 | 3.0431 | 2.9282 | 126.9822 | 19.1041 | 0.15501 | 1.9627 | 2.9631 | 7.1163 | 0 | 3.0981
| 31 | [10 empty] | 0.027778 | 11.5444 | 11.5334 | 26.53% | 3.0594 | 8.4741 | 0 | 68.025 | 0 |  | 0.052222 | 3.0856 | 3.0649 | 2.9492 | 200.6213 | 29.7543 |  | 0.23442 | 9.0359 | 8.9432 | 34.21% | 3.0594 | 5.8838 | 0 | 68.025 | 0 |  | 0.046023 | 2.4054 | 2.3872 | 2.2971 | 156.2617 | 38.201 |  | 0.027778 | 11.5444 | 11.5334 | 26.53% | 3.0594 | 8.4741 | 0 | 68.025 | 0 |  | 0.052222 | 3.0856 | 3.0649 | 2.9492 | 200.6213 | 29.7543 | 0.050148 | 2.1724 | 2.1526 | 7.1163 | 0 | 4.2647
II | 1 | [10 empty] | 1.02 | 9.56 | 12.8155 | 19.67% | 2.5213 | 10.2942 | 0 | 55.11 | 0 |  | 0.242 | 2.706 | 3.4784 | 3.3471 | 184.46 | 21.2397 |  | 1.0339 | 7.437 | 10.7368 | 23.48% | 2.5213 | 8.2156 | 0 | 55.11 | 0 |  | 0.16938 | 2.1587 | 2.6993 | 2.5975 | 143.1457 | 27.3698 |  | 1.02 | 9.56 | 12.8155 | 19.67% | 2.5213 | 10.2942 | 0 | 55.11 | 0 |  | 0.052222 | 2.706 | 2.8727 | 2.7643 | 152.3391 | 25.7181 | 0.15501 | 1.9627 | 2.4574 | 7.1163 | 0 | 3.7356
| 2 | [10 empty] | 1.02 | 9.56 | 12.62 | 20.21% | 2.55 | 10.07 | 0 | 55.8 | 0 |  | 0.242 | 2.706 | 3.432 | 3.3025 | 184.279 | 21.7963 |  | 1.0339 | 7.437 | 10.5387 | 24.2% | 2.55 | 7.9887 | 0 | 55.8 | 0 |  | 0.16938 | 2.1587 | 2.6668 | 2.5662 | 143.1947 | 28.0499 |  | 1.02 | 9.56 | 12.62 | 20.21% | 2.55 | 10.07 | 0 | 55.8 | 0 |  | 0.052222 | 2.706 | 2.8627 | 2.7546 | 153.709 | 26.1312 | 0.15501 | 1.9627 | 2.4277 | 7.1163 | 0 | 3.7813
| 3 | [10 empty] | 0.027778 | 11.5444 | 11.5462 | 25.9% | 2.9906 | 8.5556 | 0 | 66.375 | 0 |  | 0.052222 | 3.0856 | 3.0888 | 2.9723 | 197.2838 | 28.8076 |  | 0.23442 | 9.0359 | 9.0506 | 33.04% | 2.9906 | 6.06 | 0 | 66.375 | 0 |  | 0.046023 | 2.4054 | 2.4083 | 2.3174 | 153.8187 | 36.9479 |  | 0.027778 | 11.5444 | 11.5462 | 25.9% | 2.9906 | 8.5556 | 0 | 66.375 | 0 |  | 0.052222 | 3.0856 | 3.0888 | 2.9723 | 197.2838 | 28.8076 | 0.050148 | 2.1724 | 2.1756 | 7.1163 | 0 | 4.2196
| 4 | [10 empty] | 0.027778 | 11.5444 | 11.4926 | 28.54% | 3.28 | 8.2126 | 0 | 73.32 | 0 |  | 0.052222 | 3.0856 | 2.9881 | 2.8753 | 210.8182 | 32.8947 |  | 0.23442 | 9.0359 | 8.5984 | 38.15% | 3.28 | 5.3184 | 0 | 73.32 | 0 |  | 0.046023 | 2.4054 | 2.3195 | 2.232 | 163.6491 | 42.3761 |  | 0.027778 | 11.5444 | 11.4926 | 28.54% | 3.28 | 8.2126 | 0 | 73.32 | 0 |  | 0.052222 | 3.0856 | 2.9881 | 2.8753 | 210.8182 | 32.8947 | 0.050148 | 2.1724 | 2.0788 | 7.1163 | 0 | 4.416
| 5 | [10 empty] | 0.027778 | 11.5444 | 11.4509 | 30.61% | 3.505 | 7.9459 | 0 | 78.72 | 0 |  | 0.052222 | 3.0856 | 2.9097 | 2.7999 | 220.4112 | 36.2682 |  | 0.23442 | 9.0359 | 8.2467 | 42.5% | 3.505 | 4.7417 | 0 | 78.72 | 0 |  | 0.046023 | 2.4054 | 2.2505 | 2.2505 | 177.1577 | 45.1232 |  | 0.027778 | 11.5444 | 11.4509 | 30.61% | 3.505 | 7.9459 | 0 | 78.72 | 0 |  | 0.052222 | 3.0856 | 2.9097 | 2.7999 | 220.4112 | 36.2682 | 0.050148 | 2.1724 | 2.0036 | 7.1163 | 0 | 4.5818
| 6 | [10 empty] | 0.027778 | 11.5444 | 11.5334 | 26.53% | 3.0594 | 8.4741 | 0 | 68.025 | 0 |  | 0.052222 | 3.0856 | 3.0649 | 2.9492 | 200.6213 | 29.7543 |  | 0.23442 | 9.0359 | 8.9432 | 34.21% | 3.0594 | 5.8838 | 0 | 68.025 | 0 |  | 0.046023 | 2.4054 | 2.3872 | 2.2971 | 156.2617 | 38.201 |  | 0.027778 | 11.5444 | 11.5334 | 26.53% | 3.0594 | 8.4741 | 0 | 68.025 | 0 |  | 0.052222 | 3.0856 | 3.0649 | 2.9492 | 200.6213 | 29.7543 | 0.050148 | 2.1724 | 2.1526 | 7.1163 | 0 | 4.2647
| 7 | [10 empty] | 0.027778 | 11.5444 | 11.5116 | 27.6% | 3.1775 | 8.3341 | 0 | 70.86 | 0 |  | 0.052222 | 3.0856 | 3.0238 | 2.9097 | 206.1782 | 31.4159 |  | 0.23442 | 9.0359 | 8.7585 | 36.28% | 3.1775 | 5.581 | 0 | 70.86 | 0 |  | 0.046023 | 2.4054 | 2.351 | 2.2622 | 160.3028 | 40.4065 |  | 0.027778 | 11.5444 | 11.5116 | 27.6% | 3.1775 | 8.3341 | 0 | 70.86 | 0 |  | 0.052222 | 3.0856 | 3.0238 | 2.9097 | 206.1782 | 31.4159 | 0.050148 | 2.1724 | 2.1131 | 7.1163 | 0 | 4.3444
| 8 | [10 empty] | 0.027778 | 11.5444 | 11.5148 | 27.44% | 3.16 | 8.3548 | 0 | 70.44 | 0 |  | 0.052222 | 3.0856 | 3.0299 | 2.9155 | 205.3691 | 31.1669 |  | 0.23442 | 9.0359 | 8.7859 | 35.97% | 3.16 | 5.6259 | 0 | 70.44 | 0 |  | 0.046023 | 2.4054 | 2.3563 | 2.2674 | 159.7166 | 40.0755 |  | 0.027778 | 11.5444 | 11.5148 | 27.44% | 3.16 | 8.3548 | 0 | 70.44 | 0 |  | 0.052222 | 3.0856 | 3.0299 | 2.9155 | 205.3691 | 31.1669 | 0.050148 | 2.1724 | 2.1189 | 7.1163 | 0 | 4.3324
| 9 | [10 empty] | 0.027778 | 11.5444 | 11.4897 | 28.68% | 3.2956 | 8.1941 | 0 | 73.695 | 0 |  | 0.052222 | 3.0856 | 2.9826 | 2.8701 | 211.5107 | 33.1233 |  | 0.23442 | 9.0359 | 8.5739 | 38.44% | 3.2956 | 5.2783 | 0 | 73.695 | 0 |  | 0.046023 | 2.4054 | 2.3147 | 2.2274 | 164.1461 | 42.6811 |  | 0.027778 | 11.5444 | 11.4897 | 28.68% | 3.2956 | 8.1941 | 0 | 73.695 | 0 |  | 0.052222 | 3.0856 | 2.9826 | 2.8701 | 211.5107 | 33.1233 | 0.050148 | 2.1724 | 2.0736 | 7.1163 | 0 | 4.4271
| 10 | [10 empty] | 0.027778 | 11.5444 | 11.4887 | 28.73% | 3.3013 | 8.1874 | 0 | 73.83 | 0 |  | 0.052222 | 3.0856 | 2.9807 | 2.8682 | 211.759 | 33.2058 |  | 0.23442 | 9.0359 | 8.5652 | 38.54% | 3.3013 | 5.2639 | 0 | 73.83 | 0 |  | 0.046023 | 2.4054 | 2.313 | 2.2257 | 164.3242 | 42.7912 |  | 0.027778 | 11.5444 | 11.4887 | 28.73% | 3.3013 | 8.1874 | 0 | 73.83 | 0 |  | 0.052222 | 3.0856 | 2.9807 | 2.8682 | 211.759 | 33.2058 | 0.050148 | 2.1724 | 2.0717 | 7.1163 | 0 | 4.4311
| 11 | [10 empty] | 0.027778 | 11.5444 | 11.5007 | 28.14% | 3.2363 | 8.2644 | 0 | 72.27 | 0 |  | 0.052222 | 3.0856 | 3.0033 | 2.89 | 208.8584 | 32.2592 |  | 0.23442 | 9.0359 | 8.6667 | 37.34% | 3.2363 | 5.4305 | 0 | 72.27 | 0 |  | 0.046023 | 2.4054 | 2.3329 | 2.2449 | 162.239 | 41.5289 |  | 0.027778 | 11.5444 | 11.5007 | 28.14% | 3.2363 | 8.2644 | 0 | 72.27 | 0 |  | 0.052222 | 3.0856 | 3.0033 | 2.89 | 208.8584 | 32.2592 | 0.050148 | 2.1724 | 2.0934 | 7.1163 | 0 | 4.3851
| 12 | [10 empty] | 0.027778 | 11.5444 | 11.5014 | 28.11% | 3.2325 | 8.2689 | 0 | 72.18 | 0 |  | 0.052222 | 3.0856 | 3.0046 | 2.8912 | 208.6889 | 32.2051 |  | 0.23442 | 9.0359 | 8.6726 | 37.27% | 3.2325 | 5.4401 | 0 | 72.18 | 0 |  | 0.046023 | 2.4054 | 2.3341 | 2.246 | 162.1168 | 41.4568 |  | 0.027778 | 11.5444 | 11.5014 | 28.11% | 3.2325 | 8.2689 | 0 | 72.18 | 0 |  | 0.052222 | 3.0856 | 3.0046 | 2.8912 | 208.6889 | 32.2051 | 0.050148 | 2.1724 | 2.0947 | 7.1163 | 0 | 4.3825
| 13 | [10 empty] | 0.027778 | 11.5444 | 11.488 | 28.77% | 3.305 | 8.183 | 0 | 73.92 | 0 |  | 0.052222 | 3.0856 | 2.9794 | 2.8669 | 211.9243 | 33.2608 |  | 0.23442 | 9.0359 | 8.5593 | 38.61% | 3.305 | 5.2543 | 0 | 73.92 | 0 |  | 0.046023 | 2.4054 | 2.3118 | 2.2246 | 164.4426 | 42.8646 |  | 0.027778 | 11.5444 | 11.488 | 28.77% | 3.305 | 8.183 | 0 | 73.92 | 0 |  | 0.052222 | 3.0856 | 2.9794 | 2.8669 | 211.9243 | 33.2608 | 0.050148 | 2.1724 | 2.0705 | 7.1163 | 0 | 4.4338
| 14 | [10 empty] | 0.027778 | 11.5444 | 11.4076 | 32.77% | 3.7388 | 7.6689 | 0 | 84.33 | 0 |  | 0.052222 | 3.0856 | 2.8284 | 2.7216 | 229.5151 | 39.9708 |  | 0.23442 | 9.0359 | 7.8814 | 47.44% | 3.7388 | 4.1427 | 0 | 84.33 | 0 |  | 0.046023 | 2.4054 | 2.1788 | 2.1788 | 183.7348 | 49.9301 |  | 0.027778 | 11.5444 | 11.4076 | 32.77% | 3.7388 | 7.6689 | 0 | 84.33 | 0 |  | 0.052222 | 3.0856 | 2.8284 | 2.7216 | 229.5151 | 39.9708 | 0.050148 | 2.1724 | 1.9254 | 7.1163 | 0 | 4.7677
| 15 | [10 empty] | 0.48125 | 14.7188 | 9.8321 | 46% | 4.5231 | 5.3089 | 0 | 103.155 | 0 |  | 0.064265 | 3.1699 | 2.5173 | 2.5173 | 259.6719 | 52.8622 |  | 0.1375 | 8.3625 | 6.9663 | 64.93% | 4.5231 | 2.4432 | 0 | 103.155 | 0 |  | 0.034471 | 2.0627 | 1.7127 | 1.4865 | 153.3358 | 89.5214 |  | 0.13688 | 8.3531 | 6.9633 | 64.96% | 4.5231 | 2.4402 | 0 | 103.155 | 0 |  | 0.052222 | 2.4163 | 1.886 | 1.6369 | 168.8531 | 81.2945 | 0.034471 | 2.0627 | 1.7127 | 5.0233 | 2.093 | 6.4836
| 16 | [10 empty] | 0.48125 | 14.7188 | 9.046 | 52.71% | 4.7681 | 4.2779 | 0 | 109.035 | 0 |  | 0.064265 | 3.1699 | 2.4123 | 2.3668 | 258.0659 | 59.428 |  | 0.1375 | 8.3625 | 6.7417 | 70.73% | 4.7681 | 1.9736 | 0 | 109.035 | 0 |  | 0.034471 | 2.0627 | 1.6564 | 1.4376 | 156.7481 | 97.8407 |  | 0.13688 | 8.3531 | 6.7397 | 70.75% | 4.7681 | 1.9716 | 0 | 109.035 | 0 |  | 0.052222 | 2.4163 | 1.8007 | 1.5629 | 170.4061 | 89.9988 | 0.034471 | 2.0627 | 1.6564 | 5.0233 | 2.093 | 6.6122
| 17 | [10 empty] | 0.027778 | 11.5444 | 11.3763 | 34.35% | 3.9081 | 7.4681 | 0 | 88.395 | 0 |  | 0.052222 | 3.0856 | 2.7694 | 2.6649 | 235.5628 | 42.7896 |  | 0.23442 | 9.0359 | 7.6167 | 51.31% | 3.9081 | 3.7086 | 0 | 88.395 | 0 |  | 0.046023 | 2.4054 | 2.1268 | 2.0867 | 184.4507 | 54.6468 |  | 0.027778 | 11.5444 | 11.3763 | 34.35% | 3.9081 | 7.4681 | 0 | 88.395 | 0 |  | 0.052222 | 3.0856 | 2.7694 | 2.6649 | 235.5628 | 42.7896 | 0.050148 | 2.1724 | 1.8688 | 7.1163 | 0 | 4.9122
| 18 | [10 empty] | 0.027778 | 11.5444 | 11.4994 | 28.2% | 3.2431 | 8.2563 | 0 | 72.435 | 0 |  | 0.052222 | 3.0856 | 3.0009 | 2.8877 | 209.1684 | 32.3587 |  | 0.23442 | 9.0359 | 8.656 | 37.47% | 3.2431 | 5.4129 | 0 | 72.435 | 0 |  | 0.046023 | 2.4054 | 2.3308 | 2.2429 | 162.4624 | 41.6614 |  | 0.027778 | 11.5444 | 11.4994 | 28.2% | 3.2431 | 8.2563 | 0 | 72.435 | 0 |  | 0.052222 | 3.0856 | 3.0009 | 2.8877 | 209.1684 | 32.3587 | 0.050148 | 2.1724 | 2.0911 | 7.1163 | 0 | 4.3899
| 19 | [10 empty] | 0.027778 | 11.5444 | 11.4655 | 29.88% | 3.4263 | 8.0393 | 0 | 76.83 | 0 |  | 0.052222 | 3.0856 | 2.9372 | 2.8263 | 217.1463 | 35.067 |  | 0.23442 | 9.0359 | 8.3698 | 40.94% | 3.4263 | 4.9436 | 0 | 76.83 | 0 |  | 0.046023 | 2.4054 | 2.2746 | 2.2746 | 174.7606 | 43.572 |  | 0.027778 | 11.5444 | 11.4655 | 29.88% | 3.4263 | 8.0393 | 0 | 76.83 | 0 |  | 0.052222 | 3.0856 | 2.9372 | 2.8263 | 217.1463 | 35.067 | 0.050148 | 2.1724 | 2.0299 | 7.1163 | 0 | 4.5223
| 20 | [10 empty] | 0.027778 | 11.5444 | 11.4819 | 29.07% | 3.3375 | 8.1444 | 0 | 74.7 | 0 |  | 0.052222 | 3.0856 | 2.9681 | 2.8561 | 213.3472 | 33.7399 |  | 0.23442 | 9.0359 | 8.5085 | 39.23% | 3.3375 | 5.171 | 0 | 74.7 | 0 |  | 0.046023 | 2.4054 | 2.3019 | 2.215 | 165.4611 | 43.5046 |  | 0.027778 | 11.5444 | 11.4819 | 29.07% | 3.3375 | 8.1444 | 0 | 74.7 | 0 |  | 0.052222 | 3.0856 | 2.9681 | 2.8561 | 213.3472 | 33.7399 | 0.050148 | 2.1724 | 2.0596 | 7.1163 | 0 | 4.4572
| 21 | [10 empty] | 0.027778 | 11.5444 | 11.4493 | 30.69% | 3.5137 | 7.9356 | 0 | 78.93 | 0 |  | 0.052222 | 3.0856 | 2.9067 | 2.797 | 220.7678 | 36.4031 |  | 0.23442 | 9.0359 | 8.2331 | 42.68% | 3.5137 | 4.7193 | 0 | 78.93 | 0 |  | 0.046023 | 2.4054 | 2.2478 | 2.2478 | 177.4184 | 45.2976 |  | 0.027778 | 11.5444 | 11.4493 | 30.69% | 3.5137 | 7.9356 | 0 | 78.93 | 0 |  | 0.052222 | 3.0856 | 2.9067 | 2.797 | 220.7678 | 36.4031 | 0.050148 | 2.1724 | 2.0007 | 7.1163 | 0 | 4.5885
| 22 | [10 empty] | 0.48125 | 14.7188 | 10.1609 | 43.51% | 4.4206 | 5.7403 | 0 | 100.695 | 0 |  | 0.064265 | 3.1699 | 2.5612 | 2.5612 | 257.9013 | 50.7168 |  | 0.1375 | 8.3625 | 7.0603 | 62.61% | 4.4206 | 2.6396 | 0 | 100.695 | 0 |  | 0.034471 | 2.0627 | 1.7362 | 1.5069 | 151.7377 | 86.201 |  | 0.13688 | 8.3531 | 7.0568 | 62.64% | 4.4206 | 2.6362 | 0 | 100.695 | 0 |  | 0.052222 | 2.4163 | 1.9217 | 1.6679 | 167.9451 | 77.8822 | 0.034471 | 2.0627 | 1.7362 | 5.0233 | 2.093 | 6.4323
| 23 | [10 empty] | 0.027778 | 11.5444 | 11.409 | 32.7% | 3.7313 | 7.6778 | 0 | 84.15 | 0 |  | 0.052222 | 3.0856 | 2.831 | 2.7241 | 229.2366 | 39.8487 |  | 0.23442 | 9.0359 | 7.8932 | 47.27% | 3.7313 | 4.1619 | 0 | 84.15 | 0 |  | 0.046023 | 2.4054 | 2.1811 | 2.1811 | 183.5363 | 49.771 |  | 0.027778 | 11.5444 | 11.409 | 32.7% | 3.7313 | 7.6778 | 0 | 84.15 | 0 |  | 0.052222 | 3.0856 | 2.831 | 2.7241 | 229.2366 | 39.8487 | 0.050148 | 2.1724 | 1.928 | 7.1163 | 0 | 4.7615
| 24 | [10 empty] | 0.027778 | 11.5444 | 11.4823 | 29.05% | 3.3356 | 8.1467 | 0 | 74.655 | 0 |  | 0.052222 | 3.0856 | 2.9687 | 2.8567 | 213.2656 | 33.7122 |  | 0.23442 | 9.0359 | 8.5114 | 39.19% | 3.3356 | 5.1758 | 0 | 74.655 | 0 |  | 0.046023 | 2.4054 | 2.3024 | 2.2156 | 165.4027 | 43.4675 |  | 0.027778 | 11.5444 | 11.4823 | 29.05% | 3.3356 | 8.1467 | 0 | 74.655 | 0 |  | 0.052222 | 3.0856 | 2.9687 | 2.8567 | 213.2656 | 33.7122 | 0.050148 | 2.1724 | 2.0602 | 7.1163 | 0 | 4.4558
| 25 | [10 empty] | 0.027778 | 11.5444 | 11.4098 | 32.66% | 3.7269 | 7.683 | 0 | 84.045 | 0 |  | 0.052222 | 3.0856 | 2.8325 | 2.7256 | 229.0738 | 39.7776 |  | 0.23442 | 9.0359 | 7.9 | 47.18% | 3.7269 | 4.1731 | 0 | 84.045 | 0 |  | 0.046023 | 2.4054 | 2.1824 | 2.1824 | 183.4201 | 49.6783 |  | 0.027778 | 11.5444 | 11.4098 | 32.66% | 3.7269 | 7.683 | 0 | 84.045 | 0 |  | 0.052222 | 3.0856 | 2.8325 | 2.7256 | 229.0738 | 39.7776 | 0.050148 | 2.1724 | 1.9294 | 7.1163 | 0 | 4.7579
| 26 | [10 empty] | 0.027778 | 11.5444 | 11.4547 | 30.42% | 3.4844 | 7.9704 | 0 | 78.225 | 0 |  | 0.052222 | 3.0856 | 2.9169 | 2.8068 | 219.5657 | 35.9514 |  | 0.23442 | 9.0359 | 8.279 | 42.09% | 3.4844 | 4.7946 | 0 | 78.225 | 0 |  | 0.046023 | 2.4054 | 2.2568 | 2.2568 | 176.5387 | 44.7137 |  | 0.027778 | 11.5444 | 11.4547 | 30.42% | 3.4844 | 7.9704 | 0 | 78.225 | 0 |  | 0.052222 | 3.0856 | 2.9169 | 2.8068 | 219.5657 | 35.9514 | 0.050148 | 2.1724 | 2.0105 | 7.1163 | 0 | 4.5661
| 27 | [10 empty] | 0.027778 | 11.5444 | 11.5851 | 24% | 2.7806 | 8.8044 | 0 | 61.335 | 0 |  | 0.052222 | 3.0856 | 3.1619 | 3.0426 | 186.6186 | 26.0047 |  | 0.23442 | 9.0359 | 9.3788 | 29.65% | 2.7806 | 6.5982 | 0 | 61.335 | 0 |  | 0.046023 | 2.4054 | 2.4727 | 2.3794 | 145.9417 | 33.2527 |  | 0.027778 | 11.5444 | 11.5851 | 24% | 2.7806 | 8.8044 | 0 | 61.335 | 0 |  | 0.052222 | 3.0856 | 3.1619 | 3.0426 | 186.6186 | 26.0047 | 0.050148 | 2.1724 | 2.2458 | 7.1163 | 0 | 4.0877
| 28 | [10 empty] | 1.02 | 9.56 | 12.9727 | 19.26% | 2.4981 | 10.4746 | 0 | 54.555 | 0 |  | 0.242 | 2.706 | 3.5157 | 3.383 | 184.5609 | 20.8027 |  | 1.0339 | 7.437 | 10.8962 | 22.93% | 2.4981 | 8.3981 | 0 | 54.555 | 0 |  | 0.16938 | 2.1587 | 2.7254 | 2.6226 | 143.0749 | 26.8346 |  | 1.02 | 9.56 | 12.9727 | 19.26% | 2.4981 | 10.4746 | 0 | 54.555 | 0 |  | 0.052222 | 2.706 | 2.8807 | 2.772 | 151.2276 | 25.388 | 0.15501 | 1.9627 | 2.4813 | 7.1163 | 0 | 3.6996
III | 1 | [10 empty] | 0.33283 | 14.3702 | 17.1202 | 10.28% | 1.7606 | 15.3596 | 0 | 36.855 | 0 |  | 0.051633 | 4.0386 | 4.4652 | 4.2967 | 158.3545 | 11.065 |  | 0.29428 | 12.6143 | 15.0457 | 11.7% | 1.7606 | 13.2851 | 0 | 36.855 | 0 |  | 0.047493 | 3.0119 | 3.4043 | 3.2759 | 120.7322 | 14.5131 |  | 0.33283 | 14.3702 | 17.1202 | 10.28% | 1.7606 | 15.3596 | 0 | 36.855 | 0 |  | 0.052222 | 4.0386 | 4.4701 | 4.3014 | 158.527 | 11.053 | 0.045848 | 2.7268 | 3.1056 | 7.1163 | 0 | 2.9559
| 2 | [10 empty] | 1.02 | 9.56 | 13.2405 | 18.57% | 2.4588 | 10.7817 | 0 | 53.61 | 0 |  | 0.242 | 2.706 | 3.5792 | 3.4442 | 184.641 | 20.0795 |  | 1.0339 | 7.437 | 11.1676 | 22.02% | 2.4588 | 8.7089 | 0 | 53.61 | 0 |  | 0.16938 | 2.1587 | 2.7699 | 2.6654 | 142.8903 | 25.9465 |  | 1.02 | 9.56 | 13.2405 | 18.57% | 2.4588 | 10.7817 | 0 | 53.61 | 0 |  | 0.052222 | 2.706 | 2.8944 | 2.7852 | 149.3152 | 24.83 | 0.15501 | 1.9627 | 2.522 | 7.1163 | 0 | 3.6399
| 3 | [10 empty] | 1.02 | 9.56 | 14.5113 | 15.66% | 2.2719 | 12.2394 | 0 | 49.125 | 0 |  | 0.242 | 2.706 | 3.8807 | 3.7343 | 183.4458 | 16.9702 |  | 1.0339 | 7.437 | 12.4557 | 18.24% | 2.2719 | 10.1838 | 0 | 49.125 | 0 |  | 0.16938 | 2.1587 | 2.9809 | 2.8684 | 140.9113 | 22.0927 |  | 1.02 | 9.56 | 14.5113 | 15.66% | 2.2719 | 12.2394 | 0 | 49.125 | 0 |  | 0.052222 | 2.706 | 2.9595 | 2.8478 | 139.899 | 22.2526 | 0.15501 | 1.9627 | 2.7151 | 7.1163 | 0 | 3.3811
| 4 | [10 empty] | 1.02 | 9.56 | 16.2622 | 12.39% | 2.0144 | 14.2479 | 0 | 42.945 | 0 |  | 0.242 | 2.706 | 4.2961 | 4.134 | 177.5356 | 13.4008 |  | 1.0339 | 7.437 | 14.2305 | 14.16% | 2.0144 | 12.2161 | 0 | 42.945 | 0 |  | 0.16938 | 2.1587 | 3.2717 | 3.1482 | 135.2005 | 17.5969 |  | 1.02 | 9.56 | 16.2622 | 12.39% | 2.0144 | 14.2479 | 0 | 42.945 | 0 |  | 0.052222 | 2.706 | 3.0491 | 2.9341 | 126.0041 | 18.8812 | 0.15501 | 1.9627 | 2.9812 | 7.1163 | 0 | 3.0793
| 5 | [10 empty] | 1.02 | 9.56 | 11.702 | 22.94% | 2.685 | 9.017 | 0 | 59.04 | 0 |  | 0.242 | 2.706 | 3.2142 | 3.0929 | 182.6054 | 24.6246 |  | 1.0339 | 7.437 | 9.6082 | 27.94% | 2.685 | 6.9232 | 0 | 59.04 | 0 |  | 0.16938 | 2.1587 | 2.5144 | 2.4195 | 142.8486 | 31.4779 |  | 1.02 | 9.56 | 11.702 | 22.94% | 2.685 | 9.017 | 0 | 59.04 | 0 |  | 0.052222 | 2.706 | 2.8157 | 2.7094 | 159.9639 | 28.11 | 0.15501 | 1.9627 | 2.2882 | 7.1163 | 0 | 4.0119
| 6 | [10 empty] | 1.02 | 9.56 | 13.1852 | 18.71% | 2.4669 | 10.7184 | 0 | 53.805 | 0 |  | 0.242 | 2.706 | 3.5661 | 3.4315 | 184.6339 | 20.2266 |  | 1.0339 | 7.437 | 11.1116 | 22.2% | 2.4669 | 8.6447 | 0 | 53.805 | 0 |  | 0.16938 | 2.1587 | 2.7607 | 2.6565 | 142.935 | 26.1274 |  | 1.02 | 9.56 | 13.1852 | 18.71% | 2.4669 | 10.7184 | 0 | 53.805 | 0 |  | 0.052222 | 2.706 | 2.8916 | 2.7825 | 149.7118 | 24.9447 | 0.15501 | 1.9627 | 2.5136 | 7.1163 | 0 | 3.6521
| 7 | [10 empty] | 1.02 | 9.56 | 13.8142 | 17.19% | 2.3744 | 11.4399 | 0 | 51.585 | 0 |  | 0.242 | 2.706 | 3.7153 | 3.5751 | 184.4236 | 18.6132 |  | 1.0339 | 7.437 | 11.7492 | 20.21% | 2.3744 | 9.3748 | 0 | 51.585 | 0 |  | 0.16938 | 2.1587 | 2.8652 | 2.757 | 142.2223 | 24.1362 |  | 1.02 | 9.56 | 13.8142 | 17.19% | 2.3744 | 11.4399 | 0 | 51.585 | 0 |  | 0.052222 | 2.706 | 2.9238 | 2.8135 | 145.1332 | 23.6521 | 0.15501 | 1.9627 | 2.6092 | 7.1163 | 0 | 3.5183
| 8 | [10 empty] | 1.02 | 9.56 | 13.4105 | 18.15% | 2.4338 | 10.9767 | 0 | 53.01 | 0 |  | 0.242 | 2.706 | 3.6196 | 3.483 | 184.6319 | 19.6335 |  | 1.0339 | 7.437 | 11.3399 | 21.46% | 2.4338 | 8.9062 | 0 | 53.01 | 0 |  | 0.16938 | 2.1587 | 2.7981 | 2.6925 | 142.7311 | 25.3973 |  | 1.02 | 9.56 | 13.4105 | 18.15% | 2.4338 | 10.9767 | 0 | 53.01 | 0 |  | 0.052222 | 2.706 | 2.9031 | 2.7936 | 148.088 | 24.4785 | 0.15501 | 1.9627 | 2.5479 | 7.1163 | 0 | 3.603
| 9 | [10 empty] | 1.02 | 9.56 | 13.7746 | 17.28% | 2.3802 | 11.3944 | 0 | 51.7248 | 0 |  | 0.242 | 2.706 | 3.7059 | 3.5661 | 184.4557 | 18.7109 |  | 1.0339 | 7.437 | 11.709 | 20.33% | 2.3802 | 9.3288 | 0 | 51.7248 | 0 |  | 0.16938 | 2.1587 | 2.8586 | 2.7507 | 142.2804 | 24.2573 |  | 1.02 | 9.56 | 13.7746 | 17.28% | 2.3802 | 11.3944 | 0 | 51.7248 | 0 |  | 0.052222 | 2.706 | 2.9218 | 2.8115 | 145.4256 | 23.7327 | 0.15501 | 1.9627 | 2.6032 | 7.1163 | 0 | 3.5264
| 10 | [10 empty] | 1.02 | 9.56 | 12.9685 | 19.27% | 2.4988 | 10.4697 | 0 | 54.57 | 0 |  | 0.242 | 2.706 | 3.5147 | 3.3821 | 184.5587 | 20.8144 |  | 1.0339 | 7.437 | 10.8919 | 22.94% | 2.4988 | 8.3932 | 0 | 54.57 | 0 |  | 0.16938 | 2.1587 | 2.7247 | 2.6219 | 143.0772 | 26.8489 |  | 1.02 | 9.56 | 12.9685 | 19.27% | 2.4988 | 10.4697 | 0 | 54.57 | 0 |  | 0.052222 | 2.706 | 2.8805 | 2.7718 | 151.2577 | 25.3969 | 0.15501 | 1.9627 | 2.4807 | 7.1163 | 0 | 3.7006
| 11 | [10 empty] | 0.027778 | 11.5444 | 11.5911 | 23.71% | 2.7481 | 8.843 | 0 | 60.555 | 0 |  | 0.052222 | 3.0856 | 3.1732 | 3.0535 | 184.9047 | 25.5824 |  | 0.23442 | 9.0359 | 9.4296 | 29.14% | 2.7481 | 6.6814 | 0 | 60.555 | 0 |  | 0.046023 | 2.4054 | 2.4827 | 2.389 | 144.6668 | 32.698 |  | 0.027778 | 11.5444 | 11.5911 | 23.71% | 2.7481 | 8.843 | 0 | 60.555 | 0 |  | 0.052222 | 3.0856 | 3.1732 | 3.0535 | 184.9047 | 25.5824 | 0.050148 | 2.1724 | 2.2566 | 7.1163 | 0 | 4.068
| 12 | [10 empty] | 1.02 | 9.56 | 11.957 | 22.14% | 2.6475 | 9.3095 | 0 | 58.14 | 0 |  | 0.242 | 2.706 | 3.2747 | 3.1511 | 183.2065 | 23.8012 |  | 1.0339 | 7.437 | 9.8666 | 26.83% | 2.6475 | 7.2191 | 0 | 58.14 | 0 |  | 0.16938 | 2.1587 | 2.5568 | 2.4603 | 143.0401 | 30.4847 |  | 1.02 | 9.56 | 11.957 | 22.14% | 2.6475 | 9.3095 | 0 | 58.14 | 0 |  | 0.052222 | 2.706 | 2.8287 | 2.722 | 158.2558 | 27.5537 | 0.15501 | 1.9627 | 2.327 | 7.1163 | 0 | 3.945
| 13 | [10 empty] | 0.027778 | 11.5444 | 11.522 | 27.09% | 3.1212 | 8.4007 | 0 | 69.51 | 0 |  | 0.052222 | 3.0856 | 3.0433 | 2.9285 | 203.56 | 30.6191 |  | 0.23442 | 9.0359 | 8.8465 | 35.28% | 3.1212 | 5.7252 | 0 | 69.51 | 0 |  | 0.046023 | 2.4054 | 2.3682 | 2.2789 | 158.4031 | 39.3478 |  | 0.027778 | 11.5444 | 11.522 | 27.09% | 3.1212 | 8.4007 | 0 | 69.51 | 0 |  | 0.052222 | 3.0856 | 3.0433 | 2.9285 | 203.56 | 30.6191 | 0.050148 | 2.1724 | 2.1319 | 7.1163 | 0 | 4.306
| 14 | [10 empty] | 0.027778 | 11.5444 | 11.4278 | 31.76% | 3.63 | 7.7978 | 0 | 81.72 | 0 |  | 0.052222 | 3.0856 | 2.8662 | 2.7581 | 225.3889 | 38.222 |  | 0.23442 | 9.0359 | 8.0514 | 45.09% | 3.63 | 4.4214 | 0 | 81.72 | 0 |  | 0.046023 | 2.4054 | 2.2121 | 2.2121 | 180.775 | 47.655 |  | 0.027778 | 11.5444 | 11.4278 | 31.76% | 3.63 | 7.7978 | 0 | 81.72 | 0 |  | 0.052222 | 3.0856 | 2.8662 | 2.7581 | 225.3889 | 38.222 | 0.050148 | 2.1724 | 1.9618 | 7.1163 | 0 | 4.6794
| 15 | [10 empty] | 0.027778 | 11.5444 | 11.5366 | 26.37% | 3.0425 | 8.4941 | 0 | 67.62 | 0 |  | 0.052222 | 3.0856 | 3.0708 | 2.9549 | 199.8091 | 29.5206 |  | 0.23442 | 9.0359 | 8.9695 | 33.92% | 3.0425 | 5.927 | 0 | 67.62 | 0 |  | 0.046023 | 2.4054 | 2.3924 | 2.3021 | 155.6682 | 37.8913 |  | 0.027778 | 11.5444 | 11.5366 | 26.37% | 3.0425 | 8.4941 | 0 | 67.62 | 0 |  | 0.052222 | 3.0856 | 3.0708 | 2.9549 | 199.8091 | 29.5206 | 0.050148 | 2.1724 | 2.1582 | 7.1163 | 0 | 4.2535
| 16 | [10 empty] | 1.02 | 9.56 | 11.991 | 22.04% | 2.6425 | 9.3485 | 0 | 58.02 | 0 |  | 0.242 | 2.706 | 3.2828 | 3.1589 | 183.2787 | 23.6937 |  | 1.0339 | 7.437 | 9.9011 | 26.69% | 2.6425 | 7.2586 | 0 | 58.02 | 0 |  | 0.16938 | 2.1587 | 2.5624 | 2.4657 | 143.0601 | 30.3548 |  | 1.02 | 9.56 | 11.991 | 22.04% | 2.6425 | 9.3485 | 0 | 58.02 | 0 |  | 0.052222 | 2.706 | 2.8305 | 2.7237 | 158.0263 | 27.4799 | 0.15501 | 1.9627 | 2.3321 | 7.1163 | 0 | 3.9363
| 17 | [10 empty] | 1.02 | 9.56 | 13.7207 | 17.41% | 2.3881 | 11.3326 | 0 | 51.915 | 0 |  | 0.242 | 2.706 | 3.6932 | 3.5538 | 184.4952 | 18.8447 |  | 1.0339 | 7.437 | 11.6544 | 20.49% | 2.3881 | 9.2663 | 0 | 51.915 | 0 |  | 0.16938 | 2.1587 | 2.8496 | 2.7421 | 142.3565 | 24.423 |  | 1.02 | 9.56 | 13.7207 | 17.41% | 2.3881 | 11.3326 | 0 | 51.915 | 0 |  | 0.052222 | 2.706 | 2.919 | 2.8089 | 145.8226 | 23.8424 | 0.15501 | 1.9627 | 2.595 | 7.1163 | 0 | 3.5376
| 18 | [10 empty] | 0.33283 | 14.3702 | 17.1355 | 10.23% | 1.7537 | 15.3817 | 0 | 36.69 | 0 |  | 0.051633 | 4.0386 | 4.4676 | 4.299 | 157.7291 | 11.0096 |  | 0.29428 | 12.6143 | 15.0592 | 11.65% | 1.7537 | 13.3055 | 0 | 36.69 | 0 |  | 0.047493 | 3.0119 | 3.4065 | 3.278 | 120.2685 | 14.4389 |  | 0.33283 | 14.3702 | 17.1355 | 10.23% | 1.7537 | 15.3817 | 0 | 36.69 | 0 |  | 0.052222 | 4.0386 | 4.4724 | 4.3037 | 157.9018 | 10.9976 | 0.045848 | 2.7268 | 3.1077 | 7.1163 | 0 | 2.9539
| 19 | [10 empty] | 1.02 | 9.56 | 16.2495 | 12.41% | 2.0162 | 14.2332 | 0 | 42.99 | 0 |  | 0.242 | 2.706 | 4.2931 | 4.1311 | 177.5965 | 13.4243 |  | 1.0339 | 7.437 | 14.2176 | 14.18% | 2.0162 | 12.2013 | 0 | 42.99 | 0 |  | 0.16938 | 2.1587 | 3.2696 | 3.1462 | 135.2546 | 17.6268 |  | 1.02 | 9.56 | 16.2495 | 12.41% | 2.0162 | 14.2332 | 0 | 42.99 | 0 |  | 0.052222 | 2.706 | 3.0485 | 2.9335 | 126.1092 | 18.9051 | 0.15501 | 1.9627 | 2.9793 | 7.1163 | 0 | 3.0813
| 20 | [10 empty] | 1.02 | 9.56 | 13.6612 | 17.55% | 2.3969 | 11.2644 | 0 | 52.125 | 0 |  | 0.242 | 2.706 | 3.679 | 3.5402 | 184.5334 | 18.9936 |  | 1.0339 | 7.437 | 11.5941 | 20.67% | 2.3969 | 9.1972 | 0 | 52.125 | 0 |  | 0.16938 | 2.1587 | 2.8398 | 2.7326 | 142.4367 | 24.6071 |  | 1.02 | 9.56 | 13.6612 | 17.55% | 2.3969 | 11.2644 | 0 | 52.125 | 0 |  | 0.052222 | 2.706 | 2.916 | 2.8059 | 146.2596 | 23.9639 | 0.15501 | 1.9627 | 2.586 | 7.1163 | 0 | 3.5499
| 21 | [10 empty] | 1.02 | 9.56 | 11.8592 | 22.45% | 2.6619 | 9.1974 | 0 | 58.485 | 0 |  | 0.242 | 2.706 | 3.2515 | 3.1288 | 182.9884 | 24.1132 |  | 1.0339 | 7.437 | 9.7676 | 27.25% | 2.6619 | 7.1057 | 0 | 58.485 | 0 |  | 0.16938 | 2.1587 | 2.5405 | 2.4447 | 142.9754 | 30.8615 |  | 1.02 | 9.56 | 11.8592 | 22.45% | 2.6619 | 9.1974 | 0 | 58.485 | 0 |  | 0.052222 | 2.706 | 2.8237 | 2.7172 | 158.9132 | 27.7663 | 0.15501 | 1.9627 | 2.3121 | 7.1163 | 0 | 3.9704
| 22 | [10 empty] | 1.02 | 9.56 | 11.6425 | 23.14% | 2.6938 | 8.9487 | 0 | 59.25 | 0 |  | 0.242 | 2.706 | 3.2001 | 3.0793 | 182.45 | 24.8212 |  | 1.0339 | 7.437 | 9.5479 | 28.21% | 2.6938 | 6.8541 | 0 | 59.25 | 0 |  | 0.16938 | 2.1587 | 2.5045 | 2.41 | 142.7934 | 31.7145 |  | 1.02 | 9.56 | 11.6425 | 23.14% | 2.6938 | 8.9487 | 0 | 59.25 | 0 |  | 0.052222 | 2.706 | 2.8126 | 2.7065 | 160.3592 | 28.2405 | 0.15501 | 1.9627 | 2.2792 | 7.1163 | 0 | 4.0278
| 23 | [10 empty] | 1.02 | 9.56 | 11.6085 | 23.25% | 2.6987 | 8.9097 | 0 | 59.37 | 0 |  | 0.242 | 2.706 | 3.192 | 3.0716 | 182.3587 | 24.9343 |  | 1.0339 | 7.437 | 9.5134 | 28.37% | 2.6987 | 6.8146 | 0 | 59.37 | 0 |  | 0.16938 | 2.1587 | 2.4989 | 2.4046 | 142.76 | 31.8506 |  | 1.02 | 9.56 | 11.6085 | 23.25% | 2.6987 | 8.9097 | 0 | 59.37 | 0 |  | 0.052222 | 2.706 | 2.8109 | 2.7048 | 160.5845 | 28.3152 | 0.15501 | 1.9627 | 2.274 | 7.1163 | 0 | 4.0369
| 24 | [10 empty] | 1.02 | 9.56 | 15.5737 | 13.58% | 2.1156 | 13.4581 | 0 | 45.375 | 0 |  | 0.242 | 2.706 | 4.1328 | 3.9768 | 180.449 | 14.7187 |  | 1.0339 | 7.437 | 13.5326 | 15.63% | 2.1156 | 11.417 | 0 | 45.375 | 0 |  | 0.16938 | 2.1587 | 3.1574 | 3.0382 | 137.8586 | 19.2659 |  | 1.02 | 9.56 | 15.5737 | 13.58% | 2.1156 | 13.4581 | 0 | 45.375 | 0 |  | 0.052222 | 2.706 | 3.0139 | 2.9002 | 131.5948 | 20.1829 | 0.15501 | 1.9627 | 2.8766 | 7.1163 | 0 | 3.1913
| 25 | [10 empty] | 1.02 | 9.56 | 16.564 | 11.89% | 1.97 | 14.594 | 0 | 41.88 | 0 |  | 0.242 | 2.706 | 4.3677 | 4.2029 | 176.018 | 12.8542 |  | 1.0339 | 7.437 | 14.5363 | 13.55% | 1.97 | 12.5663 | 0 | 41.88 | 0 |  | 0.16938 | 2.1587 | 3.3218 | 3.1964 | 133.867 | 16.9017 |  | 1.02 | 9.56 | 16.564 | 11.89% | 1.97 | 14.594 | 0 | 41.88 | 0 |  | 0.052222 | 2.706 | 3.0646 | 2.9489 | 123.5019 | 18.3202 | 0.15501 | 1.9627 | 3.0271 | 7.1163 | 0 | 3.0326
| 26 | [10 empty] | 1.02 | 9.56 | 14.0098 | 16.74% | 2.3456 | 11.6641 | 0 | 50.895 | 0 |  | 0.242 | 2.706 | 3.7617 | 3.6198 | 184.2284 | 18.1378 |  | 1.0339 | 7.437 | 11.9473 | 19.63% | 2.3456 | 9.6017 | 0 | 50.895 | 0 |  | 0.16938 | 2.1587 | 2.8976 | 2.7883 | 141.9099 | 23.5465 |  | 1.02 | 9.56 | 14.0098 | 16.74% | 2.3456 | 11.6641 | 0 | 50.895 | 0 |  | 0.052222 | 2.706 | 2.9338 | 2.8231 | 143.6821 | 23.2561 | 0.15501 | 1.9627 | 2.6389 | 7.1163 | 0 | 3.4787
| 27 | [10 empty] | 1.02 | 9.56 | 16.0072 | 12.82% | 2.0519 | 13.9554 | 0 | 43.845 | 0 |  | 0.242 | 2.706 | 4.2356 | 4.0758 | 178.7037 | 13.877 |  | 1.0339 | 7.437 | 13.972 | 14.69% | 2.0519 | 11.9201 | 0 | 43.845 | 0 |  | 0.16938 | 2.1587 | 3.2293 | 3.1075 | 136.2473 | 18.2013 |  | 1.02 | 9.56 | 16.0072 | 12.82% | 2.0519 | 13.9554 | 0 | 43.845 | 0 |  | 0.052222 | 2.706 | 3.0361 | 2.9215 | 128.094 | 19.3598 | 0.15501 | 1.9627 | 2.9425 | 7.1163 | 0 | 3.1198
| 28 | [10 empty] | 0.027778 | 11.5444 | 11.5499 | 25.72% | 2.9706 | 8.5793 | 0 | 65.895 | 0 |  | 0.052222 | 3.0856 | 3.0958 | 2.979 | 196.2986 | 28.535 |  | 0.23442 | 9.0359 | 9.0819 | 32.71% | 2.9706 | 6.1112 | 0 | 65.895 | 0 |  | 0.046023 | 2.4054 | 2.4144 | 2.3233 | 153.0954 | 36.5875 |  | 0.027778 | 11.5444 | 11.5499 | 25.72% | 2.9706 | 8.5793 | 0 | 65.895 | 0 |  | 0.052222 | 3.0856 | 3.0958 | 2.979 | 196.2986 | 28.535 | 0.050148 | 2.1724 | 2.1822 | 7.1163 | 0 | 4.2067
| 29 | [10 empty] | 0.027778 | 11.5444 | 11.5542 | 25.51% | 2.9475 | 8.6067 | 0 | 65.34 | 0 |  | 0.052222 | 3.0856 | 3.1038 | 2.9867 | 195.1515 | 28.2212 |  | 0.23442 | 9.0359 | 9.118 | 32.33% | 2.9475 | 6.1705 | 0 | 65.34 | 0 |  | 0.046023 | 2.4054 | 2.4215 | 2.3302 | 152.2521 | 36.173 |  | 0.027778 | 11.5444 | 11.5542 | 25.51% | 2.9475 | 8.6067 | 0 | 65.34 | 0 |  | 0.052222 | 3.0856 | 3.1038 | 2.9867 | 195.1515 | 28.2212 | 0.050148 | 2.1724 | 2.19 | 7.1163 | 0 | 4.1918
| 30 | [10 empty] | 0.027778 | 11.5444 | 11.5567 | 25.39% | 2.9337 | 8.623 | 0 | 65.01 | 0 |  | 0.052222 | 3.0856 | 3.1086 | 2.9913 | 194.4653 | 28.0355 |  | 0.23442 | 9.0359 | 9.1395 | 32.1% | 2.9337 | 6.2057 | 0 | 65.01 | 0 |  | 0.046023 | 2.4054 | 2.4257 | 2.3342 | 151.7471 | 35.9277 |  | 0.027778 | 11.5444 | 11.5567 | 25.39% | 2.9337 | 8.623 | 0 | 65.01 | 0 |  | 0.052222 | 3.0856 | 3.1086 | 2.9913 | 194.4653 | 28.0355 | 0.050148 | 2.1724 | 2.1946 | 7.1163 | 0 | 4.183
| 31 | [10 empty] | 0.027778 | 11.5444 | 11.576 | 24.44% | 2.8294 | 8.7467 | 0 | 62.505 | 0 |  | 0.052222 | 3.0856 | 3.145 | 3.0263 | 189.1577 | 26.6437 |  | 0.23442 | 9.0359 | 9.3026 | 30.41% | 2.8294 | 6.4732 | 0 | 62.505 | 0 |  | 0.046023 | 2.4054 | 2.4578 | 2.365 | 147.826 | 34.0933 |  | 0.027778 | 11.5444 | 11.576 | 24.44% | 2.8294 | 8.7467 | 0 | 62.505 | 0 |  | 0.052222 | 3.0856 | 3.145 | 3.0263 | 189.1577 | 26.6437 | 0.050148 | 2.1724 | 2.2295 | 7.1163 | 0 | 4.1176
IV | 1 | [10 empty] | 0.33283 | 14.3702 | 17.2464 | 9.879% | 1.7038 | 15.5426 | 0 | 35.49 | 0 |  | 0.051633 | 4.0386 | 4.4848 | 4.3155 | 153.1581 | 10.6087 |  | 0.29428 | 12.6143 | 15.1573 | 11.24% | 1.7038 | 13.4535 | 0 | 35.49 | 0 |  | 0.047493 | 3.0119 | 3.4223 | 3.2932 | 116.8756 | 13.902 |  | 0.33283 | 14.3702 | 17.2464 | 9.879% | 1.7038 | 15.5426 | 0 | 35.49 | 0 |  | 0.052222 | 4.0386 | 4.4899 | 4.3204 | 153.3319 | 10.5967 | 0.045848 | 2.7268 | 3.123 | 7.1163 | 0 | 2.9395
| 2 | [10 empty] | 0.35397 | 14.1588 | 18.3165 | 6.76% | 1.2381 | 17.0783 | 0 | 24.315 | 0 |  | 0.063769 | 3.9172 | 4.6662 | 4.4901 | 109.1779 | 6.9856 |  | 0.35397 | 14.1588 | 18.3165 | 6.76% | 1.2381 | 17.0783 | 0 | 24.315 | 0 |  | 0.063769 | 3.9172 | 4.6662 | 4.4901 | 109.1779 | 6.9856 |  | 0.35397 | 14.1588 | 18.3165 | 6.76% | 1.2381 | 17.0783 | 0 | 24.315 | 0 |  | 0.052222 | 3.9172 | 4.5306 | 4.3596 | 106.0047 | 7.1947 | 0.044594 | 2.7393 | 3.2631 | 7.1163 | 0 | 2.8132
| 3 | [10 empty] | 0.33283 | 14.3702 | 17.2492 | 9.87% | 1.7025 | 15.5467 | 0 | 35.46 | 0 |  | 0.051633 | 4.0386 | 4.4852 | 4.3159 | 153.0433 | 10.5987 |  | 0.29428 | 12.6143 | 15.1598 | 11.23% | 1.7025 | 13.4573 | 0 | 35.46 | 0 |  | 0.047493 | 3.0119 | 3.4227 | 3.2936 | 116.7903 | 13.8887 |  | 0.33283 | 14.3702 | 17.2492 | 9.87% | 1.7025 | 15.5467 | 0 | 35.46 | 0 |  | 0.052222 | 4.0386 | 4.4903 | 4.3208 | 153.2171 | 10.5867 | 0.045848 | 2.7268 | 3.1234 | 7.1163 | 0 | 2.9391
| 4 | [10 empty] | 0.35397 | 14.1588 | 18.0495 | 7.486% | 1.3513 | 16.6983 | 0 | 27.03 | 0 |  | 0.063769 | 3.9172 | 4.6181 | 4.4439 | 120.1177 | 7.8465 |  | 0.35397 | 14.1588 | 18.0495 | 7.486% | 1.3513 | 16.6983 | 0 | 27.03 | 0 |  | 0.063769 | 3.9172 | 4.6181 | 4.4439 | 120.1177 | 7.8465 |  | 0.35397 | 14.1588 | 18.0495 | 7.486% | 1.3513 | 16.6983 | 0 | 27.03 | 0 |  | 0.052222 | 3.9172 | 4.4912 | 4.3217 | 116.8167 | 8.0682 | 0.044594 | 2.7393 | 3.2295 | 7.1163 | 0 | 2.8425
| 5 | [10 empty] | 0.35397 | 14.1588 | 18.9197 | 5.193% | 0.9825 | 17.9372 | 0 | 0 | 0 |  | 0.063769 | 3.9172 | 4.7749 | 4.5947 | 0 | 0 |  | 0.35397 | 14.1588 | 18.9197 | 5.193% | 0.9825 | 17.9372 | 0 | 0 | 0 |  | 0.063769 | 3.9172 | 4.7749 | 4.5947 | 0 | 0 |  | 0.35397 | 14.1588 | 18.9197 | 5.193% | 0.9825 | 17.9372 | 0 | 0 | 0 |  | 0.052222 | 3.9172 | 4.6196 | 4.4453 | 0 | 0 | 0.044594 | 2.7393 | 3.3391 | 7.1163 | 0 | 2.7492
| 6 | [10 empty] | 0.35397 | 14.1588 | 19.0878 | 4.774% | 0.91125 | 18.1766 | 0 | 0 | 0 |  | 0.063769 | 3.9172 | 4.8052 | 4.6239 | 0 | 0 |  | 0.35397 | 14.1588 | 19.0878 | 4.774% | 0.91125 | 18.1766 | 0 | 0 | 0 |  | 0.063769 | 3.9172 | 4.8052 | 4.6239 | 0 | 0 |  | 0.35397 | 14.1588 | 19.0878 | 4.774% | 0.91125 | 18.1766 | 0 | 0 | 0 |  | 0.052222 | 3.9172 | 4.6444 | 4.4691 | 0 | 0 | 0.044594 | 2.7393 | 3.3603 | 7.1163 | 0 | 2.7319
| 7 | [10 empty] | 0.35397 | 14.1588 | 17.9183 | 7.852% | 1.4069 | 16.5114 | 0 | 28.365 | 0 |  | 0.063769 | 3.9172 | 4.5945 | 4.4211 | 125.4049 | 8.2764 |  | 0.35397 | 14.1588 | 17.9183 | 7.852% | 1.4069 | 16.5114 | 0 | 28.365 | 0 |  | 0.063769 | 3.9172 | 4.5945 | 4.4211 | 125.4049 | 8.2764 |  | 0.35397 | 14.1588 | 17.9183 | 7.852% | 1.4069 | 16.5114 | 0 | 28.365 | 0 |  | 0.052222 | 3.9172 | 4.4719 | 4.3031 | 122.0577 | 8.5034 | 0.044594 | 2.7393 | 3.213 | 7.1163 | 0 | 2.8572
| 8 | [10 empty] | 0.35397 | 14.1588 | 17.9242 | 7.835% | 1.4044 | 16.5198 | 0 | 28.305 | 0 |  | 0.063769 | 3.9172 | 4.5956 | 4.4221 | 125.1685 | 8.257 |  | 0.35397 | 14.1588 | 17.9242 | 7.835% | 1.4044 | 16.5198 | 0 | 28.305 | 0 |  | 0.063769 | 3.9172 | 4.5956 | 4.4221 | 125.1685 | 8.257 |  | 0.35397 | 14.1588 | 17.9242 | 7.835% | 1.4044 | 16.5198 | 0 | 28.305 | 0 |  | 0.052222 | 3.9172 | 4.4727 | 4.3039 | 121.8232 | 8.4837 | 0.044594 | 2.7393 | 3.2137 | 7.1163 | 0 | 2.8565
| 9 | [10 empty] | 0.35397 | 14.1588 | 18.2501 | 6.938% | 1.2663 | 16.9839 | 0 | 24.99 | 0 |  | 0.063769 | 3.9172 | 4.6543 | 4.4786 | 111.9212 | 7.198 |  | 0.35397 | 14.1588 | 18.2501 | 6.938% | 1.2663 | 16.9839 | 0 | 24.99 | 0 |  | 0.063769 | 3.9172 | 4.6543 | 4.4786 | 111.9212 | 7.198 |  | 0.35397 | 14.1588 | 18.2501 | 6.938% | 1.2663 | 16.9839 | 0 | 24.99 | 0 |  | 0.052222 | 3.9172 | 4.5208 | 4.3502 | 108.712 | 7.4105 | 0.044594 | 2.7393 | 3.2548 | 7.1163 | 0 | 2.8205
| 10 | [10 empty] | 0.33283 | 14.3702 | 17.2991 | 9.711% | 1.68 | 15.6191 | 0 | 34.92 | 0 |  | 0.051633 | 4.0386 | 4.4929 | 4.3234 | 150.973 | 10.4193 |  | 0.29428 | 12.6143 | 15.2039 | 11.05% | 1.68 | 13.5239 | 0 | 34.92 | 0 |  | 0.047493 | 3.0119 | 3.4299 | 3.3004 | 115.2512 | 13.6487 |  | 0.33283 | 14.3702 | 17.2991 | 9.711% | 1.68 | 15.6191 | 0 | 34.92 | 0 |  | 0.052222 | 4.0386 | 4.4981 | 4.3284 | 151.1471 | 10.4073 | 0.045848 | 2.7268 | 3.1303 | 7.1163 | 0 | 2.9327
| 11 | [10 empty] | 0.33283 | 14.3702 | 16.786 | 11.39% | 1.9112 | 14.8747 | 0 | 40.47 | 0 |  | 0.051633 | 4.0386 | 4.4133 | 4.2468 | 171.8679 | 12.2931 |  | 0.29428 | 12.6143 | 14.7502 | 12.96% | 1.9112 | 12.839 | 0 | 40.47 | 0 |  | 0.047493 | 3.0119 | 3.3566 | 3.23 | 130.7173 | 16.163 |  | 0.33283 | 14.3702 | 16.786 | 11.39% | 1.9112 | 14.8747 | 0 | 40.47 | 0 |  | 0.052222 | 4.0386 | 4.4176 | 4.2509 | 172.0344 | 12.2812 | 0.045848 | 2.7268 | 3.0596 | 7.1163 | 0 | 3.0004
| 12 | [10 empty] | 0.33283 | 14.3702 | 17.062 | 10.47% | 1.7869 | 15.2751 | 0 | 37.485 | 0 |  | 0.051633 | 4.0386 | 4.4562 | 4.288 | 160.7355 | 11.277 |  | 0.29428 | 12.6143 | 14.9942 | 11.92% | 1.7869 | 13.2073 | 0 | 37.485 | 0 |  | 0.047493 | 3.0119 | 3.396 | 3.2679 | 122.4962 | 14.7973 |  | 0.33283 | 14.3702 | 17.062 | 10.47% | 1.7869 | 15.2751 | 0 | 37.485 | 0 |  | 0.052222 | 4.0386 | 4.4609 | 4.2926 | 160.9073 | 11.2649 | 0.045848 | 2.7268 | 3.0976 | 7.1163 | 0 | 2.9636
| 13 | [10 empty] | 0.33283 | 14.3702 | 16.9649 | 10.79% | 1.8306 | 15.1343 | 0 | 38.535 | 0 |  | 0.051633 | 4.0386 | 4.4411 | 4.2735 | 164.6794 | 11.6322 |  | 0.29428 | 12.6143 | 14.9084 | 12.28% | 1.8306 | 13.0778 | 0 | 38.535 | 0 |  | 0.047493 | 3.0119 | 3.3822 | 3.2545 | 125.4138 | 15.2741 |  | 0.33283 | 14.3702 | 16.9649 | 10.79% | 1.8306 | 15.1343 | 0 | 38.535 | 0 |  | 0.052222 | 4.0386 | 4.4457 | 4.2779 | 164.8497 | 11.6202 | 0.045848 | 2.7268 | 3.0842 | 7.1163 | 0 | 2.9764
| 14 | [10 empty] | 0.33283 | 14.3702 | 16.9538 | 10.83% | 1.8356 | 15.1182 | 0 | 38.655 | 0 |  | 0.051633 | 4.0386 | 4.4394 | 4.2718 | 165.1282 | 11.6729 |  | 0.29428 | 12.6143 | 14.8986 | 12.32% | 1.8356 | 13.063 | 0 | 38.655 | 0 |  | 0.047493 | 3.0119 | 3.3806 | 3.253 | 125.7455 | 15.3288 |  | 0.33283 | 14.3702 | 16.9538 | 10.83% | 1.8356 | 15.1182 | 0 | 38.655 | 0 |  | 0.052222 | 4.0386 | 4.4439 | 4.2762 | 165.2983 | 11.6609 | 0.045848 | 2.7268 | 3.0827 | 7.1163 | 0 | 2.9779
| 15 | [10 empty] | 1.02 | 9.56 | 16.0965 | 12.67% | 2.0387 | 14.0577 | 0 | 43.53 | 0 |  | 0.242 | 2.706 | 4.2568 | 4.0962 | 178.3068 | 13.7088 |  | 1.0339 | 7.437 | 14.0625 | 14.5% | 2.0387 | 12.0237 | 0 | 43.53 | 0 |  | 0.16938 | 2.1587 | 3.2442 | 3.1217 | 135.8893 | 17.988 |  | 1.02 | 9.56 | 16.0965 | 12.67% | 2.0387 | 14.0577 | 0 | 43.53 | 0 |  | 0.052222 | 2.706 | 3.0407 | 2.9259 | 127.3651 | 19.1918 | 0.15501 | 1.9627 | 2.956 | 7.1163 | 0 | 3.1055
| 16 | [10 empty] | 1.02 | 9.56 | 15.5143 | 13.69% | 2.1244 | 13.3899 | 0 | 45.585 | 0 |  | 0.242 | 2.706 | 4.1187 | 3.9633 | 180.6649 | 14.8375 |  | 1.0339 | 7.437 | 13.4723 | 15.77% | 2.1244 | 11.3479 | 0 | 45.585 | 0 |  | 0.16938 | 2.1587 | 3.1475 | 3.0287 | 138.0632 | 19.4158 |  | 1.02 | 9.56 | 15.5143 | 13.69% | 2.1244 | 13.3899 | 0 | 45.585 | 0 |  | 0.052222 | 2.706 | 3.0108 | 2.8972 | 132.0702 | 20.2969 | 0.15501 | 1.9627 | 2.8676 | 7.1163 | 0 | 3.2013
| 17 | [24 empty] | 0 | 0 | [15 empty] | 0 | 0 | [15 empty] | 0 | 0 | 0.15501 | 1.9627 | 2.9967 | 7.1163 | 0 | 3.0633
| 18 | [24 empty] | 0 | 0 | [15 empty] | 0 | 0 | [15 empty] | 0 | 0 | 0.15501 | 1.9627 | 3.0284 | 7.1163 | 0 | 3.0313
| 19 | [24 empty] | 0 | 0 | [15 empty] | 0 | 0 | [15 empty] | 0 | 0 | 0.045848 | 2.7268 | 3.0613 | 7.1163 | 0 | 2.9987
| 20 | [24 empty] | 0 | 0 | [15 empty] | 0 | 0 | [15 empty] | 0 | 0 | 0.044594 | 2.7393 | 3.1955 | 7.1163 | 0 | 2.8728
| 21 | [24 empty] | 0 | 0 | [15 empty] | 0 | 0 | [15 empty] | 0 | 0 | 0.044594 | 2.7393 | 3.3061 | 7.1163 | 0 | 2.7767
| 22 | [24 empty] | 0 | 0 | [15 empty] | 0 | 0 | [15 empty] | 0 | 0 | 0.044594 | 2.7393 | 3.3438 | 7.1163 | 0 | 2.7454
| 23 | [24 empty] | 0 | 0 | [15 empty] | 0 | 0 | [15 empty] | 0 | 0 | 0.044594 | 2.7393 | 3.3388 | 7.1163 | 0 | 2.7495
| 24 | [24 empty] | 0 | 0 | [15 empty] | 0 | 0 | [15 empty] | 0 | 0 | 0.15501 | 1.9627 | 2.5117 | 7.1163 | 0 | 3.6549
| 25 | [24 empty] | 0 | 0 | [15 empty] | 0 | 0 | [15 empty] | 0 | 0 | 0.15501 | 1.9627 | 2.5466 | 7.1163 | 0 | 3.6049
| 26 | [24 empty] | 0 | 0 | [15 empty] | 0 | 0 | [15 empty] | 0 | 0 | 0.15501 | 1.9627 | 2.2759 | 7.1163 | 0 | 4.0335
| 27 | [24 empty] | 0 | 0 | [15 empty] | 0 | 0 | [15 empty] | 0 | 0 | 0.15501 | 1.9627 | 2.6803 | 7.1163 | 0 | 3.425
| 28 | [24 empty] | 0 | 0 | [15 empty] | 0 | 0 | [15 empty] | 0 | 0 | 0.15501 | 1.9627 | 2.7565 | 7.1163 | 0 | 3.3304
| 29 | [24 empty] | 0 | 0 | [15 empty] | 0 | 0 | [15 empty] | 0 | 0 | 0.044594 | 2.7393 | 3.2431 | 7.1163 | 0 | 2.8306
| 30 | [24 empty] | 0 | 0 | [15 empty] | 0 | 0 | [15 empty] | 0 | 0 | 0.15501 | 1.9627 | 2.3141 | 7.1163 | 0 | 3.9671
V | 1 | [24 empty] | 0 | 0 | [15 empty] | 0 | 0 | [15 empty] | 0 | 0 | 0.045848 | 2.7268 | 3.0521 | 7.1163 | 0 | 3.0077
| 2 | [24 empty] | 0 | 0 | [15 empty] | 0 | 0 | [15 empty] | 0 | 0 | 0.045848 | 2.7268 | 3.0722 | 7.1163 | 0 | 2.9881
| 3 | [24 empty] | 0 | 0 | [15 empty] | 0 | 0 | [15 empty] | 0 | 0 | 0.044594 | 2.7393 | 3.2689 | 7.1163 | 0 | 2.8083
| 4 | [24 empty] | 0 | 0 | [15 empty] | 0 | 0 | [15 empty] | 0 | 0 | 0.044594 | 2.7393 | 3.2683 | 7.1163 | 0 | 2.8088
| 5 | [24 empty] | 0 | 0 | [15 empty] | 0 | 0 | [15 empty] | 0 | 0 | 0.044594 | 2.7393 | 3.3447 | 7.1163 | 0 | 2.7446
| 6 | [24 empty] | 0 | 0 | [15 empty] | 0 | 0 | [15 empty] | 0 | 0 | 0.045848 | 2.7268 | 3.093 | 7.1163 | 0 | 2.968
| 7 | [24 empty] | 0 | 0 | [15 empty] | 0 | 0 | [15 empty] | 0 | 0 | 0.045848 | 2.7268 | 3.0745 | 7.1163 | 0 | 2.9859
| 8 | [24 empty] | 0 | 0 | [15 empty] | 0 | 0 | [15 empty] | 0 | 0 | 0.044594 | 2.7393 | 3.1938 | 7.1163 | 0 | 2.8743
| 9 | [24 empty] | 0 | 0 | [15 empty] | 0 | 0 | [15 empty] | 0 | 0 | 0.044594 | 2.7393 | 3.2198 | 7.1163 | 0 | 2.8511
| 10 | [24 empty] | 0 | 0 | [15 empty] | 0 | 0 | [15 empty] | 0 | 0 | 0.044594 | 2.7393 | 3.4179 | 7.1163 | 0 | 2.6858
| 11 | [24 empty] | 0 | 0 | [15 empty] | 0 | 0 | [15 empty] | 0 | 0 | 0.044594 | 2.7393 | 3.4062 | 7.1163 | 0 | 2.6951
| 12 | [24 empty] | 0 | 0 | [15 empty] | 0 | 0 | [15 empty] | 0 | 0 | 0.044594 | 2.7393 | 3.4203 | 7.1163 | 0 | 2.6839
| 13 | [24 empty] | 0 | 0 | [15 empty] | 0 | 0 | [15 empty] | 0 | 0 | 0.044594 | 2.7393 | 3.398 | 7.1163 | 0 | 2.7016
| 14 | [24 empty] | 0 | 0 | [15 empty] | 0 | 0 | [15 empty] | 0 | 0 | 0.044594 | 2.7393 | 3.3715 | 7.1163 | 0 | 2.7228
| 15 | [24 empty] | 0 | 0 | [15 empty] | 0 | 0 | [15 empty] | 0 | 0 | 0.044594 | 2.7393 | 3.3508 | 7.1163 | 0 | 2.7396
| 16 | [24 empty] | 0 | 0 | [15 empty] | 0 | 0 | [15 empty] | 0 | 0 | 0.044594 | 2.7393 | 3.3466 | 7.1163 | 0 | 2.7431
| 17 | [24 empty] | 0 | 0 | [15 empty] | 0 | 0 | [15 empty] | 0 | 0 | 0.044594 | 2.7393 | 3.4129 | 7.1163 | 0 | 2.6898
| 18 | [24 empty] | 0 | 0 | [15 empty] | 0 | 0 | [15 empty] | 0 | 0 | 0.044594 | 2.7393 | 3.4699 | 7.1163 | 0 | 2.6456
| 19 | [24 empty] | 0 | 0 | [15 empty] | 0 | 0 | [15 empty] | 0 | 0 | 0.044594 | 2.7393 | 3.4759 | 7.1163 | 0 | 2.641
| 20 | [24 empty] | 0 | 0 | [15 empty] | 0 | 0 | [15 empty] | 0 | 0 | 0.044594 | 2.7393 | 3.4432 | 7.1163 | 0 | 2.6661
| 21 | [24 empty] | 0 | 0 | [15 empty] | 0 | 0 | [15 empty] | 0 | 0 | 0.044594 | 2.7393 | 3.4647 | 7.1163 | 0 | 2.6495
| 22 | [24 empty] | 0 | 0 | [15 empty] | 0 | 0 | [15 empty] | 0 | 0 | 0.044594 | 2.7393 | 3.294 | 7.1163 | 0 | 2.7869
| 23 | [24 empty] | 0 | 0 | [15 empty] | 0 | 0 | [15 empty] | 0 | 0 | 0.044594 | 2.7393 | 3.2702 | 7.1163 | 0 | 2.8072
| 24 | [24 empty] | 0 | 0 | [15 empty] | 0 | 0 | [15 empty] | 0 | 0 | 0.044594 | 2.7393 | 3.3289 | 7.1163 | 0 | 2.7577
| 25 | [24 empty] | 0 | 0 | [15 empty] | 0 | 0 | [15 empty] | 0 | 0 | 0.044594 | 2.7393 | 3.4248 | 7.1163 | 0 | 2.6805
| 26 | [24 empty] | 0 | 0 | [15 empty] | 0 | 0 | [15 empty] | 0 | 0 | 0.044594 | 2.7393 | 3.4779 | 7.1163 | 0 | 2.6395
| 27 | [24 empty] | 0 | 0 | [15 empty] | 0 | 0 | [15 empty] | 0 | 0 | 0.044594 | 2.7393 | 3.4937 | 7.1163 | 0 | 2.6276
| 28 | [24 empty] | 0 | 0 | [15 empty] | 0 | 0 | [15 empty] | 0 | 0 | 0.044594 | 2.7393 | 3.4712 | 7.1163 | 0 | 2.6446
| 29 | [24 empty] | 0 | 0 | [15 empty] | 0 | 0 | [15 empty] | 0 | 0 | 0.044594 | 2.7393 | 3.3863 | 7.1163 | 0 | 2.7109
| 30 | [24 empty] | 0 | 0 | [15 empty] | 0 | 0 | [15 empty] | 0 | 0 | 0.044594 | 2.7393 | 3.4311 | 7.1163 | 0 | 2.6755
| 31 | [24 empty] | 0 | 0 | [15 empty] | 0 | 0 | [15 empty] | 0 | 0 | 0.044594 | 2.7393 | 3.3391 | 7.1163 | 0 | 2.7492
VI | 1 | [24 empty] | 0 | 0 | [15 empty] | 0 | 0 | [15 empty] | 0 | 0 | 0.044594 | 2.7393 | 3.4848 | 7.1163 | 0 | 2.6343
| 2 | [24 empty] | 0 | 0 | [15 empty] | 0 | 0 | [15 empty] | 0 | 0 | 0.044594 | 2.7393 | 3.4826 | 7.1163 | 0 | 2.636
| 3 | [24 empty] | 0 | 0 | [15 empty] | 0 | 0 | [15 empty] | 0 | 0 | 0.061731 | 2.3966 | 3.6328 | 7.1163 | 0 | 2.527
| 4 | [24 empty] | 0 | 0 | [15 empty] | 0 | 0 | [15 empty] | 0 | 0 | 0.044594 | 2.7393 | 3.542 | 7.1163 | 0 | 2.5917
| 5 | [24 empty] | 0 | 0 | [15 empty] | 0 | 0 | [15 empty] | 0 | 0 | 0.061731 | 2.3966 | 3.6544 | 7.1163 | 0 | 2.5121
| 6 | [24 empty] | 0 | 0 | [15 empty] | 0 | 0 | [15 empty] | 0 | 0 | 0.061731 | 2.3966 | 3.8074 | 7.1163 | 0 | 2.4111
| 7 | [24 empty] | 0 | 0 | [15 empty] | 0 | 0 | [15 empty] | 0 | 0 | 0.061731 | 2.3966 | 3.9862 | 7.1163 | 0 | 2.303
| 8 | [24 empty] | 0 | 0 | [15 empty] | 0 | 0 | [15 empty] | 0 | 0 | 0.061731 | 2.3966 | 3.7521 | 7.1163 | 0 | 2.4466
| 9 | [24 empty] | 0 | 0 | [15 empty] | 0 | 0 | [15 empty] | 0 | 0 | 0.044594 | 2.7393 | 3.6117 | 7.1163 | 0 | 2.5417
| 10 | [24 empty] | 0 | 0 | [15 empty] | 0 | 0 | [15 empty] | 0 | 0 | 0.061731 | 2.3966 | 3.7441 | 7.1163 | 0 | 2.4518
| 11 | [24 empty] | 0 | 0 | [15 empty] | 0 | 0 | [15 empty] | 0 | 0 | 0.061731 | 2.3966 | 3.6989 | 7.1163 | 0 | 2.4818
| 12 | [24 empty] | 0 | 0 | [15 empty] | 0 | 0 | [15 empty] | 0 | 0 | 0.044594 | 2.7393 | 3.5515 | 7.1163 | 0 | 2.5848
| 13 | [24 empty] | 0 | 0 | [15 empty] | 0 | 0 | [15 empty] | 0 | 0 | 0.044594 | 2.7393 | 3.3954 | 7.1163 | 0 | 2.7036
| 14 | [24 empty] | 0 | 0 | [15 empty] | 0 | 0 | [15 empty] | 0 | 0 | 0.044594 | 2.7393 | 3.3139 | 7.1163 | 0 | 2.7702
| 15 | [24 empty] | 0 | 0 | [15 empty] | 0 | 0 | [15 empty] | 0 | 0 | 0.044594 | 2.7393 | 3.4038 | 7.1163 | 0 | 2.697
| 16 | [24 empty] | 0 | 0 | [15 empty] | 0 | 0 | [15 empty] | 0 | 0 | 0.044594 | 2.7393 | 3.4213 | 7.1163 | 0 | 2.6832
| 17 | [24 empty] | 0 | 0 | [15 empty] | 0 | 0 | [15 empty] | 0 | 0 | 0.044594 | 2.7393 | 3.4545 | 7.1163 | 0 | 2.6574
| 18 | [24 empty] | 0 | 0 | [15 empty] | 0 | 0 | [15 empty] | 0 | 0 | 0.044594 | 2.7393 | 3.4097 | 7.1163 | 0 | 2.6923
| 19 | [24 empty] | 0 | 0 | [15 empty] | 0 | 0 | [15 empty] | 0 | 0 | 0.044594 | 2.7393 | 3.3674 | 7.1163 | 0 | 2.7262
| 20 | [24 empty] | 0 | 0 | [15 empty] | 0 | 0 | [15 empty] | 0 | 0 | 0.044594 | 2.7393 | 3.462 | 7.1163 | 0 | 2.6517
| 21 | [24 empty] | 0 | 0 | [15 empty] | 0 | 0 | [15 empty] | 0 | 0 | 0.044594 | 2.7393 | 3.5547 | 7.1163 | 0 | 2.5825
| 22 | [24 empty] | 0 | 0 | [15 empty] | 0 | 0 | [15 empty] | 0 | 0 | 0.044594 | 2.7393 | 3.61 | 7.1163 | 0 | 2.5429
| 23 | [24 empty] | 0 | 0 | [15 empty] | 0 | 0 | [15 empty] | 0 | 0 | 0.044594 | 2.7393 | 3.4815 | 7.1163 | 0 | 2.6368
| 24 | [24 empty] | 0 | 0 | [15 empty] | 0 | 0 | [15 empty] | 0 | 0 | 0.044594 | 2.7393 | 3.391 | 7.1163 | 0 | 2.7072
| 25 | [24 empty] | 0 | 0 | [15 empty] | 0 | 0 | [15 empty] | 0 | 0 | 0.044594 | 2.7393 | 3.4618 | 7.1163 | 0 | 2.6518
| 26 | [24 empty] | 0 | 0 | [15 empty] | 0 | 0 | [15 empty] | 0 | 0 | 0.044594 | 2.7393 | 3.6069 | 7.1163 | 0 | 2.5451
| 27 | [24 empty] | 0 | 0 | [15 empty] | 0 | 0 | [15 empty] | 0 | 0 | 0.044594 | 2.7393 | 3.6145 | 7.1163 | 0 | 2.5398
| 28 | [24 empty] | 0 | 0 | [15 empty] | 0 | 0 | [15 empty] | 0 | 0 | 0.044594 | 2.7393 | 3.6264 | 7.1163 | 0 | 2.5314
| 29 | [24 empty] | 0 | 0 | [15 empty] | 0 | 0 | [15 empty] | 0 | 0 | 0.044594 | 2.7393 | 3.6175 | 7.1163 | 0 | 2.5377
| 30 | [24 empty] | 0 | 0 | [15 empty] | 0 | 0 | [15 empty] | 0 | 0 | 0.044594 | 2.7393 | 3.6154 | 7.1163 | 0 | 2.5391
VII | 1 | [24 empty] | 0 | 0 | [15 empty] | 0 | 0 | [15 empty] | 0 | 0 | 0.044594 | 2.7393 | 3.4259 | 7.1163 | 0 | 2.6796
| 2 | [24 empty] | 0 | 0 | [15 empty] | 0 | 0 | [15 empty] | 0 | 0 | 0.044594 | 2.7393 | 3.5632 | 7.1163 | 0 | 2.5763
| 3 | [24 empty] | 0 | 0 | [15 empty] | 0 | 0 | [15 empty] | 0 | 0 | 0.061731 | 2.3966 | 3.6441 | 7.1163 | 0 | 2.5191
| 4 | [24 empty] | 0 | 0 | [15 empty] | 0 | 0 | [15 empty] | 0 | 0 | 0.044594 | 2.7393 | 3.4581 | 7.1163 | 0 | 2.6547
| 5 | [24 empty] | 0 | 0 | [15 empty] | 0 | 0 | [15 empty] | 0 | 0 | 0.044594 | 2.7393 | 3.4293 | 7.1163 | 0 | 2.677
| 6 | [24 empty] | 0 | 0 | [15 empty] | 0 | 0 | [15 empty] | 0 | 0 | 0.044594 | 2.7393 | 3.4725 | 7.1163 | 0 | 2.6436
| 7 | [24 empty] | 0 | 0 | [15 empty] | 0 | 0 | [15 empty] | 0 | 0 | 0.044594 | 2.7393 | 3.5153 | 7.1163 | 0 | 2.6115
| 8 | [24 empty] | 0 | 0 | [15 empty] | 0 | 0 | [15 empty] | 0 | 0 | 0.044594 | 2.7393 | 3.5697 | 7.1163 | 0 | 2.5716
| 9 | [24 empty] | 0 | 0 | [15 empty] | 0 | 0 | [15 empty] | 0 | 0 | 0.044594 | 2.7393 | 3.5946 | 7.1163 | 0 | 2.5538
| 10 | [24 empty] | 0 | 0 | [15 empty] | 0 | 0 | [15 empty] | 0 | 0 | 0.061731 | 2.3966 | 3.6819 | 7.1163 | 0 | 2.4933
| 11 | [24 empty] | 0 | 0 | [15 empty] | 0 | 0 | [15 empty] | 0 | 0 | 0.061731 | 2.3966 | 3.6508 | 7.1163 | 0 | 2.5145
| 12 | [24 empty] | 0 | 0 | [15 empty] | 0 | 0 | [15 empty] | 0 | 0 | 0.061731 | 2.3966 | 3.7321 | 7.1163 | 0 | 2.4598
| 13 | [24 empty] | 0 | 0 | [15 empty] | 0 | 0 | [15 empty] | 0 | 0 | 0.061731 | 2.3966 | 3.6595 | 7.1163 | 0 | 2.5085
| 14 | [24 empty] | 0 | 0 | [15 empty] | 0 | 0 | [15 empty] | 0 | 0 | 0.044594 | 2.7393 | 3.5779 | 7.1163 | 0 | 2.5657
| 15 | [24 empty] | 0 | 0 | [15 empty] | 0 | 0 | [15 empty] | 0 | 0 | 0.044594 | 2.7393 | 3.5099 | 7.1163 | 0 | 2.6155
| 16 | [24 empty] | 0 | 0 | [15 empty] | 0 | 0 | [15 empty] | 0 | 0 | 0.044594 | 2.7393 | 3.4633 | 7.1163 | 0 | 2.6507
| 17 | [24 empty] | 0 | 0 | [15 empty] | 0 | 0 | [15 empty] | 0 | 0 | 0.044594 | 2.7393 | 3.54 | 7.1163 | 0 | 2.5932
| 18 | [24 empty] | 0 | 0 | [15 empty] | 0 | 0 | [15 empty] | 0 | 0 | 0.061731 | 2.3966 | 3.7593 | 7.1163 | 0 | 2.4419
| 19 | [24 empty] | 0 | 0 | [15 empty] | 0 | 0 | [15 empty] | 0 | 0 | 0.044594 | 2.7393 | 3.5541 | 7.1163 | 0 | 2.5829
| 20 | [24 empty] | 0 | 0 | [15 empty] | 0 | 0 | [15 empty] | 0 | 0 | 0.044594 | 2.7393 | 3.3865 | 7.1163 | 0 | 2.7107
| 21 | [24 empty] | 0 | 0 | [15 empty] | 0 | 0 | [15 empty] | 0 | 0 | 0.044594 | 2.7393 | 3.3308 | 7.1163 | 0 | 2.7561
| 22 | [24 empty] | 0 | 0 | [15 empty] | 0 | 0 | [15 empty] | 0 | 0 | 0.044594 | 2.7393 | 3.441 | 7.1163 | 0 | 2.6679
| 23 | [24 empty] | 0 | 0 | [15 empty] | 0 | 0 | [15 empty] | 0 | 0 | 0.061731 | 2.3966 | 3.6557 | 7.1163 | 0 | 2.5112
| 24 | [24 empty] | 0 | 0 | [15 empty] | 0 | 0 | [15 empty] | 0 | 0 | 0.061731 | 2.3966 | 3.7395 | 7.1163 | 0 | 2.4549
| 25 | [24 empty] | 0 | 0 | [15 empty] | 0 | 0 | [15 empty] | 0 | 0 | 0.044594 | 2.7393 | 3.43 | 7.1163 | 0 | 2.6764
| 26 | [24 empty] | 0 | 0 | [15 empty] | 0 | 0 | [15 empty] | 0 | 0 | 0.044594 | 2.7393 | 3.4071 | 7.1163 | 0 | 2.6943
| 27 | [24 empty] | 0 | 0 | [15 empty] | 0 | 0 | [15 empty] | 0 | 0 | 0.044594 | 2.7393 | 3.4036 | 7.1163 | 0 | 2.6971
| 28 | [24 empty] | 0 | 0 | [15 empty] | 0 | 0 | [15 empty] | 0 | 0 | 0.044594 | 2.7393 | 3.417 | 7.1163 | 0 | 2.6866
| 29 | [24 empty] | 0 | 0 | [15 empty] | 0 | 0 | [15 empty] | 0 | 0 | 0.044594 | 2.7393 | 3.3882 | 7.1163 | 0 | 2.7094
| 30 | [24 empty] | 0 | 0 | [15 empty] | 0 | 0 | [15 empty] | 0 | 0 | 0.044594 | 2.7393 | 3.4805 | 7.1163 | 0 | 2.6375
| 31 | [24 empty] | 0 | 0 | [15 empty] | 0 | 0 | [15 empty] | 0 | 0 | 0.044594 | 2.7393 | 3.4259 | 7.1163 | 0 | 2.6796
VIII | 1 | [24 empty] | 0 | 0 | [15 empty] | 0 | 0 | [15 empty] | 0 | 0 | 0.044594 | 2.7393 | 3.3616 | 7.1163 | 0 | 2.7308
| 2 | [24 empty] | 0 | 0 | [15 empty] | 0 | 0 | [15 empty] | 0 | 0 | 0.044594 | 2.7393 | 3.3141 | 7.1163 | 0 | 2.77
| 3 | [24 empty] | 0 | 0 | [15 empty] | 0 | 0 | [15 empty] | 0 | 0 | 0.044594 | 2.7393 | 3.2682 | 7.1163 | 0 | 2.8089
| 4 | [24 empty] | 0 | 0 | [15 empty] | 0 | 0 | [15 empty] | 0 | 0 | 0.044594 | 2.7393 | 3.3258 | 7.1163 | 0 | 2.7603
| 5 | [24 empty] | 0 | 0 | [15 empty] | 0 | 0 | [15 empty] | 0 | 0 | 0.044594 | 2.7393 | 3.4235 | 7.1163 | 0 | 2.6815
| 6 | [24 empty] | 0 | 0 | [15 empty] | 0 | 0 | [15 empty] | 0 | 0 | 0.044594 | 2.7393 | 3.5047 | 7.1163 | 0 | 2.6193
| 7 | [24 empty] | 0 | 0 | [15 empty] | 0 | 0 | [15 empty] | 0 | 0 | 0.044594 | 2.7393 | 3.5597 | 7.1163 | 0 | 2.5789
| 8 | [24 empty] | 0 | 0 | [15 empty] | 0 | 0 | [15 empty] | 0 | 0 | 0.044594 | 2.7393 | 3.5887 | 7.1163 | 0 | 2.558
| 9 | [24 empty] | 0 | 0 | [15 empty] | 0 | 0 | [15 empty] | 0 | 0 | 0.044594 | 2.7393 | 3.5249 | 7.1163 | 0 | 2.6043
| 10 | [24 empty] | 0 | 0 | [15 empty] | 0 | 0 | [15 empty] | 0 | 0 | 0.044594 | 2.7393 | 3.5331 | 7.1163 | 0 | 2.5983
| 11 | [24 empty] | 0 | 0 | [15 empty] | 0 | 0 | [15 empty] | 0 | 0 | 0.044594 | 2.7393 | 3.5701 | 7.1163 | 0 | 2.5714
| 12 | [24 empty] | 0 | 0 | [15 empty] | 0 | 0 | [15 empty] | 0 | 0 | 0.061731 | 2.3966 | 3.6469 | 7.1163 | 0 | 2.5172
| 13 | [24 empty] | 0 | 0 | [15 empty] | 0 | 0 | [15 empty] | 0 | 0 | 0.044594 | 2.7393 | 3.5957 | 7.1163 | 0 | 2.553
| 14 | [24 empty] | 0 | 0 | [15 empty] | 0 | 0 | [15 empty] | 0 | 0 | 0.061731 | 2.3966 | 3.6371 | 7.1163 | 0 | 2.524
| 15 | [24 empty] | 0 | 0 | [15 empty] | 0 | 0 | [15 empty] | 0 | 0 | 0.061731 | 2.3966 | 3.8007 | 7.1163 | 0 | 2.4153
| 16 | [24 empty] | 0 | 0 | [15 empty] | 0 | 0 | [15 empty] | 0 | 0 | 0.061731 | 2.3966 | 3.9057 | 7.1163 | 0 | 2.3504
| 17 | [24 empty] | 0 | 0 | [15 empty] | 0 | 0 | [15 empty] | 0 | 0 | 0.061731 | 2.3966 | 3.9219 | 7.1163 | 0 | 2.3407
| 18 | [24 empty] | 0 | 0 | [15 empty] | 0 | 0 | [15 empty] | 0 | 0 | 0.044594 | 2.7393 | 3.618 | 7.1163 | 0 | 2.5373
| 19 | [24 empty] | 0 | 0 | [15 empty] | 0 | 0 | [15 empty] | 0 | 0 | 0.044594 | 2.7393 | 3.5937 | 7.1163 | 0 | 2.5545
| 20 | [24 empty] | 0 | 0 | [15 empty] | 0 | 0 | [15 empty] | 0 | 0 | 0.061731 | 2.3966 | 3.6914 | 7.1163 | 0 | 2.4869
| 21 | [24 empty] | 0 | 0 | [15 empty] | 0 | 0 | [15 empty] | 0 | 0 | 0.061731 | 2.3966 | 3.7984 | 7.1163 | 0 | 2.4168
| 22 | [24 empty] | 0 | 0 | [15 empty] | 0 | 0 | [15 empty] | 0 | 0 | 0.061731 | 2.3966 | 3.8177 | 7.1163 | 0 | 2.4046
| 23 | [24 empty] | 0 | 0 | [15 empty] | 0 | 0 | [15 empty] | 0 | 0 | 0.061731 | 2.3966 | 3.6456 | 7.1163 | 0 | 2.5181
| 24 | [24 empty] | 0 | 0 | [15 empty] | 0 | 0 | [15 empty] | 0 | 0 | 0.044594 | 2.7393 | 3.5301 | 7.1163 | 0 | 2.6005
| 25 | [24 empty] | 0 | 0 | [15 empty] | 0 | 0 | [15 empty] | 0 | 0 | 0.044594 | 2.7393 | 3.5114 | 7.1163 | 0 | 2.6144
| 26 | [24 empty] | 0 | 0 | [15 empty] | 0 | 0 | [15 empty] | 0 | 0 | 0.044594 | 2.7393 | 3.3607 | 7.1163 | 0 | 2.7316
| 27 | [24 empty] | 0 | 0 | [15 empty] | 0 | 0 | [15 empty] | 0 | 0 | 0.044594 | 2.7393 | 3.3776 | 7.1163 | 0 | 2.7179
| 28 | [24 empty] | 0 | 0 | [15 empty] | 0 | 0 | [15 empty] | 0 | 0 | 0.044594 | 2.7393 | 3.3194 | 7.1163 | 0 | 2.7655
| 29 | [24 empty] | 0 | 0 | [15 empty] | 0 | 0 | [15 empty] | 0 | 0 | 0.044594 | 2.7393 | 3.2669 | 7.1163 | 0 | 2.81
| 30 | [24 empty] | 0 | 0 | [15 empty] | 0 | 0 | [15 empty] | 0 | 0 | 0.044594 | 2.7393 | 3.2903 | 7.1163 | 0 | 2.79
IX | 1 | [10 empty] | 0.35397 | 14.1588 | 17.8194 | 8.13% | 1.4487 | 16.3707 | 0 | 29.37 | 0 |  | 0.063769 | 3.9172 | 4.5767 | 4.404 | 129.345 | 8.603 |  | 0.35397 | 14.1588 | 17.8194 | 8.13% | 1.4487 | 16.3707 | 0 | 29.37 | 0 |  | 0.063769 | 3.9172 | 4.5767 | 4.404 | 129.345 | 8.603 |  | 0.35397 | 14.1588 | 17.8194 | 8.13% | 1.4487 | 16.3707 | 0 | 29.37 | 0 |  | 0.052222 | 3.9172 | 4.4573 | 4.2891 | 125.9703 | 8.8334 | 0.044594 | 2.7393 | 3.2005 | 7.1163 | 0 | 2.8683
| 2 | [10 empty] | 0.35397 | 14.1588 | 18.4123 | 6.504% | 1.1975 | 17.2148 | 0 | 0 | 0 |  | 0.063769 | 3.9172 | 4.6835 | 4.5068 | 0 | 0 |  | 0.35397 | 14.1588 | 18.4123 | 6.504% | 1.1975 | 17.2148 | 0 | 0 | 0 |  | 0.063769 | 3.9172 | 4.6835 | 4.5068 | 0 | 0 |  | 0.35397 | 14.1588 | 18.4123 | 6.504% | 1.1975 | 17.2148 | 0 | 0 | 0 |  | 0.052222 | 3.9172 | 4.5448 | 4.3733 | 0 | 0 | 0.044594 | 2.7393 | 3.2752 | 7.1163 | 0 | 2.8029
| 3 | [10 empty] | 0.35397 | 14.1588 | 18.7811 | 5.544% | 1.0412 | 17.7398 | 0 | 0 | 0 |  | 0.063769 | 3.9172 | 4.7499 | 4.5707 | 0 | 0 |  | 0.35397 | 14.1588 | 18.7811 | 5.544% | 1.0412 | 17.7398 | 0 | 0 | 0 |  | 0.063769 | 3.9172 | 4.7499 | 4.5707 | 0 | 0 |  | 0.35397 | 14.1588 | 18.7811 | 5.544% | 1.0412 | 17.7398 | 0 | 0 | 0 |  | 0.052222 | 3.9172 | 4.5991 | 4.4256 | 0 | 0 | 0.044594 | 2.7393 | 3.3217 | 7.1163 | 0 | 2.7637
| 4 | [10 empty] | 0 | 0 | 0 | 0% | 0 | 0 | 0 | 0 | 0 |  | 0 | 0 | 0 | 0 | 0 | 0 |  | 0 | 0 | 0 | 0% | 0 | 0 | 0 | 0 | 0 |  | 0 | 0 | 0 | 0 | 0 | 0 |  | 0 | 0 | 0 | 0% | 0 | 0 | 0 | 0 | 0 |  | 0.052222 | 0 | 0.80705 | 0.7766 | 0 | 0 | 0.044594 | 2.7393 | 3.4285 | 7.1163 | 0 | 2.6775
| 5 | [10 empty] | 0.35397 | 14.1588 | 19.1159 | 4.705% | 0.89938 | 18.2165 | 0 | 0 | 0 |  | 0.063769 | 3.9172 | 4.8102 | 4.6287 | 0 | 0 |  | 0.35397 | 14.1588 | 19.1159 | 4.705% | 0.89938 | 18.2165 | 0 | 0 | 0 |  | 0.063769 | 3.9172 | 4.8102 | 4.6287 | 0 | 0 |  | 0.35397 | 14.1588 | 19.1159 | 4.705% | 0.89938 | 18.2165 | 0 | 0 | 0 |  | 0.052222 | 3.9172 | 4.6485 | 4.4731 | 0 | 0 | 0.044594 | 2.7393 | 3.3639 | 7.1163 | 0 | 2.729
| 6 | [10 empty] | 0 | 0 | 0 | 0% | 0 | 0 | 0 | 0 | 0 |  | 0 | 0 | 0 | 0 | 0 | 0 |  | 0 | 0 | 0 | 0% | 0 | 0 | 0 | 0 | 0 |  | 0 | 0 | 0 | 0 | 0 | 0 |  | 0 | 0 | 0 | 0% | 0 | 0 | 0 | 0 | 0 |  | 0.052222 | 0 | 0.79965 | 0.76948 | 0 | 0 | 0.044594 | 2.7393 | 3.4222 | 7.1163 | 0 | 2.6825
| 7 | [10 empty] | 0.35397 | 14.1588 | 19.1041 | 4.734% | 0.90438 | 18.1997 | 0 | 0 | 0 |  | 0.063769 | 3.9172 | 4.8081 | 4.6267 | 0 | 0 |  | 0.35397 | 14.1588 | 19.1041 | 4.734% | 0.90438 | 18.1997 | 0 | 0 | 0 |  | 0.063769 | 3.9172 | 4.8081 | 4.6267 | 0 | 0 |  | 0.35397 | 14.1588 | 19.1041 | 4.734% | 0.90438 | 18.1997 | 0 | 0 | 0 |  | 0.052222 | 3.9172 | 4.6468 | 4.4715 | 0 | 0 | 0.044594 | 2.7393 | 3.3624 | 7.1163 | 0 | 2.7302
| 8 | [10 empty] | 0 | 0 | 0 | 0% | 0 | 0 | 0 | 0 | 0 |  | 0 | 0 | 0 | 0 | 0 | 0 |  | 0 | 0 | 0 | 0% | 0 | 0 | 0 | 0 | 0 |  | 0 | 0 | 0 | 0 | 0 | 0 |  | 0 | 0 | 0 | 0% | 0 | 0 | 0 | 0 | 0 |  | 0.052222 | 0 | 0.79334 | 0.76341 | 0 | 0 | 0.044594 | 2.7393 | 3.4168 | 7.1163 | 0 | 2.6867
| 9 | [10 empty] | 0 | 0 | 0 | 0% | 0 | 0 | 0 | 0 | 0 |  | 0 | 0 | 0 | 0 | 0 | 0 |  | 0 | 0 | 0 | 0% | 0 | 0 | 0 | 0 | 0 |  | 0 | 0 | 0 | 0 | 0 | 0 |  | 0 | 0 | 0 | 0% | 0 | 0 | 0 | 0 | 0 |  | 0.052222 | 0 | 0.8312 | 0.79984 | 0 | 0 | 0.044594 | 2.7393 | 3.4491 | 7.1163 | 0 | 2.6615
| 10 | [10 empty] | 0 | 0 | 0 | 0% | 0 | 0 | 0 | 0 | 0 |  | 0 | 0 | 0 | 0 | 0 | 0 |  | 0 | 0 | 0 | 0% | 0 | 0 | 0 | 0 | 0 |  | 0 | 0 | 0 | 0 | 0 | 0 |  | 0 | 0 | 0 | 0% | 0 | 0 | 0 | 0 | 0 |  | 0.052222 | 0 | 0.83773 | 0.80612 | 0 | 0 | 0.044594 | 2.7393 | 3.4547 | 7.1163 | 0 | 2.6572
| 11 | [10 empty] | 0 | 0 | 0 | 0% | 0 | 0 | 0 | 0 | 0 |  | 0 | 0 | 0 | 0 | 0 | 0 |  | 0 | 0 | 0 | 0% | 0 | 0 | 0 | 0 | 0 |  | 0 | 0 | 0 | 0 | 0 | 0 |  | 0 | 0 | 0 | 0% | 0 | 0 | 0 | 0 | 0 |  | 0.052222 | 0 | 0.93782 | 0.90243 | 0 | 0 | 0.044594 | 2.7393 | 3.5402 | 7.1163 | 0 | 2.5931
| 12 | [10 empty] | 0 | 0 | 0 | 0% | 0 | 0 | 0 | 0 | 0 |  | 0 | 0 | 0 | 0 | 0 | 0 |  | 0 | 0 | 0 | 0% | 0 | 0 | 0 | 0 | 0 |  | 0 | 0 | 0 | 0 | 0 | 0 |  | 0 | 0 | 0 | 0% | 0 | 0 | 0 | 0 | 0 |  | 0.052222 | 0 | 0.98852 | 0.95122 | 0 | 0 | 0.044594 | 2.7393 | 3.5835 | 7.1163 | 0 | 2.5618
| 13 | [10 empty] | 0 | 0 | 0 | 0% | 0 | 0 | 0 | 0 | 0 |  | 0 | 0 | 0 | 0 | 0 | 0 |  | 0 | 0 | 0 | 0% | 0 | 0 | 0 | 0 | 0 |  | 0 | 0 | 0 | 0 | 0 | 0 |  | 0 | 0 | 0 | 0% | 0 | 0 | 0 | 0 | 0 |  | 0.052222 | 0 | 1.0155 | 0.97718 | 0 | 0 | 0.044594 | 2.7393 | 3.6065 | 7.1163 | 0 | 2.5454
| 14 | [10 empty] | 0.35397 | 14.1588 | 18.9403 | 5.141% | 0.97375 | 17.9666 | 0 | 0 | 0 |  | 0.063769 | 3.9172 | 4.7786 | 4.5983 | 0 | 0 |  | 0.35397 | 14.1588 | 18.9403 | 5.141% | 0.97375 | 17.9666 | 0 | 0 | 0 |  | 0.063769 | 3.9172 | 4.7786 | 4.5983 | 0 | 0 |  | 0.35397 | 14.1588 | 18.9403 | 5.141% | 0.97375 | 17.9666 | 0 | 0 | 0 |  | 0.052222 | 3.9172 | 4.6226 | 4.4482 | 0 | 0 | 0.044594 | 2.7393 | 3.3417 | 7.1163 | 0 | 2.7471
| 15 | [10 empty] | 0.35397 | 14.1588 | 18.0274 | 7.548% | 1.3606 | 16.6668 | 0 | 27.255 | 0 |  | 0.063769 | 3.9172 | 4.6142 | 4.44 | 121.0131 | 7.9186 |  | 0.35397 | 14.1588 | 18.0274 | 7.548% | 1.3606 | 16.6668 | 0 | 27.255 | 0 |  | 0.063769 | 3.9172 | 4.6142 | 4.44 | 121.0131 | 7.9186 |  | 0.35397 | 14.1588 | 18.0274 | 7.548% | 1.3606 | 16.6668 | 0 | 27.255 | 0 |  | 0.052222 | 3.9172 | 4.488 | 4.3186 | 117.7035 | 8.1413 | 0.044594 | 2.7393 | 3.2267 | 7.1163 | 0 | 2.845
| 16 | [10 empty] | 0.35397 | 14.1588 | 18.0097 | 7.597% | 1.3681 | 16.6416 | 0 | 27.435 | 0 |  | 0.063769 | 3.9172 | 4.611 | 4.437 | 121.7281 | 7.9764 |  | 0.35397 | 14.1588 | 18.0097 | 7.597% | 1.3681 | 16.6416 | 0 | 27.435 | 0 |  | 0.063769 | 3.9172 | 4.611 | 4.437 | 121.7281 | 7.9764 |  | 0.35397 | 14.1588 | 18.0097 | 7.597% | 1.3681 | 16.6416 | 0 | 27.435 | 0 |  | 0.052222 | 3.9172 | 4.4853 | 4.3161 | 118.4119 | 8.1998 | 0.044594 | 2.7393 | 3.2245 | 7.1163 | 0 | 2.847
| 17 | [10 empty] | 0.35397 | 14.1588 | 18.3474 | 6.677% | 1.225 | 17.1224 | 0 | 24 | 0 |  | 0.063769 | 3.9172 | 4.6718 | 4.4955 | 107.8923 | 6.8869 |  | 0.35397 | 14.1588 | 18.3474 | 6.677% | 1.225 | 17.1224 | 0 | 24 | 0 |  | 0.063769 | 3.9172 | 4.6718 | 4.4955 | 107.8923 | 6.8869 |  | 0.35397 | 14.1588 | 18.3474 | 6.677% | 1.225 | 17.1224 | 0 | 24 | 0 |  | 0.052222 | 3.9172 | 4.5352 | 4.364 | 104.7369 | 7.0943 | 0.044594 | 2.7393 | 3.267 | 7.1163 | 0 | 2.8099
| 18 | [10 empty] | 0.35397 | 14.1588 | 18.3209 | 6.748% | 1.2363 | 17.0846 | 0 | 24.27 | 0 |  | 0.063769 | 3.9172 | 4.667 | 4.4909 | 108.9944 | 6.9715 |  | 0.35397 | 14.1588 | 18.3209 | 6.748% | 1.2363 | 17.0846 | 0 | 24.27 | 0 |  | 0.063769 | 3.9172 | 4.667 | 4.4909 | 108.9944 | 6.9715 |  | 0.35397 | 14.1588 | 18.3209 | 6.748% | 1.2363 | 17.0846 | 0 | 24.27 | 0 |  | 0.052222 | 3.9172 | 4.5313 | 4.3603 | 105.8237 | 7.1804 | 0.044594 | 2.7393 | 3.2637 | 7.1163 | 0 | 2.8128
| 19 | [10 empty] | 0.35397 | 14.1588 | 18.1778 | 7.134% | 1.2969 | 16.881 | 0 | 25.725 | 0 |  | 0.063769 | 3.9172 | 4.6413 | 4.4661 | 114.8907 | 7.4305 |  | 0.35397 | 14.1588 | 18.1778 | 7.134% | 1.2969 | 16.881 | 0 | 25.725 | 0 |  | 0.063769 | 3.9172 | 4.6413 | 4.4661 | 114.8907 | 7.4305 |  | 0.35397 | 14.1588 | 18.1778 | 7.134% | 1.2969 | 16.881 | 0 | 25.725 | 0 |  | 0.052222 | 3.9172 | 4.5102 | 4.34 | 111.6455 | 7.6464 | 0.044594 | 2.7393 | 3.2457 | 7.1163 | 0 | 2.8284
| 20 | [10 empty] | 0.35397 | 14.1588 | 18.6291 | 5.935% | 1.1056 | 17.5235 | 0 | 0 | 0 |  | 0.063769 | 3.9172 | 4.7226 | 4.5443 | 0 | 0 |  | 0.35397 | 14.1588 | 18.6291 | 5.935% | 1.1056 | 17.5235 | 0 | 0 | 0 |  | 0.063769 | 3.9172 | 4.7226 | 4.5443 | 0 | 0 |  | 0.35397 | 14.1588 | 18.6291 | 5.935% | 1.1056 | 17.5235 | 0 | 0 | 0 |  | 0.052222 | 3.9172 | 4.5767 | 4.404 | 0 | 0 | 0.044594 | 2.7393 | 3.3025 | 7.1163 | 0 | 2.7797
| 21 | [10 empty] | 0.35397 | 14.1588 | 19.1955 | 4.51% | 0.86563 | 18.3299 | 0 | 0 | 0 |  | 0.063769 | 3.9172 | 4.8246 | 4.6425 | 0 | 0 |  | 0.35397 | 14.1588 | 19.1955 | 4.51% | 0.86563 | 18.3299 | 0 | 0 | 0 |  | 0.063769 | 3.9172 | 4.8246 | 4.6425 | 0 | 0 |  | 0.35397 | 14.1588 | 19.1955 | 4.51% | 0.86563 | 18.3299 | 0 | 0 | 0 |  | 0.052222 | 3.9172 | 4.6603 | 4.4844 | 0 | 0 | 0.044594 | 2.7393 | 3.3739 | 7.1163 | 0 | 2.7209
| 22 | [10 empty] | 0.35397 | 14.1588 | 18.4743 | 6.34% | 1.1713 | 17.303 | 0 | 0 | 0 |  | 0.063769 | 3.9172 | 4.6947 | 4.5175 | 0 | 0 |  | 0.35397 | 14.1588 | 18.4743 | 6.34% | 1.1713 | 17.303 | 0 | 0 | 0 |  | 0.063769 | 3.9172 | 4.6947 | 4.5175 | 0 | 0 |  | 0.35397 | 14.1588 | 18.4743 | 6.34% | 1.1713 | 17.303 | 0 | 0 | 0 |  | 0.052222 | 3.9172 | 4.5539 | 4.382 | 0 | 0 | 0.044594 | 2.7393 | 3.283 | 7.1163 | 0 | 2.7962
| 23 | [10 empty] | 0.35397 | 14.1588 | 18.0761 | 7.413% | 1.34 | 16.7361 | 0 | 26.76 | 0 |  | 0.063769 | 3.9172 | 4.6229 | 4.4485 | 119.0411 | 7.7601 |  | 0.35397 | 14.1588 | 18.0761 | 7.413% | 1.34 | 16.7361 | 0 | 26.76 | 0 |  | 0.063769 | 3.9172 | 4.6229 | 4.4485 | 119.0411 | 7.7601 |  | 0.35397 | 14.1588 | 18.0761 | 7.413% | 1.34 | 16.7361 | 0 | 26.76 | 0 |  | 0.052222 | 3.9172 | 4.4951 | 4.3255 | 115.7507 | 7.9807 | 0.044594 | 2.7393 | 3.2329 | 7.1163 | 0 | 2.8396
| 24 | [10 empty] | 0.35397 | 14.1588 | 18.0554 | 7.47% | 1.3488 | 16.7067 | 0 | 26.97 | 0 |  | 0.063769 | 3.9172 | 4.6192 | 4.4449 | 119.8787 | 7.8273 |  | 0.35397 | 14.1588 | 18.0554 | 7.47% | 1.3488 | 16.7067 | 0 | 26.97 | 0 |  | 0.063769 | 3.9172 | 4.6192 | 4.4449 | 119.8787 | 7.8273 |  | 0.35397 | 14.1588 | 18.0554 | 7.47% | 1.3488 | 16.7067 | 0 | 26.97 | 0 |  | 0.052222 | 3.9172 | 4.4921 | 4.3226 | 116.58 | 8.0487 | 0.044594 | 2.7393 | 3.2303 | 7.1163 | 0 | 2.8419
| 25 | [10 empty] | 0.35397 | 14.1588 | 18.3283 | 6.728% | 1.2331 | 17.0951 | 0 | 24.195 | 0 |  | 0.063769 | 3.9172 | 4.6684 | 4.4922 | 108.6886 | 6.948 |  | 0.35397 | 14.1588 | 18.3283 | 6.728% | 1.2331 | 17.0951 | 0 | 24.195 | 0 |  | 0.063769 | 3.9172 | 4.6684 | 4.4922 | 108.6886 | 6.948 |  | 0.35397 | 14.1588 | 18.3283 | 6.728% | 1.2331 | 17.0951 | 0 | 24.195 | 0 |  | 0.052222 | 3.9172 | 4.5323 | 4.3613 | 105.522 | 7.1565 | 0.044594 | 2.7393 | 3.2646 | 7.1163 | 0 | 2.812
| 26 | [10 empty] | 0.35397 | 14.1588 | 18.4876 | 6.305% | 1.1656 | 17.3219 | 0 | 0 | 0 |  | 0.063769 | 3.9172 | 4.6971 | 4.5198 | 0 | 0 |  | 0.35397 | 14.1588 | 18.4876 | 6.305% | 1.1656 | 17.3219 | 0 | 0 | 0 |  | 0.063769 | 3.9172 | 4.6971 | 4.5198 | 0 | 0 |  | 0.35397 | 14.1588 | 18.4876 | 6.305% | 1.1656 | 17.3219 | 0 | 0 | 0 |  | 0.052222 | 3.9172 | 4.5558 | 4.3839 | 0 | 0 | 0.044594 | 2.7393 | 3.2847 | 7.1163 | 0 | 2.7948
| 27 | [10 empty] | 0 | 0 | 0 | 0% | 0 | 0 | 0 | 0 | 0 |  | 0 | 0 | 0 | 0 | 0 | 0 |  | 0 | 0 | 0 | 0% | 0 | 0 | 0 | 0 | 0 |  | 0 | 0 | 0 | 0 | 0 | 0 |  | 0 | 0 | 0 | 0% | 0 | 0 | 0 | 0 | 0 |  | 0.052222 | 0 | 0.79965 | 0.76948 | 0 | 0 | 0.044594 | 2.7393 | 3.4222 | 7.1163 | 0 | 2.6825
| 28 | [10 empty] | 0 | 0 | 0 | 0% | 0 | 0 | 0 | 0 | 0 |  | 0 | 0 | 0 | 0 | 0 | 0 |  | 0 | 0 | 0 | 0% | 0 | 0 | 0 | 0 | 0 |  | 0 | 0 | 0 | 0 | 0 | 0 |  | 0 | 0 | 0 | 0% | 0 | 0 | 0 | 0 | 0 |  | 0.052222 | 0 | 0.804 | 0.77366 | 0 | 0 | 0.044594 | 2.7393 | 3.4259 | 7.1163 | 0 | 2.6796
| 29 | [10 empty] | 0.35397 | 14.1588 | 19.2899 | 4.28% | 0.82563 | 18.4643 | 0 | 0 | 0 |  | 0.063769 | 3.9172 | 4.8416 | 4.6589 | 0 | 0 |  | 0.35397 | 14.1588 | 19.2899 | 4.28% | 0.82563 | 18.4643 | 0 | 0 | 0 |  | 0.063769 | 3.9172 | 4.8416 | 4.6589 | 0 | 0 |  | 0.35397 | 14.1588 | 19.2899 | 4.28% | 0.82563 | 18.4643 | 0 | 0 | 0 |  | 0.052222 | 3.9172 | 4.6742 | 4.4978 | 0 | 0 | 0.044594 | 2.7393 | 3.3858 | 7.1163 | 0 | 2.7113
| 30 | [10 empty] | 0.35397 | 14.1588 | 19.0687 | 4.821% | 0.91937 | 18.1493 | 0 | 0 | 0 |  | 0.063769 | 3.9172 | 4.8017 | 4.6205 | 0 | 0 |  | 0.35397 | 14.1588 | 19.0687 | 4.821% | 0.91937 | 18.1493 | 0 | 0 | 0 |  | 0.063769 | 3.9172 | 4.8017 | 4.6205 | 0 | 0 |  | 0.35397 | 14.1588 | 19.0687 | 4.821% | 0.91937 | 18.1493 | 0 | 0 | 0 |  | 0.052222 | 3.9172 | 4.6416 | 4.4664 | 0 | 0 | 0.044594 | 2.7393 | 3.3579 | 7.1163 | 0 | 2.7338
| 31 | [10 empty] | 0.35397 | 14.1588 | 17.9595 | 7.736% | 1.3894 | 16.5702 | 0 | 27.945 | 0 |  | 0.063769 | 3.9172 | 4.6019 | 4.4283 | 123.7481 | 8.1407 |  | 0.35397 | 14.1588 | 17.9595 | 7.736% | 1.3894 | 16.5702 | 0 | 27.945 | 0 |  | 0.063769 | 3.9172 | 4.6019 | 4.4283 | 123.7481 | 8.1407 |  | 0.35397 | 14.1588 | 17.9595 | 7.736% | 1.3894 | 16.5702 | 0 | 27.945 | 0 |  | 0.052222 | 3.9172 | 4.478 | 4.309 | 120.4142 | 8.366 | 0.044594 | 2.7393 | 3.2182 | 7.1163 | 0 | 2.8525
X | 1 | [10 empty] | 0 | 0 | 0 | 0% | 0 | 0 | 0 | 0 | 0 |  | 0 | 0 | 0 | 0 | 0 | 0 |  | 0 | 0 | 0 | 0% | 0 | 0 | 0 | 0 | 0 |  | 0 | 0 | 0 | 0 | 0 | 0 |  | 0 | 0 | 0 | 0% | 0 | 0 | 0 | 0 | 0 |  | 0.052222 | 0 | 0.83033 | 0.799 | 0 | 0 | 0.044594 | 2.7393 | 3.4484 | 7.1163 | 0 | 2.6621
| 2 | [10 empty] | 0.35397 | 14.1588 | 18.4949 | 6.286% | 1.1625 | 17.3324 | 0 | 0 | 0 |  | 0.063769 | 3.9172 | 4.6984 | 4.5211 | 0 | 0 |  | 0.35397 | 14.1588 | 18.4949 | 6.286% | 1.1625 | 17.3324 | 0 | 0 | 0 |  | 0.063769 | 3.9172 | 4.6984 | 4.5211 | 0 | 0 |  | 0.35397 | 14.1588 | 18.4949 | 6.286% | 1.1625 | 17.3324 | 0 | 0 | 0 |  | 0.052222 | 3.9172 | 4.5569 | 4.385 | 0 | 0 | 0.044594 | 2.7393 | 3.2856 | 7.1163 | 0 | 2.794
| 3 | [10 empty] | 0.33283 | 14.3702 | 17.4406 | 9.267% | 1.6163 | 15.8243 | 0 | 33.39 | 0 |  | 0.051633 | 4.0386 | 4.5149 | 4.3445 | 145.0632 | 9.9144 |  | 0.29428 | 12.6143 | 15.329 | 10.54% | 1.6163 | 13.7127 | 0 | 33.39 | 0 |  | 0.047493 | 3.0119 | 3.45 | 3.3199 | 110.85 | 12.9744 |  | 0.33283 | 14.3702 | 17.4406 | 9.267% | 1.6163 | 15.8243 | 0 | 33.39 | 0 |  | 0.052222 | 4.0386 | 4.5203 | 4.3497 | 145.2378 | 9.9025 | 0.045848 | 2.7268 | 3.1498 | 7.1163 | 0 | 2.9145
| 4 | [10 empty] | 0.33283 | 14.3702 | 17.0245 | 10.6% | 1.8037 | 15.2208 | 0 | 37.89 | 0 |  | 0.051633 | 4.0386 | 4.4503 | 4.2824 | 162.2603 | 11.4137 |  | 0.29428 | 12.6143 | 14.9611 | 12.06% | 1.8037 | 13.1574 | 0 | 37.89 | 0 |  | 0.047493 | 3.0119 | 3.3907 | 3.2627 | 123.6249 | 14.9807 |  | 0.33283 | 14.3702 | 17.0245 | 10.6% | 1.8037 | 15.2208 | 0 | 37.89 | 0 |  | 0.052222 | 4.0386 | 4.455 | 4.2869 | 162.4316 | 11.4017 | 0.045848 | 2.7268 | 3.0924 | 7.1163 | 0 | 2.9685
| 5 | [10 empty] | 0.33283 | 14.3702 | 17.435 | 9.284% | 1.6187 | 15.8163 | 0 | 33.45 | 0 |  | 0.051633 | 4.0386 | 4.514 | 4.3437 | 145.2962 | 9.9341 |  | 0.29428 | 12.6143 | 15.3241 | 10.56% | 1.6187 | 13.7053 | 0 | 33.45 | 0 |  | 0.047493 | 3.0119 | 3.4493 | 3.3191 | 111.0237 | 13.0007 |  | 0.33283 | 14.3702 | 17.435 | 9.284% | 1.6187 | 15.8163 | 0 | 33.45 | 0 |  | 0.052222 | 4.0386 | 4.5194 | 4.3489 | 145.4707 | 9.9222 | 0.045848 | 2.7268 | 3.149 | 7.1163 | 0 | 2.9152
| 6 | [10 empty] | 0.35397 | 14.1588 | 18.7132 | 5.718% | 1.07 | 17.6432 | 0 | 0 | 0 |  | 0.063769 | 3.9172 | 4.7377 | 4.5589 | 0 | 0 |  | 0.35397 | 14.1588 | 18.7132 | 5.718% | 1.07 | 17.6432 | 0 | 0 | 0 |  | 0.063769 | 3.9172 | 4.7377 | 4.5589 | 0 | 0 |  | 0.35397 | 14.1588 | 18.7132 | 5.718% | 1.07 | 17.6432 | 0 | 0 | 0 |  | 0.052222 | 3.9172 | 4.5891 | 4.416 | 0 | 0 | 0.044594 | 2.7393 | 3.3131 | 7.1163 | 0 | 2.7708
| 7 | [10 empty] | 0.35397 | 14.1588 | 18.5215 | 6.216% | 1.1512 | 17.3702 | 0 | 0 | 0 |  | 0.063769 | 3.9172 | 4.7032 | 4.5257 | 0 | 0 |  | 0.35397 | 14.1588 | 18.5215 | 6.216% | 1.1512 | 17.3702 | 0 | 0 | 0 |  | 0.063769 | 3.9172 | 4.7032 | 4.5257 | 0 | 0 |  | 0.35397 | 14.1588 | 18.5215 | 6.216% | 1.1512 | 17.3702 | 0 | 0 | 0 |  | 0.052222 | 3.9172 | 4.5609 | 4.3887 | 0 | 0 | 0.044594 | 2.7393 | 3.289 | 7.1163 | 0 | 2.7911
| 8 | [10 empty] | 0.33283 | 14.3702 | 17.0217 | 10.6% | 1.805 | 15.2167 | 0 | 37.92 | 0 |  | 0.051633 | 4.0386 | 4.4499 | 4.282 | 162.3731 | 11.4238 |  | 0.29428 | 12.6143 | 14.9587 | 12.07% | 1.805 | 13.1537 | 0 | 37.92 | 0 |  | 0.047493 | 3.0119 | 3.3903 | 3.2624 | 123.7084 | 14.9943 |  | 0.33283 | 14.3702 | 17.0217 | 10.6% | 1.805 | 15.2167 | 0 | 37.92 | 0 |  | 0.052222 | 4.0386 | 4.4546 | 4.2865 | 162.5443 | 11.4118 | 0.045848 | 2.7268 | 3.0921 | 7.1163 | 0 | 2.9689
| 9 | [10 empty] | 0.33283 | 14.3702 | 17.6319 | 8.677% | 1.53 | 16.1019 | 0 | 31.32 | 0 |  | 0.051633 | 4.0386 | 4.5446 | 4.3731 | 136.9649 | 9.239 |  | 0.29428 | 12.6143 | 15.4982 | 9.872% | 1.53 | 13.9682 | 0 | 31.32 | 0 |  | 0.047493 | 3.0119 | 3.4774 | 3.3461 | 104.8009 | 12.0745 |  | 0.33283 | 14.3702 | 17.6319 | 8.677% | 1.53 | 16.1019 | 0 | 31.32 | 0 |  | 0.052222 | 4.0386 | 4.5503 | 4.3786 | 137.1388 | 9.2273 | 0.045848 | 2.7268 | 3.1761 | 7.1163 | 0 | 2.8903
| 10 | [10 empty] | 0.35397 | 14.1588 | 18.0112 | 7.593% | 1.3675 | 16.6437 | 0 | 27.42 | 0 |  | 0.063769 | 3.9172 | 4.6112 | 4.4372 | 121.6686 | 7.9716 |  | 0.35397 | 14.1588 | 18.0112 | 7.593% | 1.3675 | 16.6437 | 0 | 27.42 | 0 |  | 0.063769 | 3.9172 | 4.6112 | 4.4372 | 121.6686 | 7.9716 |  | 0.35397 | 14.1588 | 18.0112 | 7.593% | 1.3675 | 16.6437 | 0 | 27.42 | 0 |  | 0.052222 | 3.9172 | 4.4856 | 4.3163 | 118.3529 | 8.1949 | 0.044594 | 2.7393 | 3.2247 | 7.1163 | 0 | 2.8468
| 11 | [10 empty] | 0.33283 | 14.3702 | 17.2811 | 9.769% | 1.6881 | 15.5929 | 0 | 35.115 | 0 |  | 0.051633 | 4.0386 | 4.4901 | 4.3207 | 151.7215 | 10.484 |  | 0.29428 | 12.6143 | 15.188 | 11.11% | 1.6881 | 13.4998 | 0 | 35.115 | 0 |  | 0.047493 | 3.0119 | 3.4273 | 3.298 | 115.8078 | 13.7353 |  | 0.33283 | 14.3702 | 17.2811 | 9.769% | 1.6881 | 15.5929 | 0 | 35.115 | 0 |  | 0.052222 | 4.0386 | 4.4953 | 4.3257 | 151.8955 | 10.472 | 0.045848 | 2.7268 | 3.1278 | 7.1163 | 0 | 2.935
| 12 | [10 empty] | 0.33283 | 14.3702 | 16.8567 | 11.15% | 1.8794 | 14.9773 | 0 | 39.705 | 0 |  | 0.051633 | 4.0386 | 4.4243 | 4.2574 | 169.0383 | 12.0308 |  | 0.29428 | 12.6143 | 14.8128 | 12.69% | 1.8794 | 12.9334 | 0 | 39.705 | 0 |  | 0.047493 | 3.0119 | 3.3667 | 3.2397 | 128.6319 | 15.81 |  | 0.33283 | 14.3702 | 16.8567 | 11.15% | 1.8794 | 14.9773 | 0 | 39.705 | 0 |  | 0.052222 | 4.0386 | 4.4287 | 4.2616 | 169.2064 | 12.0189 | 0.045848 | 2.7268 | 3.0693 | 7.1163 | 0 | 2.9909
| 13 | [10 empty] | 0.33283 | 14.3702 | 17.3573 | 9.528% | 1.6537 | 15.7036 | 0 | 34.29 | 0 |  | 0.051633 | 4.0386 | 4.502 | 4.3321 | 148.5474 | 10.2108 |  | 0.29428 | 12.6143 | 15.2554 | 10.84% | 1.6537 | 13.6016 | 0 | 34.29 | 0 |  | 0.047493 | 3.0119 | 3.4382 | 3.3084 | 113.4461 | 13.3701 |  | 0.33283 | 14.3702 | 17.3573 | 9.528% | 1.6537 | 15.7036 | 0 | 34.29 | 0 |  | 0.052222 | 4.0386 | 4.5073 | 4.3372 | 148.7218 | 10.1988 | 0.045848 | 2.7268 | 3.1383 | 7.1163 | 0 | 2.9252
| 14 | [10 empty] | 0.35397 | 14.1588 | 17.7737 | 8.26% | 1.4681 | 16.3056 | 0 | 29.835 | 0 |  | 0.063769 | 3.9172 | 4.5685 | 4.3961 | 131.1563 | 8.7549 |  | 0.35397 | 14.1588 | 17.7737 | 8.26% | 1.4681 | 16.3056 | 0 | 29.835 | 0 |  | 0.063769 | 3.9172 | 4.5685 | 4.3961 | 131.1563 | 8.7549 |  | 0.35397 | 14.1588 | 17.7737 | 8.26% | 1.4681 | 16.3056 | 0 | 29.835 | 0 |  | 0.052222 | 3.9172 | 4.4505 | 4.2826 | 127.771 | 8.9869 | 0.044594 | 2.7393 | 3.1948 | 7.1163 | 0 | 2.8735
| 15 | [10 empty] | 0.35397 | 14.1588 | 18.9344 | 5.156% | 0.97625 | 17.9582 | 0 | 0 | 0 |  | 0.063769 | 3.9172 | 4.7776 | 4.5973 | 0 | 0 |  | 0.35397 | 14.1588 | 18.9344 | 5.156% | 0.97625 | 17.9582 | 0 | 0 | 0 |  | 0.063769 | 3.9172 | 4.7776 | 4.5973 | 0 | 0 |  | 0.35397 | 14.1588 | 18.9344 | 5.156% | 0.97625 | 17.9582 | 0 | 0 | 0 |  | 0.052222 | 3.9172 | 4.6218 | 4.4474 | 0 | 0 | 0.044594 | 2.7393 | 3.341 | 7.1163 | 0 | 2.7477
| 16 | [10 empty] | 0.35397 | 14.1588 | 19.2855 | 4.291% | 0.8275 | 18.458 | 0 | 0 | 0 |  | 0.063769 | 3.9172 | 4.8408 | 4.6581 | 0 | 0 |  | 0.35397 | 14.1588 | 19.2855 | 4.291% | 0.8275 | 18.458 | 0 | 0 | 0 |  | 0.063769 | 3.9172 | 4.8408 | 4.6581 | 0 | 0 |  | 0.35397 | 14.1588 | 19.2855 | 4.291% | 0.8275 | 18.458 | 0 | 0 | 0 |  | 0.052222 | 3.9172 | 4.6736 | 4.4972 | 0 | 0 | 0.044594 | 2.7393 | 3.3852 | 7.1163 | 0 | 2.7118
| 17 | [10 empty] | 0.35397 | 14.1588 | 19.0362 | 4.902% | 0.93312 | 18.1031 | 0 | 0 | 0 |  | 0.063769 | 3.9172 | 4.7959 | 4.6149 | 0 | 0 |  | 0.35397 | 14.1588 | 19.0362 | 4.902% | 0.93312 | 18.1031 | 0 | 0 | 0 |  | 0.063769 | 3.9172 | 4.7959 | 4.6149 | 0 | 0 |  | 0.35397 | 14.1588 | 19.0362 | 4.902% | 0.93312 | 18.1031 | 0 | 0 | 0 |  | 0.052222 | 3.9172 | 4.6368 | 4.4618 | 0 | 0 | 0.044594 | 2.7393 | 3.3538 | 7.1163 | 0 | 2.7372
| 18 | [10 empty] | 0.35397 | 14.1588 | 18.5642 | 6.104% | 1.1331 | 17.4311 | 0 | 0 | 0 |  | 0.063769 | 3.9172 | 4.7109 | 4.5331 | 0 | 0 |  | 0.35397 | 14.1588 | 18.5642 | 6.104% | 1.1331 | 17.4311 | 0 | 0 | 0 |  | 0.063769 | 3.9172 | 4.7109 | 4.5331 | 0 | 0 |  | 0.35397 | 14.1588 | 18.5642 | 6.104% | 1.1331 | 17.4311 | 0 | 0 | 0 |  | 0.052222 | 3.9172 | 4.5672 | 4.3948 | 0 | 0 | 0.044594 | 2.7393 | 3.2944 | 7.1163 | 0 | 2.7866
| 19 | [10 empty] | 0.35397 | 14.1588 | 17.9699 | 7.707% | 1.385 | 16.5849 | 0 | 27.84 | 0 |  | 0.063769 | 3.9172 | 4.6038 | 4.4301 | 123.3329 | 8.1068 |  | 0.35397 | 14.1588 | 17.9699 | 7.707% | 1.385 | 16.5849 | 0 | 27.84 | 0 |  | 0.063769 | 3.9172 | 4.6038 | 4.4301 | 123.3329 | 8.1068 |  | 0.35397 | 14.1588 | 17.9699 | 7.707% | 1.385 | 16.5849 | 0 | 27.84 | 0 |  | 0.052222 | 3.9172 | 4.4795 | 4.3104 | 120.0026 | 8.3318 | 0.044594 | 2.7393 | 3.2195 | 7.1163 | 0 | 2.8514
| 20 | [10 empty] | 0.33283 | 14.3702 | 17.1063 | 10.33% | 1.7669 | 15.3395 | 0 | 37.005 | 0 |  | 0.051633 | 4.0386 | 4.463 | 4.2946 | 158.9224 | 11.1154 |  | 0.29428 | 12.6143 | 15.0335 | 11.75% | 1.7669 | 13.2666 | 0 | 37.005 | 0 |  | 0.047493 | 3.0119 | 3.4024 | 3.274 | 121.1531 | 14.5806 |  | 0.33283 | 14.3702 | 17.1063 | 10.33% | 1.7669 | 15.3395 | 0 | 37.005 | 0 |  | 0.052222 | 4.0386 | 4.4679 | 4.2993 | 159.0948 | 11.1034 | 0.045848 | 2.7268 | 3.1037 | 7.1163 | 0 | 2.9577
| 21 | [10 empty] | 1.02 | 9.56 | 15.544 | 13.64% | 2.12 | 13.424 | 0 | 45.48 | 0 |  | 0.242 | 2.706 | 4.1257 | 3.97 | 180.5577 | 14.778 |  | 1.0339 | 7.437 | 13.5025 | 15.7% | 2.12 | 11.3825 | 0 | 45.48 | 0 |  | 0.16938 | 2.1587 | 3.1524 | 3.0335 | 137.9614 | 19.3407 |  | 1.02 | 9.56 | 15.544 | 13.64% | 2.12 | 13.424 | 0 | 45.48 | 0 |  | 0.052222 | 2.706 | 3.0124 | 2.8987 | 131.8327 | 20.2399 | 0.15501 | 1.9627 | 2.8721 | 7.1163 | 0 | 3.1963
| 22 | [10 empty] | 1.02 | 9.56 | 15.6842 | 13.39% | 2.0994 | 13.5849 | 0 | 44.985 | 0 |  | 0.242 | 2.706 | 4.159 | 4.0021 | 180.0329 | 14.5002 |  | 1.0339 | 7.437 | 13.6446 | 15.39% | 2.0994 | 11.5452 | 0 | 44.985 | 0 |  | 0.16938 | 2.1587 | 3.1757 | 3.0559 | 137.468 | 18.9899 |  | 1.02 | 9.56 | 15.6842 | 13.39% | 2.0994 | 13.5849 | 0 | 44.985 | 0 |  | 0.052222 | 2.706 | 3.0196 | 2.9056 | 130.7087 | 19.972 | 0.15501 | 1.9627 | 2.8934 | 7.1163 | 0 | 3.1728
| 23 | [10 empty] | 0.33283 | 14.3702 | 16.8165 | 11.28% | 1.8975 | 14.919 | 0 | 40.14 | 0 |  | 0.051633 | 4.0386 | 4.4181 | 4.2514 | 170.6493 | 12.1798 |  | 0.29428 | 12.6143 | 14.7772 | 12.84% | 1.8975 | 12.8797 | 0 | 40.14 | 0 |  | 0.047493 | 3.0119 | 3.361 | 3.2342 | 129.8196 | 16.0105 |  | 0.33283 | 14.3702 | 16.8165 | 11.28% | 1.8975 | 14.919 | 0 | 40.14 | 0 |  | 0.052222 | 4.0386 | 4.4224 | 4.2555 | 170.8165 | 12.1679 | 0.045848 | 2.7268 | 3.0638 | 7.1163 | 0 | 2.9963
| 24 | [10 empty] | 1.02 | 9.56 | 16.241 | 12.42% | 2.0175 | 14.2235 | 0 | 43.02 | 0 |  | 0.242 | 2.706 | 4.2911 | 4.1292 | 177.637 | 13.4399 |  | 1.0339 | 7.437 | 14.2089 | 14.2% | 2.0175 | 12.1914 | 0 | 43.02 | 0 |  | 0.16938 | 2.1587 | 3.2682 | 3.1448 | 135.2905 | 17.6467 |  | 1.02 | 9.56 | 16.241 | 12.42% | 2.0175 | 14.2235 | 0 | 43.02 | 0 |  | 0.052222 | 2.706 | 3.0481 | 2.933 | 126.1791 | 18.9209 | 0.15501 | 1.9627 | 2.978 | 7.1163 | 0 | 3.0826
| 25 | [10 empty] | 1.02 | 9.56 | 14.9575 | 14.75% | 2.2063 | 12.7512 | 0 | 47.55 | 0 |  | 0.242 | 2.706 | 3.9866 | 3.8361 | 182.4088 | 15.9899 |  | 1.0339 | 7.437 | 12.908 | 17.09% | 2.2063 | 10.7017 | 0 | 47.55 | 0 |  | 0.16938 | 2.1587 | 3.055 | 2.9397 | 139.7843 | 20.8657 |  | 1.02 | 9.56 | 14.9575 | 14.75% | 2.2063 | 12.7512 | 0 | 47.55 | 0 |  | 0.052222 | 2.706 | 2.9823 | 2.8698 | 136.4591 | 21.3741 | 0.15501 | 1.9627 | 2.7829 | 7.1163 | 0 | 3.2987
| 26 | [10 empty] | 1.02 | 9.56 | 13.2532 | 18.54% | 2.4569 | 10.7964 | 0 | 53.565 | 0 |  | 0.242 | 2.706 | 3.5822 | 3.4471 | 184.6419 | 20.0457 |  | 1.0339 | 7.437 | 11.1805 | 21.97% | 2.4569 | 8.7237 | 0 | 53.565 | 0 |  | 0.16938 | 2.1587 | 2.772 | 2.6674 | 142.8795 | 25.9049 |  | 1.02 | 9.56 | 13.2532 | 18.54% | 2.4569 | 10.7964 | 0 | 53.565 | 0 |  | 0.052222 | 2.706 | 2.8951 | 2.7858 | 149.2235 | 24.8036 | 0.15501 | 1.9627 | 2.524 | 7.1163 | 0 | 3.6371
| 27 | [10 empty] | 1.02 | 9.56 | 13.7717 | 17.29% | 2.3806 | 11.3911 | 0 | 51.735 | 0 |  | 0.242 | 2.706 | 3.7053 | 3.5654 | 184.4579 | 18.7181 |  | 1.0339 | 7.437 | 11.7061 | 20.34% | 2.3806 | 9.3255 | 0 | 51.735 | 0 |  | 0.16938 | 2.1587 | 2.8581 | 2.7503 | 142.2845 | 24.2662 |  | 1.02 | 9.56 | 13.7717 | 17.29% | 2.3806 | 11.3911 | 0 | 51.735 | 0 |  | 0.052222 | 2.706 | 2.9216 | 2.8114 | 145.4469 | 23.7385 | 0.15501 | 1.9627 | 2.6028 | 7.1163 | 0 | 3.527
| 28 | [10 empty] | 1.02 | 9.56 | 16.6277 | 11.79% | 1.9606 | 14.6671 | 0 | 41.655 | 0 |  | 0.242 | 2.706 | 4.3829 | 4.2175 | 175.6786 | 12.741 |  | 1.0339 | 7.437 | 14.601 | 13.43% | 1.9606 | 12.6403 | 0 | 41.655 | 0 |  | 0.16938 | 2.1587 | 3.3324 | 3.2066 | 133.5721 | 16.7575 |  | 1.02 | 9.56 | 16.6277 | 11.79% | 1.9606 | 14.6671 | 0 | 41.655 | 0 |  | 0.052222 | 2.706 | 3.0679 | 2.9521 | 122.9692 | 18.2024 | 0.15501 | 1.9627 | 3.0368 | 7.1163 | 0 | 3.023
| 29 | [10 empty] | 0.35397 | 14.1588 | 18.3327 | 6.716% | 1.2312 | 17.1014 | 0 | 24.15 | 0 |  | 0.063769 | 3.9172 | 4.6692 | 4.493 | 108.5049 | 6.9339 |  | 0.35397 | 14.1588 | 18.3327 | 6.716% | 1.2312 | 17.1014 | 0 | 24.15 | 0 |  | 0.063769 | 3.9172 | 4.6692 | 4.493 | 108.5049 | 6.9339 |  | 0.35397 | 14.1588 | 18.3327 | 6.716% | 1.2312 | 17.1014 | 0 | 24.15 | 0 |  | 0.052222 | 3.9172 | 4.533 | 4.3619 | 105.341 | 7.1421 | 0.044594 | 2.7393 | 3.2652 | 7.1163 | 0 | 2.8115
| 30 | [10 empty] | 0.33283 | 14.3702 | 16.8498 | 11.17% | 1.8825 | 14.9673 | 0 | 39.78 | 0 |  | 0.051633 | 4.0386 | 4.4232 | 4.2563 | 169.3164 | 12.0565 |  | 0.29428 | 12.6143 | 14.8066 | 12.71% | 1.8825 | 12.9241 | 0 | 39.78 | 0 |  | 0.047493 | 3.0119 | 3.3657 | 3.2387 | 128.837 | 15.8445 |  | 0.33283 | 14.3702 | 16.8498 | 11.17% | 1.8825 | 14.9673 | 0 | 39.78 | 0 |  | 0.052222 | 4.0386 | 4.4276 | 4.2605 | 169.4844 | 12.0445 | 0.045848 | 2.7268 | 3.0684 | 7.1163 | 0 | 2.9918
XI | 1 | [10 empty] | 1.02 | 9.56 | 16.7 | 11.68% | 1.95 | 14.75 | 0 | 41.4 | 0 |  | 0.242 | 2.706 | 4.4 | 4.234 | 175.286 | 12.6137 |  | 1.0339 | 7.437 | 14.6742 | 13.29% | 1.95 | 12.7242 | 0 | 41.4 | 0 |  | 0.16938 | 2.1587 | 3.3444 | 3.2182 | 133.2324 | 16.5951 |  | 1.02 | 9.56 | 16.7 | 11.68% | 1.95 | 14.75 | 0 | 41.4 | 0 |  | 0.052222 | 2.706 | 3.0716 | 2.9556 | 122.3638 | 18.0691 | 0.15501 | 1.9627 | 3.0477 | 7.1163 | 0 | 3.0121
| 2 | [10 empty] | 0.33283 | 14.3702 | 17.5113 | 9.048% | 1.5844 | 15.9269 | 0 | 32.625 | 0 |  | 0.051633 | 4.0386 | 4.5259 | 4.3551 | 142.0841 | 9.6637 |  | 0.29428 | 12.6143 | 15.3915 | 10.29% | 1.5844 | 13.8071 | 0 | 32.625 | 0 |  | 0.047493 | 3.0119 | 3.4601 | 3.3296 | 108.6272 | 12.6402 |  | 0.33283 | 14.3702 | 17.5113 | 9.048% | 1.5844 | 15.9269 | 0 | 32.625 | 0 |  | 0.052222 | 4.0386 | 4.5314 | 4.3604 | 142.2586 | 9.6519 | 0.045848 | 2.7268 | 3.1595 | 7.1163 | 0 | 2.9055
| 3 | [10 empty] | 0.33283 | 14.3702 | 17.2741 | 9.791% | 1.6913 | 15.5829 | 0 | 35.19 | 0 |  | 0.051633 | 4.0386 | 4.4891 | 4.3197 | 152.0091 | 10.5089 |  | 0.29428 | 12.6143 | 15.1818 | 11.14% | 1.6913 | 13.4906 | 0 | 35.19 | 0 |  | 0.047493 | 3.0119 | 3.4263 | 3.297 | 116.0217 | 13.7686 |  | 0.33283 | 14.3702 | 17.2741 | 9.791% | 1.6913 | 15.5829 | 0 | 35.19 | 0 |  | 0.052222 | 4.0386 | 4.4942 | 4.3246 | 152.1831 | 10.4969 | 0.045848 | 2.7268 | 3.1268 | 7.1163 | 0 | 2.9359
| 4 | [10 empty] | 1.02 | 9.56 | 16.2112 | 12.47% | 2.0219 | 14.1894 | 0 | 43.125 | 0 |  | 0.242 | 2.706 | 4.284 | 4.1224 | 177.7776 | 13.4949 |  | 1.0339 | 7.437 | 14.1788 | 14.26% | 2.0219 | 12.1569 | 0 | 43.125 | 0 |  | 0.16938 | 2.1587 | 3.2632 | 3.1401 | 135.4157 | 17.7165 |  | 1.02 | 9.56 | 16.2112 | 12.47% | 2.0219 | 14.1894 | 0 | 43.125 | 0 |  | 0.052222 | 2.706 | 3.0465 | 2.9316 | 126.4239 | 18.9766 | 0.15501 | 1.9627 | 2.9735 | 7.1163 | 0 | 3.0873
| 5 | [10 empty] | 0.35397 | 14.1588 | 18.1719 | 7.15% | 1.2994 | 16.8726 | 0 | 25.785 | 0 |  | 0.063769 | 3.9172 | 4.6402 | 4.4651 | 115.1323 | 7.4495 |  | 0.35397 | 14.1588 | 18.1719 | 7.15% | 1.2994 | 16.8726 | 0 | 25.785 | 0 |  | 0.063769 | 3.9172 | 4.6402 | 4.4651 | 115.1323 | 7.4495 |  | 0.35397 | 14.1588 | 18.1719 | 7.15% | 1.2994 | 16.8726 | 0 | 25.785 | 0 |  | 0.052222 | 3.9172 | 4.5093 | 4.3391 | 111.8843 | 7.6658 | 0.044594 | 2.7393 | 3.2449 | 7.1163 | 0 | 2.829
| 6 | [10 empty] | 0.33283 | 14.3702 | 17.6819 | 8.526% | 1.5075 | 16.1744 | 0 | 30.78 | 0 |  | 0.051633 | 4.0386 | 4.5523 | 4.3805 | 134.8328 | 9.0642 |  | 0.29428 | 12.6143 | 15.5423 | 9.699% | 1.5075 | 14.0348 | 0 | 30.78 | 0 |  | 0.047493 | 3.0119 | 3.4845 | 3.353 | 103.205 | 11.842 |  | 0.33283 | 14.3702 | 17.6819 | 8.526% | 1.5075 | 16.1744 | 0 | 30.78 | 0 |  | 0.052222 | 4.0386 | 4.5582 | 4.3862 | 135.0063 | 9.0526 | 0.045848 | 2.7268 | 3.183 | 7.1163 | 0 | 2.8841
| 7 | [10 empty] | 0.33283 | 14.3702 | 17.4572 | 9.215% | 1.6087 | 15.8484 | 0 | 33.21 | 0 |  | 0.051633 | 4.0386 | 4.5175 | 4.347 | 144.3637 | 9.8553 |  | 0.29428 | 12.6143 | 15.3437 | 10.48% | 1.6087 | 13.7349 | 0 | 33.21 | 0 |  | 0.047493 | 3.0119 | 3.4524 | 3.3221 | 110.3283 | 12.8956 |  | 0.33283 | 14.3702 | 17.4572 | 9.215% | 1.6087 | 15.8484 | 0 | 33.21 | 0 |  | 0.052222 | 4.0386 | 4.5229 | 4.3523 | 144.5383 | 9.8434 | 0.045848 | 2.7268 | 3.152 | 7.1163 | 0 | 2.9124
| 8 | [10 empty] | 0.33283 | 14.3702 | 17.0509 | 10.51% | 1.7919 | 15.259 | 0 | 37.605 | 0 |  | 0.051633 | 4.0386 | 4.4544 | 4.2863 | 161.1878 | 11.3175 |  | 0.29428 | 12.6143 | 14.9844 | 11.96% | 1.7919 | 13.1925 | 0 | 37.605 | 0 |  | 0.047493 | 3.0119 | 3.3944 | 3.2663 | 122.8311 | 14.8516 |  | 0.33283 | 14.3702 | 17.0509 | 10.51% | 1.7919 | 15.259 | 0 | 37.605 | 0 |  | 0.052222 | 4.0386 | 4.4592 | 4.2909 | 161.3594 | 11.3054 | 0.045848 | 2.7268 | 3.0961 | 7.1163 | 0 | 2.965
| 9 | [10 empty] | 1.02 | 9.56 | 16.4407 | 12.09% | 1.9881 | 14.4526 | 0 | 42.315 | 0 |  | 0.242 | 2.706 | 4.3385 | 4.1748 | 176.6556 | 13.0753 |  | 1.0339 | 7.437 | 14.4114 | 13.8% | 1.9881 | 12.4233 | 0 | 42.315 | 0 |  | 0.16938 | 2.1587 | 3.3013 | 3.1767 | 134.4241 | 17.1831 |  | 1.02 | 9.56 | 16.4407 | 12.09% | 1.9881 | 14.4526 | 0 | 42.315 | 0 |  | 0.052222 | 2.706 | 3.0583 | 2.9429 | 124.5278 | 18.5486 | 0.15501 | 1.9627 | 3.0083 | 7.1163 | 0 | 3.0515
| 10 | [10 empty] | 0.33283 | 14.3702 | 16.7513 | 11.5% | 1.9269 | 14.8244 | 0 | 40.845 | 0 |  | 0.051633 | 4.0386 | 4.408 | 4.2416 | 173.2491 | 12.4221 |  | 0.29428 | 12.6143 | 14.7196 | 13.09% | 1.9269 | 12.7927 | 0 | 40.845 | 0 |  | 0.047493 | 3.0119 | 3.3517 | 3.2252 | 131.7341 | 16.3369 |  | 0.33283 | 14.3702 | 16.7513 | 11.5% | 1.9269 | 14.8244 | 0 | 40.845 | 0 |  | 0.052222 | 4.0386 | 4.4122 | 4.2457 | 173.4146 | 12.4103 | 0.045848 | 2.7268 | 3.0548 | 7.1163 | 0 | 3.0051
| 11 | [10 empty] | 1.02 | 9.56 | 15.7565 | 13.26% | 2.0888 | 13.6677 | 0 | 44.73 | 0 |  | 0.242 | 2.706 | 4.1762 | 4.0186 | 179.7502 | 14.3588 |  | 1.0339 | 7.437 | 13.7179 | 15.23% | 2.0888 | 11.6291 | 0 | 44.73 | 0 |  | 0.16938 | 2.1587 | 3.1877 | 3.0674 | 137.2052 | 18.8112 |  | 1.02 | 9.56 | 15.7565 | 13.26% | 2.0888 | 13.6677 | 0 | 44.73 | 0 |  | 0.052222 | 2.706 | 3.0232 | 2.9092 | 130.127 | 19.8345 | 0.15501 | 1.9627 | 2.9044 | 7.1163 | 0 | 3.1608
| 12 | [10 empty] | 1.02 | 9.56 | 15.187 | 14.3% | 2.1725 | 13.0145 | 0 | 46.74 | 0 |  | 0.242 | 2.706 | 4.041 | 3.8885 | 181.7504 | 15.5057 |  | 1.0339 | 7.437 | 13.1406 | 16.53% | 2.1725 | 10.9681 | 0 | 46.74 | 0 |  | 0.16938 | 2.1587 | 3.0931 | 2.9764 | 139.1172 | 20.2575 |  | 1.02 | 9.56 | 15.187 | 14.3% | 2.1725 | 13.0145 | 0 | 46.74 | 0 |  | 0.052222 | 2.706 | 2.9941 | 2.8811 | 134.663 | 20.9276 | 0.15501 | 1.9627 | 2.8178 | 7.1163 | 0 | 3.2578
| 13 | [10 empty] | 1.02 | 9.56 | 13.6442 | 17.59% | 2.3994 | 11.2449 | 0 | 52.185 | 0 |  | 0.242 | 2.706 | 3.675 | 3.5363 | 184.5433 | 19.0363 |  | 1.0339 | 7.437 | 11.5769 | 20.73% | 2.3994 | 9.1775 | 0 | 52.185 | 0 |  | 0.16938 | 2.1587 | 2.8369 | 2.7299 | 142.4589 | 24.6599 |  | 1.02 | 9.56 | 13.6442 | 17.59% | 2.3994 | 11.2449 | 0 | 52.185 | 0 |  | 0.052222 | 2.706 | 2.9151 | 2.8051 | 146.3843 | 23.9986 | 0.15501 | 1.9627 | 2.5834 | 7.1163 | 0 | 3.5535
| 14 | [10 empty] | 0.027778 | 11.5444 | 11.5622 | 25.12% | 2.9044 | 8.6578 | 0 | 64.305 | 0 |  | 0.052222 | 3.0856 | 3.1188 | 3.0012 | 192.9893 | 27.6405 |  | 0.23442 | 9.0359 | 9.1854 | 31.62% | 2.9044 | 6.281 | 0 | 64.305 | 0 |  | 0.046023 | 2.4054 | 2.4348 | 2.3429 | 150.6591 | 35.4066 |  | 0.027778 | 11.5444 | 11.5622 | 25.12% | 2.9044 | 8.6578 | 0 | 64.305 | 0 |  | 0.052222 | 3.0856 | 3.1188 | 3.0012 | 192.9893 | 27.6405 | 0.050148 | 2.1724 | 2.2044 | 7.1163 | 0 | 4.1644
| 15 | [10 empty] | 1.02 | 9.56 | 11.6595 | 23.08% | 2.6913 | 8.9682 | 0 | 59.19 | 0 |  | 0.242 | 2.706 | 3.2041 | 3.0832 | 182.495 | 24.7648 |  | 1.0339 | 7.437 | 9.5651 | 28.14% | 2.6913 | 6.8738 | 0 | 59.19 | 0 |  | 0.16938 | 2.1587 | 2.5073 | 2.4127 | 142.8096 | 31.6468 |  | 1.02 | 9.56 | 11.6595 | 23.08% | 2.6913 | 8.9682 | 0 | 59.19 | 0 |  | 0.052222 | 2.706 | 2.8135 | 2.7073 | 160.2463 | 28.2032 | 0.15501 | 1.9627 | 2.2818 | 7.1163 | 0 | 4.0232
| 16 | [10 empty] | 1.02 | 9.56 | 14.5027 | 15.67% | 2.2731 | 12.2296 | 0 | 49.155 | 0 |  | 0.242 | 2.706 | 3.8787 | 3.7323 | 183.4625 | 16.9894 |  | 1.0339 | 7.437 | 12.447 | 18.26% | 2.2731 | 10.1739 | 0 | 49.155 | 0 |  | 0.16938 | 2.1587 | 2.9795 | 2.8671 | 140.9306 | 22.1167 |  | 1.02 | 9.56 | 14.5027 | 15.67% | 2.2731 | 12.2296 | 0 | 49.155 | 0 |  | 0.052222 | 2.706 | 2.9591 | 2.8474 | 139.9638 | 22.2694 | 0.15501 | 1.9627 | 2.7138 | 7.1163 | 0 | 3.3827
| 17 | [10 empty] | 0.027778 | 11.5444 | 11.5791 | 24.29% | 2.8131 | 8.7659 | 0 | 62.115 | 0 |  | 0.052222 | 3.0856 | 3.1506 | 3.0317 | 188.3156 | 26.43 |  | 0.23442 | 9.0359 | 9.328 | 30.16% | 2.8131 | 6.5149 | 0 | 62.115 | 0 |  | 0.046023 | 2.4054 | 2.4628 | 2.3698 | 147.2016 | 33.8119 |  | 0.027778 | 11.5444 | 11.5791 | 24.29% | 2.8131 | 8.7659 | 0 | 62.115 | 0 |  | 0.052222 | 3.0856 | 3.1506 | 3.0317 | 188.3156 | 26.43 | 0.050148 | 2.1724 | 2.2349 | 7.1163 | 0 | 4.1076
| 18 | [10 empty] | 0.027778 | 11.5444 | 11.4675 | 29.79% | 3.4156 | 8.0519 | 0 | 76.575 | 0 |  | 0.052222 | 3.0856 | 2.9409 | 2.8299 | 216.6981 | 34.9067 |  | 0.23442 | 9.0359 | 8.3864 | 40.73% | 3.4156 | 4.9708 | 0 | 76.575 | 0 |  | 0.046023 | 2.4054 | 2.2779 | 2.2779 | 174.4302 | 43.3653 |  | 0.027778 | 11.5444 | 11.4675 | 29.79% | 3.4156 | 8.0519 | 0 | 76.575 | 0 |  | 0.052222 | 3.0856 | 2.9409 | 2.8299 | 216.6981 | 34.9067 | 0.050148 | 2.1724 | 2.0335 | 7.1163 | 0 | 4.5144
| 19 | [10 empty] | 0.027778 | 11.5444 | 11.4883 | 28.75% | 3.3031 | 8.1852 | 0 | 73.875 | 0 |  | 0.052222 | 3.0856 | 2.98 | 2.8676 | 211.8417 | 33.2333 |  | 0.23442 | 9.0359 | 8.5622 | 38.58% | 3.3031 | 5.2591 | 0 | 73.875 | 0 |  | 0.046023 | 2.4054 | 2.3124 | 2.2252 | 164.3834 | 42.8279 |  | 0.027778 | 11.5444 | 11.4883 | 28.75% | 3.3031 | 8.1852 | 0 | 73.875 | 0 |  | 0.052222 | 3.0856 | 2.98 | 2.8676 | 211.8417 | 33.2333 | 0.050148 | 2.1724 | 2.0711 | 7.1163 | 0 | 4.4325
| 20 | [10 empty] | 0.027778 | 11.5444 | 11.5042 | 27.97% | 3.2175 | 8.2867 | 0 | 71.82 | 0 |  | 0.052222 | 3.0856 | 3.0098 | 2.8963 | 208.009 | 31.9888 |  | 0.23442 | 9.0359 | 8.696 | 37% | 3.2175 | 5.4785 | 0 | 71.82 | 0 |  | 0.046023 | 2.4054 | 2.3387 | 2.2504 | 161.6263 | 41.1688 |  | 0.027778 | 11.5444 | 11.5042 | 27.97% | 3.2175 | 8.2867 | 0 | 71.82 | 0 |  | 0.052222 | 3.0856 | 3.0098 | 2.8963 | 208.009 | 31.9888 | 0.050148 | 2.1724 | 2.0997 | 7.1163 | 0 | 4.372
| 21 | [10 empty] | 0.027778 | 11.5444 | 11.4568 | 30.31% | 3.4731 | 7.9837 | 0 | 77.955 | 0 |  | 0.052222 | 3.0856 | 2.9208 | 2.8106 | 219.1017 | 35.7793 |  | 0.23442 | 9.0359 | 8.2965 | 41.86% | 3.4731 | 4.8234 | 0 | 77.955 | 0 |  | 0.046023 | 2.4054 | 2.2603 | 2.2603 | 176.1984 | 44.4914 |  | 0.027778 | 11.5444 | 11.4568 | 30.31% | 3.4731 | 7.9837 | 0 | 77.955 | 0 |  | 0.052222 | 3.0856 | 2.9208 | 2.8106 | 219.1017 | 35.7793 | 0.050148 | 2.1724 | 2.0142 | 7.1163 | 0 | 4.5575
| 22 | [10 empty] | 0.027778 | 11.5444 | 11.4832 | 29% | 3.3306 | 8.1526 | 0 | 74.535 | 0 |  | 0.052222 | 3.0856 | 2.9704 | 2.8584 | 213.0476 | 33.6383 |  | 0.23442 | 9.0359 | 8.5192 | 39.1% | 3.3306 | 5.1886 | 0 | 74.535 | 0 |  | 0.046023 | 2.4054 | 2.304 | 2.217 | 165.2469 | 43.3688 |  | 0.027778 | 11.5444 | 11.4832 | 29% | 3.3306 | 8.1526 | 0 | 74.535 | 0 |  | 0.052222 | 3.0856 | 2.9704 | 2.8584 | 213.0476 | 33.6383 | 0.050148 | 2.1724 | 2.0619 | 7.1163 | 0 | 4.4522
| 23 | [10 empty] | 0.027778 | 11.5444 | 11.524 | 26.99% | 3.1106 | 8.4133 | 0 | 69.255 | 0 |  | 0.052222 | 3.0856 | 3.047 | 2.9321 | 203.0597 | 30.4697 |  | 0.23442 | 9.0359 | 8.8631 | 35.1% | 3.1106 | 5.7524 | 0 | 69.255 | 0 |  | 0.046023 | 2.4054 | 2.3715 | 2.282 | 158.0392 | 39.1496 |  | 0.027778 | 11.5444 | 11.524 | 26.99% | 3.1106 | 8.4133 | 0 | 69.255 | 0 |  | 0.052222 | 3.0856 | 3.047 | 2.9321 | 203.0597 | 30.4697 | 0.050148 | 2.1724 | 2.1354 | 7.1163 | 0 | 4.2989
| 24 | [10 empty] | 0.027778 | 11.5444 | 11.4718 | 29.57% | 3.3925 | 8.0793 | 0 | 76.02 | 0 |  | 0.052222 | 3.0856 | 2.9489 | 2.8376 | 215.7165 | 34.5591 |  | 0.23442 | 9.0359 | 8.4225 | 40.28% | 3.3925 | 5.03 | 0 | 76.02 | 0 |  | 0.046023 | 2.4054 | 2.285 | 2.285 | 173.7054 | 42.9173 |  | 0.027778 | 11.5444 | 11.4718 | 29.57% | 3.3925 | 8.0793 | 0 | 76.02 | 0 |  | 0.052222 | 3.0856 | 2.9489 | 2.8376 | 215.7165 | 34.5591 | 0.050148 | 2.1724 | 2.0412 | 7.1163 | 0 | 4.4973
| 25 | [10 empty] | 0.027778 | 11.5444 | 11.5222 | 27.08% | 3.12 | 8.4022 | 0 | 69.48 | 0 |  | 0.052222 | 3.0856 | 3.0438 | 2.9289 | 203.5012 | 30.6015 |  | 0.23442 | 9.0359 | 8.8484 | 35.26% | 3.12 | 5.7284 | 0 | 69.48 | 0 |  | 0.046023 | 2.4054 | 2.3686 | 2.2792 | 158.3604 | 39.3245 |  | 0.027778 | 11.5444 | 11.5222 | 27.08% | 3.12 | 8.4022 | 0 | 69.48 | 0 |  | 0.052222 | 3.0856 | 3.0438 | 2.9289 | 203.5012 | 30.6015 | 0.050148 | 2.1724 | 2.1323 | 7.1163 | 0 | 4.3052
| 26 | [10 empty] | 0.027778 | 11.5444 | 11.4265 | 31.83% | 3.6369 | 7.7896 | 0 | 81.885 | 0 |  | 0.052222 | 3.0856 | 2.8638 | 2.7558 | 225.6554 | 38.3312 |  | 0.23442 | 9.0359 | 8.0406 | 45.23% | 3.6369 | 4.4038 | 0 | 81.885 | 0 |  | 0.046023 | 2.4054 | 2.21 | 2.21 | 180.9672 | 47.7968 |  | 0.027778 | 11.5444 | 11.4265 | 31.83% | 3.6369 | 7.7896 | 0 | 81.885 | 0 |  | 0.052222 | 3.0856 | 2.8638 | 2.7558 | 225.6554 | 38.3312 | 0.050148 | 2.1724 | 1.9595 | 7.1163 | 0 | 4.6849
| 27 | [10 empty] | 0.027778 | 11.5444 | 11.4216 | 32.07% | 3.6631 | 7.7585 | 0 | 82.515 | 0 |  | 0.052222 | 3.0856 | 2.8547 | 2.747 | 226.6659 | 38.7498 |  | 0.23442 | 9.0359 | 7.9996 | 45.79% | 3.6631 | 4.3365 | 0 | 82.515 | 0 |  | 0.046023 | 2.4054 | 2.202 | 2.202 | 181.695 | 48.3407 |  | 0.027778 | 11.5444 | 11.4216 | 32.07% | 3.6631 | 7.7585 | 0 | 82.515 | 0 |  | 0.052222 | 3.0856 | 2.8547 | 2.747 | 226.6659 | 38.7498 | 0.050148 | 2.1724 | 1.9507 | 7.1163 | 0 | 4.7059
| 28 | [10 empty] | 0.027778 | 11.5444 | 11.5429 | 26.06% | 3.0081 | 8.5348 | 0 | 66.795 | 0 |  | 0.052222 | 3.0856 | 3.0827 | 2.9664 | 198.1405 | 29.0472 |  | 0.23442 | 9.0359 | 9.0232 | 33.34% | 3.0081 | 6.0151 | 0 | 66.795 | 0 |  | 0.046023 | 2.4054 | 2.4029 | 2.3123 | 154.4469 | 37.2648 |  | 0.027778 | 11.5444 | 11.5429 | 26.06% | 3.0081 | 8.5348 | 0 | 66.795 | 0 |  | 0.052222 | 3.0856 | 3.0827 | 2.9664 | 198.1405 | 29.0472 | 0.050148 | 2.1724 | 2.1697 | 7.1163 | 0 | 4.231
| 29 | [10 empty] | 0.027778 | 11.5444 | 11.4985 | 28.25% | 3.2481 | 8.2504 | 0 | 72.555 | 0 |  | 0.052222 | 3.0856 | 2.9992 | 2.886 | 209.3934 | 32.4311 |  | 0.23442 | 9.0359 | 8.6482 | 37.56% | 3.2481 | 5.4001 | 0 | 72.555 | 0 |  | 0.046023 | 2.4054 | 2.3293 | 2.2414 | 162.6244 | 41.7579 |  | 0.027778 | 11.5444 | 11.4985 | 28.25% | 3.2481 | 8.2504 | 0 | 72.555 | 0 |  | 0.052222 | 3.0856 | 2.9992 | 2.886 | 209.3934 | 32.4311 | 0.050148 | 2.1724 | 2.0895 | 7.1163 | 0 | 4.3935
| 30 | [10 empty] | 0.48125 | 14.7188 | 9.0941 | 52.27% | 4.7531 | 4.341 | 0 | 108.675 | 0 |  | 0.064265 | 3.1699 | 2.4188 | 2.3731 | 257.8991 | 59.0744 |  | 0.1375 | 8.3625 | 6.7555 | 70.36% | 4.7531 | 2.0023 | 0 | 108.675 | 0 |  | 0.034471 | 2.0627 | 1.6598 | 1.4406 | 156.5557 | 97.3151 |  | 0.13688 | 8.3531 | 6.7534 | 70.38% | 4.7531 | 2.0003 | 0 | 108.675 | 0 |  | 0.052222 | 2.4163 | 1.8059 | 1.5674 | 170.336 | 89.4422 | 0.034471 | 2.0627 | 1.6598 | 5.0233 | 2.093 | 6.6041
| 31 | [10 empty] | 0.48125 | 14.7188 | 11.34 | 35.74% | 4.0531 | 7.2868 | 0 | 91.875 | 0 |  | 0.064265 | 3.1699 | 2.7187 | 2.6161 | 240.3514 | 45.3041 |  | 0.1375 | 8.3625 | 7.3971 | 54.79% | 4.0531 | 3.344 | 0 | 91.875 | 0 |  | 0.034471 | 2.0627 | 1.8207 | 1.7863 | 164.1177 | 66.3482 |  | 0.13688 | 8.3531 | 7.3922 | 54.83% | 4.0531 | 3.339 | 0 | 91.875 | 0 |  | 0.052222 | 2.4163 | 2.0496 | 2.0109 | 184.7548 | 58.9371 | 0.034471 | 2.0627 | 1.8207 | 5.0233 | 2.093 | 6.2591
XII | 1 | [10 empty] | 0.027778 | 11.5444 | 11.5144 | 27.47% | 3.1625 | 8.3519 | 0 | 70.5 | 0 |  | 0.052222 | 3.0856 | 3.029 | 2.9147 | 205.485 | 31.2024 |  | 0.23442 | 9.0359 | 8.782 | 36.01% | 3.1625 | 5.6195 | 0 | 70.5 | 0 |  | 0.046023 | 2.4054 | 2.3556 | 2.2667 | 159.8006 | 40.1227 |  | 0.027778 | 11.5444 | 11.5144 | 27.47% | 3.1625 | 8.3519 | 0 | 70.5 | 0 |  | 0.052222 | 3.0856 | 3.029 | 2.9147 | 205.485 | 31.2024 | 0.050148 | 2.1724 | 2.1181 | 7.1163 | 0 | 4.3341
| 2 | [10 empty] | 0.027778 | 11.5444 | 11.5824 | 24.13% | 2.795 | 8.7874 | 0 | 61.68 | 0 |  | 0.052222 | 3.0856 | 3.1569 | 3.0378 | 187.3713 | 26.1924 |  | 0.23442 | 9.0359 | 9.3563 | 29.87% | 2.795 | 6.5613 | 0 | 61.68 | 0 |  | 0.046023 | 2.4054 | 2.4683 | 2.3752 | 146.5008 | 33.4995 |  | 0.027778 | 11.5444 | 11.5824 | 24.13% | 2.795 | 8.7874 | 0 | 61.68 | 0 |  | 0.052222 | 3.0856 | 3.1569 | 3.0378 | 187.3713 | 26.1924 | 0.050148 | 2.1724 | 2.241 | 7.1163 | 0 | 4.0965
| 3 | [10 empty] | 1.02 | 9.56 | 14.0267 | 16.7% | 2.3431 | 11.6836 | 0 | 50.835 | 0 |  | 0.242 | 2.706 | 3.7658 | 3.6237 | 184.2085 | 18.097 |  | 1.0339 | 7.437 | 11.9646 | 19.58% | 2.3431 | 9.6214 | 0 | 50.835 | 0 |  | 0.16938 | 2.1587 | 2.9005 | 2.791 | 141.8807 | 23.4959 |  | 1.02 | 9.56 | 14.0267 | 16.7% | 2.3431 | 11.6836 | 0 | 50.835 | 0 |  | 0.052222 | 2.706 | 2.9347 | 2.8239 | 143.5553 | 23.2218 | 0.15501 | 1.9627 | 2.6415 | 7.1163 | 0 | 3.4753
| 4 | [10 empty] | 1.02 | 9.56 | 15.9265 | 12.96% | 2.0637 | 13.8627 | 0 | 44.13 | 0 |  | 0.242 | 2.706 | 4.2165 | 4.0574 | 179.0518 | 14.0307 |  | 1.0339 | 7.437 | 13.8902 | 14.86% | 2.0637 | 11.8264 | 0 | 44.13 | 0 |  | 0.16938 | 2.1587 | 3.2159 | 3.0946 | 136.5635 | 18.396 |  | 1.02 | 9.56 | 15.9265 | 12.96% | 2.0637 | 13.8627 | 0 | 44.13 | 0 |  | 0.052222 | 2.706 | 3.032 | 2.9175 | 128.7511 | 19.5122 | 0.15501 | 1.9627 | 2.9302 | 7.1163 | 0 | 3.1329
| 5 | [10 empty] | 0.33283 | 14.3702 | 16.926 | 10.92% | 1.8481 | 15.0779 | 0 | 38.955 | 0 |  | 0.051633 | 4.0386 | 4.4351 | 4.2677 | 166.2485 | 11.7749 |  | 0.29428 | 12.6143 | 14.8741 | 12.43% | 1.8481 | 13.0259 | 0 | 38.955 | 0 |  | 0.047493 | 3.0119 | 3.3766 | 3.2492 | 126.5731 | 15.4659 |  | 0.33283 | 14.3702 | 16.926 | 10.92% | 1.8481 | 15.0779 | 0 | 38.955 | 0 |  | 0.052222 | 4.0386 | 4.4396 | 4.2721 | 166.418 | 11.7629 | 0.045848 | 2.7268 | 3.0789 | 7.1163 | 0 | 2.9816
| 6 | [10 empty] | 1.02 | 9.56 | 13.402 | 18.17% | 2.435 | 10.967 | 0 | 53.04 | 0 |  | 0.242 | 2.706 | 3.6175 | 3.481 | 184.6334 | 19.6556 |  | 1.0339 | 7.437 | 11.3313 | 21.49% | 2.435 | 8.8963 | 0 | 53.04 | 0 |  | 0.16938 | 2.1587 | 2.7967 | 2.6912 | 142.7398 | 25.4245 |  | 1.02 | 9.56 | 13.402 | 18.17% | 2.435 | 10.967 | 0 | 53.04 | 0 |  | 0.052222 | 2.706 | 2.9027 | 2.7932 | 148.1496 | 24.4961 | 0.15501 | 1.9627 | 2.5466 | 7.1163 | 0 | 3.6049
| 7 | [10 empty] | 1.02 | 9.56 | 11.9527 | 22.15% | 2.6481 | 9.3046 | 0 | 58.155 | 0 |  | 0.242 | 2.706 | 3.2737 | 3.1502 | 183.1973 | 23.8147 |  | 1.0339 | 7.437 | 9.8623 | 26.85% | 2.6481 | 7.2142 | 0 | 58.155 | 0 |  | 0.16938 | 2.1587 | 2.556 | 2.4596 | 143.0375 | 30.501 |  | 1.02 | 9.56 | 11.9527 | 22.15% | 2.6481 | 9.3046 | 0 | 58.155 | 0 |  | 0.052222 | 2.706 | 2.8285 | 2.7218 | 158.2845 | 27.5629 | 0.15501 | 1.9627 | 2.3263 | 7.1163 | 0 | 3.9461
| 8 | [10 empty] | 0.027778 | 11.5444 | 11.5037 | 27.99% | 3.22 | 8.2837 | 0 | 71.88 | 0 |  | 0.052222 | 3.0856 | 3.009 | 2.8954 | 208.1226 | 32.0248 |  | 0.23442 | 9.0359 | 8.6921 | 37.05% | 3.22 | 5.4721 | 0 | 71.88 | 0 |  | 0.046023 | 2.4054 | 2.3379 | 2.2497 | 161.7083 | 41.2167 |  | 0.027778 | 11.5444 | 11.5037 | 27.99% | 3.22 | 8.2837 | 0 | 71.88 | 0 |  | 0.052222 | 3.0856 | 3.009 | 2.8954 | 208.1226 | 32.0248 | 0.050148 | 2.1724 | 2.0989 | 7.1163 | 0 | 4.3738
| 9 | [10 empty] | 0.027778 | 11.5444 | 11.4896 | 28.69% | 3.2963 | 8.1933 | 0 | 73.71 | 0 |  | 0.052222 | 3.0856 | 2.9824 | 2.8699 | 211.5383 | 33.1324 |  | 0.23442 | 9.0359 | 8.573 | 38.45% | 3.2963 | 5.2767 | 0 | 73.71 | 0 |  | 0.046023 | 2.4054 | 2.3145 | 2.2272 | 164.1659 | 42.6933 |  | 0.027778 | 11.5444 | 11.4896 | 28.69% | 3.2963 | 8.1933 | 0 | 73.71 | 0 |  | 0.052222 | 3.0856 | 2.9824 | 2.8699 | 211.5383 | 33.1324 | 0.050148 | 2.1724 | 2.0734 | 7.1163 | 0 | 4.4276
| 10 | [10 empty] | 0.027778 | 11.5444 | 11.5078 | 27.79% | 3.1981 | 8.3096 | 0 | 71.355 | 0 |  | 0.052222 | 3.0856 | 3.0166 | 2.9027 | 207.1254 | 31.7107 |  | 0.23442 | 9.0359 | 8.7263 | 36.65% | 3.1981 | 5.5282 | 0 | 71.355 | 0 |  | 0.046023 | 2.4054 | 2.3446 | 2.2562 | 160.9881 | 40.7986 |  | 0.027778 | 11.5444 | 11.5078 | 27.79% | 3.1981 | 8.3096 | 0 | 71.355 | 0 |  | 0.052222 | 3.0856 | 3.0166 | 2.9027 | 207.1254 | 31.7107 | 0.050148 | 2.1724 | 2.1062 | 7.1163 | 0 | 4.3586
| 11 | [10 empty] | 0.027778 | 11.5444 | 11.5272 | 26.83% | 3.0931 | 8.4341 | 0 | 68.835 | 0 |  | 0.052222 | 3.0856 | 3.0531 | 2.9379 | 202.2318 | 30.2245 |  | 0.23442 | 9.0359 | 8.8904 | 34.79% | 3.0931 | 5.7973 | 0 | 68.835 | 0 |  | 0.046023 | 2.4054 | 2.3768 | 2.2872 | 157.4364 | 38.8242 |  | 0.027778 | 11.5444 | 11.5272 | 26.83% | 3.0931 | 8.4341 | 0 | 68.835 | 0 |  | 0.052222 | 3.0856 | 3.0531 | 2.9379 | 202.2318 | 30.2245 | 0.050148 | 2.1724 | 2.1413 | 7.1163 | 0 | 4.2871
| 12 | [10 empty] | 0.027778 | 11.5444 | 11.5341 | 26.49% | 3.0556 | 8.4785 | 0 | 67.935 | 0 |  | 0.052222 | 3.0856 | 3.0662 | 2.9505 | 200.4412 | 29.7023 |  | 0.23442 | 9.0359 | 8.949 | 34.14% | 3.0556 | 5.8934 | 0 | 67.935 | 0 |  | 0.046023 | 2.4054 | 2.3884 | 2.2982 | 156.1302 | 38.132 |  | 0.027778 | 11.5444 | 11.5341 | 26.49% | 3.0556 | 8.4785 | 0 | 67.935 | 0 |  | 0.052222 | 3.0856 | 3.0662 | 2.9505 | 200.4412 | 29.7023 | 0.050148 | 2.1724 | 2.1538 | 7.1163 | 0 | 4.2622
| 13 | [10 empty] | 0.027778 | 11.5444 | 11.4694 | 29.69% | 3.405 | 8.0644 | 0 | 76.32 | 0 |  | 0.052222 | 3.0856 | 2.9446 | 2.8334 | 216.2482 | 34.7467 |  | 0.23442 | 9.0359 | 8.403 | 40.52% | 3.405 | 4.998 | 0 | 76.32 | 0 |  | 0.046023 | 2.4054 | 2.2812 | 2.2812 | 174.0982 | 43.1591 |  | 0.027778 | 11.5444 | 11.4694 | 29.69% | 3.405 | 8.0644 | 0 | 76.32 | 0 |  | 0.052222 | 3.0856 | 2.9446 | 2.8334 | 216.2482 | 34.7467 | 0.050148 | 2.1724 | 2.037 | 7.1163 | 0 | 4.5066
| 14 | [10 empty] | 0.027778 | 11.5444 | 11.3774 | 34.29% | 3.9019 | 7.4756 | 0 | 88.245 | 0 |  | 0.052222 | 3.0856 | 2.7716 | 2.667 | 235.3478 | 42.6835 |  | 0.23442 | 9.0359 | 7.6265 | 51.16% | 3.9019 | 3.7246 | 0 | 88.245 | 0 |  | 0.046023 | 2.4054 | 2.1287 | 2.0885 | 184.3037 | 54.5049 |  | 0.027778 | 11.5444 | 11.3774 | 34.29% | 3.9019 | 7.4756 | 0 | 88.245 | 0 |  | 0.052222 | 3.0856 | 2.7716 | 2.667 | 235.3478 | 42.6835 | 0.050148 | 2.1724 | 1.8709 | 7.1163 | 0 | 4.9067
| 15 | [10 empty] | 0.027778 | 11.5444 | 11.489 | 28.72% | 3.2994 | 8.1896 | 0 | 73.785 | 0 |  | 0.052222 | 3.0856 | 2.9813 | 2.8688 | 211.6763 | 33.1783 |  | 0.23442 | 9.0359 | 8.5681 | 38.51% | 3.2994 | 5.2687 | 0 | 73.785 | 0 |  | 0.046023 | 2.4054 | 2.3136 | 2.2263 | 164.2649 | 42.7544 |  | 0.027778 | 11.5444 | 11.489 | 28.72% | 3.2994 | 8.1896 | 0 | 73.785 | 0 |  | 0.052222 | 3.0856 | 2.9813 | 2.8688 | 211.6763 | 33.1783 | 0.050148 | 2.1724 | 2.0723 | 7.1163 | 0 | 4.4298
| 16 | [10 empty] | 0.027778 | 11.5444 | 11.5229 | 27.04% | 3.1162 | 8.4067 | 0 | 69.39 | 0 |  | 0.052222 | 3.0856 | 3.0451 | 2.9302 | 203.3248 | 30.5487 |  | 0.23442 | 9.0359 | 8.8543 | 35.19% | 3.1162 | 5.738 | 0 | 69.39 | 0 |  | 0.046023 | 2.4054 | 2.3698 | 2.2803 | 158.2321 | 39.2545 |  | 0.027778 | 11.5444 | 11.5229 | 27.04% | 3.1162 | 8.4067 | 0 | 69.39 | 0 |  | 0.052222 | 3.0856 | 3.0451 | 2.9302 | 203.3248 | 30.5487 | 0.050148 | 2.1724 | 2.1336 | 7.1163 | 0 | 4.3027
| 17 | [10 empty] | 0.027778 | 11.5444 | 11.5623 | 25.11% | 2.9038 | 8.6585 | 0 | 64.29 | 0 |  | 0.052222 | 3.0856 | 3.1191 | 3.0014 | 192.9577 | 27.6321 |  | 0.23442 | 9.0359 | 9.1864 | 31.61% | 2.9038 | 6.2826 | 0 | 64.29 | 0 |  | 0.046023 | 2.4054 | 2.435 | 2.3431 | 150.6358 | 35.3955 |  | 0.027778 | 11.5444 | 11.5623 | 25.11% | 2.9038 | 8.6585 | 0 | 64.29 | 0 |  | 0.052222 | 3.0856 | 3.1191 | 3.0014 | 192.9577 | 27.6321 | 0.050148 | 2.1724 | 2.2046 | 7.1163 | 0 | 4.164
| 18 | [10 empty] | 0.027778 | 11.5444 | 11.5883 | 23.84% | 2.7631 | 8.8252 | 0 | 60.915 | 0 |  | 0.052222 | 3.0856 | 3.168 | 3.0485 | 185.6979 | 25.7769 |  | 0.23442 | 9.0359 | 9.4061 | 29.38% | 2.7631 | 6.643 | 0 | 60.915 | 0 |  | 0.046023 | 2.4054 | 2.4781 | 2.3846 | 145.2571 | 32.9535 |  | 0.027778 | 11.5444 | 11.5883 | 23.84% | 2.7631 | 8.8252 | 0 | 60.915 | 0 |  | 0.052222 | 3.0856 | 3.168 | 3.0485 | 185.6979 | 25.7769 | 0.050148 | 2.1724 | 2.2516 | 7.1163 | 0 | 4.0771
| 19 | [10 empty] | 1.02 | 9.56 | 13.1767 | 18.73% | 2.4681 | 10.7086 | 0 | 53.835 | 0 |  | 0.242 | 2.706 | 3.5641 | 3.4296 | 184.6324 | 20.2494 |  | 1.0339 | 7.437 | 11.103 | 22.23% | 2.4681 | 8.6349 | 0 | 53.835 | 0 |  | 0.16938 | 2.1587 | 2.7593 | 2.6552 | 142.9416 | 26.1554 |  | 1.02 | 9.56 | 13.1767 | 18.73% | 2.4681 | 10.7086 | 0 | 53.835 | 0 |  | 0.052222 | 2.706 | 2.8912 | 2.7821 | 149.7728 | 24.9624 | 0.15501 | 1.9627 | 2.5123 | 7.1163 | 0 | 3.654
| 20 | [10 empty] | 0.027778 | 11.5444 | 11.5627 | 25.09% | 2.9013 | 8.6615 | 0 | 64.23 | 0 |  | 0.052222 | 3.0856 | 3.1199 | 3.0022 | 192.8314 | 27.5986 |  | 0.23442 | 9.0359 | 9.1903 | 31.57% | 2.9013 | 6.289 | 0 | 64.23 | 0 |  | 0.046023 | 2.4054 | 2.4357 | 2.3438 | 150.5427 | 35.3513 |  | 0.027778 | 11.5444 | 11.5627 | 25.09% | 2.9013 | 8.6615 | 0 | 64.23 | 0 |  | 0.052222 | 3.0856 | 3.1199 | 3.0022 | 192.8314 | 27.5986 | 0.050148 | 2.1724 | 2.2054 | 7.1163 | 0 | 4.1624
| 21 | [10 empty] | 0.027778 | 11.5444 | 11.5013 | 28.11% | 3.2331 | 8.2681 | 0 | 72.195 | 0 |  | 0.052222 | 3.0856 | 3.0044 | 2.891 | 208.7172 | 32.2141 |  | 0.23442 | 9.0359 | 8.6716 | 37.28% | 3.2331 | 5.4385 | 0 | 72.195 | 0 |  | 0.046023 | 2.4054 | 2.3339 | 2.2458 | 162.1372 | 41.4688 |  | 0.027778 | 11.5444 | 11.5013 | 28.11% | 3.2331 | 8.2681 | 0 | 72.195 | 0 |  | 0.052222 | 3.0856 | 3.0044 | 2.891 | 208.7172 | 32.2141 | 0.050148 | 2.1724 | 2.0945 | 7.1163 | 0 | 4.3829
| 22 | [10 empty] | 0.027778 | 11.5444 | 11.3663 | 34.86% | 3.9619 | 7.4044 | 0 | 89.685 | 0 |  | 0.052222 | 3.0856 | 2.7507 | 2.6469 | 237.3855 | 43.7094 |  | 0.23442 | 9.0359 | 7.5327 | 52.6% | 3.9619 | 3.5709 | 0 | 89.685 | 0 |  | 0.046023 | 2.4054 | 2.1103 | 2.0705 | 185.6913 | 55.8776 |  | 0.027778 | 11.5444 | 11.3663 | 34.86% | 3.9619 | 7.4044 | 0 | 89.685 | 0 |  | 0.052222 | 3.0856 | 2.7507 | 2.6469 | 237.3855 | 43.7094 | 0.050148 | 2.1724 | 1.8508 | 7.1163 | 0 | 4.9599
| 23 | [10 empty] | 0.027778 | 11.5444 | 11.4098 | 32.66% | 3.7269 | 7.683 | 0 | 84.045 | 0 |  | 0.052222 | 3.0856 | 2.8325 | 2.7256 | 229.0738 | 39.7776 |  | 0.23442 | 9.0359 | 7.9 | 47.18% | 3.7269 | 4.1731 | 0 | 84.045 | 0 |  | 0.046023 | 2.4054 | 2.1824 | 2.1824 | 183.4201 | 49.6783 |  | 0.027778 | 11.5444 | 11.4098 | 32.66% | 3.7269 | 7.683 | 0 | 84.045 | 0 |  | 0.052222 | 3.0856 | 2.8325 | 2.7256 | 229.0738 | 39.7776 | 0.050148 | 2.1724 | 1.9294 | 7.1163 | 0 | 4.7579
| 24 | [10 empty] | 0.027778 | 11.5444 | 11.3818 | 34.07% | 3.8781 | 7.5037 | 0 | 87.675 | 0 |  | 0.052222 | 3.0856 | 2.7798 | 2.6749 | 234.5252 | 42.2816 |  | 0.23442 | 9.0359 | 7.6636 | 50.6% | 3.8781 | 3.7855 | 0 | 87.675 | 0 |  | 0.046023 | 2.4054 | 2.136 | 2.0957 | 183.7401 | 53.9681 |  | 0.027778 | 11.5444 | 11.3818 | 34.07% | 3.8781 | 7.5037 | 0 | 87.675 | 0 |  | 0.052222 | 3.0856 | 2.7798 | 2.6749 | 234.5252 | 42.2816 | 0.050148 | 2.1724 | 1.8788 | 7.1163 | 0 | 4.886
| 25 | [10 empty] | 0.48125 | 14.7188 | 10.5118 | 41.01% | 4.3113 | 6.2006 | 0 | 98.07 | 0 |  | 0.064265 | 3.1699 | 2.6081 | 2.6081 | 255.7737 | 48.5072 |  | 0.1375 | 8.3625 | 7.1605 | 60.21% | 4.3113 | 2.8493 | 0 | 98.07 | 0 |  | 0.034471 | 2.0627 | 1.7613 | 1.5287 | 149.9214 | 82.7558 |  | 0.13688 | 8.3531 | 7.1566 | 60.24% | 4.3113 | 2.8454 | 0 | 98.07 | 0 |  | 0.052222 | 2.4163 | 1.9597 | 1.7009 | 166.8081 | 74.3781 | 0.034471 | 2.0627 | 1.7613 | 5.0233 | 2.093 | 6.379
| 26 | [10 empty] | 0.48125 | 14.7188 | 9.6135 | 47.76% | 4.5913 | 5.0222 | 0 | 104.79 | 0 |  | 0.064265 | 3.1699 | 2.4881 | 2.4881 | 260.7292 | 54.33 |  | 0.1375 | 8.3625 | 6.9039 | 66.5% | 4.5913 | 2.3126 | 0 | 104.79 | 0 |  | 0.034471 | 2.0627 | 1.697 | 1.4729 | 154.3423 | 91.7793 |  | 0.13688 | 8.3531 | 6.9011 | 66.53% | 4.5913 | 2.3099 | 0 | 104.79 | 0 |  | 0.052222 | 2.4163 | 1.8623 | 1.6163 | 169.3723 | 83.6348 | 0.034471 | 2.0627 | 1.697 | 5.0233 | 2.093 | 6.5185
| 27 | [10 empty] | 0.027778 | 11.5444 | 11.4147 | 32.42% | 3.7006 | 7.7141 | 0 | 83.415 | 0 |  | 0.052222 | 3.0856 | 2.8416 | 2.7344 | 228.0902 | 39.3524 |  | 0.23442 | 9.0359 | 7.941 | 46.6% | 3.7006 | 4.2404 | 0 | 83.415 | 0 |  | 0.046023 | 2.4054 | 2.1905 | 2.1905 | 182.717 | 49.1246 |  | 0.027778 | 11.5444 | 11.4147 | 32.42% | 3.7006 | 7.7141 | 0 | 83.415 | 0 |  | 0.052222 | 3.0856 | 2.8416 | 2.7344 | 228.0902 | 39.3524 | 0.050148 | 2.1724 | 1.9382 | 7.1163 | 0 | 4.7364
| 28 | [10 empty] | 0.027778 | 11.5444 | 11.538 | 26.3% | 3.035 | 8.503 | 0 | 67.44 | 0 |  | 0.052222 | 3.0856 | 3.0734 | 2.9574 | 199.4467 | 29.417 |  | 0.23442 | 9.0359 | 8.9812 | 33.79% | 3.035 | 5.9462 | 0 | 67.44 | 0 |  | 0.046023 | 2.4054 | 2.3947 | 2.3043 | 155.4032 | 37.7542 |  | 0.027778 | 11.5444 | 11.538 | 26.3% | 3.035 | 8.503 | 0 | 67.44 | 0 |  | 0.052222 | 3.0856 | 3.0734 | 2.9574 | 199.4467 | 29.417 | 0.050148 | 2.1724 | 2.1607 | 7.1163 | 0 | 4.2486
| 29 | [10 empty] | 1.02 | 9.56 | 11.6722 | 23.04% | 2.6894 | 8.9829 | 0 | 59.145 | 0 |  | 0.242 | 2.706 | 3.2071 | 3.0861 | 182.5284 | 24.7227 |  | 1.0339 | 7.437 | 9.578 | 28.08% | 2.6894 | 6.8886 | 0 | 59.145 | 0 |  | 0.16938 | 2.1587 | 2.5095 | 2.4148 | 142.8215 | 31.596 |  | 1.02 | 9.56 | 11.6722 | 23.04% | 2.6894 | 8.9829 | 0 | 59.145 | 0 |  | 0.052222 | 2.706 | 2.8141 | 2.7079 | 160.1617 | 28.1752 | 0.15501 | 1.9627 | 2.2837 | 7.1163 | 0 | 4.0198
| 30 | [10 empty] | 0.027778 | 11.5444 | 11.5667 | 24.9% | 2.88 | 8.6867 | 0 | 63.72 | 0 |  | 0.052222 | 3.0856 | 3.1273 | 3.0093 | 191.7539 | 27.3147 |  | 0.23442 | 9.0359 | 9.2235 | 31.22% | 2.88 | 6.3435 | 0 | 63.72 | 0 |  | 0.046023 | 2.4054 | 2.4422 | 2.3501 | 149.7471 | 34.977 |  | 0.027778 | 11.5444 | 11.5667 | 24.9% | 2.88 | 8.6867 | 0 | 63.72 | 0 |  | 0.052222 | 3.0856 | 3.1273 | 3.0093 | 191.7539 | 27.3147 | 0.050148 | 2.1724 | 2.2125 | 7.1163 | 0 | 4.1491
| 31 | [10 empty] | 1.02 | 9.56 | 12.1822 | 21.46% | 2.6144 | 9.5679 | 0 | 57.345 | 0 |  | 0.242 | 2.706 | 3.3281 | 3.2026 | 183.6503 | 23.0988 |  | 1.0339 | 7.437 | 10.095 | 25.9% | 2.6144 | 7.4806 | 0 | 57.345 | 0 |  | 0.16938 | 2.1587 | 2.5942 | 2.4963 | 143.1482 | 29.6343 |  | 1.02 | 9.56 | 12.1822 | 21.46% | 2.6144 | 9.5679 | 0 | 57.345 | 0 |  | 0.052222 | 2.706 | 2.8403 | 2.7331 | 156.7282 | 27.0666 | 0.15501 | 1.9627 | 2.3612 | 7.1163 | 0 | 3.8878
[7 empty] | kWh/rok |  | kWh/rok | kWh/rok | kWh/rok | [7 empty] | 11643.1248 | 0 | kWh/rok |  | SCOP | 3.4891 | 3.3595 | 3.1996 | 4840.549 | PLN | [7 empty] | 11643.1248 | 0 | kWh/rok |  | SCOP | 2.8673 | 2.7647 | 2.5014 | 6321.2426 | PLN | [7 empty] | 11643.1248 | 0 | kWh/rok |  | SCOP | 3.2783 | 3.1506 | 2.9451 | 5336.2577 |  |  | 1061.6409 | 2576.5116 | 20.9302 | 1225.7268 | PLN
[23 empty] | CO 35 | [16 empty] | CO 55 | [16 empty] | CO 55 |  |  |  |  | SCOP cwu |  | 2.9086
229

## Bilans-A14 (hidden)
[7 empty] | VTS35 | VTS55 | VTS45
|  | Koszty eksploatacyjne |  | 5954.5897 |  | COP | 3.2164 | 2.6106 | 3.0297 |  |  | V35stC | [16 empty] | V55stC / V45stC | [16 empty] | V45stC / V35stC | [15 empty] | CWU
|  | System ogrzewania |  | Ogrzewanie podłogowe |  | Udział PC | 0.99853 | 0.99853 | 0.99853 | [7 empty] | Sprawdzanie Q pc i Q budynku <12stC | [16 empty] | Sprawdzanie Q pc i Q budynku <12stC | [16 empty] | Sprawdzanie Q pc i Q budynku <12stC
|  | COP-pokaz |  | 3.2164 |  | Udział 2ŹC | 0.0014698 | 0.0014698 | 0.0014698
|  | Udział PC-pokaz |  | 0.99853 |  | COP-Inst | 3.2178 | 2.6121 | 3.0311
| Dzień | Udział 2ŹC-pokaz |  | 0.0014698 | [7 empty] | a= | b= | Qpc | Wsp.Qpc | Qbudynku | Delta | % 2ŹC | E PC | E 2 ŹC |  | a= | b= | COP | COP skor |  | Koszt CO |  | a= | b= | Qpc | Wsp.Qpc | Qbudynku | Delta | % 2ŹC | E PC | E 2 ŹC |  | a= | b= | COP | COP skor | COP skor | Koszt CO |  | a= | b= | Qpc | Wsp.Qpc | Qbudynku | Delta | % 2ŹC | E PC | E 2 ŹC |  | a= | b= | COP | COP skor | COP skor | Koszt CO | a= | b= | COP | EPC | E2.ŹĆ | Koszt
I | 1 | COP-instalacji |  | 3.2178 | [7 empty] | 1 | 8.5 | 10.8583 | 24.37% | 2.6463 | 8.2121 | 0 | 58.11 | 0 |  | 0.236 | 2.848 | 3.4046 | 3.2761 | 190.3737 | 22.8815 |  | 0.9239 | 6.9496 | 9.1285 | 28.99% | 2.6463 | 6.4822 | 0 | 58.11 | 0 |  | 0.17813 | 2.1751 | 2.5952 | 2.4973 | 145.1174 | 30.0173 |  | 1 | 8.5 | 10.8583 | 24.37% | 2.6463 | 8.2121 | 0 | 58.11 | 0 |  | 0.068889 | 2.848 | 3.0105 | 2.8969 | 168.3366 | 25.8769 | 0.16165 | 1.9923 | 2.3736 | 7.1163 | 0 | 3.8676
| 2 | [10 empty] | 0.022222 | 10.4556 | 10.4385 | 29.84% | 3.115 | 7.3235 | 0 | 69.36 | 0 |  | 0.068889 | 3.1822 | 3.1294 | 3.0113 | 208.8649 | 29.7127 |  | 0.11116 | 8.5751 | 8.4899 | 36.69% | 3.115 | 5.3749 | 0 | 69.36 | 0 |  | 0.054301 | 2.4228 | 2.3812 | 2.2913 | 158.9248 | 39.0496 |  | 0.022222 | 10.4556 | 10.4385 | 29.84% | 3.115 | 7.3235 | 0 | 69.36 | 0 |  | 0.068889 | 3.1822 | 3.1294 | 3.0113 | 208.8649 | 29.7127 | 0.053878 | 2.2079 | 2.1666 | 7.1163 | 0 | 4.2371
| 3 | E CO V35 | 11643.1248 |  | 3561.7751 | [6 empty] | 0.022222 | 10.4556 | 10.4209 | 31.03% | 3.2338 | 7.1872 | 0 | 72.21 | 0 |  | 0.068889 | 3.1822 | 3.0749 | 2.9588 | 213.6577 | 31.4823 |  | 0.11116 | 8.5751 | 8.4019 | 38.49% | 3.2338 | 5.1681 | 0 | 72.21 | 0 |  | 0.054301 | 2.4228 | 2.3382 | 2.2499 | 162.4679 | 41.4016 |  | 0.022222 | 10.4556 | 10.4209 | 31.03% | 3.2338 | 7.1872 | 0 | 72.21 | 0 |  | 0.068889 | 3.1822 | 3.0749 | 2.9588 | 213.6577 | 31.4823 | 0.053878 | 2.2079 | 2.1239 | 7.1163 | 0 | 4.3222
| 4 | 2 ŹC CO | 0 | [8 empty] | 0.022222 | 10.4556 | 10.3084 | 38.74% | 3.9931 | 6.3153 | 0 | 90.435 | 0 |  | 0.068889 | 3.1822 | 2.7261 | 2.6232 | 237.2334 | 44.472 |  | 0.11116 | 8.5751 | 7.8392 | 50.94% | 3.9931 | 3.846 | 0 | 90.435 | 0 |  | 0.054301 | 2.4228 | 2.0633 | 2.0243 | 183.0712 | 57.6292 |  | 0.022222 | 10.4556 | 10.3084 | 38.74% | 3.9931 | 6.3153 | 0 | 90.435 | 0 |  | 0.068889 | 3.1822 | 2.7261 | 2.6232 | 237.2334 | 44.472 | 0.053878 | 2.2079 | 1.8512 | 7.1163 | 0 | 4.959
| 5 | COP | 3.2689 | [8 empty] | 0.022222 | 10.4556 | 10.3237 | 37.68% | 3.89 | 6.4337 | 0 | 87.96 | 0 |  | 0.068889 | 3.1822 | 2.7735 | 2.6688 | 234.7496 | 42.5163 |  | 0.11116 | 8.5751 | 7.9156 | 49.14% | 3.89 | 4.0256 | 0 | 87.96 | 0 |  | 0.054301 | 2.4228 | 2.1006 | 2.1006 | 184.7689 | 54.0171 |  | 0.022222 | 10.4556 | 10.3237 | 37.68% | 3.89 | 6.4337 | 0 | 87.96 | 0 |  | 0.068889 | 3.1822 | 2.7735 | 2.6688 | 234.7496 | 42.5163 | 0.053878 | 2.2079 | 1.8882 | 7.1163 | 0 | 4.8618
| 6 | [5 empty] | COP PC35 | COP PC55 | COP PC55 |  |  | 0.022222 | 10.4556 | 10.3027 | 39.13% | 4.0319 | 6.2708 | 0 | 91.365 | 0 |  | 0.068889 | 3.1822 | 2.7083 | 2.6061 | 238.1084 | 45.2246 |  | 0.11116 | 8.5751 | 7.8104 | 51.62% | 4.0319 | 3.7786 | 0 | 91.365 | 0 |  | 0.054301 | 2.4228 | 2.0492 | 2.0106 | 183.6963 | 58.6204 |  | 0.022222 | 10.4556 | 10.3027 | 39.13% | 4.0319 | 6.2708 | 0 | 91.365 | 0 |  | 0.068889 | 3.1822 | 2.7083 | 2.6061 | 238.1084 | 45.2246 | 0.053878 | 2.2079 | 1.8372 | 7.1163 | 0 | 4.9966
| 7 | E CO V 55 | 11643.1248 |  | 4603.6605 |  | 3.2164 | 2.6106 | 3.0297 |  |  | 0.022222 | 10.4556 | 10.3102 | 38.61% | 3.9813 | 6.3289 | 0 | 90.15 | 0 |  | 0.068889 | 3.1822 | 2.7316 | 2.6285 | 236.9589 | 44.2434 |  | 0.11116 | 8.5751 | 7.848 | 50.73% | 3.9813 | 3.8667 | 0 | 90.15 | 0 |  | 0.054301 | 2.4228 | 2.0676 | 2.0286 | 182.8745 | 57.3282 |  | 0.022222 | 10.4556 | 10.3102 | 38.61% | 3.9813 | 6.3289 | 0 | 90.15 | 0 |  | 0.068889 | 3.1822 | 2.7316 | 2.6285 | 236.9589 | 44.2434 | 0.053878 | 2.2079 | 1.8554 | 7.1163 | 0 | 4.9476
| 8 | 2 ŹC CO | 0 |  |  |  | 3.2178 | 2.6121 | 3.0311 |  |  | 0.022222 | 10.4556 | 10.3743 | 34.21% | 3.5488 | 6.8255 | 0 | 79.77 | 0 |  | 0.068889 | 3.1822 | 2.9302 | 2.8196 | 224.9219 | 36.4953 |  | 0.11116 | 8.5751 | 8.1685 | 43.44% | 3.5488 | 4.6197 | 0 | 79.77 | 0 |  | 0.054301 | 2.4228 | 2.2241 | 2.2241 | 177.4194 | 46.2666 |  | 0.022222 | 10.4556 | 10.3743 | 34.21% | 3.5488 | 6.8255 | 0 | 79.77 | 0 |  | 0.068889 | 3.1822 | 2.9302 | 2.8196 | 224.9219 | 36.4953 | 0.053878 | 2.2079 | 2.0108 | 7.1163 | 0 | 4.5654
| 9 | COP | 2.5291 |  |  |  | 3.2689 | 2.5291 | 3.0409 |  |  | 0.022222 | 10.4556 | 10.3221 | 37.79% | 3.9006 | 6.4215 | 0 | 88.215 | 0 |  | 0.068889 | 3.1822 | 2.7686 | 2.6641 | 235.0159 | 42.7147 |  | 0.11116 | 8.5751 | 7.9077 | 49.33% | 3.9006 | 4.0071 | 0 | 88.215 | 0 |  | 0.054301 | 2.4228 | 2.0968 | 2.0968 | 184.9653 | 54.2731 |  | 0.022222 | 10.4556 | 10.3221 | 37.79% | 3.9006 | 6.4215 | 0 | 88.215 | 0 |  | 0.068889 | 3.1822 | 2.7686 | 2.6641 | 235.0159 | 42.7147 | 0.053878 | 2.2079 | 1.8844 | 7.1163 | 0 | 4.8716
| 10 | [5 empty] | 2.9789 | 2.9789 | 2.9789 |  |  | 0.022222 | 10.4556 | 10.4463 | 29.32% | 3.0625 | 7.3838 | 0 | 68.1 | 0 |  | 0.068889 | 3.1822 | 3.1535 | 3.0345 | 206.6507 | 28.9499 |  | 0.11116 | 8.5751 | 8.5288 | 35.91% | 3.0625 | 5.4663 | 0 | 68.1 | 0 |  | 0.054301 | 2.4228 | 2.4002 | 2.3096 | 157.2832 | 38.0366 |  | 0.022222 | 10.4556 | 10.4463 | 29.32% | 3.0625 | 7.3838 | 0 | 68.1 | 0 |  | 0.068889 | 3.1822 | 3.1535 | 3.0345 | 206.6507 | 28.9499 | 0.053878 | 2.2079 | 2.1854 | 7.1163 | 0 | 4.2005
| 11 | E CWU | 2576.5116 |  | 864.9335 | [6 empty] | 0.022222 | 10.4556 | 10.4343 | 30.13% | 3.1437 | 7.2905 | 0 | 70.05 | 0 |  | 0.068889 | 3.1822 | 3.1162 | 2.9986 | 210.0527 | 30.1355 |  | 0.11116 | 8.5751 | 8.4686 | 37.12% | 3.1437 | 5.3248 | 0 | 70.05 | 0 |  | 0.054301 | 2.4228 | 2.3708 | 2.2813 | 159.8042 | 39.6112 |  | 0.022222 | 10.4556 | 10.4343 | 30.13% | 3.1437 | 7.2905 | 0 | 70.05 | 0 |  | 0.068889 | 3.1822 | 3.1162 | 2.9986 | 210.0527 | 30.1355 | 0.053878 | 2.2079 | 2.1562 | 7.1163 | 0 | 4.2574
| 12 | 2 ŹC CO | 20.9302 |  |  |  | 35/28 | 5954.5897 |  |  |  | 0.022222 | 10.4556 | 10.4303 | 30.4% | 3.1706 | 7.2597 | 0 | 70.695 | 0 |  | 0.068889 | 3.1822 | 3.1039 | 2.9867 | 211.1472 | 30.5339 |  | 0.11116 | 8.5751 | 8.4487 | 37.53% | 3.1706 | 5.278 | 0 | 70.695 | 0 |  | 0.054301 | 2.4228 | 2.361 | 2.2719 | 160.6138 | 40.1406 |  | 0.022222 | 10.4556 | 10.4303 | 30.4% | 3.1706 | 7.2597 | 0 | 70.695 | 0 |  | 0.068889 | 3.1822 | 3.1039 | 2.9867 | 211.1472 | 30.5339 | 0.053878 | 2.2079 | 2.1466 | 7.1163 | 0 | 4.2765
| 13 | COP | 2.9789 |  |  |  | 45/35 | 6439.3817 |  |  |  | 0.022222 | 10.4556 | 10.4197 | 31.11% | 3.2419 | 7.1778 | 0 | 72.405 | 0 |  | 0.068889 | 3.1822 | 3.0711 | 2.9552 | 213.9746 | 31.6056 |  | 0.11116 | 8.5751 | 8.3959 | 38.61% | 3.2419 | 5.154 | 0 | 72.405 | 0 |  | 0.054301 | 2.4228 | 2.3352 | 2.2471 | 162.7017 | 41.5657 |  | 0.022222 | 10.4556 | 10.4197 | 31.11% | 3.2419 | 7.1778 | 0 | 72.405 | 0 |  | 0.068889 | 3.1822 | 3.0711 | 2.9552 | 213.9746 | 31.6056 | 0.053878 | 2.2079 | 2.121 | 7.1163 | 0 | 4.3281
| 14 | [5 empty] | 55/45 | 7479.3654 |  |  |  | 0.022222 | 10.4556 | 10.3516 | 35.76% | 3.7019 | 6.6497 | 0 | 83.445 | 0 |  | 0.068889 | 3.1822 | 2.8599 | 2.752 | 229.6373 | 39.1154 |  | 0.11116 | 8.5751 | 8.055 | 45.96% | 3.7019 | 4.3531 | 0 | 83.445 | 0 |  | 0.054301 | 2.4228 | 2.1687 | 2.1687 | 180.9675 | 49.6352 |  | 0.022222 | 10.4556 | 10.3516 | 35.76% | 3.7019 | 6.6497 | 0 | 83.445 | 0 |  | 0.068889 | 3.1822 | 2.8599 | 2.752 | 229.6373 | 39.1154 | 0.053878 | 2.2079 | 1.9558 | 7.1163 | 0 | 4.6938
| 15 | Odległość - min / max / max bez dobijania | [9 empty] | 0.425 | 13.275 | 10.0238 | 41.38% | 4.1475 | 5.8763 | 0 | 94.14 | 0 |  | 0.076136 | 3.233 | 2.6505 | 2.6505 | 249.5191 | 45.8178 |  | 0.218 | 9.17 | 7.5023 | 55.28% | 4.1475 | 3.3548 | 0 | 94.14 | 0 |  | 0.04406 | 2.1392 | 1.8021 | 1.7681 | 166.4485 | 68.6844 |  | 0.23713 | 9.4569 | 7.6429 | 54.27% | 4.1475 | 3.4954 | 0 | 94.14 | 0 |  | 0.068889 | 2.4092 | 1.8822 | 1.8467 | 173.8501 | 65.7602 | 0.04406 | 2.1392 | 1.8021 | 5.0233 | 2.093 | 6.2958
| 16 | 5 ¦ 30 ¦ 10 | [9 empty] | 0.022222 | 10.4556 | 10.4682 | 27.84% | 2.9144 | 7.5539 | 0 | 64.545 | 0 |  | 0.068889 | 3.1822 | 3.2215 | 3.1 | 200.0881 | 26.8592 |  | 0.11116 | 8.5751 | 8.6386 | 33.74% | 2.9144 | 5.7242 | 0 | 64.545 | 0 |  | 0.054301 | 2.4228 | 2.4538 | 2.3612 | 152.403 | 35.2632 |  | 0.022222 | 10.4556 | 10.4682 | 27.84% | 2.9144 | 7.5539 | 0 | 64.545 | 0 |  | 0.068889 | 3.1822 | 3.2215 | 3.1 | 200.0881 | 26.8592 | 0.053878 | 2.2079 | 2.2386 | 7.1163 | 0 | 4.1007
| 17 | A+++ | [9 empty] | 0.022222 | 10.4556 | 10.3995 | 32.48% | 3.3781 | 7.0214 | 0 | 75.675 | 0 |  | 0.068889 | 3.1822 | 3.0086 | 2.895 | 219.0817 | 33.7201 |  | 0.11116 | 8.5751 | 8.2949 | 40.73% | 3.3781 | 4.9168 | 0 | 75.675 | 0 |  | 0.054301 | 2.4228 | 2.2859 | 2.2859 | 172.9858 | 42.7055 |  | 0.022222 | 10.4556 | 10.3995 | 32.48% | 3.3781 | 7.0214 | 0 | 75.675 | 0 |  | 0.068889 | 3.1822 | 3.0086 | 2.895 | 219.0817 | 33.7201 | 0.053878 | 2.2079 | 2.0721 | 7.1163 | 0 | 4.4304
| 18 | A++ | [9 empty] | 0.425 | 13.275 | 10.2309 | 39.82% | 4.0744 | 6.1566 | 0 | 92.385 | 0 |  | 0.076136 | 3.233 | 2.6876 | 2.5862 | 238.9268 | 46.0816 |  | 0.218 | 9.17 | 7.6086 | 53.55% | 4.0744 | 3.5342 | 0 | 92.385 | 0 |  | 0.04406 | 2.1392 | 1.8236 | 1.7892 | 165.2924 | 66.61 |  | 0.23713 | 9.4569 | 7.7585 | 52.52% | 4.0744 | 3.6841 | 0 | 92.385 | 0 |  | 0.068889 | 2.4092 | 1.9158 | 1.8797 | 173.6532 | 63.403 | 0.04406 | 2.1392 | 1.8236 | 5.0233 | 2.093 | 6.2535
| 19 | [10 empty] | 0.022222 | 10.4556 | 10.3384 | 36.67% | 3.7906 | 6.5478 | 0 | 85.575 | 0 |  | 0.068889 | 3.1822 | 2.8191 | 2.7127 | 232.1426 | 40.6938 |  | 0.11116 | 8.5751 | 7.9892 | 47.45% | 3.7906 | 4.1986 | 0 | 85.575 | 0 |  | 0.054301 | 2.4228 | 2.1366 | 2.1366 | 182.8375 | 51.6676 |  | 0.022222 | 10.4556 | 10.3384 | 36.67% | 3.7906 | 6.5478 | 0 | 85.575 | 0 |  | 0.068889 | 3.1822 | 2.8191 | 2.7127 | 232.1426 | 40.6938 | 0.053878 | 2.2079 | 1.9239 | 7.1163 | 0 | 4.7716
| 20 | E CO V 45 | 11643.1248 |  | 3828.838 | [6 empty] | 0.425 | 13.275 | 10.1371 | 40.52% | 4.1075 | 6.0296 | 0 | 93.18 | 0 |  | 0.076136 | 3.233 | 2.6708 | 2.6708 | 248.8665 | 45.0058 |  | 0.218 | 9.17 | 7.5605 | 54.33% | 4.1075 | 3.453 | 0 | 93.18 | 0 |  | 0.04406 | 2.1392 | 1.8138 | 1.7796 | 165.8253 | 67.5436 |  | 0.23713 | 9.4569 | 7.7061 | 53.3% | 4.1075 | 3.5986 | 0 | 93.18 | 0 |  | 0.068889 | 2.4092 | 1.9006 | 1.8647 | 173.7567 | 64.4605 | 0.04406 | 2.1392 | 1.8138 | 5.0233 | 2.093 | 6.2725
| 21 | 2 ŹC CO | 0 | [8 empty] | 0.022222 | 10.4556 | 10.3455 | 36.18% | 3.7431 | 6.6023 | 0 | 84.435 | 0 |  | 0.068889 | 3.1822 | 2.8409 | 2.7337 | 230.8225 | 39.8434 |  | 0.11116 | 8.5751 | 8.0244 | 46.65% | 3.7431 | 4.2813 | 0 | 84.435 | 0 |  | 0.054301 | 2.4228 | 2.1538 | 2.1538 | 181.8537 | 50.5723 |  | 0.022222 | 10.4556 | 10.3455 | 36.18% | 3.7431 | 6.6023 | 0 | 84.435 | 0 |  | 0.068889 | 3.1822 | 2.8409 | 2.7337 | 230.8225 | 39.8434 | 0.053878 | 2.2079 | 1.941 | 7.1163 | 0 | 4.7296
| 22 | COP | 3.0409 | [8 empty] | 0.022222 | 10.4556 | 10.4295 | 30.45% | 3.1756 | 7.2539 | 0 | 70.815 | 0 |  | 0.068889 | 3.1822 | 3.1016 | 2.9845 | 211.3491 | 30.6083 |  | 0.11116 | 8.5751 | 8.445 | 37.6% | 3.1756 | 5.2693 | 0 | 70.815 | 0 |  | 0.054301 | 2.4228 | 2.3592 | 2.2702 | 160.7631 | 40.2396 |  | 0.022222 | 10.4556 | 10.4295 | 30.45% | 3.1756 | 7.2539 | 0 | 70.815 | 0 |  | 0.068889 | 3.1822 | 3.1016 | 2.9845 | 211.3491 | 30.6083 | 0.053878 | 2.2079 | 2.1448 | 7.1163 | 0 | 4.2801
| 23 | [10 empty] | 1 | 8.5 | 15.0208 | 13.46% | 2.0219 | 12.999 | 0 | 43.125 | 0 |  | 0.236 | 2.848 | 4.3869 | 4.2214 | 182.0467 | 13.1785 |  | 0.9239 | 6.9496 | 12.9742 | 15.58% | 2.0219 | 10.9524 | 0 | 43.125 | 0 |  | 0.17813 | 2.1751 | 3.3367 | 3.2108 | 138.4644 | 17.3265 |  | 1 | 8.5 | 15.0208 | 13.46% | 2.0219 | 12.999 | 0 | 43.125 | 0 |  | 0.068889 | 2.848 | 3.2972 | 3.1728 | 136.8266 | 17.5339 | 0.16165 | 1.9923 | 3.0464 | 7.1163 | 0 | 3.0134
| 24 | [10 empty] | 1 | 8.5 | 12.4875 | 19.23% | 2.4019 | 10.0856 | 0 | 52.245 | 0 |  | 0.236 | 2.848 | 3.7891 | 3.6461 | 190.4888 | 18.4846 |  | 0.9239 | 6.9496 | 10.6337 | 22.59% | 2.4019 | 8.2318 | 0 | 52.245 | 0 |  | 0.17813 | 2.1751 | 2.8854 | 2.7765 | 145.0602 | 24.2734 |  | 1 | 8.5 | 12.4875 | 19.23% | 2.4019 | 10.0856 | 0 | 52.245 | 0 |  | 0.068889 | 2.848 | 3.1227 | 3.0049 | 156.9887 | 22.429 | 0.16165 | 1.9923 | 2.6369 | 7.1163 | 0 | 3.4814
| 25 | [10 empty] | 1 | 8.5 | 11.425 | 22.42% | 2.5612 | 8.8638 | 0 | 56.07 | 0 |  | 0.236 | 2.848 | 3.5383 | 3.4048 | 190.906 | 21.2438 |  | 0.9239 | 6.9496 | 9.652 | 26.54% | 2.5612 | 7.0908 | 0 | 56.07 | 0 |  | 0.17813 | 2.1751 | 2.6962 | 2.5944 | 145.469 | 27.8792 |  | 1 | 8.5 | 11.425 | 22.42% | 2.5612 | 8.8638 | 0 | 56.07 | 0 |  | 0.068889 | 2.848 | 3.0495 | 2.9344 | 164.5332 | 24.6489 | 0.16165 | 1.9923 | 2.4652 | 7.1163 | 0 | 3.7239
| 26 | [10 empty] | 0.3104 | 13.3272 | 15.6035 | 12.18% | 1.9 | 13.7035 | 0 | 40.2 | 0 |  | 0.06135 | 4.0705 | 4.5205 | 4.3499 | 174.8647 | 11.9217 |  | -0.0074407 | 13.469 | 13.4145 | 14.16% | 1.9 | 11.5145 | 0 | 40.2 | 0 |  | 0.054563 | 3.0401 | 3.4402 | 3.3104 | 133.0781 | 15.6652 |  | 0.3104 | 13.3272 | 15.6035 | 12.18% | 1.9 | 13.7035 | 0 | 40.2 | 0 |  | 0.068889 | 4.0705 | 4.5757 | 4.4031 | 177.0033 | 11.7777 | 0.050582 | 2.7698 | 3.1407 | 7.1163 | 0 | 2.9229
| 27 | [10 empty] | 1 | 8.5 | 12.2708 | 19.84% | 2.4344 | 9.8365 | 0 | 53.025 | 0 |  | 0.236 | 2.848 | 3.7379 | 3.5969 | 190.7237 | 19.0172 |  | 0.9239 | 6.9496 | 10.4335 | 23.33% | 2.4344 | 7.9991 | 0 | 53.025 | 0 |  | 0.17813 | 2.1751 | 2.8468 | 2.7394 | 145.2567 | 24.9698 |  | 1 | 8.5 | 12.2708 | 19.84% | 2.4344 | 9.8365 | 0 | 53.025 | 0 |  | 0.068889 | 2.848 | 3.1078 | 2.9905 | 158.571 | 22.8732 | 0.16165 | 1.9923 | 2.6019 | 7.1163 | 0 | 3.5282
| 28 | [10 empty] | 1 | 8.5 | 10.7333 | 24.83% | 2.665 | 8.0683 | 0 | 58.56 | 0 |  | 0.236 | 2.848 | 3.3751 | 3.2477 | 190.1856 | 23.2602 |  | 0.9239 | 6.9496 | 9.013 | 29.57% | 2.665 | 6.348 | 0 | 58.56 | 0 |  | 0.17813 | 2.1751 | 2.573 | 2.4759 | 144.9865 | 30.5116 |  | 1 | 8.5 | 10.7333 | 24.83% | 2.665 | 8.0683 | 0 | 58.56 | 0 |  | 0.068889 | 2.848 | 3.0019 | 2.8886 | 169.1549 | 26.1521 | 0.16165 | 1.9923 | 2.3534 | 7.1163 | 0 | 3.9008
| 29 | [10 empty] | 0.022222 | 10.4556 | 10.4154 | 31.41% | 3.2712 | 7.1441 | 0 | 73.11 | 0 |  | 0.068889 | 3.1822 | 3.0576 | 2.9423 | 215.109 | 32.0542 |  | 0.11116 | 8.5751 | 8.3741 | 39.06% | 3.2712 | 5.1028 | 0 | 73.11 | 0 |  | 0.054301 | 2.4228 | 2.3246 | 2.2369 | 163.5378 | 42.1624 |  | 0.022222 | 10.4556 | 10.4154 | 31.41% | 3.2712 | 7.1441 | 0 | 73.11 | 0 |  | 0.068889 | 3.1822 | 3.0576 | 2.9423 | 215.109 | 32.0542 | 0.053878 | 2.2079 | 2.1105 | 7.1163 | 0 | 4.3498
| 30 | [10 empty] | 1 | 8.5 | 14.9542 | 13.59% | 2.0319 | 12.9223 | 0 | 43.365 | 0 |  | 0.236 | 2.848 | 4.3712 | 4.2062 | 182.4033 | 13.2995 |  | 0.9239 | 6.9496 | 12.9126 | 15.74% | 2.0319 | 10.8808 | 0 | 43.365 | 0 |  | 0.17813 | 2.1751 | 3.3248 | 3.1993 | 138.7394 | 17.4851 |  | 1 | 8.5 | 14.9542 | 13.59% | 2.0319 | 12.9223 | 0 | 43.365 | 0 |  | 0.068889 | 2.848 | 3.2926 | 3.1684 | 137.3964 | 17.656 | 0.16165 | 1.9923 | 3.0356 | 7.1163 | 0 | 3.0241
| 31 | [10 empty] | 0.022222 | 10.4556 | 10.4468 | 29.29% | 3.0594 | 7.3874 | 0 | 68.025 | 0 |  | 0.068889 | 3.1822 | 3.155 | 3.0359 | 206.517 | 28.9049 |  | 0.11116 | 8.5751 | 8.5311 | 35.86% | 3.0594 | 5.4717 | 0 | 68.025 | 0 |  | 0.054301 | 2.4228 | 2.4013 | 2.3107 | 157.184 | 37.9768 |  | 0.022222 | 10.4556 | 10.4468 | 29.29% | 3.0594 | 7.3874 | 0 | 68.025 | 0 |  | 0.068889 | 3.1822 | 3.155 | 3.0359 | 206.517 | 28.9049 | 0.053878 | 2.2079 | 2.1866 | 7.1163 | 0 | 4.1984
II | 1 | [10 empty] | 1 | 8.5 | 11.6917 | 21.56% | 2.5213 | 9.1704 | 0 | 55.11 | 0 |  | 0.236 | 2.848 | 3.6012 | 3.4653 | 190.9748 | 20.5151 |  | 0.9239 | 6.9496 | 9.8984 | 25.47% | 2.5213 | 7.3771 | 0 | 55.11 | 0 |  | 0.17813 | 2.1751 | 2.7437 | 2.6401 | 145.4974 | 26.9275 |  | 1 | 8.5 | 11.6917 | 21.56% | 2.5213 | 9.1704 | 0 | 55.11 | 0 |  | 0.068889 | 2.848 | 3.0679 | 2.9521 | 162.6903 | 24.0818 | 0.16165 | 1.9923 | 2.5083 | 7.1163 | 0 | 3.6599
| 2 | [10 empty] | 1 | 8.5 | 11.5 | 22.17% | 2.55 | 8.95 | 0 | 55.8 | 0 |  | 0.236 | 2.848 | 3.556 | 3.4218 | 190.9371 | 21.0362 |  | 0.9239 | 6.9496 | 9.7213 | 26.23% | 2.55 | 7.1713 | 0 | 55.8 | 0 |  | 0.17813 | 2.1751 | 2.7095 | 2.6073 | 145.4859 | 27.6081 |  | 1 | 8.5 | 11.5 | 22.17% | 2.55 | 8.95 | 0 | 55.8 | 0 |  | 0.068889 | 2.848 | 3.0547 | 2.9394 | 164.0183 | 24.4887 | 0.16165 | 1.9923 | 2.4773 | 7.1163 | 0 | 3.7057
| 3 | [10 empty] | 0.022222 | 10.4556 | 10.4569 | 28.6% | 2.9906 | 7.4663 | 0 | 66.375 | 0 |  | 0.068889 | 3.1822 | 3.1865 | 3.0663 | 203.5244 | 27.9243 |  | 0.11116 | 8.5751 | 8.582 | 34.85% | 2.9906 | 5.5914 | 0 | 66.375 | 0 |  | 0.054301 | 2.4228 | 2.4262 | 2.3346 | 154.961 | 36.6755 |  | 0.022222 | 10.4556 | 10.4569 | 28.6% | 2.9906 | 7.4663 | 0 | 66.375 | 0 |  | 0.068889 | 3.1822 | 3.1865 | 3.0663 | 203.5244 | 27.9243 | 0.053878 | 2.2079 | 2.2112 | 7.1163 | 0 | 4.1515
| 4 | [10 empty] | 0.022222 | 10.4556 | 10.4141 | 31.5% | 3.28 | 7.1341 | 0 | 73.32 | 0 |  | 0.068889 | 3.1822 | 3.0536 | 2.9384 | 215.4434 | 32.1886 |  | 0.11116 | 8.5751 | 8.3676 | 39.2% | 3.28 | 5.0876 | 0 | 73.32 | 0 |  | 0.054301 | 2.4228 | 2.3214 | 2.2338 | 163.7841 | 42.3412 |  | 0.022222 | 10.4556 | 10.4141 | 31.5% | 3.28 | 7.1341 | 0 | 73.32 | 0 |  | 0.068889 | 3.1822 | 3.0536 | 2.9384 | 215.4434 | 32.1886 | 0.053878 | 2.2079 | 2.1073 | 7.1163 | 0 | 4.3563
| 5 | [10 empty] | 0.022222 | 10.4556 | 10.3807 | 33.76% | 3.505 | 6.8757 | 0 | 78.72 | 0 |  | 0.068889 | 3.1822 | 2.9503 | 2.839 | 223.4833 | 35.7697 |  | 0.11116 | 8.5751 | 8.2009 | 42.74% | 3.505 | 4.6959 | 0 | 78.72 | 0 |  | 0.054301 | 2.4228 | 2.24 | 2.24 | 176.3308 | 45.3348 |  | 0.022222 | 10.4556 | 10.3807 | 33.76% | 3.505 | 6.8757 | 0 | 78.72 | 0 |  | 0.068889 | 3.1822 | 2.9503 | 2.839 | 223.4833 | 35.7697 | 0.053878 | 2.2079 | 2.0265 | 7.1163 | 0 | 4.53
| 6 | [10 empty] | 0.022222 | 10.4556 | 10.4468 | 29.29% | 3.0594 | 7.3874 | 0 | 68.025 | 0 |  | 0.068889 | 3.1822 | 3.155 | 3.0359 | 206.517 | 28.9049 |  | 0.11116 | 8.5751 | 8.5311 | 35.86% | 3.0594 | 5.4717 | 0 | 68.025 | 0 |  | 0.054301 | 2.4228 | 2.4013 | 2.3107 | 157.184 | 37.9768 |  | 0.022222 | 10.4556 | 10.4468 | 29.29% | 3.0594 | 7.3874 | 0 | 68.025 | 0 |  | 0.068889 | 3.1822 | 3.155 | 3.0359 | 206.517 | 28.9049 | 0.053878 | 2.2079 | 2.1866 | 7.1163 | 0 | 4.1984
| 7 | [10 empty] | 0.022222 | 10.4556 | 10.4293 | 30.47% | 3.1775 | 7.2518 | 0 | 70.86 | 0 |  | 0.068889 | 3.1822 | 3.1007 | 2.9837 | 211.4247 | 30.6363 |  | 0.11116 | 8.5751 | 8.4436 | 37.63% | 3.1775 | 5.2661 | 0 | 70.86 | 0 |  | 0.054301 | 2.4228 | 2.3585 | 2.2695 | 160.819 | 40.2768 |  | 0.022222 | 10.4556 | 10.4293 | 30.47% | 3.1775 | 7.2518 | 0 | 70.86 | 0 |  | 0.068889 | 3.1822 | 3.1007 | 2.9837 | 211.4247 | 30.6363 | 0.053878 | 2.2079 | 2.1441 | 7.1163 | 0 | 4.2815
| 8 | [10 empty] | 0.022222 | 10.4556 | 10.4319 | 30.29% | 3.16 | 7.2719 | 0 | 70.44 | 0 |  | 0.068889 | 3.1822 | 3.1087 | 2.9914 | 210.7163 | 30.376 |  | 0.11116 | 8.5751 | 8.4565 | 37.37% | 3.16 | 5.2965 | 0 | 70.44 | 0 |  | 0.054301 | 2.4228 | 2.3649 | 2.2756 | 160.2952 | 39.9308 |  | 0.022222 | 10.4556 | 10.4319 | 30.29% | 3.16 | 7.2719 | 0 | 70.44 | 0 |  | 0.068889 | 3.1822 | 3.1087 | 2.9914 | 210.7163 | 30.376 | 0.053878 | 2.2079 | 2.1504 | 7.1163 | 0 | 4.269
| 9 | [10 empty] | 0.022222 | 10.4556 | 10.4118 | 31.65% | 3.2956 | 7.1161 | 0 | 73.695 | 0 |  | 0.068889 | 3.1822 | 3.0465 | 2.9315 | 216.0364 | 32.4294 |  | 0.11116 | 8.5751 | 8.356 | 39.44% | 3.2956 | 5.0604 | 0 | 73.695 | 0 |  | 0.054301 | 2.4228 | 2.3158 | 2.2284 | 164.2207 | 42.6617 |  | 0.022222 | 10.4556 | 10.4118 | 31.65% | 3.2956 | 7.1161 | 0 | 73.695 | 0 |  | 0.068889 | 3.1822 | 3.0465 | 2.9315 | 216.0364 | 32.4294 | 0.053878 | 2.2079 | 2.1017 | 7.1163 | 0 | 4.3679
| 10 | [10 empty] | 0.022222 | 10.4556 | 10.4109 | 31.71% | 3.3013 | 7.1097 | 0 | 73.83 | 0 |  | 0.068889 | 3.1822 | 3.0439 | 2.929 | 216.2486 | 32.5164 |  | 0.11116 | 8.5751 | 8.3519 | 39.53% | 3.3013 | 5.0506 | 0 | 73.83 | 0 |  | 0.054301 | 2.4228 | 2.3137 | 2.2264 | 164.3768 | 42.7774 |  | 0.022222 | 10.4556 | 10.4109 | 31.71% | 3.3013 | 7.1097 | 0 | 73.83 | 0 |  | 0.068889 | 3.1822 | 3.0439 | 2.929 | 216.2486 | 32.5164 | 0.053878 | 2.2079 | 2.0997 | 7.1163 | 0 | 4.3721
| 11 | [10 empty] | 0.022222 | 10.4556 | 10.4206 | 31.06% | 3.2363 | 7.1843 | 0 | 72.27 | 0 |  | 0.068889 | 3.1822 | 3.0737 | 2.9577 | 213.7553 | 31.5202 |  | 0.11116 | 8.5751 | 8.4 | 38.53% | 3.2363 | 5.1638 | 0 | 72.27 | 0 |  | 0.054301 | 2.4228 | 2.3373 | 2.2491 | 162.54 | 41.452 |  | 0.022222 | 10.4556 | 10.4206 | 31.06% | 3.2363 | 7.1843 | 0 | 72.27 | 0 |  | 0.068889 | 3.1822 | 3.0737 | 2.9577 | 213.7553 | 31.5202 | 0.053878 | 2.2079 | 2.123 | 7.1163 | 0 | 4.324
| 12 | [10 empty] | 0.022222 | 10.4556 | 10.4211 | 31.02% | 3.2325 | 7.1886 | 0 | 72.18 | 0 |  | 0.068889 | 3.1822 | 3.0754 | 2.9594 | 213.6088 | 31.4633 |  | 0.11116 | 8.5751 | 8.4028 | 38.47% | 3.2325 | 5.1703 | 0 | 72.18 | 0 |  | 0.054301 | 2.4228 | 2.3386 | 2.2504 | 162.4319 | 41.3764 |  | 0.022222 | 10.4556 | 10.4211 | 31.02% | 3.2325 | 7.1886 | 0 | 72.18 | 0 |  | 0.068889 | 3.1822 | 3.0754 | 2.9594 | 213.6088 | 31.4633 | 0.053878 | 2.2079 | 2.1244 | 7.1163 | 0 | 4.3213
| 13 | [10 empty] | 0.022222 | 10.4556 | 10.4104 | 31.75% | 3.305 | 7.1054 | 0 | 73.92 | 0 |  | 0.068889 | 3.1822 | 3.0421 | 2.9274 | 216.3897 | 32.5744 |  | 0.11116 | 8.5751 | 8.3491 | 39.59% | 3.305 | 5.0441 | 0 | 73.92 | 0 |  | 0.054301 | 2.4228 | 2.3124 | 2.2251 | 164.4806 | 42.8547 |  | 0.022222 | 10.4556 | 10.4104 | 31.75% | 3.305 | 7.1054 | 0 | 73.92 | 0 |  | 0.068889 | 3.1822 | 3.0421 | 2.9274 | 216.3897 | 32.5744 | 0.053878 | 2.2079 | 2.0983 | 7.1163 | 0 | 4.3749
| 14 | [10 empty] | 0.022222 | 10.4556 | 10.3461 | 36.14% | 3.7388 | 6.6074 | 0 | 84.33 | 0 |  | 0.068889 | 3.1822 | 2.8429 | 2.7357 | 230.6985 | 39.7657 |  | 0.11116 | 8.5751 | 8.0277 | 46.57% | 3.7388 | 4.2889 | 0 | 84.33 | 0 |  | 0.054301 | 2.4228 | 2.1554 | 2.1554 | 181.7611 | 50.4723 |  | 0.022222 | 10.4556 | 10.3461 | 36.14% | 3.7388 | 6.6074 | 0 | 84.33 | 0 |  | 0.068889 | 3.1822 | 2.8429 | 2.7357 | 230.6985 | 39.7657 | 0.053878 | 2.2079 | 1.9425 | 7.1163 | 0 | 4.7258
| 15 | [10 empty] | 0.425 | 13.275 | 8.9595 | 50.48% | 4.5231 | 4.4364 | 0 | 103.155 | 0 |  | 0.076136 | 3.233 | 2.4599 | 2.4134 | 248.9585 | 55.137 |  | 0.218 | 9.17 | 6.9564 | 65.02% | 4.5231 | 2.4333 | 0 | 103.155 | 0 |  | 0.04406 | 2.1392 | 1.6918 | 1.4683 | 151.4649 | 90.6271 |  | 0.23713 | 9.4569 | 7.0491 | 64.17% | 4.5231 | 2.526 | 0 | 103.155 | 0 |  | 0.068889 | 2.4092 | 1.7097 | 1.4839 | 153.0728 | 89.6752 | 0.04406 | 2.1392 | 1.6918 | 5.0233 | 2.093 | 6.5303
| 16 | [10 empty] | 0.425 | 13.275 | 8.2653 | 57.69% | 4.7681 | 3.4972 | 0 | 109.035 | 0 |  | 0.076136 | 3.233 | 2.3355 | 2.2914 | 249.8462 | 61.3831 |  | 0.218 | 9.17 | 6.6003 | 72.24% | 4.7681 | 1.8322 | 0 | 109.035 | 0 |  | 0.04406 | 2.1392 | 1.6198 | 1.4059 | 153.2884 | 100.0489 |  | 0.23713 | 9.4569 | 6.6618 | 71.57% | 4.7681 | 1.8936 | 0 | 109.035 | 0 |  | 0.068889 | 2.4092 | 1.5972 | 1.3863 | 151.1501 | 101.4642 | 0.04406 | 2.1392 | 1.6198 | 5.0233 | 2.093 | 6.7005
| 17 | [10 empty] | 0.022222 | 10.4556 | 10.321 | 37.87% | 3.9081 | 6.4129 | 0 | 88.395 | 0 |  | 0.068889 | 3.1822 | 2.7652 | 2.6608 | 235.2025 | 42.8552 |  | 0.11116 | 8.5751 | 7.9021 | 49.46% | 3.9081 | 3.994 | 0 | 88.395 | 0 |  | 0.054301 | 2.4228 | 2.094 | 2.094 | 185.1027 | 54.4543 |  | 0.022222 | 10.4556 | 10.321 | 37.87% | 3.9081 | 6.4129 | 0 | 88.395 | 0 |  | 0.068889 | 3.1822 | 2.7652 | 2.6608 | 235.2025 | 42.8552 | 0.053878 | 2.2079 | 1.8817 | 7.1163 | 0 | 4.8786
| 18 | [10 empty] | 0.022222 | 10.4556 | 10.4195 | 31.13% | 3.2431 | 7.1764 | 0 | 72.435 | 0 |  | 0.068889 | 3.1822 | 3.0706 | 2.9547 | 214.0233 | 31.6246 |  | 0.11116 | 8.5751 | 8.3949 | 38.63% | 3.2431 | 5.1518 | 0 | 72.435 | 0 |  | 0.054301 | 2.4228 | 2.3348 | 2.2467 | 162.7376 | 41.5909 |  | 0.022222 | 10.4556 | 10.4195 | 31.13% | 3.2431 | 7.1764 | 0 | 72.435 | 0 |  | 0.068889 | 3.1822 | 3.0706 | 2.9547 | 214.0233 | 31.6246 | 0.053878 | 2.2079 | 2.1206 | 7.1163 | 0 | 4.3291
| 19 | [10 empty] | 0.022222 | 10.4556 | 10.3924 | 32.97% | 3.4263 | 6.9662 | 0 | 76.83 | 0 |  | 0.068889 | 3.1822 | 2.9865 | 2.8738 | 220.7915 | 34.4881 |  | 0.11116 | 8.5751 | 8.2592 | 41.48% | 3.4263 | 4.833 | 0 | 76.83 | 0 |  | 0.054301 | 2.4228 | 2.2685 | 2.2685 | 174.2875 | 43.6903 |  | 0.022222 | 10.4556 | 10.3924 | 32.97% | 3.4263 | 6.9662 | 0 | 76.83 | 0 |  | 0.068889 | 3.1822 | 2.9865 | 2.8738 | 220.7915 | 34.4881 | 0.053878 | 2.2079 | 2.0548 | 7.1163 | 0 | 4.4676
| 20 | [10 empty] | 0.022222 | 10.4556 | 10.4056 | 32.07% | 3.3375 | 7.0681 | 0 | 74.7 | 0 |  | 0.068889 | 3.1822 | 3.0272 | 2.913 | 217.6002 | 33.0805 |  | 0.11116 | 8.5751 | 8.325 | 40.09% | 3.3375 | 4.9875 | 0 | 74.7 | 0 |  | 0.054301 | 2.4228 | 2.3006 | 2.3006 | 171.8557 | 41.8858 |  | 0.022222 | 10.4556 | 10.4056 | 32.07% | 3.3375 | 7.0681 | 0 | 74.7 | 0 |  | 0.068889 | 3.1822 | 3.0272 | 2.913 | 217.6002 | 33.0805 | 0.053878 | 2.2079 | 2.0867 | 7.1163 | 0 | 4.3994
| 21 | [10 empty] | 0.022222 | 10.4556 | 10.3794 | 33.85% | 3.5137 | 6.8657 | 0 | 78.93 | 0 |  | 0.068889 | 3.1822 | 2.9463 | 2.8351 | 223.7742 | 35.914 |  | 0.11116 | 8.5751 | 8.1944 | 42.88% | 3.5137 | 4.6806 | 0 | 78.93 | 0 |  | 0.054301 | 2.4228 | 2.2368 | 2.2368 | 176.5512 | 45.5201 |  | 0.022222 | 10.4556 | 10.3794 | 33.85% | 3.5137 | 6.8657 | 0 | 78.93 | 0 |  | 0.068889 | 3.1822 | 2.9463 | 2.8351 | 223.7742 | 35.914 | 0.053878 | 2.2079 | 2.0233 | 7.1163 | 0 | 4.537
| 22 | [10 empty] | 0.425 | 13.275 | 9.2499 | 47.79% | 4.4206 | 4.8293 | 0 | 100.695 | 0 |  | 0.076136 | 3.233 | 2.5119 | 2.5119 | 252.9337 | 51.7129 |  | 0.218 | 9.17 | 7.1054 | 62.22% | 4.4206 | 2.6848 | 0 | 100.695 | 0 |  | 0.04406 | 2.1392 | 1.7219 | 1.4945 | 150.4841 | 86.919 |  | 0.23713 | 9.4569 | 7.2111 | 61.3% | 4.4206 | 2.7905 | 0 | 100.695 | 0 |  | 0.068889 | 2.4092 | 1.7568 | 1.5248 | 153.5365 | 85.191 | 0.04406 | 2.1392 | 1.7219 | 5.0233 | 2.093 | 6.4633
| 23 | [10 empty] | 0.022222 | 10.4556 | 10.3472 | 36.06% | 3.7313 | 6.616 | 0 | 84.15 | 0 |  | 0.068889 | 3.1822 | 2.8464 | 2.739 | 230.485 | 39.6328 |  | 0.11116 | 8.5751 | 8.0332 | 46.45% | 3.7313 | 4.302 | 0 | 84.15 | 0 |  | 0.054301 | 2.4228 | 2.1581 | 2.1581 | 181.6016 | 50.3012 |  | 0.022222 | 10.4556 | 10.3472 | 36.06% | 3.7313 | 6.616 | 0 | 84.15 | 0 |  | 0.068889 | 3.1822 | 2.8464 | 2.739 | 230.485 | 39.6328 | 0.053878 | 2.2079 | 1.9452 | 7.1163 | 0 | 4.7192
| 24 | [10 empty] | 0.022222 | 10.4556 | 10.4058 | 32.06% | 3.3356 | 7.0702 | 0 | 74.655 | 0 |  | 0.068889 | 3.1822 | 3.0281 | 2.9138 | 217.5309 | 33.0511 |  | 0.11116 | 8.5751 | 8.3264 | 40.06% | 3.3356 | 4.9908 | 0 | 74.655 | 0 |  | 0.054301 | 2.4228 | 2.3013 | 2.3013 | 171.8028 | 41.8482 |  | 0.022222 | 10.4556 | 10.4058 | 32.06% | 3.3356 | 7.0702 | 0 | 74.655 | 0 |  | 0.068889 | 3.1822 | 3.0281 | 2.9138 | 217.5309 | 33.0511 | 0.053878 | 2.2079 | 2.0873 | 7.1163 | 0 | 4.398
| 25 | [10 empty] | 0.022222 | 10.4556 | 10.3479 | 36.02% | 3.7269 | 6.621 | 0 | 84.045 | 0 |  | 0.068889 | 3.1822 | 2.8484 | 2.7409 | 230.3599 | 39.5555 |  | 0.11116 | 8.5751 | 8.0365 | 46.37% | 3.7269 | 4.3096 | 0 | 84.045 | 0 |  | 0.054301 | 2.4228 | 2.1597 | 2.1597 | 181.5081 | 50.2016 |  | 0.022222 | 10.4556 | 10.3479 | 36.02% | 3.7269 | 6.621 | 0 | 84.045 | 0 |  | 0.068889 | 3.1822 | 2.8484 | 2.7409 | 230.3599 | 39.5555 | 0.053878 | 2.2079 | 1.9468 | 7.1163 | 0 | 4.7154
| 26 | [10 empty] | 0.022222 | 10.4556 | 10.3838 | 33.56% | 3.4844 | 6.8994 | 0 | 78.225 | 0 |  | 0.068889 | 3.1822 | 2.9598 | 2.8481 | 222.791 | 35.431 |  | 0.11116 | 8.5751 | 8.2162 | 42.41% | 3.4844 | 4.7318 | 0 | 78.225 | 0 |  | 0.054301 | 2.4228 | 2.2474 | 2.2474 | 175.8061 | 44.9001 |  | 0.022222 | 10.4556 | 10.3838 | 33.56% | 3.4844 | 6.8994 | 0 | 78.225 | 0 |  | 0.068889 | 3.1822 | 2.9598 | 2.8481 | 222.791 | 35.431 | 0.053878 | 2.2079 | 2.0339 | 7.1163 | 0 | 4.5135
| 27 | [10 empty] | 0.022222 | 10.4556 | 10.4881 | 26.51% | 2.7806 | 7.7074 | 0 | 61.335 | 0 |  | 0.068889 | 3.1822 | 3.283 | 3.1591 | 193.7626 | 25.0459 |  | 0.11116 | 8.5751 | 8.7377 | 31.82% | 2.7806 | 5.957 | 0 | 61.335 | 0 |  | 0.054301 | 2.4228 | 2.5022 | 2.4078 | 147.6813 | 32.861 |  | 0.022222 | 10.4556 | 10.4881 | 26.51% | 2.7806 | 7.7074 | 0 | 61.335 | 0 |  | 0.068889 | 3.1822 | 3.283 | 3.1591 | 193.7626 | 25.0459 | 0.053878 | 2.2079 | 2.2867 | 7.1163 | 0 | 4.0146
| 28 | [10 empty] | 1 | 8.5 | 11.8458 | 21.09% | 2.4981 | 9.3477 | 0 | 54.555 | 0 |  | 0.236 | 2.848 | 3.6376 | 3.5003 | 190.9615 | 20.1054 |  | 0.9239 | 6.9496 | 10.0408 | 24.88% | 2.4981 | 7.5427 | 0 | 54.555 | 0 |  | 0.17813 | 2.1751 | 2.7711 | 2.6666 | 145.4737 | 26.3921 |  | 1 | 8.5 | 11.8458 | 21.09% | 2.4981 | 9.3477 | 0 | 54.555 | 0 |  | 0.068889 | 2.848 | 3.0785 | 2.9623 | 161.6094 | 23.757 | 0.16165 | 1.9923 | 2.5332 | 7.1163 | 0 | 3.6239
III | 1 | [10 empty] | 0.3104 | 13.3272 | 15.8919 | 11.08% | 1.7606 | 14.1313 | 0 | 36.855 | 0 |  | 0.06135 | 4.0705 | 4.5775 | 4.4047 | 162.336 | 10.7936 |  | -0.0074407 | 13.469 | 13.4075 | 13.13% | 1.7606 | 11.6469 | 0 | 36.855 | 0 |  | 0.054563 | 3.0401 | 3.4909 | 3.3592 | 123.8028 | 14.1531 |  | 0.3104 | 13.3272 | 15.8919 | 11.08% | 1.7606 | 14.1313 | 0 | 36.855 | 0 |  | 0.068889 | 4.0705 | 4.6397 | 4.4647 | 164.545 | 10.6487 | 0.050582 | 2.7698 | 3.1877 | 7.1163 | 0 | 2.8798
| 2 | [10 empty] | 1 | 8.5 | 12.1083 | 20.31% | 2.4588 | 9.6496 | 0 | 53.61 | 0 |  | 0.236 | 2.848 | 3.6996 | 3.56 | 190.8495 | 19.4263 |  | 0.9239 | 6.9496 | 10.2834 | 23.91% | 2.4588 | 7.8246 | 0 | 53.61 | 0 |  | 0.17813 | 2.1751 | 2.8179 | 2.7115 | 145.366 | 25.5046 |  | 1 | 8.5 | 12.1083 | 20.31% | 2.4588 | 9.6496 | 0 | 53.61 | 0 |  | 0.068889 | 2.848 | 3.0966 | 2.9797 | 159.7429 | 23.2092 | 0.16165 | 1.9923 | 2.5756 | 7.1163 | 0 | 3.5642
| 3 | [10 empty] | 1 | 8.5 | 13.3542 | 17.01% | 2.2719 | 11.0823 | 0 | 49.125 | 0 |  | 0.236 | 2.848 | 3.9936 | 3.8429 | 188.7816 | 16.4906 |  | 0.9239 | 6.9496 | 11.4344 | 19.87% | 2.2719 | 9.1625 | 0 | 49.125 | 0 |  | 0.17813 | 2.1751 | 3.0398 | 2.9251 | 143.695 | 21.6647 |  | 1 | 8.5 | 13.3542 | 17.01% | 2.2719 | 11.0823 | 0 | 49.125 | 0 |  | 0.068889 | 2.848 | 3.1824 | 3.0623 | 150.4359 | 20.694 | 0.16165 | 1.9923 | 2.777 | 7.1163 | 0 | 3.3057
| 4 | [10 empty] | 1 | 8.5 | 15.0708 | 13.37% | 2.0144 | 13.0565 | 0 | 42.945 | 0 |  | 0.236 | 2.848 | 4.3987 | 4.2327 | 181.7745 | 13.0883 |  | 0.9239 | 6.9496 | 13.0204 | 15.47% | 2.0144 | 11.006 | 0 | 42.945 | 0 |  | 0.17813 | 2.1751 | 3.3456 | 3.2193 | 138.2545 | 17.2082 |  | 1 | 8.5 | 15.0708 | 13.37% | 2.0144 | 13.0565 | 0 | 42.945 | 0 |  | 0.068889 | 2.848 | 3.3007 | 3.1761 | 136.3978 | 17.4425 | 0.16165 | 1.9923 | 3.0545 | 7.1163 | 0 | 3.0054
| 5 | [10 empty] | 1 | 8.5 | 10.6 | 25.33% | 2.685 | 7.915 | 0 | 59.04 | 0 |  | 0.236 | 2.848 | 3.3436 | 3.2174 | 189.9569 | 23.6716 |  | 0.9239 | 6.9496 | 8.8898 | 30.2% | 2.685 | 6.2048 | 0 | 59.04 | 0 |  | 0.17813 | 2.1751 | 2.5492 | 2.453 | 144.8256 | 31.0482 |  | 1 | 8.5 | 10.6 | 25.33% | 2.685 | 7.915 | 0 | 59.04 | 0 |  | 0.068889 | 2.848 | 2.9927 | 2.8797 | 170.0196 | 26.4474 | 0.16165 | 1.9923 | 2.3318 | 7.1163 | 0 | 3.9369
| 6 | [10 empty] | 1 | 8.5 | 12.0542 | 20.46% | 2.4669 | 9.5873 | 0 | 53.805 | 0 |  | 0.236 | 2.848 | 3.6868 | 3.5477 | 190.8818 | 19.5646 |  | 0.9239 | 6.9496 | 10.2333 | 24.11% | 2.4669 | 7.7664 | 0 | 53.805 | 0 |  | 0.17813 | 2.1751 | 2.8082 | 2.7023 | 145.3952 | 25.6853 |  | 1 | 8.5 | 12.0542 | 20.46% | 2.4669 | 9.5873 | 0 | 53.805 | 0 |  | 0.068889 | 2.848 | 3.0928 | 2.9761 | 160.1308 | 23.3217 | 0.16165 | 1.9923 | 2.5669 | 7.1163 | 0 | 3.5764
| 7 | [10 empty] | 1 | 8.5 | 12.6708 | 18.74% | 2.3744 | 10.2965 | 0 | 51.585 | 0 |  | 0.236 | 2.848 | 3.8323 | 3.6877 | 190.2301 | 18.045 |  | 0.9239 | 6.9496 | 10.8031 | 21.98% | 2.3744 | 8.4287 | 0 | 51.585 | 0 |  | 0.17813 | 2.1751 | 2.9181 | 2.808 | 144.8487 | 23.6986 |  | 1 | 8.5 | 12.6708 | 18.74% | 2.3744 | 10.2965 | 0 | 51.585 | 0 |  | 0.068889 | 2.848 | 3.1353 | 3.017 | 155.6325 | 22.0565 | 0.16165 | 1.9923 | 2.6665 | 7.1163 | 0 | 3.4427
| 8 | [10 empty] | 1 | 8.5 | 12.275 | 19.83% | 2.4338 | 9.8412 | 0 | 53.01 | 0 |  | 0.236 | 2.848 | 3.7389 | 3.5978 | 190.7199 | 19.0068 |  | 0.9239 | 6.9496 | 10.4373 | 23.32% | 2.4338 | 8.0036 | 0 | 53.01 | 0 |  | 0.17813 | 2.1751 | 2.8476 | 2.7401 | 145.2534 | 24.9562 |  | 1 | 8.5 | 12.275 | 19.83% | 2.4338 | 9.8412 | 0 | 53.01 | 0 |  | 0.068889 | 2.848 | 3.1081 | 2.9908 | 158.5407 | 22.8646 | 0.16165 | 1.9923 | 2.6026 | 7.1163 | 0 | 3.5273
| 9 | [10 empty] | 1 | 8.5 | 12.632 | 18.84% | 2.3802 | 10.2518 | 0 | 51.7248 | 0 |  | 0.236 | 2.848 | 3.8232 | 3.6789 | 190.2894 | 18.1373 |  | 0.9239 | 6.9496 | 10.7672 | 22.11% | 2.3802 | 8.387 | 0 | 51.7248 | 0 |  | 0.17813 | 2.1751 | 2.9112 | 2.8013 | 144.897 | 23.8192 |  | 1 | 8.5 | 12.632 | 18.84% | 2.3802 | 10.2518 | 0 | 51.7248 | 0 |  | 0.068889 | 2.848 | 3.1326 | 3.0144 | 155.9211 | 22.1352 | 0.16165 | 1.9923 | 2.6603 | 7.1163 | 0 | 3.4508
| 10 | [10 empty] | 1 | 8.5 | 11.8417 | 21.1% | 2.4988 | 9.3429 | 0 | 54.57 | 0 |  | 0.236 | 2.848 | 3.6366 | 3.4994 | 190.9624 | 20.1164 |  | 0.9239 | 6.9496 | 10.037 | 24.9% | 2.4988 | 7.5382 | 0 | 54.57 | 0 |  | 0.17813 | 2.1751 | 2.7704 | 2.6658 | 145.4748 | 26.4064 |  | 1 | 8.5 | 11.8417 | 21.1% | 2.4988 | 9.3429 | 0 | 54.57 | 0 |  | 0.068889 | 2.848 | 3.0782 | 2.962 | 161.6388 | 23.7658 | 0.16165 | 1.9923 | 2.5325 | 7.1163 | 0 | 3.6249
| 11 | [10 empty] | 0.022222 | 10.4556 | 10.4929 | 26.19% | 2.7481 | 7.7447 | 0 | 60.555 | 0 |  | 0.068889 | 3.1822 | 3.2979 | 3.1734 | 192.1682 | 24.6155 |  | 0.11116 | 8.5751 | 8.7618 | 31.37% | 2.7481 | 6.0136 | 0 | 60.555 | 0 |  | 0.054301 | 2.4228 | 2.514 | 2.4191 | 146.4888 | 32.2913 |  | 0.022222 | 10.4556 | 10.4929 | 26.19% | 2.7481 | 7.7447 | 0 | 60.555 | 0 |  | 0.068889 | 3.1822 | 3.2979 | 3.1734 | 192.1682 | 24.6155 | 0.053878 | 2.2079 | 2.2983 | 7.1163 | 0 | 3.9942
| 12 | [10 empty] | 1 | 8.5 | 10.85 | 24.4% | 2.6475 | 8.2025 | 0 | 58.14 | 0 |  | 0.236 | 2.848 | 3.4026 | 3.2742 | 190.362 | 22.9065 |  | 0.9239 | 6.9496 | 9.1208 | 29.03% | 2.6475 | 6.4733 | 0 | 58.14 | 0 |  | 0.17813 | 2.1751 | 2.5937 | 2.4959 | 145.1093 | 30.05 |  | 1 | 8.5 | 10.85 | 24.4% | 2.6475 | 8.2025 | 0 | 58.14 | 0 |  | 0.068889 | 2.848 | 3.0099 | 2.8963 | 168.3914 | 25.8952 | 0.16165 | 1.9923 | 2.3722 | 7.1163 | 0 | 3.8698
| 13 | [10 empty] | 0.022222 | 10.4556 | 10.4376 | 29.9% | 3.1212 | 7.3163 | 0 | 69.51 | 0 |  | 0.068889 | 3.1822 | 3.1265 | 3.0086 | 209.1246 | 29.8043 |  | 0.11116 | 8.5751 | 8.4853 | 36.78% | 3.1212 | 5.364 | 0 | 69.51 | 0 |  | 0.054301 | 2.4228 | 2.3789 | 2.2891 | 159.1171 | 39.1712 |  | 0.022222 | 10.4556 | 10.4376 | 29.9% | 3.1212 | 7.3163 | 0 | 69.51 | 0 |  | 0.068889 | 3.1822 | 3.1265 | 3.0086 | 209.1246 | 29.8043 | 0.053878 | 2.2079 | 2.1643 | 7.1163 | 0 | 4.2415
| 14 | [10 empty] | 0.022222 | 10.4556 | 10.3622 | 35.03% | 3.63 | 6.7322 | 0 | 81.72 | 0 |  | 0.068889 | 3.1822 | 2.8929 | 2.7837 | 227.4859 | 37.8697 |  | 0.11116 | 8.5751 | 8.1082 | 44.77% | 3.63 | 4.4782 | 0 | 81.72 | 0 |  | 0.054301 | 2.4228 | 2.1947 | 2.1947 | 179.3528 | 48.0328 |  | 0.022222 | 10.4556 | 10.3622 | 35.03% | 3.63 | 6.7322 | 0 | 81.72 | 0 |  | 0.068889 | 3.1822 | 2.8929 | 2.7837 | 227.4859 | 37.8697 | 0.053878 | 2.2079 | 1.9816 | 7.1163 | 0 | 4.6326
| 15 | [10 empty] | 0.022222 | 10.4556 | 10.4493 | 29.12% | 3.0425 | 7.4068 | 0 | 67.62 | 0 |  | 0.068889 | 3.1822 | 3.1627 | 3.0434 | 205.7918 | 28.6624 |  | 0.11116 | 8.5751 | 8.5436 | 35.61% | 3.0425 | 5.5011 | 0 | 67.62 | 0 |  | 0.054301 | 2.4228 | 2.4074 | 2.3166 | 156.6457 | 37.6549 |  | 0.022222 | 10.4556 | 10.4493 | 29.12% | 3.0425 | 7.4068 | 0 | 67.62 | 0 |  | 0.068889 | 3.1822 | 3.1627 | 3.0434 | 205.7918 | 28.6624 | 0.053878 | 2.2079 | 2.1926 | 7.1163 | 0 | 4.1868
| 16 | [10 empty] | 1 | 8.5 | 10.8833 | 24.28% | 2.6425 | 8.2408 | 0 | 58.02 | 0 |  | 0.236 | 2.848 | 3.4105 | 3.2818 | 190.4083 | 22.8065 |  | 0.9239 | 6.9496 | 9.1516 | 28.87% | 2.6425 | 6.5091 | 0 | 58.02 | 0 |  | 0.17813 | 2.1751 | 2.5997 | 2.5016 | 145.1413 | 29.9195 |  | 1 | 8.5 | 10.8833 | 24.28% | 2.6425 | 8.2408 | 0 | 58.02 | 0 |  | 0.068889 | 2.848 | 3.0122 | 2.8985 | 168.172 | 25.8221 | 0.16165 | 1.9923 | 2.3776 | 7.1163 | 0 | 3.861
| 17 | [10 empty] | 1 | 8.5 | 12.5792 | 18.98% | 2.3881 | 10.191 | 0 | 51.915 | 0 |  | 0.236 | 2.848 | 3.8107 | 3.6669 | 190.3663 | 18.2636 |  | 0.9239 | 6.9496 | 10.7184 | 22.28% | 2.3881 | 8.3302 | 0 | 51.915 | 0 |  | 0.17813 | 2.1751 | 2.9017 | 2.7922 | 144.9597 | 23.9844 |  | 1 | 8.5 | 12.5792 | 18.98% | 2.3881 | 10.191 | 0 | 51.915 | 0 |  | 0.068889 | 2.848 | 3.129 | 3.0109 | 156.3126 | 22.2424 | 0.16165 | 1.9923 | 2.6517 | 7.1163 | 0 | 3.4619
| 18 | [10 empty] | 0.3104 | 13.3272 | 15.9061 | 11.03% | 1.7537 | 14.1524 | 0 | 36.69 | 0 |  | 0.06135 | 4.0705 | 4.5803 | 4.4074 | 161.7085 | 10.7387 |  | -0.0074407 | 13.469 | 13.4072 | 13.08% | 1.7537 | 11.6534 | 0 | 36.69 | 0 |  | 0.054563 | 3.0401 | 3.4934 | 3.3616 | 123.3368 | 14.0797 |  | 0.3104 | 13.3272 | 15.9061 | 11.03% | 1.7537 | 14.1524 | 0 | 36.69 | 0 |  | 0.068889 | 4.0705 | 4.6429 | 4.4677 | 163.9198 | 10.5938 | 0.050582 | 2.7698 | 3.19 | 7.1163 | 0 | 2.8777
| 19 | [10 empty] | 1 | 8.5 | 15.0583 | 13.39% | 2.0162 | 13.0421 | 0 | 42.99 | 0 |  | 0.236 | 2.848 | 4.3958 | 4.2299 | 181.8429 | 13.1108 |  | 0.9239 | 6.9496 | 13.0089 | 15.5% | 2.0162 | 10.9926 | 0 | 42.99 | 0 |  | 0.17813 | 2.1751 | 3.3434 | 3.2172 | 138.3072 | 17.2377 |  | 1 | 8.5 | 15.0583 | 13.39% | 2.0162 | 13.0421 | 0 | 42.99 | 0 |  | 0.068889 | 2.848 | 3.2998 | 3.1753 | 136.5051 | 17.4653 | 0.16165 | 1.9923 | 3.0525 | 7.1163 | 0 | 3.0074
| 20 | [10 empty] | 1 | 8.5 | 12.5208 | 19.14% | 2.3969 | 10.124 | 0 | 52.125 | 0 |  | 0.236 | 2.848 | 3.7969 | 3.6536 | 190.4458 | 18.4039 |  | 0.9239 | 6.9496 | 10.6645 | 22.48% | 2.3969 | 8.2676 | 0 | 52.125 | 0 |  | 0.17813 | 2.1751 | 2.8914 | 2.7823 | 145.0248 | 24.1679 |  | 1 | 8.5 | 12.5208 | 19.14% | 2.3969 | 10.124 | 0 | 52.125 | 0 |  | 0.068889 | 2.848 | 3.125 | 3.0071 | 156.7433 | 22.3611 | 0.16165 | 1.9923 | 2.6423 | 7.1163 | 0 | 3.4743
| 21 | [10 empty] | 1 | 8.5 | 10.7542 | 24.75% | 2.6619 | 8.0923 | 0 | 58.485 | 0 |  | 0.236 | 2.848 | 3.38 | 3.2524 | 190.2188 | 23.1967 |  | 0.9239 | 6.9496 | 9.0322 | 29.47% | 2.6619 | 6.3704 | 0 | 58.485 | 0 |  | 0.17813 | 2.1751 | 2.5767 | 2.4794 | 145.0096 | 30.4286 |  | 1 | 8.5 | 10.7542 | 24.75% | 2.6619 | 8.0923 | 0 | 58.485 | 0 |  | 0.068889 | 2.848 | 3.0033 | 2.89 | 169.019 | 26.1062 | 0.16165 | 1.9923 | 2.3567 | 7.1163 | 0 | 3.8952
| 22 | [10 empty] | 1 | 8.5 | 10.5417 | 25.55% | 2.6938 | 7.8479 | 0 | 59.25 | 0 |  | 0.236 | 2.848 | 3.3298 | 3.2042 | 189.8476 | 23.854 |  | 0.9239 | 6.9496 | 8.8359 | 30.49% | 2.6938 | 6.1422 | 0 | 59.25 | 0 |  | 0.17813 | 2.1751 | 2.5388 | 2.443 | 144.7483 | 31.2862 |  | 1 | 8.5 | 10.5417 | 25.55% | 2.6938 | 7.8479 | 0 | 59.25 | 0 |  | 0.068889 | 2.848 | 2.9886 | 2.8759 | 170.3952 | 26.5772 | 0.16165 | 1.9923 | 2.3224 | 7.1163 | 0 | 3.9529
| 23 | [10 empty] | 1 | 8.5 | 10.5083 | 25.68% | 2.6987 | 7.8096 | 0 | 59.37 | 0 |  | 0.236 | 2.848 | 3.322 | 3.1966 | 189.7827 | 23.9589 |  | 0.9239 | 6.9496 | 8.8051 | 30.65% | 2.6987 | 6.1064 | 0 | 59.37 | 0 |  | 0.17813 | 2.1751 | 2.5329 | 2.4373 | 144.7022 | 31.4231 |  | 1 | 8.5 | 10.5083 | 25.68% | 2.6987 | 7.8096 | 0 | 59.37 | 0 |  | 0.068889 | 2.848 | 2.9864 | 2.8737 | 170.6092 | 26.6515 | 0.16165 | 1.9923 | 2.317 | 7.1163 | 0 | 3.9621
| 24 | [10 empty] | 1 | 8.5 | 14.3958 | 14.7% | 2.1156 | 12.2802 | 0 | 45.375 | 0 |  | 0.236 | 2.848 | 4.2394 | 4.0794 | 185.1045 | 14.3485 |  | 0.9239 | 6.9496 | 12.3968 | 17.07% | 2.1156 | 10.2812 | 0 | 45.375 | 0 |  | 0.17813 | 2.1751 | 3.2253 | 3.1036 | 140.8276 | 18.8597 |  | 1 | 8.5 | 14.3958 | 14.7% | 2.1156 | 12.2802 | 0 | 45.375 | 0 |  | 0.068889 | 2.848 | 3.2542 | 3.1314 | 142.0854 | 18.6928 | 0.16165 | 1.9923 | 2.9454 | 7.1163 | 0 | 3.1167
| 25 | [10 empty] | 1 | 8.5 | 15.3667 | 12.82% | 1.97 | 13.3967 | 0 | 41.88 | 0 |  | 0.236 | 2.848 | 4.4685 | 4.2999 | 180.0802 | 12.5643 |  | 0.9239 | 6.9496 | 13.2937 | 14.82% | 1.97 | 11.3237 | 0 | 41.88 | 0 |  | 0.17813 | 2.1751 | 3.3983 | 3.27 | 136.9495 | 16.5212 |  | 1 | 8.5 | 15.3667 | 12.82% | 1.97 | 13.3967 | 0 | 41.88 | 0 |  | 0.068889 | 2.848 | 3.321 | 3.1957 | 133.8365 | 16.9055 | 0.16165 | 1.9923 | 3.1023 | 7.1163 | 0 | 2.9591
| 26 | [10 empty] | 1 | 8.5 | 12.8625 | 18.24% | 2.3456 | 10.5169 | 0 | 50.895 | 0 |  | 0.236 | 2.848 | 3.8776 | 3.7312 | 189.9008 | 17.596 |  | 0.9239 | 6.9496 | 10.9801 | 21.36% | 2.3456 | 8.6345 | 0 | 50.895 | 0 |  | 0.17813 | 2.1751 | 2.9522 | 2.8408 | 144.5833 | 23.1112 |  | 1 | 8.5 | 12.8625 | 18.24% | 2.3456 | 10.5169 | 0 | 50.895 | 0 |  | 0.068889 | 2.848 | 3.1485 | 3.0297 | 154.1974 | 21.6702 | 0.16165 | 1.9923 | 2.6975 | 7.1163 | 0 | 3.4031
| 27 | [10 empty] | 1 | 8.5 | 14.8208 | 13.84% | 2.0519 | 12.769 | 0 | 43.845 | 0 |  | 0.236 | 2.848 | 4.3397 | 4.176 | 183.0947 | 13.5442 |  | 0.9239 | 6.9496 | 12.7894 | 16.04% | 2.0519 | 10.7376 | 0 | 43.845 | 0 |  | 0.17813 | 2.1751 | 3.3011 | 3.1765 | 139.273 | 17.8059 |  | 1 | 8.5 | 14.8208 | 13.84% | 2.0519 | 12.769 | 0 | 43.845 | 0 |  | 0.068889 | 2.848 | 3.2834 | 3.1595 | 138.5297 | 17.9014 | 0.16165 | 1.9923 | 3.0141 | 7.1163 | 0 | 3.0457
| 28 | [10 empty] | 0.022222 | 10.4556 | 10.4599 | 28.4% | 2.9706 | 7.4893 | 0 | 65.895 | 0 |  | 0.068889 | 3.1822 | 3.1957 | 3.0751 | 202.635 | 27.6427 |  | 0.11116 | 8.5751 | 8.5969 | 34.55% | 2.9706 | 5.6262 | 0 | 65.895 | 0 |  | 0.054301 | 2.4228 | 2.4334 | 2.3416 | 154.2994 | 36.302 |  | 0.022222 | 10.4556 | 10.4599 | 28.4% | 2.9706 | 7.4893 | 0 | 65.895 | 0 |  | 0.068889 | 3.1822 | 3.1957 | 3.0751 | 202.635 | 27.6427 | 0.053878 | 2.2079 | 2.2184 | 7.1163 | 0 | 4.1381
| 29 | [10 empty] | 0.022222 | 10.4556 | 10.4633 | 28.17% | 2.9475 | 7.5158 | 0 | 65.34 | 0 |  | 0.068889 | 3.1822 | 3.2063 | 3.0853 | 201.5961 | 27.3191 |  | 0.11116 | 8.5751 | 8.614 | 34.22% | 2.9475 | 5.6665 | 0 | 65.34 | 0 |  | 0.054301 | 2.4228 | 2.4418 | 2.3497 | 153.5262 | 35.8728 |  | 0.022222 | 10.4556 | 10.4633 | 28.17% | 2.9475 | 7.5158 | 0 | 65.34 | 0 |  | 0.068889 | 3.1822 | 3.2063 | 3.0853 | 201.5961 | 27.3191 | 0.053878 | 2.2079 | 2.2267 | 7.1163 | 0 | 4.1226
| 30 | [10 empty] | 0.022222 | 10.4556 | 10.4654 | 28.03% | 2.9337 | 7.5316 | 0 | 65.01 | 0 |  | 0.068889 | 3.1822 | 3.2126 | 3.0914 | 200.973 | 27.1277 |  | 0.11116 | 8.5751 | 8.6242 | 34.02% | 2.9337 | 5.6904 | 0 | 65.01 | 0 |  | 0.054301 | 2.4228 | 2.4468 | 2.3544 | 153.0622 | 35.619 |  | 0.022222 | 10.4556 | 10.4654 | 28.03% | 2.9337 | 7.5316 | 0 | 65.01 | 0 |  | 0.068889 | 3.1822 | 3.2126 | 3.0914 | 200.973 | 27.1277 | 0.053878 | 2.2079 | 2.2317 | 7.1163 | 0 | 4.1135
| 31 | [10 empty] | 0.022222 | 10.4556 | 10.4808 | 27% | 2.8294 | 7.6515 | 0 | 62.505 | 0 |  | 0.068889 | 3.1822 | 3.2606 | 3.1375 | 196.1121 | 25.6989 |  | 0.11116 | 8.5751 | 8.7015 | 32.52% | 2.8294 | 5.8722 | 0 | 62.505 | 0 |  | 0.054301 | 2.4228 | 2.4846 | 2.3908 | 149.4369 | 33.7257 |  | 0.022222 | 10.4556 | 10.4808 | 27% | 2.8294 | 7.6515 | 0 | 62.505 | 0 |  | 0.068889 | 3.1822 | 3.2606 | 3.1375 | 196.1121 | 25.6989 | 0.053878 | 2.2079 | 2.2692 | 7.1163 | 0 | 4.0455
IV | 1 | [10 empty] | 0.3104 | 13.3272 | 16.0096 | 10.64% | 1.7038 | 14.3058 | 0 | 35.49 | 0 |  | 0.06135 | 4.0705 | 4.6007 | 4.4271 | 157.1179 | 10.3413 |  | -0.0074407 | 13.469 | 13.4047 | 12.71% | 1.7038 | 11.701 | 0 | 35.49 | 0 |  | 0.054563 | 3.0401 | 3.5116 | 3.3791 | 119.924 | 13.5486 |  | 0.3104 | 13.3272 | 16.0096 | 10.64% | 1.7038 | 14.3058 | 0 | 35.49 | 0 |  | 0.068889 | 4.0705 | 4.6659 | 4.4898 | 159.3428 | 10.1969 | 0.050582 | 2.7698 | 3.2069 | 7.1163 | 0 | 2.8626
| 2 | [10 empty] | 0.32862 | 13.145 | 17.0049 | 7.281% | 1.2381 | 15.7668 | 0 | 24.315 | 0 |  | 0.065577 | 4.0283 | 4.7985 | 4.6175 | 112.2735 | 6.793 |  | 0.32862 | 13.145 | 17.0049 | 7.281% | 1.2381 | 15.7668 | 0 | 24.315 | 0 |  | 0.065577 | 4.0283 | 4.7985 | 4.6175 | 112.2735 | 6.793 |  | 0.32862 | 13.145 | 17.0049 | 7.281% | 1.2381 | 15.7668 | 0 | 24.315 | 0 |  | 0.068889 | 4.0283 | 4.8374 | 4.6549 | 113.1838 | 6.7384 | 0.045858 | 2.817 | 3.3557 | 7.1163 | 0 | 2.7357
| 3 | [10 empty] | 0.3104 | 13.3272 | 16.0122 | 10.63% | 1.7025 | 14.3097 | 0 | 35.46 | 0 |  | 0.06135 | 4.0705 | 4.6012 | 4.4276 | 157.0026 | 10.3314 |  | -0.0074407 | 13.469 | 13.4047 | 12.7% | 1.7025 | 11.7022 | 0 | 35.46 | 0 |  | 0.054563 | 3.0401 | 3.5121 | 3.3795 | 119.8382 | 13.5354 |  | 0.3104 | 13.3272 | 16.0122 | 10.63% | 1.7025 | 14.3097 | 0 | 35.46 | 0 |  | 0.068889 | 4.0705 | 4.6664 | 4.4903 | 159.2277 | 10.1871 | 0.050582 | 2.7698 | 3.2073 | 7.1163 | 0 | 2.8622
| 4 | [10 empty] | 0.32862 | 13.145 | 16.7571 | 8.064% | 1.3513 | 15.4058 | 0 | 27.03 | 0 |  | 0.065577 | 4.0283 | 4.7491 | 4.5699 | 123.5236 | 7.6301 |  | 0.32862 | 13.145 | 16.7571 | 8.064% | 1.3513 | 15.4058 | 0 | 27.03 | 0 |  | 0.065577 | 4.0283 | 4.7491 | 4.5699 | 123.5236 | 7.6301 |  | 0.32862 | 13.145 | 16.7571 | 8.064% | 1.3513 | 15.4058 | 0 | 27.03 | 0 |  | 0.068889 | 4.0283 | 4.7855 | 4.6049 | 124.4705 | 7.5721 | 0.045858 | 2.817 | 3.3211 | 7.1163 | 0 | 2.7642
| 5 | [10 empty] | 0.32862 | 13.145 | 17.565 | 5.594% | 0.9825 | 16.5825 | 0 | 0 | 0 |  | 0.065577 | 4.0283 | 4.9103 | 4.725 | 0 | 0 |  | 0.32862 | 13.145 | 17.565 | 5.594% | 0.9825 | 16.5825 | 0 | 0 | 0 |  | 0.065577 | 4.0283 | 4.9103 | 4.725 | 0 | 0 |  | 0.32862 | 13.145 | 17.565 | 5.594% | 0.9825 | 16.5825 | 0 | 0 | 0 |  | 0.068889 | 4.0283 | 4.9548 | 4.7679 | 0 | 0 | 0.045858 | 2.817 | 3.4338 | 7.1163 | 0 | 2.6734
| 6 | [10 empty] | 0.32862 | 13.145 | 17.7211 | 5.142% | 0.91125 | 16.8098 | 0 | 0 | 0 |  | 0.065577 | 4.0283 | 4.9414 | 4.755 | 0 | 0 |  | 0.32862 | 13.145 | 17.7211 | 5.142% | 0.91125 | 16.8098 | 0 | 0 | 0 |  | 0.065577 | 4.0283 | 4.9414 | 4.755 | 0 | 0 |  | 0.32862 | 13.145 | 17.7211 | 5.142% | 0.91125 | 16.8098 | 0 | 0 | 0 |  | 0.068889 | 4.0283 | 4.9876 | 4.7994 | 0 | 0 | 0.045858 | 2.817 | 3.4556 | 7.1163 | 0 | 2.6566
| 7 | [10 empty] | 0.32862 | 13.145 | 16.6352 | 8.457% | 1.4069 | 15.2283 | 0 | 28.365 | 0 |  | 0.065577 | 4.0283 | 4.7248 | 4.5465 | 128.9606 | 8.0482 |  | 0.32862 | 13.145 | 16.6352 | 8.457% | 1.4069 | 15.2283 | 0 | 28.365 | 0 |  | 0.065577 | 4.0283 | 4.7248 | 4.5465 | 128.9606 | 8.0482 |  | 0.32862 | 13.145 | 16.6352 | 8.457% | 1.4069 | 15.2283 | 0 | 28.365 | 0 |  | 0.068889 | 4.0283 | 4.7599 | 4.5803 | 129.9208 | 7.9887 | 0.045858 | 2.817 | 3.3041 | 7.1163 | 0 | 2.7784
| 8 | [10 empty] | 0.32862 | 13.145 | 16.6407 | 8.439% | 1.4044 | 15.2363 | 0 | 28.305 | 0 |  | 0.065577 | 4.0283 | 4.7259 | 4.5475 | 128.7176 | 8.0293 |  | 0.32862 | 13.145 | 16.6407 | 8.439% | 1.4044 | 15.2363 | 0 | 28.305 | 0 |  | 0.065577 | 4.0283 | 4.7259 | 4.5475 | 128.7176 | 8.0293 |  | 0.32862 | 13.145 | 16.6407 | 8.439% | 1.4044 | 15.2363 | 0 | 28.305 | 0 |  | 0.068889 | 4.0283 | 4.7611 | 4.5814 | 129.6772 | 7.9699 | 0.045858 | 2.817 | 3.3048 | 7.1163 | 0 | 2.7777
| 9 | [10 empty] | 0.32862 | 13.145 | 16.9433 | 7.473% | 1.2663 | 15.6771 | 0 | 24.99 | 0 |  | 0.065577 | 4.0283 | 4.7862 | 4.6056 | 115.0946 | 6.9995 |  | 0.32862 | 13.145 | 16.9433 | 7.473% | 1.2663 | 15.6771 | 0 | 24.99 | 0 |  | 0.065577 | 4.0283 | 4.7862 | 4.6056 | 115.0946 | 6.9995 |  | 0.32862 | 13.145 | 16.9433 | 7.473% | 1.2663 | 15.6771 | 0 | 24.99 | 0 |  | 0.068889 | 4.0283 | 4.8245 | 4.6425 | 116.0152 | 6.944 | 0.045858 | 2.817 | 3.3471 | 7.1163 | 0 | 2.7427
| 10 | [10 empty] | 0.3104 | 13.3272 | 16.0587 | 10.46% | 1.68 | 14.3787 | 0 | 34.92 | 0 |  | 0.06135 | 4.0705 | 4.6104 | 4.4365 | 154.9209 | 10.1538 |  | -0.0074407 | 13.469 | 13.4035 | 12.53% | 1.68 | 11.7235 | 0 | 34.92 | 0 |  | 0.054563 | 3.0401 | 3.5202 | 3.3874 | 118.2882 | 13.2983 |  | 0.3104 | 13.3272 | 16.0587 | 10.46% | 1.68 | 14.3787 | 0 | 34.92 | 0 |  | 0.068889 | 4.0705 | 4.6768 | 4.5003 | 157.1501 | 10.0098 | 0.050582 | 2.7698 | 3.2149 | 7.1163 | 0 | 2.8554
| 11 | [10 empty] | 0.3104 | 13.3272 | 15.5802 | 12.27% | 1.9112 | 13.6689 | 0 | 40.47 | 0 |  | 0.06135 | 4.0705 | 4.5158 | 4.3454 | 175.8599 | 12.014 |  | -0.0074407 | 13.469 | 13.415 | 14.25% | 1.9112 | 11.5038 | 0 | 40.47 | 0 |  | 0.054563 | 3.0401 | 3.4361 | 3.3065 | 133.8126 | 15.7892 |  | 0.3104 | 13.3272 | 15.5802 | 12.27% | 1.9112 | 13.6689 | 0 | 40.47 | 0 |  | 0.068889 | 4.0705 | 4.5706 | 4.3981 | 177.9909 | 11.8702 | 0.050582 | 2.7698 | 3.1369 | 7.1163 | 0 | 2.9264
| 12 | [10 empty] | 0.3104 | 13.3272 | 15.8376 | 11.28% | 1.7869 | 14.0507 | 0 | 37.485 | 0 |  | 0.06135 | 4.0705 | 4.5667 | 4.3944 | 164.7237 | 11.004 |  | -0.0074407 | 13.469 | 13.4088 | 13.33% | 1.7869 | 11.622 | 0 | 37.485 | 0 |  | 0.054563 | 3.0401 | 3.4814 | 3.35 | 125.5747 | 14.4345 |  | 0.3104 | 13.3272 | 15.8376 | 11.28% | 1.7869 | 14.0507 | 0 | 37.485 | 0 |  | 0.068889 | 4.0705 | 4.6277 | 4.4531 | 166.9229 | 10.859 | 0.050582 | 2.7698 | 3.1789 | 7.1163 | 0 | 2.8878
| 13 | [10 empty] | 0.3104 | 13.3272 | 15.747 | 11.63% | 1.8306 | 13.9164 | 0 | 38.535 | 0 |  | 0.06135 | 4.0705 | 4.5488 | 4.3772 | 168.6743 | 11.3567 |  | -0.0074407 | 13.469 | 13.411 | 13.65% | 1.8306 | 11.5804 | 0 | 38.535 | 0 |  | 0.054563 | 3.0401 | 3.4655 | 3.3347 | 128.502 | 14.907 |  | 0.3104 | 13.3272 | 15.747 | 11.63% | 1.8306 | 13.9164 | 0 | 38.535 | 0 |  | 0.068889 | 4.0705 | 4.6076 | 4.4337 | 170.8536 | 11.2118 | 0.050582 | 2.7698 | 3.1641 | 7.1163 | 0 | 2.9013
| 14 | [10 empty] | 0.3104 | 13.3272 | 15.7367 | 11.66% | 1.8356 | 13.9011 | 0 | 38.655 | 0 |  | 0.06135 | 4.0705 | 4.5468 | 4.3752 | 169.1235 | 11.3972 |  | -0.0074407 | 13.469 | 13.4113 | 13.69% | 1.8356 | 11.5756 | 0 | 38.655 | 0 |  | 0.054563 | 3.0401 | 3.4636 | 3.3329 | 128.8346 | 14.9613 |  | 0.3104 | 13.3272 | 15.7367 | 11.66% | 1.8356 | 13.9011 | 0 | 38.655 | 0 |  | 0.068889 | 4.0705 | 4.6053 | 4.4315 | 171.3002 | 11.2523 | 0.050582 | 2.7698 | 3.1624 | 7.1163 | 0 | 2.9028
| 15 | [10 empty] | 1 | 8.5 | 14.9083 | 13.68% | 2.0387 | 12.8696 | 0 | 43.53 | 0 |  | 0.236 | 2.848 | 4.3604 | 4.1958 | 182.6442 | 13.3832 |  | 0.9239 | 6.9496 | 12.8703 | 15.84% | 2.0387 | 10.8315 | 0 | 43.53 | 0 |  | 0.17813 | 2.1751 | 3.3166 | 3.1915 | 138.9253 | 17.5949 |  | 1 | 8.5 | 14.9083 | 13.68% | 2.0387 | 12.8696 | 0 | 43.53 | 0 |  | 0.068889 | 2.848 | 3.2895 | 3.1653 | 137.7869 | 17.7402 | 0.16165 | 1.9923 | 3.0282 | 7.1163 | 0 | 3.0315
| 16 | [10 empty] | 1 | 8.5 | 14.3375 | 14.82% | 2.1244 | 12.2131 | 0 | 45.585 | 0 |  | 0.236 | 2.848 | 4.2256 | 4.0662 | 185.3573 | 14.4618 |  | 0.9239 | 6.9496 | 12.3429 | 17.21% | 2.1244 | 10.2185 | 0 | 45.585 | 0 |  | 0.17813 | 2.1751 | 3.215 | 3.0936 | 141.0236 | 19.0082 |  | 1 | 8.5 | 14.3375 | 14.82% | 2.1244 | 12.2131 | 0 | 45.585 | 0 |  | 0.068889 | 2.848 | 3.2501 | 3.1275 | 142.5667 | 18.8025 | 0.16165 | 1.9923 | 2.9359 | 7.1163 | 0 | 3.1268
| 17 | [24 empty] | 0 | 0 | [15 empty] | 0 | 0 | [15 empty] | 0 | 0 | 0.16165 | 1.9923 | 3.0707 | 7.1163 | 0 | 2.9896
| 18 | [24 empty] | 0 | 0 | [15 empty] | 0 | 0 | [15 empty] | 0 | 0 | 0.16165 | 1.9923 | 3.1037 | 7.1163 | 0 | 2.9578
| 19 | [24 empty] | 0 | 0 | [15 empty] | 0 | 0 | [15 empty] | 0 | 0 | 0.050582 | 2.7698 | 3.1388 | 7.1163 | 0 | 2.9247
| 20 | [24 empty] | 0 | 0 | [15 empty] | 0 | 0 | [15 empty] | 0 | 0 | 0.045858 | 2.817 | 3.2861 | 7.1163 | 0 | 2.7936
| 21 | [24 empty] | 0 | 0 | [15 empty] | 0 | 0 | [15 empty] | 0 | 0 | 0.045858 | 2.817 | 3.3998 | 7.1163 | 0 | 2.7002
| 22 | [24 empty] | 0 | 0 | [15 empty] | 0 | 0 | [15 empty] | 0 | 0 | 0.045858 | 2.817 | 3.4386 | 7.1163 | 0 | 2.6697
| 23 | [24 empty] | 0 | 0 | [15 empty] | 0 | 0 | [15 empty] | 0 | 0 | 0.045858 | 2.817 | 3.4334 | 7.1163 | 0 | 2.6737
| 24 | [24 empty] | 0 | 0 | [15 empty] | 0 | 0 | [15 empty] | 0 | 0 | 0.16165 | 1.9923 | 2.5648 | 7.1163 | 0 | 3.5792
| 25 | [24 empty] | 0 | 0 | [15 empty] | 0 | 0 | [15 empty] | 0 | 0 | 0.16165 | 1.9923 | 2.6012 | 7.1163 | 0 | 3.5291
| 26 | [24 empty] | 0 | 0 | [15 empty] | 0 | 0 | [15 empty] | 0 | 0 | 0.16165 | 1.9923 | 2.319 | 7.1163 | 0 | 3.9586
| 27 | [24 empty] | 0 | 0 | [15 empty] | 0 | 0 | [15 empty] | 0 | 0 | 0.16165 | 1.9923 | 2.7406 | 7.1163 | 0 | 3.3496
| 28 | [24 empty] | 0 | 0 | [15 empty] | 0 | 0 | [15 empty] | 0 | 0 | 0.16165 | 1.9923 | 2.8201 | 7.1163 | 0 | 3.2552
| 29 | [24 empty] | 0 | 0 | [15 empty] | 0 | 0 | [15 empty] | 0 | 0 | 0.045858 | 2.817 | 3.3351 | 7.1163 | 0 | 2.7526
| 30 | [24 empty] | 0 | 0 | [15 empty] | 0 | 0 | [15 empty] | 0 | 0 | 0.16165 | 1.9923 | 2.3587 | 7.1163 | 0 | 3.8919
V | 1 | [24 empty] | 0 | 0 | [15 empty] | 0 | 0 | [15 empty] | 0 | 0 | 0.050582 | 2.7698 | 3.1287 | 7.1163 | 0 | 2.9341
| 2 | [24 empty] | 0 | 0 | [15 empty] | 0 | 0 | [15 empty] | 0 | 0 | 0.050582 | 2.7698 | 3.1508 | 7.1163 | 0 | 2.9135
| 3 | [24 empty] | 0 | 0 | [15 empty] | 0 | 0 | [15 empty] | 0 | 0 | 0.045858 | 2.817 | 3.3616 | 7.1163 | 0 | 2.7309
| 4 | [24 empty] | 0 | 0 | [15 empty] | 0 | 0 | [15 empty] | 0 | 0 | 0.045858 | 2.817 | 3.361 | 7.1163 | 0 | 2.7313
| 5 | [24 empty] | 0 | 0 | [15 empty] | 0 | 0 | [15 empty] | 0 | 0 | 0.045858 | 2.817 | 3.4395 | 7.1163 | 0 | 2.669
| 6 | [24 empty] | 0 | 0 | [15 empty] | 0 | 0 | [15 empty] | 0 | 0 | 0.050582 | 2.7698 | 3.1738 | 7.1163 | 0 | 2.8924
| 7 | [24 empty] | 0 | 0 | [15 empty] | 0 | 0 | [15 empty] | 0 | 0 | 0.050582 | 2.7698 | 3.1534 | 7.1163 | 0 | 2.9112
| 8 | [24 empty] | 0 | 0 | [15 empty] | 0 | 0 | [15 empty] | 0 | 0 | 0.045858 | 2.817 | 3.2844 | 7.1163 | 0 | 2.795
| 9 | [24 empty] | 0 | 0 | [15 empty] | 0 | 0 | [15 empty] | 0 | 0 | 0.045858 | 2.817 | 3.3111 | 7.1163 | 0 | 2.7725
| 10 | [24 empty] | 0 | 0 | [15 empty] | 0 | 0 | [15 empty] | 0 | 0 | 0.045858 | 2.817 | 3.5148 | 7.1163 | 0 | 2.6118
| 11 | [24 empty] | 0 | 0 | [15 empty] | 0 | 0 | [15 empty] | 0 | 0 | 0.045858 | 2.817 | 3.5028 | 7.1163 | 0 | 2.6208
| 12 | [24 empty] | 0 | 0 | [15 empty] | 0 | 0 | [15 empty] | 0 | 0 | 0.045858 | 2.817 | 3.5173 | 7.1163 | 0 | 2.6099
| 13 | [24 empty] | 0 | 0 | [15 empty] | 0 | 0 | [15 empty] | 0 | 0 | 0.045858 | 2.817 | 3.4944 | 7.1163 | 0 | 2.6271
| 14 | [24 empty] | 0 | 0 | [15 empty] | 0 | 0 | [15 empty] | 0 | 0 | 0.045858 | 2.817 | 3.4671 | 7.1163 | 0 | 2.6478
| 15 | [24 empty] | 0 | 0 | [15 empty] | 0 | 0 | [15 empty] | 0 | 0 | 0.045858 | 2.817 | 3.4459 | 7.1163 | 0 | 2.6641
| 16 | [24 empty] | 0 | 0 | [15 empty] | 0 | 0 | [15 empty] | 0 | 0 | 0.045858 | 2.817 | 3.4415 | 7.1163 | 0 | 2.6675
| 17 | [24 empty] | 0 | 0 | [15 empty] | 0 | 0 | [15 empty] | 0 | 0 | 0.045858 | 2.817 | 3.5097 | 7.1163 | 0 | 2.6156
| 18 | [24 empty] | 0 | 0 | [15 empty] | 0 | 0 | [15 empty] | 0 | 0 | 0.045858 | 2.817 | 3.5683 | 7.1163 | 0 | 2.5726
| 19 | [24 empty] | 0 | 0 | [15 empty] | 0 | 0 | [15 empty] | 0 | 0 | 0.045858 | 2.817 | 3.5744 | 7.1163 | 0 | 2.5682
| 20 | [24 empty] | 0 | 0 | [15 empty] | 0 | 0 | [15 empty] | 0 | 0 | 0.045858 | 2.817 | 3.5408 | 7.1163 | 0 | 2.5926
| 21 | [24 empty] | 0 | 0 | [15 empty] | 0 | 0 | [15 empty] | 0 | 0 | 0.045858 | 2.817 | 3.563 | 7.1163 | 0 | 2.5765
| 22 | [24 empty] | 0 | 0 | [15 empty] | 0 | 0 | [15 empty] | 0 | 0 | 0.045858 | 2.817 | 3.3874 | 7.1163 | 0 | 2.7101
| 23 | [24 empty] | 0 | 0 | [15 empty] | 0 | 0 | [15 empty] | 0 | 0 | 0.045858 | 2.817 | 3.3629 | 7.1163 | 0 | 2.7298
| 24 | [24 empty] | 0 | 0 | [15 empty] | 0 | 0 | [15 empty] | 0 | 0 | 0.045858 | 2.817 | 3.4233 | 7.1163 | 0 | 2.6816
| 25 | [24 empty] | 0 | 0 | [15 empty] | 0 | 0 | [15 empty] | 0 | 0 | 0.045858 | 2.817 | 3.5219 | 7.1163 | 0 | 2.6065
| 26 | [24 empty] | 0 | 0 | [15 empty] | 0 | 0 | [15 empty] | 0 | 0 | 0.045858 | 2.817 | 3.5766 | 7.1163 | 0 | 2.5667
| 27 | [24 empty] | 0 | 0 | [15 empty] | 0 | 0 | [15 empty] | 0 | 0 | 0.045858 | 2.817 | 3.5928 | 7.1163 | 0 | 2.5551
| 28 | [24 empty] | 0 | 0 | [15 empty] | 0 | 0 | [15 empty] | 0 | 0 | 0.045858 | 2.817 | 3.5697 | 7.1163 | 0 | 2.5717
| 29 | [24 empty] | 0 | 0 | [15 empty] | 0 | 0 | [15 empty] | 0 | 0 | 0.045858 | 2.817 | 3.4823 | 7.1163 | 0 | 2.6362
| 30 | [24 empty] | 0 | 0 | [15 empty] | 0 | 0 | [15 empty] | 0 | 0 | 0.045858 | 2.817 | 3.5284 | 7.1163 | 0 | 2.6017
| 31 | [24 empty] | 0 | 0 | [15 empty] | 0 | 0 | [15 empty] | 0 | 0 | 0.045858 | 2.817 | 3.4338 | 7.1163 | 0 | 2.6734
VI | 1 | [24 empty] | 0 | 0 | [15 empty] | 0 | 0 | [15 empty] | 0 | 0 | 0.045858 | 2.817 | 3.5836 | 7.1163 | 0 | 2.5617
| 2 | [24 empty] | 0 | 0 | [15 empty] | 0 | 0 | [15 empty] | 0 | 0 | 0.045858 | 2.817 | 3.5813 | 7.1163 | 0 | 2.5633
| 3 | [24 empty] | 0 | 0 | [15 empty] | 0 | 0 | [15 empty] | 0 | 0 | 0.063481 | 2.4646 | 3.7358 | 7.1163 | 0 | 2.4573
| 4 | [24 empty] | 0 | 0 | [15 empty] | 0 | 0 | [15 empty] | 0 | 0 | 0.045858 | 2.817 | 3.6425 | 7.1163 | 0 | 2.5203
| 5 | [24 empty] | 0 | 0 | [15 empty] | 0 | 0 | [15 empty] | 0 | 0 | 0.063481 | 2.4646 | 3.758 | 7.1163 | 0 | 2.4428
| 6 | [24 empty] | 0 | 0 | [15 empty] | 0 | 0 | [15 empty] | 0 | 0 | 0.063481 | 2.4646 | 3.9154 | 7.1163 | 0 | 2.3446
| 7 | [24 empty] | 0 | 0 | [15 empty] | 0 | 0 | [15 empty] | 0 | 0 | 0.063481 | 2.4646 | 4.0992 | 7.1163 | 0 | 2.2395
| 8 | [24 empty] | 0 | 0 | [15 empty] | 0 | 0 | [15 empty] | 0 | 0 | 0.063481 | 2.4646 | 3.8585 | 7.1163 | 0 | 2.3792
| 9 | [24 empty] | 0 | 0 | [15 empty] | 0 | 0 | [15 empty] | 0 | 0 | 0.045858 | 2.817 | 3.7141 | 7.1163 | 0 | 2.4716
| 10 | [24 empty] | 0 | 0 | [15 empty] | 0 | 0 | [15 empty] | 0 | 0 | 0.063481 | 2.4646 | 3.8503 | 7.1163 | 0 | 2.3842
| 11 | [24 empty] | 0 | 0 | [15 empty] | 0 | 0 | [15 empty] | 0 | 0 | 0.063481 | 2.4646 | 3.8038 | 7.1163 | 0 | 2.4134
| 12 | [24 empty] | 0 | 0 | [15 empty] | 0 | 0 | [15 empty] | 0 | 0 | 0.045858 | 2.817 | 3.6522 | 7.1163 | 0 | 2.5135
| 13 | [24 empty] | 0 | 0 | [15 empty] | 0 | 0 | [15 empty] | 0 | 0 | 0.045858 | 2.817 | 3.4917 | 7.1163 | 0 | 2.6291
| 14 | [24 empty] | 0 | 0 | [15 empty] | 0 | 0 | [15 empty] | 0 | 0 | 0.045858 | 2.817 | 3.4078 | 7.1163 | 0 | 2.6938
| 15 | [24 empty] | 0 | 0 | [15 empty] | 0 | 0 | [15 empty] | 0 | 0 | 0.045858 | 2.817 | 3.5003 | 7.1163 | 0 | 2.6226
| 16 | [24 empty] | 0 | 0 | [15 empty] | 0 | 0 | [15 empty] | 0 | 0 | 0.045858 | 2.817 | 3.5183 | 7.1163 | 0 | 2.6092
| 17 | [24 empty] | 0 | 0 | [15 empty] | 0 | 0 | [15 empty] | 0 | 0 | 0.045858 | 2.817 | 3.5525 | 7.1163 | 0 | 2.5841
| 18 | [24 empty] | 0 | 0 | [15 empty] | 0 | 0 | [15 empty] | 0 | 0 | 0.045858 | 2.817 | 3.5064 | 7.1163 | 0 | 2.6181
| 19 | [24 empty] | 0 | 0 | [15 empty] | 0 | 0 | [15 empty] | 0 | 0 | 0.045858 | 2.817 | 3.4629 | 7.1163 | 0 | 2.651
| 20 | [24 empty] | 0 | 0 | [15 empty] | 0 | 0 | [15 empty] | 0 | 0 | 0.045858 | 2.817 | 3.5601 | 7.1163 | 0 | 2.5786
| 21 | [24 empty] | 0 | 0 | [15 empty] | 0 | 0 | [15 empty] | 0 | 0 | 0.045858 | 2.817 | 3.6555 | 7.1163 | 0 | 2.5113
| 22 | [24 empty] | 0 | 0 | [15 empty] | 0 | 0 | [15 empty] | 0 | 0 | 0.045858 | 2.817 | 3.7124 | 7.1163 | 0 | 2.4728
| 23 | [24 empty] | 0 | 0 | [15 empty] | 0 | 0 | [15 empty] | 0 | 0 | 0.045858 | 2.817 | 3.5802 | 7.1163 | 0 | 2.5641
| 24 | [24 empty] | 0 | 0 | [15 empty] | 0 | 0 | [15 empty] | 0 | 0 | 0.045858 | 2.817 | 3.4871 | 7.1163 | 0 | 2.6325
| 25 | [24 empty] | 0 | 0 | [15 empty] | 0 | 0 | [15 empty] | 0 | 0 | 0.045858 | 2.817 | 3.5599 | 7.1163 | 0 | 2.5787
| 26 | [24 empty] | 0 | 0 | [15 empty] | 0 | 0 | [15 empty] | 0 | 0 | 0.045858 | 2.817 | 3.7092 | 7.1163 | 0 | 2.475
| 27 | [24 empty] | 0 | 0 | [15 empty] | 0 | 0 | [15 empty] | 0 | 0 | 0.045858 | 2.817 | 3.717 | 7.1163 | 0 | 2.4697
| 28 | [24 empty] | 0 | 0 | [15 empty] | 0 | 0 | [15 empty] | 0 | 0 | 0.045858 | 2.817 | 3.7292 | 7.1163 | 0 | 2.4616
| 29 | [24 empty] | 0 | 0 | [15 empty] | 0 | 0 | [15 empty] | 0 | 0 | 0.045858 | 2.817 | 3.72 | 7.1163 | 0 | 2.4677
| 30 | [24 empty] | 0 | 0 | [15 empty] | 0 | 0 | [15 empty] | 0 | 0 | 0.045858 | 2.817 | 3.7179 | 7.1163 | 0 | 2.4691
VII | 1 | [24 empty] | 0 | 0 | [15 empty] | 0 | 0 | [15 empty] | 0 | 0 | 0.045858 | 2.817 | 3.523 | 7.1163 | 0 | 2.6057
| 2 | [24 empty] | 0 | 0 | [15 empty] | 0 | 0 | [15 empty] | 0 | 0 | 0.045858 | 2.817 | 3.6643 | 7.1163 | 0 | 2.5053
| 3 | [24 empty] | 0 | 0 | [15 empty] | 0 | 0 | [15 empty] | 0 | 0 | 0.063481 | 2.4646 | 3.7474 | 7.1163 | 0 | 2.4497
| 4 | [24 empty] | 0 | 0 | [15 empty] | 0 | 0 | [15 empty] | 0 | 0 | 0.045858 | 2.817 | 3.5561 | 7.1163 | 0 | 2.5815
| 5 | [24 empty] | 0 | 0 | [15 empty] | 0 | 0 | [15 empty] | 0 | 0 | 0.045858 | 2.817 | 3.5265 | 7.1163 | 0 | 2.6032
| 6 | [24 empty] | 0 | 0 | [15 empty] | 0 | 0 | [15 empty] | 0 | 0 | 0.045858 | 2.817 | 3.571 | 7.1163 | 0 | 2.5707
| 7 | [24 empty] | 0 | 0 | [15 empty] | 0 | 0 | [15 empty] | 0 | 0 | 0.045858 | 2.817 | 3.615 | 7.1163 | 0 | 2.5394
| 8 | [24 empty] | 0 | 0 | [15 empty] | 0 | 0 | [15 empty] | 0 | 0 | 0.045858 | 2.817 | 3.6709 | 7.1163 | 0 | 2.5007
| 9 | [24 empty] | 0 | 0 | [15 empty] | 0 | 0 | [15 empty] | 0 | 0 | 0.045858 | 2.817 | 3.6965 | 7.1163 | 0 | 2.4834
| 10 | [24 empty] | 0 | 0 | [15 empty] | 0 | 0 | [15 empty] | 0 | 0 | 0.063481 | 2.4646 | 3.7863 | 7.1163 | 0 | 2.4245
| 11 | [24 empty] | 0 | 0 | [15 empty] | 0 | 0 | [15 empty] | 0 | 0 | 0.063481 | 2.4646 | 3.7543 | 7.1163 | 0 | 2.4452
| 12 | [24 empty] | 0 | 0 | [15 empty] | 0 | 0 | [15 empty] | 0 | 0 | 0.063481 | 2.4646 | 3.8379 | 7.1163 | 0 | 2.3919
| 13 | [24 empty] | 0 | 0 | [15 empty] | 0 | 0 | [15 empty] | 0 | 0 | 0.063481 | 2.4646 | 3.7633 | 7.1163 | 0 | 2.4394
| 14 | [24 empty] | 0 | 0 | [15 empty] | 0 | 0 | [15 empty] | 0 | 0 | 0.045858 | 2.817 | 3.6794 | 7.1163 | 0 | 2.495
| 15 | [24 empty] | 0 | 0 | [15 empty] | 0 | 0 | [15 empty] | 0 | 0 | 0.045858 | 2.817 | 3.6094 | 7.1163 | 0 | 2.5433
| 16 | [24 empty] | 0 | 0 | [15 empty] | 0 | 0 | [15 empty] | 0 | 0 | 0.045858 | 2.817 | 3.5615 | 7.1163 | 0 | 2.5776
| 17 | [24 empty] | 0 | 0 | [15 empty] | 0 | 0 | [15 empty] | 0 | 0 | 0.045858 | 2.817 | 3.6404 | 7.1163 | 0 | 2.5217
| 18 | [24 empty] | 0 | 0 | [15 empty] | 0 | 0 | [15 empty] | 0 | 0 | 0.063481 | 2.4646 | 3.8659 | 7.1163 | 0 | 2.3746
| 19 | [24 empty] | 0 | 0 | [15 empty] | 0 | 0 | [15 empty] | 0 | 0 | 0.045858 | 2.817 | 3.6549 | 7.1163 | 0 | 2.5117
| 20 | [24 empty] | 0 | 0 | [15 empty] | 0 | 0 | [15 empty] | 0 | 0 | 0.045858 | 2.817 | 3.4825 | 7.1163 | 0 | 2.636
| 21 | [24 empty] | 0 | 0 | [15 empty] | 0 | 0 | [15 empty] | 0 | 0 | 0.045858 | 2.817 | 3.4252 | 7.1163 | 0 | 2.6801
| 22 | [24 empty] | 0 | 0 | [15 empty] | 0 | 0 | [15 empty] | 0 | 0 | 0.045858 | 2.817 | 3.5385 | 7.1163 | 0 | 2.5943
| 23 | [24 empty] | 0 | 0 | [15 empty] | 0 | 0 | [15 empty] | 0 | 0 | 0.063481 | 2.4646 | 3.7593 | 7.1163 | 0 | 2.4419
| 24 | [24 empty] | 0 | 0 | [15 empty] | 0 | 0 | [15 empty] | 0 | 0 | 0.063481 | 2.4646 | 3.8455 | 7.1163 | 0 | 2.3872
| 25 | [24 empty] | 0 | 0 | [15 empty] | 0 | 0 | [15 empty] | 0 | 0 | 0.045858 | 2.817 | 3.5273 | 7.1163 | 0 | 2.6026
| 26 | [24 empty] | 0 | 0 | [15 empty] | 0 | 0 | [15 empty] | 0 | 0 | 0.045858 | 2.817 | 3.5038 | 7.1163 | 0 | 2.62
| 27 | [24 empty] | 0 | 0 | [15 empty] | 0 | 0 | [15 empty] | 0 | 0 | 0.045858 | 2.817 | 3.5001 | 7.1163 | 0 | 2.6228
| 28 | [24 empty] | 0 | 0 | [15 empty] | 0 | 0 | [15 empty] | 0 | 0 | 0.045858 | 2.817 | 3.5139 | 7.1163 | 0 | 2.6125
| 29 | [24 empty] | 0 | 0 | [15 empty] | 0 | 0 | [15 empty] | 0 | 0 | 0.045858 | 2.817 | 3.4843 | 7.1163 | 0 | 2.6347
| 30 | [24 empty] | 0 | 0 | [15 empty] | 0 | 0 | [15 empty] | 0 | 0 | 0.045858 | 2.817 | 3.5792 | 7.1163 | 0 | 2.5648
| 31 | [24 empty] | 0 | 0 | [15 empty] | 0 | 0 | [15 empty] | 0 | 0 | 0.045858 | 2.817 | 3.523 | 7.1163 | 0 | 2.6057
VIII | 1 | [24 empty] | 0 | 0 | [15 empty] | 0 | 0 | [15 empty] | 0 | 0 | 0.045858 | 2.817 | 3.4569 | 7.1163 | 0 | 2.6555
| 2 | [24 empty] | 0 | 0 | [15 empty] | 0 | 0 | [15 empty] | 0 | 0 | 0.045858 | 2.817 | 3.408 | 7.1163 | 0 | 2.6936
| 3 | [24 empty] | 0 | 0 | [15 empty] | 0 | 0 | [15 empty] | 0 | 0 | 0.045858 | 2.817 | 3.3608 | 7.1163 | 0 | 2.7315
| 4 | [24 empty] | 0 | 0 | [15 empty] | 0 | 0 | [15 empty] | 0 | 0 | 0.045858 | 2.817 | 3.4201 | 7.1163 | 0 | 2.6842
| 5 | [24 empty] | 0 | 0 | [15 empty] | 0 | 0 | [15 empty] | 0 | 0 | 0.045858 | 2.817 | 3.5206 | 7.1163 | 0 | 2.6075
| 6 | [24 empty] | 0 | 0 | [15 empty] | 0 | 0 | [15 empty] | 0 | 0 | 0.045858 | 2.817 | 3.6041 | 7.1163 | 0 | 2.5471
| 7 | [24 empty] | 0 | 0 | [15 empty] | 0 | 0 | [15 empty] | 0 | 0 | 0.045858 | 2.817 | 3.6606 | 7.1163 | 0 | 2.5078
| 8 | [24 empty] | 0 | 0 | [15 empty] | 0 | 0 | [15 empty] | 0 | 0 | 0.045858 | 2.817 | 3.6904 | 7.1163 | 0 | 2.4875
| 9 | [24 empty] | 0 | 0 | [15 empty] | 0 | 0 | [15 empty] | 0 | 0 | 0.045858 | 2.817 | 3.6249 | 7.1163 | 0 | 2.5325
| 10 | [24 empty] | 0 | 0 | [15 empty] | 0 | 0 | [15 empty] | 0 | 0 | 0.045858 | 2.817 | 3.6333 | 7.1163 | 0 | 2.5266
| 11 | [24 empty] | 0 | 0 | [15 empty] | 0 | 0 | [15 empty] | 0 | 0 | 0.045858 | 2.817 | 3.6713 | 7.1163 | 0 | 2.5005
| 12 | [24 empty] | 0 | 0 | [15 empty] | 0 | 0 | [15 empty] | 0 | 0 | 0.063481 | 2.4646 | 3.7503 | 7.1163 | 0 | 2.4478
| 13 | [24 empty] | 0 | 0 | [15 empty] | 0 | 0 | [15 empty] | 0 | 0 | 0.045858 | 2.817 | 3.6977 | 7.1163 | 0 | 2.4826
| 14 | [24 empty] | 0 | 0 | [15 empty] | 0 | 0 | [15 empty] | 0 | 0 | 0.063481 | 2.4646 | 3.7403 | 7.1163 | 0 | 2.4544
| 15 | [24 empty] | 0 | 0 | [15 empty] | 0 | 0 | [15 empty] | 0 | 0 | 0.063481 | 2.4646 | 3.9085 | 7.1163 | 0 | 2.3487
| 16 | [24 empty] | 0 | 0 | [15 empty] | 0 | 0 | [15 empty] | 0 | 0 | 0.063481 | 2.4646 | 4.0164 | 7.1163 | 0 | 2.2856
| 17 | [24 empty] | 0 | 0 | [15 empty] | 0 | 0 | [15 empty] | 0 | 0 | 0.063481 | 2.4646 | 4.0331 | 7.1163 | 0 | 2.2762
| 18 | [24 empty] | 0 | 0 | [15 empty] | 0 | 0 | [15 empty] | 0 | 0 | 0.045858 | 2.817 | 3.7206 | 7.1163 | 0 | 2.4673
| 19 | [24 empty] | 0 | 0 | [15 empty] | 0 | 0 | [15 empty] | 0 | 0 | 0.045858 | 2.817 | 3.6956 | 7.1163 | 0 | 2.484
| 20 | [24 empty] | 0 | 0 | [15 empty] | 0 | 0 | [15 empty] | 0 | 0 | 0.063481 | 2.4646 | 3.7961 | 7.1163 | 0 | 2.4183
| 21 | [24 empty] | 0 | 0 | [15 empty] | 0 | 0 | [15 empty] | 0 | 0 | 0.063481 | 2.4646 | 3.9061 | 7.1163 | 0 | 2.3502
| 22 | [24 empty] | 0 | 0 | [15 empty] | 0 | 0 | [15 empty] | 0 | 0 | 0.063481 | 2.4646 | 3.926 | 7.1163 | 0 | 2.3383
| 23 | [24 empty] | 0 | 0 | [15 empty] | 0 | 0 | [15 empty] | 0 | 0 | 0.063481 | 2.4646 | 3.749 | 7.1163 | 0 | 2.4487
| 24 | [24 empty] | 0 | 0 | [15 empty] | 0 | 0 | [15 empty] | 0 | 0 | 0.045858 | 2.817 | 3.6302 | 7.1163 | 0 | 2.5288
| 25 | [24 empty] | 0 | 0 | [15 empty] | 0 | 0 | [15 empty] | 0 | 0 | 0.045858 | 2.817 | 3.6109 | 7.1163 | 0 | 2.5423
| 26 | [24 empty] | 0 | 0 | [15 empty] | 0 | 0 | [15 empty] | 0 | 0 | 0.045858 | 2.817 | 3.456 | 7.1163 | 0 | 2.6563
| 27 | [24 empty] | 0 | 0 | [15 empty] | 0 | 0 | [15 empty] | 0 | 0 | 0.045858 | 2.817 | 3.4734 | 7.1163 | 0 | 2.643
| 28 | [24 empty] | 0 | 0 | [15 empty] | 0 | 0 | [15 empty] | 0 | 0 | 0.045858 | 2.817 | 3.4136 | 7.1163 | 0 | 2.6893
| 29 | [24 empty] | 0 | 0 | [15 empty] | 0 | 0 | [15 empty] | 0 | 0 | 0.045858 | 2.817 | 3.3595 | 7.1163 | 0 | 2.7326
| 30 | [24 empty] | 0 | 0 | [15 empty] | 0 | 0 | [15 empty] | 0 | 0 | 0.045858 | 2.817 | 3.3836 | 7.1163 | 0 | 2.7131
IX | 1 | [10 empty] | 0.32862 | 13.145 | 16.5435 | 8.757% | 1.4487 | 15.0947 | 0 | 29.37 | 0 |  | 0.065577 | 4.0283 | 4.7065 | 4.5289 | 133.0124 | 8.3658 |  | 0.32862 | 13.145 | 16.5435 | 8.757% | 1.4487 | 15.0947 | 0 | 29.37 | 0 |  | 0.065577 | 4.0283 | 4.7065 | 4.5289 | 133.0124 | 8.3658 |  | 0.32862 | 13.145 | 16.5435 | 8.757% | 1.4487 | 15.0947 | 0 | 29.37 | 0 |  | 0.068889 | 4.0283 | 4.7407 | 4.5618 | 133.9805 | 8.3053 | 0.045858 | 2.817 | 3.2913 | 7.1163 | 0 | 2.7892
| 2 | [10 empty] | 0.32862 | 13.145 | 17.0939 | 7.005% | 1.1975 | 15.8964 | 0 | 0 | 0 |  | 0.065577 | 4.0283 | 4.8163 | 4.6345 | 0 | 0 |  | 0.32862 | 13.145 | 17.0939 | 7.005% | 1.1975 | 15.8964 | 0 | 0 | 0 |  | 0.065577 | 4.0283 | 4.8163 | 4.6345 | 0 | 0 |  | 0.32862 | 13.145 | 17.0939 | 7.005% | 1.1975 | 15.8964 | 0 | 0 | 0 |  | 0.068889 | 4.0283 | 4.8561 | 4.6728 | 0 | 0 | 0.045858 | 2.817 | 3.3681 | 7.1163 | 0 | 2.7256
| 3 | [10 empty] | 0.32862 | 13.145 | 17.4362 | 5.972% | 1.0412 | 16.395 | 0 | 0 | 0 |  | 0.065577 | 4.0283 | 4.8846 | 4.7003 | 0 | 0 |  | 0.32862 | 13.145 | 17.4362 | 5.972% | 1.0412 | 16.395 | 0 | 0 | 0 |  | 0.065577 | 4.0283 | 4.8846 | 4.7003 | 0 | 0 |  | 0.32862 | 13.145 | 17.4362 | 5.972% | 1.0412 | 16.395 | 0 | 0 | 0 |  | 0.068889 | 4.0283 | 4.9279 | 4.7419 | 0 | 0 | 0.045858 | 2.817 | 3.4159 | 7.1163 | 0 | 2.6875
| 4 | [10 empty] | 0 | 0 | 0 | 0% | 0 | 0 | 0 | 0 | 0 |  | 0 | 0 | 0 | 0 | 0 | 0 |  | 0 | 0 | 0 | 0% | 0 | 0 | 0 | 0 | 0 |  | 0 | 0 | 0 | 0 | 0 | 0 |  | 0 | 0 | 0 | 0% | 0 | 0 | 0 | 0 | 0 |  | 0.068889 | 0 | 1.0646 | 1.0244 | 0 | 0 | 0.045858 | 2.817 | 3.5257 | 7.1163 | 0 | 2.6037
| 5 | [10 empty] | 0.32862 | 13.145 | 17.7471 | 5.068% | 0.89938 | 16.8477 | 0 | 0 | 0 |  | 0.065577 | 4.0283 | 4.9466 | 4.76 | 0 | 0 |  | 0.32862 | 13.145 | 17.7471 | 5.068% | 0.89938 | 16.8477 | 0 | 0 | 0 |  | 0.065577 | 4.0283 | 4.9466 | 4.76 | 0 | 0 |  | 0.32862 | 13.145 | 17.7471 | 5.068% | 0.89938 | 16.8477 | 0 | 0 | 0 |  | 0.068889 | 4.0283 | 4.993 | 4.8046 | 0 | 0 | 0.045858 | 2.817 | 3.4592 | 7.1163 | 0 | 2.6538
| 6 | [10 empty] | 0 | 0 | 0 | 0% | 0 | 0 | 0 | 0 | 0 |  | 0 | 0 | 0 | 0 | 0 | 0 |  | 0 | 0 | 0 | 0% | 0 | 0 | 0 | 0 | 0 |  | 0 | 0 | 0 | 0 | 0 | 0 |  | 0 | 0 | 0 | 0% | 0 | 0 | 0 | 0 | 0 |  | 0.068889 | 0 | 1.0549 | 1.0151 | 0 | 0 | 0.045858 | 2.817 | 3.5192 | 7.1163 | 0 | 2.6085
| 7 | [10 empty] | 0.32862 | 13.145 | 17.7361 | 5.099% | 0.90438 | 16.8317 | 0 | 0 | 0 |  | 0.065577 | 4.0283 | 4.9444 | 4.7579 | 0 | 0 |  | 0.32862 | 13.145 | 17.7361 | 5.099% | 0.90438 | 16.8317 | 0 | 0 | 0 |  | 0.065577 | 4.0283 | 4.9444 | 4.7579 | 0 | 0 |  | 0.32862 | 13.145 | 17.7361 | 5.099% | 0.90438 | 16.8317 | 0 | 0 | 0 |  | 0.068889 | 4.0283 | 4.9907 | 4.8024 | 0 | 0 | 0.045858 | 2.817 | 3.4577 | 7.1163 | 0 | 2.6549
| 8 | [10 empty] | 0 | 0 | 0 | 0% | 0 | 0 | 0 | 0 | 0 |  | 0 | 0 | 0 | 0 | 0 | 0 |  | 0 | 0 | 0 | 0% | 0 | 0 | 0 | 0 | 0 |  | 0 | 0 | 0 | 0 | 0 | 0 |  | 0 | 0 | 0 | 0% | 0 | 0 | 0 | 0 | 0 |  | 0.068889 | 0 | 1.0465 | 1.007 | 0 | 0 | 0.045858 | 2.817 | 3.5137 | 7.1163 | 0 | 2.6126
| 9 | [10 empty] | 0 | 0 | 0 | 0% | 0 | 0 | 0 | 0 | 0 |  | 0 | 0 | 0 | 0 | 0 | 0 |  | 0 | 0 | 0 | 0% | 0 | 0 | 0 | 0 | 0 |  | 0 | 0 | 0 | 0 | 0 | 0 |  | 0 | 0 | 0 | 0% | 0 | 0 | 0 | 0 | 0 |  | 0.068889 | 0 | 1.0965 | 1.0551 | 0 | 0 | 0.045858 | 2.817 | 3.5469 | 7.1163 | 0 | 2.5882
| 10 | [10 empty] | 0 | 0 | 0 | 0% | 0 | 0 | 0 | 0 | 0 |  | 0 | 0 | 0 | 0 | 0 | 0 |  | 0 | 0 | 0 | 0% | 0 | 0 | 0 | 0 | 0 |  | 0 | 0 | 0 | 0 | 0 | 0 |  | 0 | 0 | 0 | 0% | 0 | 0 | 0 | 0 | 0 |  | 0.068889 | 0 | 1.1051 | 1.0634 | 0 | 0 | 0.045858 | 2.817 | 3.5527 | 7.1163 | 0 | 2.584
| 11 | [10 empty] | 0 | 0 | 0 | 0% | 0 | 0 | 0 | 0 | 0 |  | 0 | 0 | 0 | 0 | 0 | 0 |  | 0 | 0 | 0 | 0% | 0 | 0 | 0 | 0 | 0 |  | 0 | 0 | 0 | 0 | 0 | 0 |  | 0 | 0 | 0 | 0% | 0 | 0 | 0 | 0 | 0 |  | 0.068889 | 0 | 1.2371 | 1.1904 | 0 | 0 | 0.045858 | 2.817 | 3.6406 | 7.1163 | 0 | 2.5216
| 12 | [10 empty] | 0 | 0 | 0 | 0% | 0 | 0 | 0 | 0 | 0 |  | 0 | 0 | 0 | 0 | 0 | 0 |  | 0 | 0 | 0 | 0% | 0 | 0 | 0 | 0 | 0 |  | 0 | 0 | 0 | 0 | 0 | 0 |  | 0 | 0 | 0 | 0% | 0 | 0 | 0 | 0 | 0 |  | 0.068889 | 0 | 1.304 | 1.2548 | 0 | 0 | 0.045858 | 2.817 | 3.6851 | 7.1163 | 0 | 2.4911
| 13 | [10 empty] | 0 | 0 | 0 | 0% | 0 | 0 | 0 | 0 | 0 |  | 0 | 0 | 0 | 0 | 0 | 0 |  | 0 | 0 | 0 | 0% | 0 | 0 | 0 | 0 | 0 |  | 0 | 0 | 0 | 0 | 0 | 0 |  | 0 | 0 | 0 | 0% | 0 | 0 | 0 | 0 | 0 |  | 0.068889 | 0 | 1.3396 | 1.2891 | 0 | 0 | 0.045858 | 2.817 | 3.7088 | 7.1163 | 0 | 2.4752
| 14 | [10 empty] | 0.32862 | 13.145 | 17.5841 | 5.538% | 0.97375 | 16.6104 | 0 | 0 | 0 |  | 0.065577 | 4.0283 | 4.9141 | 4.7287 | 0 | 0 |  | 0.32862 | 13.145 | 17.5841 | 5.538% | 0.97375 | 16.6104 | 0 | 0 | 0 |  | 0.065577 | 4.0283 | 4.9141 | 4.7287 | 0 | 0 |  | 0.32862 | 13.145 | 17.5841 | 5.538% | 0.97375 | 16.6104 | 0 | 0 | 0 |  | 0.068889 | 4.0283 | 4.9589 | 4.7717 | 0 | 0 | 0.045858 | 2.817 | 3.4365 | 7.1163 | 0 | 2.6713
| 15 | [10 empty] | 0.32862 | 13.145 | 16.7365 | 8.13% | 1.3606 | 15.3759 | 0 | 27.255 | 0 |  | 0.065577 | 4.0283 | 4.745 | 4.5659 | 124.4443 | 7.7003 |  | 0.32862 | 13.145 | 16.7365 | 8.13% | 1.3606 | 15.3759 | 0 | 27.255 | 0 |  | 0.065577 | 4.0283 | 4.745 | 4.5659 | 124.4443 | 7.7003 |  | 0.32862 | 13.145 | 16.7365 | 8.13% | 1.3606 | 15.3759 | 0 | 27.255 | 0 |  | 0.068889 | 4.0283 | 4.7812 | 4.6008 | 125.3937 | 7.642 | 0.045858 | 2.817 | 3.3182 | 7.1163 | 0 | 2.7665
| 16 | [10 empty] | 0.32862 | 13.145 | 16.7201 | 8.183% | 1.3681 | 15.352 | 0 | 27.435 | 0 |  | 0.065577 | 4.0283 | 4.7417 | 4.5628 | 125.1796 | 7.7565 |  | 0.32862 | 13.145 | 16.7201 | 8.183% | 1.3681 | 15.352 | 0 | 27.435 | 0 |  | 0.065577 | 4.0283 | 4.7417 | 4.5628 | 125.1796 | 7.7565 |  | 0.32862 | 13.145 | 16.7201 | 8.183% | 1.3681 | 15.352 | 0 | 27.435 | 0 |  | 0.068889 | 4.0283 | 4.7777 | 4.5974 | 126.1309 | 7.698 | 0.045858 | 2.817 | 3.3159 | 7.1163 | 0 | 2.7685
| 17 | [10 empty] | 0.32862 | 13.145 | 17.0337 | 7.192% | 1.225 | 15.8087 | 0 | 24 | 0 |  | 0.065577 | 4.0283 | 4.8043 | 4.623 | 110.9515 | 6.697 |  | 0.32862 | 13.145 | 17.0337 | 7.192% | 1.225 | 15.8087 | 0 | 24 | 0 |  | 0.065577 | 4.0283 | 4.8043 | 4.623 | 110.9515 | 6.697 |  | 0.32862 | 13.145 | 17.0337 | 7.192% | 1.225 | 15.8087 | 0 | 24 | 0 |  | 0.068889 | 4.0283 | 4.8435 | 4.6607 | 111.8567 | 6.6428 | 0.045858 | 2.817 | 3.3597 | 7.1163 | 0 | 2.7324
| 18 | [10 empty] | 0.32862 | 13.145 | 17.009 | 7.268% | 1.2363 | 15.7728 | 0 | 24.27 | 0 |  | 0.065577 | 4.0283 | 4.7994 | 4.6182 | 112.0849 | 6.7793 |  | 0.32862 | 13.145 | 17.009 | 7.268% | 1.2363 | 15.7728 | 0 | 24.27 | 0 |  | 0.065577 | 4.0283 | 4.7994 | 4.6182 | 112.0849 | 6.7793 |  | 0.32862 | 13.145 | 17.009 | 7.268% | 1.2363 | 15.7728 | 0 | 24.27 | 0 |  | 0.068889 | 4.0283 | 4.8383 | 4.6557 | 112.9944 | 6.7247 | 0.045858 | 2.817 | 3.3562 | 7.1163 | 0 | 2.7352
| 19 | [10 empty] | 0.32862 | 13.145 | 16.8762 | 7.685% | 1.2969 | 15.5793 | 0 | 25.725 | 0 |  | 0.065577 | 4.0283 | 4.7729 | 4.5927 | 118.1483 | 7.2256 |  | 0.32862 | 13.145 | 16.8762 | 7.685% | 1.2969 | 15.5793 | 0 | 25.725 | 0 |  | 0.065577 | 4.0283 | 4.7729 | 4.5927 | 118.1483 | 7.2256 |  | 0.32862 | 13.145 | 16.8762 | 7.685% | 1.2969 | 15.5793 | 0 | 25.725 | 0 |  | 0.068889 | 4.0283 | 4.8105 | 4.6289 | 119.0793 | 7.1691 | 0.045858 | 2.817 | 3.3377 | 7.1163 | 0 | 2.7504
| 20 | [10 empty] | 0.32862 | 13.145 | 17.2952 | 6.393% | 1.1056 | 16.1896 | 0 | 0 | 0 |  | 0.065577 | 4.0283 | 4.8565 | 4.6732 | 0 | 0 |  | 0.32862 | 13.145 | 17.2952 | 6.393% | 1.1056 | 16.1896 | 0 | 0 | 0 |  | 0.065577 | 4.0283 | 4.8565 | 4.6732 | 0 | 0 |  | 0.32862 | 13.145 | 17.2952 | 6.393% | 1.1056 | 16.1896 | 0 | 0 | 0 |  | 0.068889 | 4.0283 | 4.8983 | 4.7135 | 0 | 0 | 0.045858 | 2.817 | 3.3962 | 7.1163 | 0 | 2.703
| 21 | [10 empty] | 0.32862 | 13.145 | 17.821 | 4.857% | 0.86563 | 16.9554 | 0 | 0 | 0 |  | 0.065577 | 4.0283 | 4.9614 | 4.7742 | 0 | 0 |  | 0.32862 | 13.145 | 17.821 | 4.857% | 0.86563 | 16.9554 | 0 | 0 | 0 |  | 0.065577 | 4.0283 | 4.9614 | 4.7742 | 0 | 0 |  | 0.32862 | 13.145 | 17.821 | 4.857% | 0.86563 | 16.9554 | 0 | 0 | 0 |  | 0.068889 | 4.0283 | 5.0085 | 4.8195 | 0 | 0 | 0.045858 | 2.817 | 3.4695 | 7.1163 | 0 | 2.6459
| 22 | [10 empty] | 0.32862 | 13.145 | 17.1514 | 6.829% | 1.1713 | 15.9802 | 0 | 0 | 0 |  | 0.065577 | 4.0283 | 4.8278 | 4.6456 | 0 | 0 |  | 0.32862 | 13.145 | 17.1514 | 6.829% | 1.1713 | 15.9802 | 0 | 0 | 0 |  | 0.065577 | 4.0283 | 4.8278 | 4.6456 | 0 | 0 |  | 0.32862 | 13.145 | 17.1514 | 6.829% | 1.1713 | 15.9802 | 0 | 0 | 0 |  | 0.068889 | 4.0283 | 4.8682 | 4.6844 | 0 | 0 | 0.045858 | 2.817 | 3.3761 | 7.1163 | 0 | 2.7191
| 23 | [10 empty] | 0.32862 | 13.145 | 16.7817 | 7.985% | 1.34 | 15.4417 | 0 | 26.76 | 0 |  | 0.065577 | 4.0283 | 4.754 | 4.5746 | 122.4164 | 7.5461 |  | 0.32862 | 13.145 | 16.7817 | 7.985% | 1.34 | 15.4417 | 0 | 26.76 | 0 |  | 0.065577 | 4.0283 | 4.754 | 4.5746 | 122.4164 | 7.5461 |  | 0.32862 | 13.145 | 16.7817 | 7.985% | 1.34 | 15.4417 | 0 | 26.76 | 0 |  | 0.068889 | 4.0283 | 4.7907 | 4.6099 | 123.3602 | 7.4884 | 0.045858 | 2.817 | 3.3245 | 7.1163 | 0 | 2.7613
| 24 | [10 empty] | 0.32862 | 13.145 | 16.7626 | 8.046% | 1.3488 | 15.4138 | 0 | 26.97 | 0 |  | 0.065577 | 4.0283 | 4.7502 | 4.5709 | 123.2777 | 7.6114 |  | 0.32862 | 13.145 | 16.7626 | 8.046% | 1.3488 | 15.4138 | 0 | 26.97 | 0 |  | 0.065577 | 4.0283 | 4.7502 | 4.5709 | 123.2777 | 7.6114 |  | 0.32862 | 13.145 | 16.7626 | 8.046% | 1.3488 | 15.4138 | 0 | 26.97 | 0 |  | 0.068889 | 4.0283 | 4.7866 | 4.606 | 124.224 | 7.5535 | 0.045858 | 2.817 | 3.3218 | 7.1163 | 0 | 2.7635
| 25 | [10 empty] | 0.32862 | 13.145 | 17.0159 | 7.247% | 1.2331 | 15.7828 | 0 | 24.195 | 0 |  | 0.065577 | 4.0283 | 4.8007 | 4.6196 | 111.7703 | 6.7564 |  | 0.32862 | 13.145 | 17.0159 | 7.247% | 1.2331 | 15.7828 | 0 | 24.195 | 0 |  | 0.065577 | 4.0283 | 4.8007 | 4.6196 | 111.7703 | 6.7564 |  | 0.32862 | 13.145 | 17.0159 | 7.247% | 1.2331 | 15.7828 | 0 | 24.195 | 0 |  | 0.068889 | 4.0283 | 4.8397 | 4.6571 | 112.6787 | 6.7019 | 0.045858 | 2.817 | 3.3572 | 7.1163 | 0 | 2.7344
| 26 | [10 empty] | 0.32862 | 13.145 | 17.1638 | 6.791% | 1.1656 | 15.9981 | 0 | 0 | 0 |  | 0.065577 | 4.0283 | 4.8302 | 4.648 | 0 | 0 |  | 0.32862 | 13.145 | 17.1638 | 6.791% | 1.1656 | 15.9981 | 0 | 0 | 0 |  | 0.065577 | 4.0283 | 4.8302 | 4.648 | 0 | 0 |  | 0.32862 | 13.145 | 17.1638 | 6.791% | 1.1656 | 15.9981 | 0 | 0 | 0 |  | 0.068889 | 4.0283 | 4.8707 | 4.6869 | 0 | 0 | 0.045858 | 2.817 | 3.3778 | 7.1163 | 0 | 2.7177
| 27 | [10 empty] | 0 | 0 | 0 | 0% | 0 | 0 | 0 | 0 | 0 |  | 0 | 0 | 0 | 0 | 0 | 0 |  | 0 | 0 | 0 | 0% | 0 | 0 | 0 | 0 | 0 |  | 0 | 0 | 0 | 0 | 0 | 0 |  | 0 | 0 | 0 | 0% | 0 | 0 | 0 | 0 | 0 |  | 0.068889 | 0 | 1.0549 | 1.0151 | 0 | 0 | 0.045858 | 2.817 | 3.5192 | 7.1163 | 0 | 2.6085
| 28 | [10 empty] | 0 | 0 | 0 | 0% | 0 | 0 | 0 | 0 | 0 |  | 0 | 0 | 0 | 0 | 0 | 0 |  | 0 | 0 | 0 | 0% | 0 | 0 | 0 | 0 | 0 |  | 0 | 0 | 0 | 0 | 0 | 0 |  | 0 | 0 | 0 | 0% | 0 | 0 | 0 | 0 | 0 |  | 0.068889 | 0 | 1.0606 | 1.0206 | 0 | 0 | 0.045858 | 2.817 | 3.523 | 7.1163 | 0 | 2.6057
| 29 | [10 empty] | 0.32862 | 13.145 | 17.9086 | 4.61% | 0.82563 | 17.083 | 0 | 0 | 0 |  | 0.065577 | 4.0283 | 4.9789 | 4.791 | 0 | 0 |  | 0.32862 | 13.145 | 17.9086 | 4.61% | 0.82563 | 17.083 | 0 | 0 | 0 |  | 0.065577 | 4.0283 | 4.9789 | 4.791 | 0 | 0 |  | 0.32862 | 13.145 | 17.9086 | 4.61% | 0.82563 | 17.083 | 0 | 0 | 0 |  | 0.068889 | 4.0283 | 5.0269 | 4.8372 | 0 | 0 | 0.045858 | 2.817 | 3.4818 | 7.1163 | 0 | 2.6366
| 30 | [10 empty] | 0.32862 | 13.145 | 17.7033 | 5.193% | 0.91937 | 16.7839 | 0 | 0 | 0 |  | 0.065577 | 4.0283 | 4.9379 | 4.7516 | 0 | 0 |  | 0.32862 | 13.145 | 17.7033 | 5.193% | 0.91937 | 16.7839 | 0 | 0 | 0 |  | 0.065577 | 4.0283 | 4.9379 | 4.7516 | 0 | 0 |  | 0.32862 | 13.145 | 17.7033 | 5.193% | 0.91937 | 16.7839 | 0 | 0 | 0 |  | 0.068889 | 4.0283 | 4.9838 | 4.7958 | 0 | 0 | 0.045858 | 2.817 | 3.4531 | 7.1163 | 0 | 2.6585
| 31 | [10 empty] | 0.32862 | 13.145 | 16.6736 | 8.333% | 1.3894 | 15.2842 | 0 | 27.945 | 0 |  | 0.065577 | 4.0283 | 4.7324 | 4.5538 | 127.2568 | 7.9162 |  | 0.32862 | 13.145 | 16.6736 | 8.333% | 1.3894 | 15.2842 | 0 | 27.945 | 0 |  | 0.065577 | 4.0283 | 4.7324 | 4.5538 | 127.2568 | 7.9162 |  | 0.32862 | 13.145 | 16.6736 | 8.333% | 1.3894 | 15.2842 | 0 | 27.945 | 0 |  | 0.068889 | 4.0283 | 4.768 | 4.5881 | 128.2132 | 7.8572 | 0.045858 | 2.817 | 3.3094 | 7.1163 | 0 | 2.7739
X | 1 | [10 empty] | 0 | 0 | 0 | 0% | 0 | 0 | 0 | 0 | 0 |  | 0 | 0 | 0 | 0 | 0 | 0 |  | 0 | 0 | 0 | 0% | 0 | 0 | 0 | 0 | 0 |  | 0 | 0 | 0 | 0 | 0 | 0 |  | 0 | 0 | 0 | 0% | 0 | 0 | 0 | 0 | 0 |  | 0.068889 | 0 | 1.0953 | 1.054 | 0 | 0 | 0.045858 | 2.817 | 3.5462 | 7.1163 | 0 | 2.5887
| 2 | [10 empty] | 0.32862 | 13.145 | 17.1706 | 6.77% | 1.1625 | 16.0081 | 0 | 0 | 0 |  | 0.065577 | 4.0283 | 4.8316 | 4.6493 | 0 | 0 |  | 0.32862 | 13.145 | 17.1706 | 6.77% | 1.1625 | 16.0081 | 0 | 0 | 0 |  | 0.065577 | 4.0283 | 4.8316 | 4.6493 | 0 | 0 |  | 0.32862 | 13.145 | 17.1706 | 6.77% | 1.1625 | 16.0081 | 0 | 0 | 0 |  | 0.068889 | 4.0283 | 4.8722 | 4.6883 | 0 | 0 | 0.045858 | 2.817 | 3.3788 | 7.1163 | 0 | 2.717
| 3 | [10 empty] | 0.3104 | 13.3272 | 16.1906 | 9.983% | 1.6163 | 14.5744 | 0 | 33.39 | 0 |  | 0.06135 | 4.0705 | 4.6365 | 4.4615 | 148.9709 | 9.6543 |  | -0.0074407 | 13.469 | 13.4004 | 12.06% | 1.6163 | 11.7841 | 0 | 33.39 | 0 |  | 0.054563 | 3.0401 | 3.5434 | 3.4097 | 113.8506 | 12.6324 |  | 0.3104 | 13.3272 | 16.1906 | 9.983% | 1.6163 | 14.5744 | 0 | 33.39 | 0 |  | 0.068889 | 4.0705 | 4.706 | 4.5285 | 151.2054 | 9.5116 | 0.050582 | 2.7698 | 3.2364 | 7.1163 | 0 | 2.8365
| 4 | [10 empty] | 0.3104 | 13.3272 | 15.8026 | 11.41% | 1.8037 | 13.9989 | 0 | 37.89 | 0 |  | 0.06135 | 4.0705 | 4.5598 | 4.3877 | 166.2518 | 11.1397 |  | -0.0074407 | 13.469 | 13.4097 | 13.45% | 1.8037 | 11.6059 | 0 | 37.89 | 0 |  | 0.054563 | 3.0401 | 3.4752 | 3.3441 | 126.7076 | 14.6163 |  | 0.3104 | 13.3272 | 15.8026 | 11.41% | 1.8037 | 13.9989 | 0 | 37.89 | 0 |  | 0.068889 | 4.0705 | 4.6199 | 4.4456 | 168.4438 | 10.9947 | 0.050582 | 2.7698 | 3.1732 | 7.1163 | 0 | 2.893
| 5 | [10 empty] | 0.3104 | 13.3272 | 16.1855 | 10% | 1.6187 | 14.5667 | 0 | 33.45 | 0 |  | 0.06135 | 4.0705 | 4.6355 | 4.4606 | 149.2056 | 9.6738 |  | -0.0074407 | 13.469 | 13.4005 | 12.08% | 1.6187 | 11.7818 | 0 | 33.45 | 0 |  | 0.054563 | 3.0401 | 3.5425 | 3.4088 | 114.0259 | 12.6584 |  | 0.3104 | 13.3272 | 16.1855 | 10% | 1.6187 | 14.5667 | 0 | 33.45 | 0 |  | 0.068889 | 4.0705 | 4.7049 | 4.5274 | 151.4401 | 9.5311 | 0.050582 | 2.7698 | 3.2356 | 7.1163 | 0 | 2.8372
| 6 | [10 empty] | 0.32862 | 13.145 | 17.3733 | 6.159% | 1.07 | 16.3033 | 0 | 0 | 0 |  | 0.065577 | 4.0283 | 4.872 | 4.6882 | 0 | 0 |  | 0.32862 | 13.145 | 17.3733 | 6.159% | 1.07 | 16.3033 | 0 | 0 | 0 |  | 0.065577 | 4.0283 | 4.872 | 4.6882 | 0 | 0 |  | 0.32862 | 13.145 | 17.3733 | 6.159% | 1.07 | 16.3033 | 0 | 0 | 0 |  | 0.068889 | 4.0283 | 4.9147 | 4.7292 | 0 | 0 | 0.045858 | 2.817 | 3.4071 | 7.1163 | 0 | 2.6944
| 7 | [10 empty] | 0.32862 | 13.145 | 17.1953 | 6.695% | 1.1512 | 16.044 | 0 | 0 | 0 |  | 0.065577 | 4.0283 | 4.8365 | 4.654 | 0 | 0 |  | 0.32862 | 13.145 | 17.1953 | 6.695% | 1.1512 | 16.044 | 0 | 0 | 0 |  | 0.065577 | 4.0283 | 4.8365 | 4.654 | 0 | 0 |  | 0.32862 | 13.145 | 17.1953 | 6.695% | 1.1512 | 16.044 | 0 | 0 | 0 |  | 0.068889 | 4.0283 | 4.8773 | 4.6933 | 0 | 0 | 0.045858 | 2.817 | 3.3822 | 7.1163 | 0 | 2.7142
| 8 | [10 empty] | 0.3104 | 13.3272 | 15.8001 | 11.42% | 1.805 | 13.9951 | 0 | 37.92 | 0 |  | 0.06135 | 4.0705 | 4.5593 | 4.3873 | 166.3647 | 11.1497 |  | -0.0074407 | 13.469 | 13.4097 | 13.46% | 1.805 | 11.6047 | 0 | 37.92 | 0 |  | 0.054563 | 3.0401 | 3.4748 | 3.3437 | 126.7913 | 14.6297 |  | 0.3104 | 13.3272 | 15.8001 | 11.42% | 1.805 | 13.9951 | 0 | 37.92 | 0 |  | 0.068889 | 4.0705 | 4.6194 | 4.445 | 168.5563 | 11.0048 | 0.050582 | 2.7698 | 3.1728 | 7.1163 | 0 | 2.8934
| 9 | [10 empty] | 0.3104 | 13.3272 | 16.3691 | 9.347% | 1.53 | 14.8391 | 0 | 31.32 | 0 |  | 0.06135 | 4.0705 | 4.6718 | 4.4955 | 140.7986 | 8.9874 |  | -0.0074407 | 13.469 | 13.3961 | 11.42% | 1.53 | 11.8661 | 0 | 31.32 | 0 |  | 0.054563 | 3.0401 | 3.5748 | 3.4399 | 107.738 | 11.7453 |  | 0.3104 | 13.3272 | 16.3691 | 9.347% | 1.53 | 14.8391 | 0 | 31.32 | 0 |  | 0.068889 | 4.0705 | 4.7457 | 4.5666 | 143.0253 | 8.8475 | 0.050582 | 2.7698 | 3.2655 | 7.1163 | 0 | 2.8112
| 10 | [10 empty] | 0.32862 | 13.145 | 16.7215 | 8.178% | 1.3675 | 15.354 | 0 | 27.42 | 0 |  | 0.065577 | 4.0283 | 4.742 | 4.563 | 125.1184 | 7.7518 |  | 0.32862 | 13.145 | 16.7215 | 8.178% | 1.3675 | 15.354 | 0 | 27.42 | 0 |  | 0.065577 | 4.0283 | 4.742 | 4.563 | 125.1184 | 7.7518 |  | 0.32862 | 13.145 | 16.7215 | 8.178% | 1.3675 | 15.354 | 0 | 27.42 | 0 |  | 0.068889 | 4.0283 | 4.778 | 4.5977 | 126.0695 | 7.6933 | 0.045858 | 2.817 | 3.3161 | 7.1163 | 0 | 2.7683
| 11 | [10 empty] | 0.3104 | 13.3272 | 16.0419 | 10.52% | 1.6881 | 14.3538 | 0 | 35.115 | 0 |  | 0.06135 | 4.0705 | 4.6071 | 4.4333 | 155.6737 | 10.2179 |  | -0.0074407 | 13.469 | 13.4039 | 12.59% | 1.6881 | 11.7158 | 0 | 35.115 | 0 |  | 0.054563 | 3.0401 | 3.5173 | 3.3846 | 118.8489 | 13.3838 |  | 0.3104 | 13.3272 | 16.0419 | 10.52% | 1.6881 | 14.3538 | 0 | 35.115 | 0 |  | 0.068889 | 4.0705 | 4.673 | 4.4967 | 157.9016 | 10.0737 | 0.050582 | 2.7698 | 3.2122 | 7.1163 | 0 | 2.8579
| 12 | [10 empty] | 0.3104 | 13.3272 | 15.6461 | 12.01% | 1.8794 | 13.7668 | 0 | 39.705 | 0 |  | 0.06135 | 4.0705 | 4.5289 | 4.358 | 173.0338 | 11.753 |  | -0.0074407 | 13.469 | 13.4134 | 14.01% | 1.8794 | 11.5341 | 0 | 39.705 | 0 |  | 0.054563 | 3.0401 | 3.4477 | 3.3176 | 131.7261 | 15.4386 |  | 0.3104 | 13.3272 | 15.6461 | 12.01% | 1.8794 | 13.7668 | 0 | 39.705 | 0 |  | 0.068889 | 4.0705 | 4.5852 | 4.4122 | 175.1856 | 11.6086 | 0.050582 | 2.7698 | 3.1477 | 7.1163 | 0 | 2.9164
| 13 | [10 empty] | 0.3104 | 13.3272 | 16.113 | 10.26% | 1.6537 | 14.4593 | 0 | 34.29 | 0 |  | 0.06135 | 4.0705 | 4.6212 | 4.4468 | 152.4802 | 9.9474 |  | -0.0074407 | 13.469 | 13.4022 | 12.34% | 1.6537 | 11.7485 | 0 | 34.29 | 0 |  | 0.054563 | 3.0401 | 3.5298 | 3.3966 | 116.4692 | 13.0231 |  | 0.3104 | 13.3272 | 16.113 | 10.26% | 1.6537 | 14.4593 | 0 | 34.29 | 0 |  | 0.068889 | 4.0705 | 4.6888 | 4.5119 | 154.7127 | 9.8039 | 0.050582 | 2.7698 | 3.2238 | 7.1163 | 0 | 2.8476
| 14 | [10 empty] | 0.32862 | 13.145 | 16.501 | 8.897% | 1.4681 | 15.0329 | 0 | 29.835 | 0 |  | 0.065577 | 4.0283 | 4.698 | 4.5207 | 134.8752 | 8.5135 |  | 0.32862 | 13.145 | 16.501 | 8.897% | 1.4681 | 15.0329 | 0 | 29.835 | 0 |  | 0.065577 | 4.0283 | 4.698 | 4.5207 | 134.8752 | 8.5135 |  | 0.32862 | 13.145 | 16.501 | 8.897% | 1.4681 | 15.0329 | 0 | 29.835 | 0 |  | 0.068889 | 4.0283 | 4.7318 | 4.5533 | 135.8463 | 8.4527 | 0.045858 | 2.817 | 3.2853 | 7.1163 | 0 | 2.7942
| 15 | [10 empty] | 0.32862 | 13.145 | 17.5786 | 5.554% | 0.97625 | 16.6024 | 0 | 0 | 0 |  | 0.065577 | 4.0283 | 4.913 | 4.7276 | 0 | 0 |  | 0.32862 | 13.145 | 17.5786 | 5.554% | 0.97625 | 16.6024 | 0 | 0 | 0 |  | 0.065577 | 4.0283 | 4.913 | 4.7276 | 0 | 0 |  | 0.32862 | 13.145 | 17.5786 | 5.554% | 0.97625 | 16.6024 | 0 | 0 | 0 |  | 0.068889 | 4.0283 | 4.9577 | 4.7706 | 0 | 0 | 0.045858 | 2.817 | 3.4357 | 7.1163 | 0 | 2.6719
| 16 | [10 empty] | 0.32862 | 13.145 | 17.9045 | 4.622% | 0.8275 | 17.077 | 0 | 0 | 0 |  | 0.065577 | 4.0283 | 4.9781 | 4.7902 | 0 | 0 |  | 0.32862 | 13.145 | 17.9045 | 4.622% | 0.8275 | 17.077 | 0 | 0 | 0 |  | 0.065577 | 4.0283 | 4.9781 | 4.7902 | 0 | 0 |  | 0.32862 | 13.145 | 17.9045 | 4.622% | 0.8275 | 17.077 | 0 | 0 | 0 |  | 0.068889 | 4.0283 | 5.026 | 4.8364 | 0 | 0 | 0.045858 | 2.817 | 3.4812 | 7.1163 | 0 | 2.637
| 17 | [10 empty] | 0.32862 | 13.145 | 17.6731 | 5.28% | 0.93312 | 16.74 | 0 | 0 | 0 |  | 0.065577 | 4.0283 | 4.9319 | 4.7458 | 0 | 0 |  | 0.32862 | 13.145 | 17.6731 | 5.28% | 0.93312 | 16.74 | 0 | 0 | 0 |  | 0.065577 | 4.0283 | 4.9319 | 4.7458 | 0 | 0 |  | 0.32862 | 13.145 | 17.6731 | 5.28% | 0.93312 | 16.74 | 0 | 0 | 0 |  | 0.068889 | 4.0283 | 4.9775 | 4.7897 | 0 | 0 | 0.045858 | 2.817 | 3.4489 | 7.1163 | 0 | 2.6617
| 18 | [10 empty] | 0.32862 | 13.145 | 17.235 | 6.575% | 1.1331 | 16.1018 | 0 | 0 | 0 |  | 0.065577 | 4.0283 | 4.8444 | 4.6616 | 0 | 0 |  | 0.32862 | 13.145 | 17.235 | 6.575% | 1.1331 | 16.1018 | 0 | 0 | 0 |  | 0.065577 | 4.0283 | 4.8444 | 4.6616 | 0 | 0 |  | 0.32862 | 13.145 | 17.235 | 6.575% | 1.1331 | 16.1018 | 0 | 0 | 0 |  | 0.068889 | 4.0283 | 4.8857 | 4.7013 | 0 | 0 | 0.045858 | 2.817 | 3.3878 | 7.1163 | 0 | 2.7097
| 19 | [10 empty] | 0.32862 | 13.145 | 16.6831 | 8.302% | 1.385 | 15.2981 | 0 | 27.84 | 0 |  | 0.065577 | 4.0283 | 4.7343 | 4.5557 | 126.8299 | 7.8833 |  | 0.32862 | 13.145 | 16.6831 | 8.302% | 1.385 | 15.2981 | 0 | 27.84 | 0 |  | 0.065577 | 4.0283 | 4.7343 | 4.5557 | 126.8299 | 7.8833 |  | 0.32862 | 13.145 | 16.6831 | 8.302% | 1.385 | 15.2981 | 0 | 27.84 | 0 |  | 0.068889 | 4.0283 | 4.77 | 4.59 | 127.7852 | 7.8243 | 0.045858 | 2.817 | 3.3108 | 7.1163 | 0 | 2.7728
| 20 | [10 empty] | 0.3104 | 13.3272 | 15.8789 | 11.13% | 1.7669 | 14.1121 | 0 | 37.005 | 0 |  | 0.06135 | 4.0705 | 4.5749 | 4.4023 | 162.9056 | 10.8436 |  | -0.0074407 | 13.469 | 13.4078 | 13.18% | 1.7669 | 11.641 | 0 | 37.005 | 0 |  | 0.054563 | 3.0401 | 3.4886 | 3.357 | 124.2257 | 14.22 |  | 0.3104 | 13.3272 | 15.8789 | 11.13% | 1.7669 | 14.1121 | 0 | 37.005 | 0 |  | 0.068889 | 4.0705 | 4.6369 | 4.4619 | 165.1125 | 10.6987 | 0.050582 | 2.7698 | 3.1856 | 7.1163 | 0 | 2.8817
| 21 | [10 empty] | 1 | 8.5 | 14.3667 | 14.76% | 2.12 | 12.2467 | 0 | 45.48 | 0 |  | 0.236 | 2.848 | 4.2325 | 4.0728 | 185.2316 | 14.4051 |  | 0.9239 | 6.9496 | 12.3698 | 17.14% | 2.12 | 10.2498 | 0 | 45.48 | 0 |  | 0.17813 | 2.1751 | 3.2202 | 3.0986 | 140.9261 | 18.9339 |  | 1 | 8.5 | 14.3667 | 14.76% | 2.12 | 12.2467 | 0 | 45.48 | 0 |  | 0.068889 | 2.848 | 3.2521 | 3.1294 | 142.3263 | 18.7476 | 0.16165 | 1.9923 | 2.9407 | 7.1163 | 0 | 3.1217
| 22 | [10 empty] | 1 | 8.5 | 14.5042 | 14.47% | 2.0994 | 12.4048 | 0 | 44.985 | 0 |  | 0.236 | 2.848 | 4.265 | 4.104 | 184.6203 | 14.1399 |  | 0.9239 | 6.9496 | 12.4969 | 16.8% | 2.0994 | 10.3975 | 0 | 44.985 | 0 |  | 0.17813 | 2.1751 | 3.2446 | 3.1222 | 140.4525 | 18.5864 |  | 1 | 8.5 | 14.5042 | 14.47% | 2.0994 | 12.4048 | 0 | 44.985 | 0 |  | 0.068889 | 2.848 | 3.2616 | 3.1385 | 141.1872 | 18.4897 | 0.16165 | 1.9923 | 2.9629 | 7.1163 | 0 | 3.0983
| 23 | [10 empty] | 0.3104 | 13.3272 | 15.6086 | 12.16% | 1.8975 | 13.7111 | 0 | 40.14 | 0 |  | 0.06135 | 4.0705 | 4.5215 | 4.3509 | 174.6432 | 11.9013 |  | -0.0074407 | 13.469 | 13.4143 | 14.15% | 1.8975 | 11.5168 | 0 | 40.14 | 0 |  | 0.054563 | 3.0401 | 3.4411 | 3.3113 | 132.9146 | 15.6377 |  | 0.3104 | 13.3272 | 15.6086 | 12.16% | 1.8975 | 13.7111 | 0 | 40.14 | 0 |  | 0.068889 | 4.0705 | 4.5769 | 4.4042 | 176.7834 | 11.7572 | 0.050582 | 2.7698 | 3.1416 | 7.1163 | 0 | 2.9221
| 24 | [10 empty] | 1 | 8.5 | 15.05 | 13.41% | 2.0175 | 13.0325 | 0 | 43.02 | 0 |  | 0.236 | 2.848 | 4.3938 | 4.228 | 181.8884 | 13.1258 |  | 0.9239 | 6.9496 | 13.0012 | 15.52% | 2.0175 | 10.9837 | 0 | 43.02 | 0 |  | 0.17813 | 2.1751 | 3.3419 | 3.2158 | 138.3423 | 17.2574 |  | 1 | 8.5 | 15.05 | 13.41% | 2.0175 | 13.0325 | 0 | 43.02 | 0 |  | 0.068889 | 2.848 | 3.2992 | 3.1747 | 136.5766 | 17.4805 | 0.16165 | 1.9923 | 3.0511 | 7.1163 | 0 | 3.0087
| 25 | [10 empty] | 1 | 8.5 | 13.7917 | 16% | 2.2063 | 11.5854 | 0 | 47.55 | 0 |  | 0.236 | 2.848 | 4.0968 | 3.9422 | 187.4533 | 15.5596 |  | 0.9239 | 6.9496 | 11.8386 | 18.64% | 2.2063 | 9.6323 | 0 | 47.55 | 0 |  | 0.17813 | 2.1751 | 3.1177 | 3.0001 | 142.6538 | 20.446 |  | 1 | 8.5 | 13.7917 | 16% | 2.2063 | 11.5854 | 0 | 47.55 | 0 |  | 0.068889 | 2.848 | 3.2125 | 3.0913 | 146.9918 | 19.8426 | 0.16165 | 1.9923 | 2.8477 | 7.1163 | 0 | 3.2236
| 26 | [10 empty] | 1 | 8.5 | 12.1208 | 20.27% | 2.4569 | 9.664 | 0 | 53.565 | 0 |  | 0.236 | 2.848 | 3.7025 | 3.5628 | 190.8413 | 19.3945 |  | 0.9239 | 6.9496 | 10.2949 | 23.86% | 2.4569 | 7.838 | 0 | 53.565 | 0 |  | 0.17813 | 2.1751 | 2.8201 | 2.7137 | 145.3587 | 25.4631 |  | 1 | 8.5 | 12.1208 | 20.27% | 2.4569 | 9.664 | 0 | 53.565 | 0 |  | 0.068889 | 2.848 | 3.0974 | 2.9806 | 159.6532 | 23.1832 | 0.16165 | 1.9923 | 2.5776 | 7.1163 | 0 | 3.5614
| 27 | [10 empty] | 1 | 8.5 | 12.6292 | 18.85% | 2.3806 | 10.2485 | 0 | 51.735 | 0 |  | 0.236 | 2.848 | 3.8225 | 3.6782 | 190.2937 | 18.1441 |  | 0.9239 | 6.9496 | 10.7646 | 22.12% | 2.3806 | 8.3839 | 0 | 51.735 | 0 |  | 0.17813 | 2.1751 | 2.9107 | 2.8008 | 144.9004 | 23.8281 |  | 1 | 8.5 | 12.6292 | 18.85% | 2.3806 | 10.2485 | 0 | 51.735 | 0 |  | 0.068889 | 2.848 | 3.1325 | 3.0142 | 155.9421 | 22.1409 | 0.16165 | 1.9923 | 2.6598 | 7.1163 | 0 | 3.4514
| 28 | [10 empty] | 1 | 8.5 | 15.4292 | 12.71% | 1.9606 | 13.4685 | 0 | 41.655 | 0 |  | 0.236 | 2.848 | 4.4833 | 4.3141 | 179.704 | 12.4556 |  | 0.9239 | 6.9496 | 13.3515 | 14.68% | 1.9606 | 11.3909 | 0 | 41.655 | 0 |  | 0.17813 | 2.1751 | 3.4094 | 3.2808 | 136.66 | 16.3788 |  | 1 | 8.5 | 15.4292 | 12.71% | 1.9606 | 13.4685 | 0 | 41.655 | 0 |  | 0.068889 | 2.848 | 3.3253 | 3.1999 | 133.2901 | 16.7929 | 0.16165 | 1.9923 | 3.1124 | 7.1163 | 0 | 2.9495
| 29 | [10 empty] | 0.32862 | 13.145 | 17.02 | 7.234% | 1.2312 | 15.7887 | 0 | 24.15 | 0 |  | 0.065577 | 4.0283 | 4.8015 | 4.6204 | 111.5815 | 6.7427 |  | 0.32862 | 13.145 | 17.02 | 7.234% | 1.2312 | 15.7887 | 0 | 24.15 | 0 |  | 0.065577 | 4.0283 | 4.8015 | 4.6204 | 111.5815 | 6.7427 |  | 0.32862 | 13.145 | 17.02 | 7.234% | 1.2312 | 15.7887 | 0 | 24.15 | 0 |  | 0.068889 | 4.0283 | 4.8406 | 4.6579 | 112.4891 | 6.6883 | 0.045858 | 2.817 | 3.3578 | 7.1163 | 0 | 2.734
| 30 | [10 empty] | 0.3104 | 13.3272 | 15.6397 | 12.04% | 1.8825 | 13.7572 | 0 | 39.78 | 0 |  | 0.06135 | 4.0705 | 4.5276 | 4.3568 | 173.3117 | 11.7785 |  | -0.0074407 | 13.469 | 13.4136 | 14.03% | 1.8825 | 11.5311 | 0 | 39.78 | 0 |  | 0.054563 | 3.0401 | 3.4466 | 3.3165 | 131.9314 | 15.4729 |  | 0.3104 | 13.3272 | 15.6397 | 12.04% | 1.8825 | 13.7572 | 0 | 39.78 | 0 |  | 0.068889 | 4.0705 | 4.5838 | 4.4108 | 175.4616 | 11.6342 | 0.050582 | 2.7698 | 3.1466 | 7.1163 | 0 | 2.9174
XI | 1 | [10 empty] | 1 | 8.5 | 15.5 | 12.58% | 1.95 | 13.55 | 0 | 41.4 | 0 |  | 0.236 | 2.848 | 4.5 | 4.3302 | 179.2698 | 12.3334 |  | 0.9239 | 6.9496 | 13.4169 | 14.53% | 1.95 | 11.4669 | 0 | 41.4 | 0 |  | 0.17813 | 2.1751 | 3.422 | 3.2929 | 136.3261 | 16.2185 |  | 1 | 8.5 | 15.5 | 12.58% | 1.95 | 13.55 | 0 | 41.4 | 0 |  | 0.068889 | 2.848 | 3.3302 | 3.2046 | 132.6685 | 16.6657 | 0.16165 | 1.9923 | 3.1239 | 7.1163 | 0 | 2.9387
| 2 | [10 empty] | 0.3104 | 13.3272 | 16.2566 | 9.746% | 1.5844 | 14.6722 | 0 | 32.625 | 0 |  | 0.06135 | 4.0705 | 4.6495 | 4.4741 | 145.9671 | 9.4067 |  | -0.0074407 | 13.469 | 13.3988 | 11.82% | 1.5844 | 11.8144 | 0 | 32.625 | 0 |  | 0.054563 | 3.0401 | 3.555 | 3.4209 | 111.6061 | 12.3028 |  | 0.3104 | 13.3272 | 16.2566 | 9.746% | 1.5844 | 14.6722 | 0 | 32.625 | 0 |  | 0.068889 | 4.0705 | 4.7207 | 4.5425 | 148.2007 | 9.2649 | 0.050582 | 2.7698 | 3.2472 | 7.1163 | 0 | 2.8271
| 3 | [10 empty] | 0.3104 | 13.3272 | 16.0354 | 10.55% | 1.6913 | 14.3442 | 0 | 35.19 | 0 |  | 0.06135 | 4.0705 | 4.6058 | 4.432 | 155.9629 | 10.2425 |  | -0.0074407 | 13.469 | 13.4041 | 12.62% | 1.6913 | 11.7128 | 0 | 35.19 | 0 |  | 0.054563 | 3.0401 | 3.5162 | 3.3835 | 119.0643 | 13.4167 |  | 0.3104 | 13.3272 | 16.0354 | 10.55% | 1.6913 | 14.3442 | 0 | 35.19 | 0 |  | 0.068889 | 4.0705 | 4.6716 | 4.4953 | 158.1903 | 10.0983 | 0.050582 | 2.7698 | 3.2111 | 7.1163 | 0 | 2.8588
| 4 | [10 empty] | 1 | 8.5 | 15.0208 | 13.46% | 2.0219 | 12.999 | 0 | 43.125 | 0 |  | 0.236 | 2.848 | 4.3869 | 4.2214 | 182.0467 | 13.1785 |  | 0.9239 | 6.9496 | 12.9742 | 15.58% | 2.0219 | 10.9524 | 0 | 43.125 | 0 |  | 0.17813 | 2.1751 | 3.3367 | 3.2108 | 138.4644 | 17.3265 |  | 1 | 8.5 | 15.0208 | 13.46% | 2.0219 | 12.999 | 0 | 43.125 | 0 |  | 0.068889 | 2.848 | 3.2972 | 3.1728 | 136.8266 | 17.5339 | 0.16165 | 1.9923 | 3.0464 | 7.1163 | 0 | 3.0134
| 5 | [10 empty] | 0.32862 | 13.145 | 16.8707 | 7.702% | 1.2994 | 15.5714 | 0 | 25.785 | 0 |  | 0.065577 | 4.0283 | 4.7718 | 4.5917 | 118.3968 | 7.2441 |  | 0.32862 | 13.145 | 16.8707 | 7.702% | 1.2994 | 15.5714 | 0 | 25.785 | 0 |  | 0.065577 | 4.0283 | 4.7718 | 4.5917 | 118.3968 | 7.2441 |  | 0.32862 | 13.145 | 16.8707 | 7.702% | 1.2994 | 15.5714 | 0 | 25.785 | 0 |  | 0.068889 | 4.0283 | 4.8093 | 4.6278 | 119.3285 | 7.1875 | 0.045858 | 2.817 | 3.3369 | 7.1163 | 0 | 2.751
| 6 | [10 empty] | 0.3104 | 13.3272 | 16.4157 | 9.183% | 1.5075 | 14.9082 | 0 | 30.78 | 0 |  | 0.06135 | 4.0705 | 4.681 | 4.5043 | 138.6436 | 8.8151 |  | -0.0074407 | 13.469 | 13.395 | 11.25% | 1.5075 | 11.8875 | 0 | 30.78 | 0 |  | 0.054563 | 3.0401 | 3.583 | 3.4478 | 106.1228 | 11.5164 |  | 0.3104 | 13.3272 | 16.4157 | 9.183% | 1.5075 | 14.9082 | 0 | 30.78 | 0 |  | 0.068889 | 4.0705 | 4.756 | 4.5765 | 140.8654 | 8.6761 | 0.050582 | 2.7698 | 3.2731 | 7.1163 | 0 | 2.8047
| 7 | [10 empty] | 0.3104 | 13.3272 | 16.2062 | 9.927% | 1.6087 | 14.5974 | 0 | 33.21 | 0 |  | 0.06135 | 4.0705 | 4.6396 | 4.4645 | 148.2658 | 9.5959 |  | -0.0074407 | 13.469 | 13.4 | 12.01% | 1.6087 | 11.7913 | 0 | 33.21 | 0 |  | 0.054563 | 3.0401 | 3.5462 | 3.4123 | 113.324 | 12.5547 |  | 0.3104 | 13.3272 | 16.2062 | 9.927% | 1.6087 | 14.5974 | 0 | 33.21 | 0 |  | 0.068889 | 4.0705 | 4.7095 | 4.5318 | 150.5003 | 9.4534 | 0.050582 | 2.7698 | 3.2389 | 7.1163 | 0 | 2.8343
| 8 | [10 empty] | 0.3104 | 13.3272 | 15.8272 | 11.32% | 1.7919 | 14.0353 | 0 | 37.605 | 0 |  | 0.06135 | 4.0705 | 4.5647 | 4.3924 | 165.177 | 11.0441 |  | -0.0074407 | 13.469 | 13.4091 | 13.36% | 1.7919 | 11.6172 | 0 | 37.605 | 0 |  | 0.054563 | 3.0401 | 3.4796 | 3.3482 | 125.9108 | 14.4883 |  | 0.3104 | 13.3272 | 15.8272 | 11.32% | 1.7919 | 14.0353 | 0 | 37.605 | 0 |  | 0.068889 | 4.0705 | 4.6254 | 4.4508 | 167.3742 | 10.8991 | 0.050582 | 2.7698 | 3.1772 | 7.1163 | 0 | 2.8894
| 9 | [10 empty] | 1 | 8.5 | 15.2458 | 13.04% | 1.9881 | 13.2577 | 0 | 42.315 | 0 |  | 0.236 | 2.848 | 4.44 | 4.2725 | 180.7895 | 12.7763 |  | 0.9239 | 6.9496 | 13.1821 | 15.08% | 1.9881 | 11.194 | 0 | 42.315 | 0 |  | 0.17813 | 2.1751 | 3.3768 | 3.2493 | 137.4956 | 16.7992 |  | 1 | 8.5 | 15.2458 | 13.04% | 1.9881 | 13.2577 | 0 | 42.315 | 0 |  | 0.068889 | 2.848 | 3.3127 | 3.1877 | 134.8877 | 17.124 | 0.16165 | 1.9923 | 3.0828 | 7.1163 | 0 | 2.9778
| 10 | [10 empty] | 0.3104 | 13.3272 | 15.5479 | 12.39% | 1.9269 | 13.621 | 0 | 40.845 | 0 |  | 0.06135 | 4.0705 | 4.5095 | 4.3393 | 177.2383 | 12.1426 |  | -0.0074407 | 13.469 | 13.4158 | 14.36% | 1.9269 | 11.4889 | 0 | 40.845 | 0 |  | 0.054563 | 3.0401 | 3.4304 | 3.301 | 134.8291 | 15.9619 |  | 0.3104 | 13.3272 | 15.5479 | 12.39% | 1.9269 | 13.621 | 0 | 40.845 | 0 |  | 0.068889 | 4.0705 | 4.5634 | 4.3912 | 179.3581 | 11.999 | 0.050582 | 2.7698 | 3.1317 | 7.1163 | 0 | 2.9314
| 11 | [10 empty] | 1 | 8.5 | 14.575 | 14.33% | 2.0888 | 12.4862 | 0 | 44.73 | 0 |  | 0.236 | 2.848 | 4.2817 | 4.1201 | 184.2933 | 14.0048 |  | 0.9239 | 6.9496 | 12.5623 | 16.63% | 2.0888 | 10.4736 | 0 | 44.73 | 0 |  | 0.17813 | 2.1751 | 3.2573 | 3.1343 | 140.1994 | 18.4095 |  | 1 | 8.5 | 14.575 | 14.33% | 2.0888 | 12.4862 | 0 | 44.73 | 0 |  | 0.068889 | 2.848 | 3.2665 | 3.1432 | 140.5969 | 18.3574 | 0.16165 | 1.9923 | 2.9743 | 7.1163 | 0 | 3.0864
| 12 | [10 empty] | 1 | 8.5 | 14.0167 | 15.5% | 2.1725 | 11.8442 | 0 | 46.74 | 0 |  | 0.236 | 2.848 | 4.1499 | 3.9933 | 186.6483 | 15.0988 |  | 0.9239 | 6.9496 | 12.0465 | 18.03% | 2.1725 | 9.874 | 0 | 46.74 | 0 |  | 0.17813 | 2.1751 | 3.1578 | 3.0386 | 142.0264 | 19.8426 |  | 1 | 8.5 | 14.0167 | 15.5% | 2.1725 | 11.8442 | 0 | 46.74 | 0 |  | 0.068889 | 2.848 | 3.228 | 3.1062 | 145.1849 | 19.4109 | 0.16165 | 1.9923 | 2.8841 | 7.1163 | 0 | 3.183
| 13 | [10 empty] | 1 | 8.5 | 12.5042 | 19.19% | 2.3994 | 10.1048 | 0 | 52.185 | 0 |  | 0.236 | 2.848 | 3.793 | 3.6499 | 190.4675 | 18.4442 |  | 0.9239 | 6.9496 | 10.6491 | 22.53% | 2.3994 | 8.2497 | 0 | 52.185 | 0 |  | 0.17813 | 2.1751 | 2.8884 | 2.7794 | 145.0427 | 24.2206 |  | 1 | 8.5 | 12.5042 | 19.19% | 2.3994 | 10.1048 | 0 | 52.185 | 0 |  | 0.068889 | 2.848 | 3.1238 | 3.006 | 156.8661 | 22.395 | 0.16165 | 1.9923 | 2.6396 | 7.1163 | 0 | 3.4778
| 14 | [10 empty] | 0.022222 | 10.4556 | 10.4697 | 27.74% | 2.9044 | 7.5653 | 0 | 64.305 | 0 |  | 0.068889 | 3.1822 | 3.2261 | 3.1044 | 199.6283 | 26.7213 |  | 0.11116 | 8.5751 | 8.646 | 33.59% | 2.9044 | 5.7416 | 0 | 64.305 | 0 |  | 0.054301 | 2.4228 | 2.4574 | 2.3647 | 152.0603 | 35.0803 |  | 0.022222 | 10.4556 | 10.4697 | 27.74% | 2.9044 | 7.5653 | 0 | 64.305 | 0 |  | 0.068889 | 3.1822 | 3.2261 | 3.1044 | 199.6283 | 26.7213 | 0.053878 | 2.2079 | 2.2422 | 7.1163 | 0 | 4.0941
| 15 | [10 empty] | 1 | 8.5 | 10.5583 | 25.49% | 2.6913 | 7.8671 | 0 | 59.19 | 0 |  | 0.236 | 2.848 | 3.3338 | 3.208 | 189.8794 | 23.8017 |  | 0.9239 | 6.9496 | 8.8513 | 30.41% | 2.6913 | 6.1601 | 0 | 59.19 | 0 |  | 0.17813 | 2.1751 | 2.5418 | 2.4459 | 144.7708 | 31.218 |  | 1 | 8.5 | 10.5583 | 25.49% | 2.6913 | 7.8671 | 0 | 59.19 | 0 |  | 0.068889 | 2.848 | 2.9898 | 2.877 | 170.2881 | 26.5401 | 0.16165 | 1.9923 | 2.3251 | 7.1163 | 0 | 3.9483
| 16 | [10 empty] | 1 | 8.5 | 13.3458 | 17.03% | 2.2731 | 11.0727 | 0 | 49.155 | 0 |  | 0.236 | 2.848 | 3.9916 | 3.841 | 188.8038 | 16.5088 |  | 0.9239 | 6.9496 | 11.4267 | 19.89% | 2.2731 | 9.1536 | 0 | 49.155 | 0 |  | 0.17813 | 2.1751 | 3.0383 | 2.9237 | 143.7126 | 21.6885 |  | 1 | 8.5 | 13.3458 | 17.03% | 2.2731 | 11.0727 | 0 | 49.155 | 0 |  | 0.068889 | 2.848 | 3.1818 | 3.0618 | 150.5006 | 20.7103 | 0.16165 | 1.9923 | 2.7756 | 7.1163 | 0 | 3.3073
| 17 | [10 empty] | 0.022222 | 10.4556 | 10.4832 | 26.83% | 2.8131 | 7.6701 | 0 | 62.115 | 0 |  | 0.068889 | 3.1822 | 3.268 | 3.1447 | 195.3345 | 25.4803 |  | 0.11116 | 8.5751 | 8.7136 | 32.28% | 2.8131 | 5.9005 | 0 | 62.115 | 0 |  | 0.054301 | 2.4228 | 2.4904 | 2.3965 | 148.8561 | 33.4361 |  | 0.022222 | 10.4556 | 10.4832 | 26.83% | 2.8131 | 7.6701 | 0 | 62.115 | 0 |  | 0.068889 | 3.1822 | 3.268 | 3.1447 | 195.3345 | 25.4803 | 0.053878 | 2.2079 | 2.275 | 7.1163 | 0 | 4.0352
| 18 | [10 empty] | 0.022222 | 10.4556 | 10.394 | 32.86% | 3.4156 | 6.9784 | 0 | 76.575 | 0 |  | 0.068889 | 3.1822 | 2.9913 | 2.8785 | 220.4182 | 34.3175 |  | 0.11116 | 8.5751 | 8.2671 | 41.32% | 3.4156 | 4.8515 | 0 | 76.575 | 0 |  | 0.054301 | 2.4228 | 2.2723 | 2.2723 | 174.0036 | 43.4716 |  | 0.022222 | 10.4556 | 10.394 | 32.86% | 3.4156 | 6.9784 | 0 | 76.575 | 0 |  | 0.068889 | 3.1822 | 2.9913 | 2.8785 | 220.4182 | 34.3175 | 0.053878 | 2.2079 | 2.0586 | 7.1163 | 0 | 4.4594
| 19 | [10 empty] | 0.022222 | 10.4556 | 10.4106 | 31.73% | 3.3031 | 7.1075 | 0 | 73.875 | 0 |  | 0.068889 | 3.1822 | 3.043 | 2.9282 | 216.3192 | 32.5454 |  | 0.11116 | 8.5751 | 8.3505 | 39.56% | 3.3031 | 5.0474 | 0 | 73.875 | 0 |  | 0.054301 | 2.4228 | 2.3131 | 2.2258 | 164.4288 | 42.8161 |  | 0.022222 | 10.4556 | 10.4106 | 31.73% | 3.3031 | 7.1075 | 0 | 73.875 | 0 |  | 0.068889 | 3.1822 | 3.043 | 2.9282 | 216.3192 | 32.5454 | 0.053878 | 2.2079 | 2.099 | 7.1163 | 0 | 4.3735
| 20 | [10 empty] | 0.022222 | 10.4556 | 10.4233 | 30.87% | 3.2175 | 7.2058 | 0 | 71.82 | 0 |  | 0.068889 | 3.1822 | 3.0823 | 2.966 | 213.0195 | 31.2364 |  | 0.11116 | 8.5751 | 8.4139 | 38.24% | 3.2175 | 5.1964 | 0 | 71.82 | 0 |  | 0.054301 | 2.4228 | 2.3441 | 2.2556 | 161.997 | 41.0746 |  | 0.022222 | 10.4556 | 10.4233 | 30.87% | 3.2175 | 7.2058 | 0 | 71.82 | 0 |  | 0.068889 | 3.1822 | 3.0823 | 2.966 | 213.0195 | 31.2364 | 0.053878 | 2.2079 | 2.1298 | 7.1163 | 0 | 4.3104
| 21 | [10 empty] | 0.022222 | 10.4556 | 10.3855 | 33.44% | 3.4731 | 6.9123 | 0 | 77.955 | 0 |  | 0.068889 | 3.1822 | 2.9649 | 2.8531 | 222.4096 | 35.2472 |  | 0.11116 | 8.5751 | 8.2245 | 42.23% | 3.4731 | 4.7514 | 0 | 77.955 | 0 |  | 0.054301 | 2.4228 | 2.2515 | 2.2515 | 175.5168 | 44.6642 |  | 0.022222 | 10.4556 | 10.3855 | 33.44% | 3.4731 | 6.9123 | 0 | 77.955 | 0 |  | 0.068889 | 3.1822 | 2.9649 | 2.8531 | 222.4096 | 35.2472 | 0.053878 | 2.2079 | 2.0379 | 7.1163 | 0 | 4.5045
| 22 | [10 empty] | 0.022222 | 10.4556 | 10.4066 | 32.01% | 3.3306 | 7.0759 | 0 | 74.535 | 0 |  | 0.068889 | 3.1822 | 3.0304 | 2.916 | 217.346 | 32.973 |  | 0.11116 | 8.5751 | 8.3301 | 39.98% | 3.3306 | 4.9995 | 0 | 74.535 | 0 |  | 0.054301 | 2.4228 | 2.3031 | 2.2162 | 165.1838 | 43.3853 |  | 0.022222 | 10.4556 | 10.4066 | 32.01% | 3.3306 | 7.0759 | 0 | 74.535 | 0 |  | 0.068889 | 3.1822 | 3.0304 | 2.916 | 217.346 | 32.973 | 0.053878 | 2.2079 | 2.0891 | 7.1163 | 0 | 4.3942
| 23 | [10 empty] | 0.022222 | 10.4556 | 10.4392 | 29.8% | 3.1106 | 7.3285 | 0 | 69.255 | 0 |  | 0.068889 | 3.1822 | 3.1314 | 3.0133 | 208.6826 | 29.6487 |  | 0.11116 | 8.5751 | 8.4931 | 36.63% | 3.1106 | 5.3825 | 0 | 69.255 | 0 |  | 0.054301 | 2.4228 | 2.3827 | 2.2928 | 158.7897 | 38.9645 |  | 0.022222 | 10.4556 | 10.4392 | 29.8% | 3.1106 | 7.3285 | 0 | 69.255 | 0 |  | 0.068889 | 3.1822 | 3.1314 | 3.0133 | 208.6826 | 29.6487 | 0.053878 | 2.2079 | 2.1681 | 7.1163 | 0 | 4.234
| 24 | [10 empty] | 0.022222 | 10.4556 | 10.3974 | 32.63% | 3.3925 | 7.0049 | 0 | 76.02 | 0 |  | 0.068889 | 3.1822 | 3.002 | 2.8887 | 219.5976 | 33.9483 |  | 0.11116 | 8.5751 | 8.2842 | 40.95% | 3.3925 | 4.8917 | 0 | 76.02 | 0 |  | 0.054301 | 2.4228 | 2.2807 | 2.2807 | 173.3789 | 42.9981 |  | 0.022222 | 10.4556 | 10.3974 | 32.63% | 3.3925 | 7.0049 | 0 | 76.02 | 0 |  | 0.068889 | 3.1822 | 3.002 | 2.8887 | 219.5976 | 33.9483 | 0.053878 | 2.2079 | 2.0669 | 7.1163 | 0 | 4.4414
| 25 | [10 empty] | 0.022222 | 10.4556 | 10.4378 | 29.89% | 3.12 | 7.3178 | 0 | 69.48 | 0 |  | 0.068889 | 3.1822 | 3.1271 | 3.0091 | 209.0727 | 29.786 |  | 0.11116 | 8.5751 | 8.4862 | 36.77% | 3.12 | 5.3662 | 0 | 69.48 | 0 |  | 0.054301 | 2.4228 | 2.3793 | 2.2896 | 159.0787 | 39.1469 |  | 0.022222 | 10.4556 | 10.4378 | 29.89% | 3.12 | 7.3178 | 0 | 69.48 | 0 |  | 0.068889 | 3.1822 | 3.1271 | 3.0091 | 209.0727 | 29.786 | 0.053878 | 2.2079 | 2.1648 | 7.1163 | 0 | 4.2406
| 26 | [10 empty] | 0.022222 | 10.4556 | 10.3612 | 35.1% | 3.6369 | 6.7243 | 0 | 81.885 | 0 |  | 0.068889 | 3.1822 | 2.8897 | 2.7807 | 227.6964 | 37.9876 |  | 0.11116 | 8.5751 | 8.1032 | 44.88% | 3.6369 | 4.4663 | 0 | 81.885 | 0 |  | 0.054301 | 2.4228 | 2.1922 | 2.1922 | 179.5112 | 48.1845 |  | 0.022222 | 10.4556 | 10.3612 | 35.1% | 3.6369 | 6.7243 | 0 | 81.885 | 0 |  | 0.068889 | 3.1822 | 2.8897 | 2.7807 | 227.6964 | 37.9876 | 0.053878 | 2.2079 | 1.9791 | 7.1163 | 0 | 4.6384
| 27 | [10 empty] | 0.022222 | 10.4556 | 10.3573 | 35.37% | 3.6631 | 6.6942 | 0 | 82.515 | 0 |  | 0.068889 | 3.1822 | 2.8777 | 2.7691 | 228.491 | 38.4403 |  | 0.11116 | 8.5751 | 8.0837 | 45.31% | 3.6631 | 4.4206 | 0 | 82.515 | 0 |  | 0.054301 | 2.4228 | 2.1827 | 2.1827 | 180.1081 | 48.7666 |  | 0.022222 | 10.4556 | 10.3573 | 35.37% | 3.6631 | 6.6942 | 0 | 82.515 | 0 |  | 0.068889 | 3.1822 | 2.8777 | 2.7691 | 228.491 | 38.4403 | 0.053878 | 2.2079 | 1.9697 | 7.1163 | 0 | 4.6606
| 28 | [10 empty] | 0.022222 | 10.4556 | 10.4544 | 28.77% | 3.0081 | 7.4462 | 0 | 66.795 | 0 |  | 0.068889 | 3.1822 | 3.1785 | 3.0585 | 204.2957 | 28.172 |  | 0.11116 | 8.5751 | 8.5691 | 35.1% | 3.0081 | 5.561 | 0 | 66.795 | 0 |  | 0.054301 | 2.4228 | 2.4198 | 2.3285 | 155.5343 | 37.0042 |  | 0.022222 | 10.4556 | 10.4544 | 28.77% | 3.0081 | 7.4462 | 0 | 66.795 | 0 |  | 0.068889 | 3.1822 | 3.1785 | 3.0585 | 204.2957 | 28.172 | 0.053878 | 2.2079 | 2.205 | 7.1163 | 0 | 4.1633
| 29 | [10 empty] | 0.022222 | 10.4556 | 10.4188 | 31.18% | 3.2481 | 7.1707 | 0 | 72.555 | 0 |  | 0.068889 | 3.1822 | 3.0683 | 2.9525 | 214.2175 | 31.7007 |  | 0.11116 | 8.5751 | 8.3912 | 38.71% | 3.2481 | 5.1431 | 0 | 72.555 | 0 |  | 0.054301 | 2.4228 | 2.333 | 2.2449 | 162.8808 | 41.6922 |  | 0.022222 | 10.4556 | 10.4188 | 31.18% | 3.2481 | 7.1707 | 0 | 72.555 | 0 |  | 0.068889 | 3.1822 | 3.0683 | 2.9525 | 214.2175 | 31.7007 | 0.053878 | 2.2079 | 2.1188 | 7.1163 | 0 | 4.3327
| 30 | [10 empty] | 0.425 | 13.275 | 8.3078 | 57.21% | 4.7531 | 3.5547 | 0 | 108.675 | 0 |  | 0.076136 | 3.233 | 2.3431 | 2.2989 | 249.8331 | 60.9816 |  | 0.218 | 9.17 | 6.6221 | 71.78% | 4.7531 | 1.869 | 0 | 108.675 | 0 |  | 0.04406 | 2.1392 | 1.6242 | 1.4097 | 153.1979 | 99.4481 |  | 0.23713 | 9.4569 | 6.6855 | 71.1% | 4.7531 | 1.9324 | 0 | 108.675 | 0 |  | 0.068889 | 2.4092 | 1.6041 | 1.3922 | 151.3009 | 100.6949 | 0.04406 | 2.1392 | 1.6242 | 5.0233 | 2.093 | 6.6896
| 31 | [10 empty] | 0.425 | 13.275 | 10.2911 | 39.38% | 4.0531 | 6.238 | 0 | 91.875 | 0 |  | 0.076136 | 3.233 | 2.6984 | 2.5966 | 238.5614 | 45.6441 |  | 0.218 | 9.17 | 7.6395 | 53.05% | 4.0531 | 3.5864 | 0 | 91.875 | 0 |  | 0.04406 | 2.1392 | 1.8298 | 1.7953 | 164.9426 | 66.0164 |  | 0.23713 | 9.4569 | 7.7921 | 52.02% | 4.0531 | 3.7389 | 0 | 91.875 | 0 |  | 0.068889 | 2.4092 | 1.9256 | 1.8892 | 173.5743 | 62.7334 | 0.04406 | 2.1392 | 1.8298 | 5.0233 | 2.093 | 6.2413
XII | 1 | [10 empty] | 0.022222 | 10.4556 | 10.4315 | 30.32% | 3.1625 | 7.269 | 0 | 70.5 | 0 |  | 0.068889 | 3.1822 | 3.1076 | 2.9903 | 210.8179 | 30.4131 |  | 0.11116 | 8.5751 | 8.4547 | 37.41% | 3.1625 | 5.2922 | 0 | 70.5 | 0 |  | 0.054301 | 2.4228 | 2.364 | 2.2748 | 160.3703 | 39.9801 |  | 0.022222 | 10.4556 | 10.4315 | 30.32% | 3.1625 | 7.269 | 0 | 70.5 | 0 |  | 0.068889 | 3.1822 | 3.1076 | 2.9903 | 210.8179 | 30.4131 | 0.053878 | 2.2079 | 2.1495 | 7.1163 | 0 | 4.2707
| 2 | [10 empty] | 0.022222 | 10.4556 | 10.4859 | 26.65% | 2.795 | 7.6909 | 0 | 61.68 | 0 |  | 0.068889 | 3.1822 | 3.2764 | 3.1527 | 194.4606 | 25.2375 |  | 0.11116 | 8.5751 | 8.727 | 32.03% | 2.795 | 5.932 | 0 | 61.68 | 0 |  | 0.054301 | 2.4228 | 2.497 | 2.4028 | 148.2031 | 33.1147 |  | 0.022222 | 10.4556 | 10.4859 | 26.65% | 2.795 | 7.6909 | 0 | 61.68 | 0 |  | 0.068889 | 3.1822 | 3.2764 | 3.1527 | 194.4606 | 25.2375 | 0.053878 | 2.2079 | 2.2815 | 7.1163 | 0 | 4.0236
| 3 | [10 empty] | 1 | 8.5 | 12.8792 | 18.19% | 2.3431 | 10.536 | 0 | 50.835 | 0 |  | 0.236 | 2.848 | 3.8815 | 3.735 | 189.8693 | 17.5574 |  | 0.9239 | 6.9496 | 10.9955 | 21.31% | 2.3431 | 8.6524 | 0 | 50.835 | 0 |  | 0.17813 | 2.1751 | 2.9552 | 2.8437 | 144.5581 | 23.0607 |  | 1 | 8.5 | 12.8792 | 18.19% | 2.3431 | 10.536 | 0 | 50.835 | 0 |  | 0.068889 | 2.848 | 3.1497 | 3.0308 | 154.0717 | 21.6368 | 0.16165 | 1.9923 | 2.7002 | 7.1163 | 0 | 3.3997
| 4 | [10 empty] | 1 | 8.5 | 14.7417 | 14% | 2.0637 | 12.6779 | 0 | 44.13 | 0 |  | 0.236 | 2.848 | 4.321 | 4.158 | 183.4915 | 13.6912 |  | 0.9239 | 6.9496 | 12.7163 | 16.23% | 2.0637 | 10.6526 | 0 | 44.13 | 0 |  | 0.17813 | 2.1751 | 3.287 | 3.1629 | 139.5795 | 17.9985 |  | 1 | 8.5 | 14.7417 | 14% | 2.0637 | 12.6779 | 0 | 44.13 | 0 |  | 0.068889 | 2.848 | 3.278 | 3.1543 | 139.1986 | 18.0477 | 0.16165 | 1.9923 | 3.0013 | 7.1163 | 0 | 3.0587
| 5 | [10 empty] | 0.3104 | 13.3272 | 15.7108 | 11.76% | 1.8481 | 13.8627 | 0 | 38.955 | 0 |  | 0.06135 | 4.0705 | 4.5417 | 4.3703 | 170.2444 | 11.4986 |  | -0.0074407 | 13.469 | 13.4119 | 13.78% | 1.8481 | 11.5638 | 0 | 38.955 | 0 |  | 0.054563 | 3.0401 | 3.4591 | 3.3286 | 129.664 | 15.0972 |  | 0.3104 | 13.3272 | 15.7108 | 11.76% | 1.8481 | 13.8627 | 0 | 38.955 | 0 |  | 0.068889 | 4.0705 | 4.5996 | 4.426 | 172.4145 | 11.3538 | 0.050582 | 2.7698 | 3.1582 | 7.1163 | 0 | 2.9067
| 6 | [10 empty] | 1 | 8.5 | 12.2667 | 19.85% | 2.435 | 9.8317 | 0 | 53.04 | 0 |  | 0.236 | 2.848 | 3.7369 | 3.5959 | 190.7274 | 19.0276 |  | 0.9239 | 6.9496 | 10.4296 | 23.35% | 2.435 | 7.9946 | 0 | 53.04 | 0 |  | 0.17813 | 2.1751 | 2.8461 | 2.7387 | 145.2599 | 24.9834 |  | 1 | 8.5 | 12.2667 | 19.85% | 2.435 | 9.8317 | 0 | 53.04 | 0 |  | 0.068889 | 2.848 | 3.1075 | 2.9902 | 158.6012 | 22.8818 | 0.16165 | 1.9923 | 2.6012 | 7.1163 | 0 | 3.5291
| 7 | [10 empty] | 1 | 8.5 | 10.8458 | 24.42% | 2.6481 | 8.1977 | 0 | 58.155 | 0 |  | 0.236 | 2.848 | 3.4016 | 3.2733 | 190.3561 | 22.9191 |  | 0.9239 | 6.9496 | 9.1169 | 29.05% | 2.6481 | 6.4688 | 0 | 58.155 | 0 |  | 0.17813 | 2.1751 | 2.593 | 2.4951 | 145.1052 | 30.0664 |  | 1 | 8.5 | 10.8458 | 24.42% | 2.6481 | 8.1977 | 0 | 58.155 | 0 |  | 0.068889 | 2.848 | 3.0096 | 2.896 | 168.4187 | 25.9044 | 0.16165 | 1.9923 | 2.3715 | 7.1163 | 0 | 3.8709
| 8 | [10 empty] | 0.022222 | 10.4556 | 10.423 | 30.89% | 3.22 | 7.203 | 0 | 71.88 | 0 |  | 0.068889 | 3.1822 | 3.0812 | 2.9649 | 213.118 | 31.2742 |  | 0.11116 | 8.5751 | 8.4121 | 38.28% | 3.22 | 5.1921 | 0 | 71.88 | 0 |  | 0.054301 | 2.4228 | 2.3431 | 2.2547 | 162.0697 | 41.1248 |  | 0.022222 | 10.4556 | 10.423 | 30.89% | 3.22 | 7.203 | 0 | 71.88 | 0 |  | 0.068889 | 3.1822 | 3.0812 | 2.9649 | 213.118 | 31.2742 | 0.053878 | 2.2079 | 2.1289 | 7.1163 | 0 | 4.3122
| 9 | [10 empty] | 0.022222 | 10.4556 | 10.4117 | 31.66% | 3.2963 | 7.1154 | 0 | 73.71 | 0 |  | 0.068889 | 3.1822 | 3.0462 | 2.9312 | 216.06 | 32.4391 |  | 0.11116 | 8.5751 | 8.3556 | 39.45% | 3.2963 | 5.0593 | 0 | 73.71 | 0 |  | 0.054301 | 2.4228 | 2.3155 | 2.2282 | 164.238 | 42.6745 |  | 0.022222 | 10.4556 | 10.4117 | 31.66% | 3.2963 | 7.1154 | 0 | 73.71 | 0 |  | 0.068889 | 3.1822 | 3.0462 | 2.9312 | 216.06 | 32.4391 | 0.053878 | 2.2079 | 2.1015 | 7.1163 | 0 | 4.3684
| 10 | [10 empty] | 0.022222 | 10.4556 | 10.4262 | 30.67% | 3.1981 | 7.2281 | 0 | 71.355 | 0 |  | 0.068889 | 3.1822 | 3.0912 | 2.9746 | 212.2512 | 30.9448 |  | 0.11116 | 8.5751 | 8.4283 | 37.95% | 3.1981 | 5.2302 | 0 | 71.355 | 0 |  | 0.054301 | 2.4228 | 2.3511 | 2.2623 | 161.4297 | 40.6869 |  | 0.022222 | 10.4556 | 10.4262 | 30.67% | 3.1981 | 7.2281 | 0 | 71.355 | 0 |  | 0.068889 | 3.1822 | 3.0912 | 2.9746 | 212.2512 | 30.9448 | 0.053878 | 2.2079 | 2.1367 | 7.1163 | 0 | 4.2963
| 11 | [10 empty] | 0.022222 | 10.4556 | 10.4418 | 29.62% | 3.0931 | 7.3486 | 0 | 68.835 | 0 |  | 0.068889 | 3.1822 | 3.1395 | 3.021 | 207.9494 | 29.3935 |  | 0.11116 | 8.5751 | 8.5061 | 36.36% | 3.0931 | 5.413 | 0 | 68.835 | 0 |  | 0.054301 | 2.4228 | 2.3891 | 2.2989 | 158.2464 | 38.6255 |  | 0.022222 | 10.4556 | 10.4418 | 29.62% | 3.0931 | 7.3486 | 0 | 68.835 | 0 |  | 0.068889 | 3.1822 | 3.1395 | 3.021 | 207.9494 | 29.3935 | 0.053878 | 2.2079 | 2.1744 | 7.1163 | 0 | 4.2218
| 12 | [10 empty] | 0.022222 | 10.4556 | 10.4473 | 29.25% | 3.0556 | 7.3917 | 0 | 67.935 | 0 |  | 0.068889 | 3.1822 | 3.1567 | 3.0376 | 206.3564 | 28.8509 |  | 0.11116 | 8.5751 | 8.5339 | 35.81% | 3.0556 | 5.4783 | 0 | 67.935 | 0 |  | 0.054301 | 2.4228 | 2.4027 | 2.312 | 157.0648 | 37.9051 |  | 0.022222 | 10.4556 | 10.4473 | 29.25% | 3.0556 | 7.3917 | 0 | 67.935 | 0 |  | 0.068889 | 3.1822 | 3.1567 | 3.0376 | 206.3564 | 28.8509 | 0.053878 | 2.2079 | 2.1879 | 7.1163 | 0 | 4.1958
| 13 | [10 empty] | 0.022222 | 10.4556 | 10.3956 | 32.75% | 3.405 | 6.9906 | 0 | 76.32 | 0 |  | 0.068889 | 3.1822 | 2.9962 | 2.8832 | 220.0426 | 34.1476 |  | 0.11116 | 8.5751 | 8.275 | 41.15% | 3.405 | 4.87 | 0 | 76.32 | 0 |  | 0.054301 | 2.4228 | 2.2762 | 2.2762 | 173.7177 | 43.2536 |  | 0.022222 | 10.4556 | 10.3956 | 32.75% | 3.405 | 6.9906 | 0 | 76.32 | 0 |  | 0.068889 | 3.1822 | 2.9962 | 2.8832 | 220.0426 | 34.1476 | 0.053878 | 2.2079 | 2.0624 | 7.1163 | 0 | 4.4511
| 14 | [10 empty] | 0.022222 | 10.4556 | 10.3219 | 37.8% | 3.9019 | 6.4201 | 0 | 88.245 | 0 |  | 0.068889 | 3.1822 | 2.768 | 2.6636 | 235.0471 | 42.7381 |  | 0.11116 | 8.5751 | 7.9068 | 49.35% | 3.9019 | 4.0049 | 0 | 88.245 | 0 |  | 0.054301 | 2.4228 | 2.0963 | 2.0963 | 184.9882 | 54.3033 |  | 0.022222 | 10.4556 | 10.3219 | 37.8% | 3.9019 | 6.4201 | 0 | 88.245 | 0 |  | 0.068889 | 3.1822 | 2.768 | 2.6636 | 235.0471 | 42.7381 | 0.053878 | 2.2079 | 1.8839 | 7.1163 | 0 | 4.8728
| 15 | [10 empty] | 0.022222 | 10.4556 | 10.4112 | 31.69% | 3.2994 | 7.1118 | 0 | 73.785 | 0 |  | 0.068889 | 3.1822 | 3.0447 | 2.9298 | 216.1779 | 32.4874 |  | 0.11116 | 8.5751 | 8.3533 | 39.5% | 3.2994 | 5.0539 | 0 | 73.785 | 0 |  | 0.054301 | 2.4228 | 2.3144 | 2.2271 | 164.3248 | 42.7388 |  | 0.022222 | 10.4556 | 10.4112 | 31.69% | 3.2994 | 7.1118 | 0 | 73.785 | 0 |  | 0.068889 | 3.1822 | 3.0447 | 2.9298 | 216.1779 | 32.4874 | 0.053878 | 2.2079 | 2.1003 | 7.1163 | 0 | 4.3707
| 16 | [10 empty] | 0.022222 | 10.4556 | 10.4383 | 29.85% | 3.1162 | 7.3221 | 0 | 69.39 | 0 |  | 0.068889 | 3.1822 | 3.1288 | 3.0108 | 208.9169 | 29.731 |  | 0.11116 | 8.5751 | 8.489 | 36.71% | 3.1162 | 5.3727 | 0 | 69.39 | 0 |  | 0.054301 | 2.4228 | 2.3807 | 2.2909 | 158.9633 | 39.0739 |  | 0.022222 | 10.4556 | 10.4383 | 29.85% | 3.1162 | 7.3221 | 0 | 69.39 | 0 |  | 0.068889 | 3.1822 | 3.1288 | 3.0108 | 208.9169 | 29.731 | 0.053878 | 2.2079 | 2.1661 | 7.1163 | 0 | 4.238
| 17 | [10 empty] | 0.022222 | 10.4556 | 10.4698 | 27.73% | 2.9038 | 7.5661 | 0 | 64.29 | 0 |  | 0.068889 | 3.1822 | 3.2264 | 3.1047 | 199.5995 | 26.7127 |  | 0.11116 | 8.5751 | 8.6464 | 33.58% | 2.9038 | 5.7427 | 0 | 64.29 | 0 |  | 0.054301 | 2.4228 | 2.4576 | 2.3649 | 152.0389 | 35.0689 |  | 0.022222 | 10.4556 | 10.4698 | 27.73% | 2.9038 | 7.5661 | 0 | 64.29 | 0 |  | 0.068889 | 3.1822 | 3.2264 | 3.1047 | 199.5995 | 26.7127 | 0.053878 | 2.2079 | 2.2425 | 7.1163 | 0 | 4.0937
| 18 | [10 empty] | 0.022222 | 10.4556 | 10.4906 | 26.34% | 2.7631 | 7.7275 | 0 | 60.915 | 0 |  | 0.068889 | 3.1822 | 3.291 | 3.1668 | 192.9069 | 24.8136 |  | 0.11116 | 8.5751 | 8.7506 | 31.58% | 2.7631 | 5.9875 | 0 | 60.915 | 0 |  | 0.054301 | 2.4228 | 2.5085 | 2.4139 | 147.0414 | 32.5536 |  | 0.022222 | 10.4556 | 10.4906 | 26.34% | 2.7631 | 7.7275 | 0 | 60.915 | 0 |  | 0.068889 | 3.1822 | 3.291 | 3.1668 | 192.9069 | 24.8136 | 0.053878 | 2.2079 | 2.293 | 7.1163 | 0 | 4.0036
| 19 | [10 empty] | 1 | 8.5 | 12.0458 | 20.49% | 2.4681 | 9.5777 | 0 | 53.835 | 0 |  | 0.236 | 2.848 | 3.6848 | 3.5458 | 190.8864 | 19.5859 |  | 0.9239 | 6.9496 | 10.2256 | 24.14% | 2.4681 | 7.7575 | 0 | 53.835 | 0 |  | 0.17813 | 2.1751 | 2.8067 | 2.7008 | 145.3994 | 25.7132 |  | 1 | 8.5 | 12.0458 | 20.49% | 2.4681 | 9.5777 | 0 | 53.835 | 0 |  | 0.068889 | 2.848 | 3.0923 | 2.9756 | 160.1903 | 23.339 | 0.16165 | 1.9923 | 2.5655 | 7.1163 | 0 | 3.5782
| 20 | [10 empty] | 0.022222 | 10.4556 | 10.4702 | 27.71% | 2.9013 | 7.5689 | 0 | 64.23 | 0 |  | 0.068889 | 3.1822 | 3.2276 | 3.1058 | 199.4842 | 26.6782 |  | 0.11116 | 8.5751 | 8.6483 | 33.55% | 2.9013 | 5.747 | 0 | 64.23 | 0 |  | 0.054301 | 2.4228 | 2.4585 | 2.3658 | 151.9529 | 35.0233 |  | 0.022222 | 10.4556 | 10.4702 | 27.71% | 2.9013 | 7.5689 | 0 | 64.23 | 0 |  | 0.068889 | 3.1822 | 3.2276 | 3.1058 | 199.4842 | 26.6782 | 0.053878 | 2.2079 | 2.2433 | 7.1163 | 0 | 4.0921
| 21 | [10 empty] | 0.022222 | 10.4556 | 10.421 | 31.03% | 3.2331 | 7.1879 | 0 | 72.195 | 0 |  | 0.068889 | 3.1822 | 3.0752 | 2.9591 | 213.6332 | 31.4728 |  | 0.11116 | 8.5751 | 8.4023 | 38.48% | 3.2331 | 5.1692 | 0 | 72.195 | 0 |  | 0.054301 | 2.4228 | 2.3384 | 2.2502 | 162.4499 | 41.389 |  | 0.022222 | 10.4556 | 10.421 | 31.03% | 3.2331 | 7.1879 | 0 | 72.195 | 0 |  | 0.068889 | 3.1822 | 3.0752 | 2.9591 | 213.6332 | 31.4728 | 0.053878 | 2.2079 | 2.1241 | 7.1163 | 0 | 4.3217
| 22 | [10 empty] | 0.022222 | 10.4556 | 10.3131 | 38.42% | 3.9619 | 6.3512 | 0 | 89.685 | 0 |  | 0.068889 | 3.1822 | 2.7405 | 2.6371 | 236.5046 | 43.8722 |  | 0.11116 | 8.5751 | 7.8623 | 50.39% | 3.9619 | 3.9004 | 0 | 89.685 | 0 |  | 0.054301 | 2.4228 | 2.0746 | 2.0354 | 182.5484 | 56.8397 |  | 0.022222 | 10.4556 | 10.3131 | 38.42% | 3.9619 | 6.3512 | 0 | 89.685 | 0 |  | 0.068889 | 3.1822 | 2.7405 | 2.6371 | 236.5046 | 43.8722 | 0.053878 | 2.2079 | 1.8624 | 7.1163 | 0 | 4.9292
| 23 | [10 empty] | 0.022222 | 10.4556 | 10.3479 | 36.02% | 3.7269 | 6.621 | 0 | 84.045 | 0 |  | 0.068889 | 3.1822 | 2.8484 | 2.7409 | 230.3599 | 39.5555 |  | 0.11116 | 8.5751 | 8.0365 | 46.37% | 3.7269 | 4.3096 | 0 | 84.045 | 0 |  | 0.054301 | 2.4228 | 2.1597 | 2.1597 | 181.5081 | 50.2016 |  | 0.022222 | 10.4556 | 10.3479 | 36.02% | 3.7269 | 6.621 | 0 | 84.045 | 0 |  | 0.068889 | 3.1822 | 2.8484 | 2.7409 | 230.3599 | 39.5555 | 0.053878 | 2.2079 | 1.9468 | 7.1163 | 0 | 4.7154
| 24 | [10 empty] | 0.022222 | 10.4556 | 10.3255 | 37.56% | 3.8781 | 6.4473 | 0 | 87.675 | 0 |  | 0.068889 | 3.1822 | 2.7789 | 2.6741 | 234.4491 | 42.2954 |  | 0.11116 | 8.5751 | 7.9244 | 48.94% | 3.8781 | 4.0463 | 0 | 87.675 | 0 |  | 0.054301 | 2.4228 | 2.1049 | 2.1049 | 184.5471 | 53.7321 |  | 0.022222 | 10.4556 | 10.3255 | 37.56% | 3.8781 | 6.4473 | 0 | 87.675 | 0 |  | 0.068889 | 3.1822 | 2.7789 | 2.6741 | 234.4491 | 42.2954 | 0.053878 | 2.2079 | 1.8925 | 7.1163 | 0 | 4.8508
| 25 | [10 empty] | 0.425 | 13.275 | 9.5598 | 45.1% | 4.3113 | 5.2485 | 0 | 98.07 | 0 |  | 0.076136 | 3.233 | 2.5674 | 2.5674 | 251.7845 | 49.2757 |  | 0.218 | 9.17 | 7.2643 | 59.35% | 4.3113 | 2.9531 | 0 | 98.07 | 0 |  | 0.04406 | 2.1392 | 1.754 | 1.7209 | 168.7691 | 73.5138 |  | 0.23713 | 9.4569 | 7.384 | 58.39% | 4.3113 | 3.0728 | 0 | 98.07 | 0 |  | 0.068889 | 2.4092 | 1.807 | 1.7729 | 173.8717 | 71.3565 | 0.04406 | 2.1392 | 1.754 | 5.0233 | 2.093 | 6.3944
| 26 | [10 empty] | 0.425 | 13.275 | 8.7665 | 52.37% | 4.5913 | 4.1752 | 0 | 104.79 | 0 |  | 0.076136 | 3.233 | 2.4253 | 2.3795 | 249.3493 | 56.8095 |  | 0.218 | 9.17 | 6.8574 | 66.95% | 4.5913 | 2.2661 | 0 | 104.79 | 0 |  | 0.04406 | 2.1392 | 1.6718 | 1.451 | 152.0457 | 93.1655 |  | 0.23713 | 9.4569 | 6.9414 | 66.14% | 4.5913 | 2.3501 | 0 | 104.79 | 0 |  | 0.068889 | 2.4092 | 1.6784 | 1.4568 | 152.6535 | 92.7946 | 0.04406 | 2.1392 | 1.6718 | 5.0233 | 2.093 | 6.5762
| 27 | [10 empty] | 0.022222 | 10.4556 | 10.3518 | 35.75% | 3.7006 | 6.6511 | 0 | 83.415 | 0 |  | 0.068889 | 3.1822 | 2.8605 | 2.7525 | 229.6008 | 39.0935 |  | 0.11116 | 8.5751 | 8.0559 | 45.94% | 3.7006 | 4.3553 | 0 | 83.415 | 0 |  | 0.054301 | 2.4228 | 2.1692 | 2.1692 | 180.9402 | 49.607 |  | 0.022222 | 10.4556 | 10.3518 | 35.75% | 3.7006 | 6.6511 | 0 | 83.415 | 0 |  | 0.068889 | 3.1822 | 2.8605 | 2.7525 | 229.6008 | 39.0935 | 0.053878 | 2.2079 | 1.9562 | 7.1163 | 0 | 4.6927
| 28 | [10 empty] | 0.022222 | 10.4556 | 10.4504 | 29.04% | 3.035 | 7.4154 | 0 | 67.44 | 0 |  | 0.068889 | 3.1822 | 3.1661 | 3.0467 | 205.4675 | 28.555 |  | 0.11116 | 8.5751 | 8.5492 | 35.5% | 3.035 | 5.5142 | 0 | 67.44 | 0 |  | 0.054301 | 2.4228 | 2.4101 | 2.3192 | 156.4049 | 37.5124 |  | 0.022222 | 10.4556 | 10.4504 | 29.04% | 3.035 | 7.4154 | 0 | 67.44 | 0 |  | 0.068889 | 3.1822 | 3.1661 | 3.0467 | 205.4675 | 28.555 | 0.053878 | 2.2079 | 2.1953 | 7.1163 | 0 | 4.1816
| 29 | [10 empty] | 1 | 8.5 | 10.5708 | 25.44% | 2.6894 | 7.8815 | 0 | 59.145 | 0 |  | 0.236 | 2.848 | 3.3367 | 3.2108 | 189.9029 | 23.7626 |  | 0.9239 | 6.9496 | 8.8629 | 30.34% | 2.6894 | 6.1735 | 0 | 59.145 | 0 |  | 0.17813 | 2.1751 | 2.544 | 2.448 | 144.7875 | 31.167 |  | 1 | 8.5 | 10.5708 | 25.44% | 2.6894 | 7.8815 | 0 | 59.145 | 0 |  | 0.068889 | 2.848 | 2.9907 | 2.8778 | 170.2076 | 26.5123 | 0.16165 | 1.9923 | 2.3271 | 7.1163 | 0 | 3.9448
| 30 | [10 empty] | 0.022222 | 10.4556 | 10.4733 | 27.5% | 2.88 | 7.5933 | 0 | 63.72 | 0 |  | 0.068889 | 3.1822 | 3.2373 | 3.1152 | 198.4986 | 26.3866 |  | 0.11116 | 8.5751 | 8.664 | 33.24% | 2.88 | 5.784 | 0 | 63.72 | 0 |  | 0.054301 | 2.4228 | 2.4662 | 2.3732 | 151.2181 | 34.6368 |  | 0.022222 | 10.4556 | 10.4733 | 27.5% | 2.88 | 7.5933 | 0 | 63.72 | 0 |  | 0.068889 | 3.1822 | 3.2373 | 3.1152 | 198.4986 | 26.3866 | 0.053878 | 2.2079 | 2.251 | 7.1163 | 0 | 4.0782
| 31 | [10 empty] | 1 | 8.5 | 11.0708 | 23.61% | 2.6144 | 8.4565 | 0 | 57.345 | 0 |  | 0.236 | 2.848 | 3.4547 | 3.3243 | 190.6349 | 22.2525 |  | 0.9239 | 6.9496 | 9.3248 | 28.04% | 2.6144 | 6.7104 | 0 | 57.345 | 0 |  | 0.17813 | 2.1751 | 2.6331 | 2.5337 | 145.2957 | 29.1963 |  | 1 | 8.5 | 11.0708 | 23.61% | 2.6144 | 8.4565 | 0 | 57.345 | 0 |  | 0.068889 | 2.848 | 3.0251 | 2.9109 | 166.9283 | 25.4127 | 0.16165 | 1.9923 | 2.4079 | 7.1163 | 0 | 3.8124
[7 empty] | kWh/rok |  | kWh/rok | kWh/rok | kWh/rok | [7 empty] | 11643.1248 | 0 | kWh/rok |  | SCOP | 3.575 | 3.4426 | 3.2689 | 4753.4898 | PLN | [7 empty] | 11643.1248 | 0 | kWh/rok |  | SCOP | 2.9139 | 2.8121 | 2.5291 | 6278.2654 | PLN | [7 empty] | 11643.1248 | 0 | kWh/rok |  | SCOP | 3.4349 | 3.3026 | 3.0409 | 5238.2817 |  |  | 1087.2822 | 2576.5116 | 20.9302 | 1201.0999 | PLN
[23 empty] | CO 35 | [16 empty] | CO 55 | [16 empty] | CO 55 |  |  |  |  | SCOP cwu |  | 2.9789
229

## Bilans-A12 (hidden)
[7 empty] | VTS35 | VTS55 | VTS45
|  | Koszty eksploatacyjne |  | 5981.8671 |  | COP | 3.208 | 2.5274 | 3.0132 |  |  | V35stC | [16 empty] | V55stC / V45stC | [16 empty] | V45stC / V35stC | [15 empty] | CWU
|  | System ogrzewania |  | Ogrzewanie podłogowe |  | Udział PC | 0.99853 | 0.99853 | 0.99853 | [7 empty] | Sprawdzanie Q pc i Q budynku <12stC | [16 empty] | Sprawdzanie Q pc i Q budynku <12stC | [16 empty] | Sprawdzanie Q pc i Q budynku <12stC
|  | COP-pokaz |  | 3.208 |  | Udział 2ŹC | 0.0014698 | 0.0014698 | 0.0014698
|  | Udział PC-pokaz |  | 0.99853 |  | COP-Inst | 3.2095 | 2.5289 | 3.0146
| Dzień | Udział 2ŹC-pokaz |  | 0.0014698 | [7 empty] | a= | b= | Qpc | Wsp.Qpc | Qbudynku | Delta | % 2ŹC | E PC | E 2 ŹC |  | a= | b= | COP | COP skor |  | Koszt CO |  | a= | b= | Qpc | Wsp.Qpc | Qbudynku | Delta | % 2ŹC | E PC | E 2 ŹC |  | a= | b= | COP | COP skor | COP skor | Koszt CO |  | a= | b= | Qpc | Wsp.Qpc | Qbudynku | Delta | % 2ŹC | E PC | E 2 ŹC |  | a= | b= | COP | COP skor | COP skor | Koszt CO | a= | b= | COP | EPC | E2.ŹĆ | Koszt
I | 1 | COP-instalacji |  | 3.2095 | [7 empty] | 0.8 | 8.4 | 10.2867 | 25.73% | 2.6463 | 7.6404 | 0 | 58.11 | 0 |  | 0.228 | 2.854 | 3.3917 | 3.2637 | 189.6543 | 22.9683 |  | -0.17135 | 9.5508 | 9.1467 | 28.93% | 2.6463 | 6.5004 | 0 | 58.11 | 0 |  | 0.18242 | 2.1262 | 2.5564 | 2.4599 | 142.9448 | 30.4736 |  | 0.8 | 8.4 | 10.2867 | 25.73% | 2.6463 | 7.6404 | 0 | 58.11 | 0 |  | 0.064444 | 2.854 | 3.006 | 2.8925 | 168.086 | 25.9155 | 0.16787 | 1.9317 | 2.3276 | 7.1163 | 0 | 3.9441
| 2 | [10 empty] | 0.11111 | 9.7778 | 9.6926 | 32.14% | 3.115 | 6.5776 | 0 | 69.36 | 0 |  | 0.064444 | 3.1811 | 3.1317 | 3.0135 | 209.0182 | 29.6909 |  | 0.2015 | 8.8051 | 8.6506 | 36.01% | 3.115 | 5.5356 | 0 | 69.36 | 0 |  | 0.070607 | 2.3498 | 2.2957 | 2.209 | 153.2181 | 40.504 |  | 0.11111 | 9.7778 | 9.6926 | 32.14% | 3.115 | 6.5776 | 0 | 69.36 | 0 |  | 0.064444 | 3.1811 | 3.1317 | 3.0135 | 209.0182 | 29.6909 | 0.060329 | 2.1467 | 2.1005 | 7.1163 | 0 | 4.3704
| 3 | E CO V35 | 11643.1248 |  | 3563.8332 | [6 empty] | 0.11111 | 9.7778 | 9.6046 | 33.67% | 3.2338 | 6.3709 | 0 | 72.21 | 0 |  | 0.064444 | 3.1811 | 3.0807 | 2.9644 | 214.0617 | 31.4228 |  | 0.2015 | 8.8051 | 8.4911 | 38.08% | 3.2338 | 5.2573 | 0 | 72.21 | 0 |  | 0.070607 | 2.3498 | 2.2398 | 2.1552 | 155.6298 | 43.2207 |  | 0.11111 | 9.7778 | 9.6046 | 33.67% | 3.2338 | 6.3709 | 0 | 72.21 | 0 |  | 0.064444 | 3.1811 | 3.0807 | 2.9644 | 214.0617 | 31.4228 | 0.060329 | 2.1467 | 2.0527 | 7.1163 | 0 | 4.4721
| 4 | 2 ŹC CO | 0 | [8 empty] | 0.11111 | 9.7778 | 9.0421 | 44.16% | 3.9931 | 5.049 | 0 | 90.435 | 0 |  | 0.064444 | 3.1811 | 2.7544 | 2.7544 | 249.0973 | 42.3539 |  | 0.2015 | 8.8051 | 7.471 | 53.45% | 3.9931 | 3.4779 | 0 | 90.435 | 0 |  | 0.070607 | 2.3498 | 1.8823 | 1.8468 | 167.015 | 63.1695 |  | 0.11111 | 9.7778 | 9.0421 | 44.16% | 3.9931 | 5.049 | 0 | 90.435 | 0 |  | 0.064444 | 3.1811 | 2.7544 | 2.7544 | 249.0973 | 42.3539 | 0.060329 | 2.1467 | 1.7473 | 7.1163 | 0 | 5.2538
| 5 | COP | 3.267 | [8 empty] | 0.11111 | 9.7778 | 9.1185 | 42.66% | 3.89 | 5.2285 | 0 | 87.96 | 0 |  | 0.064444 | 3.1811 | 2.7987 | 2.7987 | 246.1772 | 40.5427 |  | 0.2015 | 8.8051 | 7.6095 | 51.12% | 3.89 | 3.7195 | 0 | 87.96 | 0 |  | 0.070607 | 2.3498 | 1.9309 | 1.8944 | 166.6334 | 59.896 |  | 0.11111 | 9.7778 | 9.1185 | 42.66% | 3.89 | 5.2285 | 0 | 87.96 | 0 |  | 0.064444 | 3.1811 | 2.7987 | 2.7987 | 246.1772 | 40.5427 | 0.060329 | 2.1467 | 1.7888 | 7.1163 | 0 | 5.132
| 6 | [5 empty] | COP PC35 | COP PC55 | COP PC55 |  |  | 0.11111 | 9.7778 | 9.0134 | 44.73% | 4.0319 | 4.9816 | 0 | 91.365 | 0 |  | 0.064444 | 3.1811 | 2.7378 | 2.7378 | 250.1379 | 43.0497 |  | 0.2015 | 8.8051 | 7.4189 | 54.35% | 4.0319 | 3.3871 | 0 | 91.365 | 0 |  | 0.070607 | 2.3498 | 1.8641 | 1.8289 | 167.0975 | 64.4435 |  | 0.11111 | 9.7778 | 9.0134 | 44.73% | 4.0319 | 4.9816 | 0 | 91.365 | 0 |  | 0.064444 | 3.1811 | 2.7378 | 2.7378 | 250.1379 | 43.0497 | 0.060329 | 2.1467 | 1.7317 | 7.1163 | 0 | 5.3011
| 7 | E CO V 55 | 11643.1248 |  | 4779.99 |  | 3.208 | 2.5274 | 3.0132 |  |  | 0.11111 | 9.7778 | 9.0509 | 43.99% | 3.9813 | 5.0697 | 0 | 90.15 | 0 |  | 0.064444 | 3.1811 | 2.7595 | 2.7595 | 248.7723 | 42.1424 |  | 0.2015 | 8.8051 | 7.4869 | 53.18% | 3.9813 | 3.5057 | 0 | 90.15 | 0 |  | 0.070607 | 2.3498 | 1.8879 | 1.8523 | 166.9831 | 62.7839 |  | 0.11111 | 9.7778 | 9.0509 | 43.99% | 3.9813 | 5.0697 | 0 | 90.15 | 0 |  | 0.064444 | 3.1811 | 2.7595 | 2.7595 | 248.7723 | 42.1424 | 0.060329 | 2.1467 | 1.7521 | 7.1163 | 0 | 5.2395
| 8 | 2 ŹC CO | 0 |  |  |  | 3.2095 | 2.5289 | 3.0146 |  |  | 0.11111 | 9.7778 | 9.3713 | 37.87% | 3.5488 | 5.8225 | 0 | 79.77 | 0 |  | 0.064444 | 3.1811 | 2.9454 | 2.8342 | 226.0847 | 36.3076 |  | 0.2015 | 8.8051 | 8.0679 | 43.99% | 3.5488 | 4.5192 | 0 | 79.77 | 0 |  | 0.070607 | 2.3498 | 2.0915 | 2.0915 | 166.8377 | 49.2011 |  | 0.11111 | 9.7778 | 9.3713 | 37.87% | 3.5488 | 5.8225 | 0 | 79.77 | 0 |  | 0.064444 | 3.1811 | 2.9454 | 2.8342 | 226.0847 | 36.3076 | 0.060329 | 2.1467 | 1.926 | 7.1163 | 0 | 4.7663
| 9 | COP | 2.4358 |  |  |  | 3.267 | 2.4358 | 3.0291 |  |  | 0.11111 | 9.7778 | 9.1106 | 42.81% | 3.9006 | 5.21 | 0 | 88.215 | 0 |  | 0.064444 | 3.1811 | 2.7942 | 2.7942 | 246.4882 | 40.7266 |  | 0.2015 | 8.8051 | 7.5953 | 51.36% | 3.9006 | 3.6946 | 0 | 88.215 | 0 |  | 0.070607 | 2.3498 | 1.9259 | 1.8895 | 166.6836 | 60.2257 |  | 0.11111 | 9.7778 | 9.1106 | 42.81% | 3.9006 | 5.21 | 0 | 88.215 | 0 |  | 0.064444 | 3.1811 | 2.7942 | 2.7942 | 246.4882 | 40.7266 | 0.060329 | 2.1467 | 1.7845 | 7.1163 | 0 | 5.1443
| 10 | [5 empty] | 2.9413 | 2.9413 | 2.9413 |  |  | 0.11111 | 9.7778 | 9.7315 | 31.47% | 3.0625 | 6.669 | 0 | 68.1 | 0 |  | 0.064444 | 3.1811 | 3.1543 | 3.0352 | 206.6992 | 28.9431 |  | 0.2015 | 8.8051 | 8.7211 | 35.12% | 3.0625 | 5.6586 | 0 | 68.1 | 0 |  | 0.070607 | 2.3498 | 2.3204 | 2.2328 | 152.0541 | 39.3447 |  | 0.11111 | 9.7778 | 9.7315 | 31.47% | 3.0625 | 6.669 | 0 | 68.1 | 0 |  | 0.064444 | 3.1811 | 3.1543 | 3.0352 | 206.6992 | 28.9431 | 0.060329 | 2.1467 | 2.1216 | 7.1163 | 0 | 4.3269
| 11 | E CWU | 2576.5116 |  | 875.9741 | [6 empty] | 0.11111 | 9.7778 | 9.6713 | 32.51% | 3.1437 | 6.5275 | 0 | 70.05 | 0 |  | 0.064444 | 3.1811 | 3.1194 | 3.0016 | 210.2649 | 30.105 |  | 0.2015 | 8.8051 | 8.612 | 36.5% | 3.1437 | 5.4682 | 0 | 70.05 | 0 |  | 0.070607 | 2.3498 | 2.2821 | 2.196 | 153.8301 | 41.1495 |  | 0.11111 | 9.7778 | 9.6713 | 32.51% | 3.1437 | 6.5275 | 0 | 70.05 | 0 |  | 0.064444 | 3.1811 | 3.1194 | 3.0016 | 210.2649 | 30.105 | 0.060329 | 2.1467 | 2.0889 | 7.1163 | 0 | 4.3946
| 12 | 2 ŹC CO | 20.9302 |  |  |  | 35/28 | 5981.8671 |  |  |  | 0.11111 | 9.7778 | 9.6514 | 32.85% | 3.1706 | 6.4808 | 0 | 70.695 | 0 |  | 0.064444 | 3.1811 | 3.1078 | 2.9905 | 211.4155 | 30.4951 |  | 0.2015 | 8.8051 | 8.5759 | 36.97% | 3.1706 | 5.4052 | 0 | 70.695 | 0 |  | 0.070607 | 2.3498 | 2.2695 | 2.1838 | 154.3859 | 41.7599 |  | 0.11111 | 9.7778 | 9.6514 | 32.85% | 3.1706 | 6.4808 | 0 | 70.695 | 0 |  | 0.064444 | 3.1811 | 3.1078 | 2.9905 | 211.4155 | 30.4951 | 0.060329 | 2.1467 | 2.0781 | 7.1163 | 0 | 4.4175
| 13 | COP | 2.9413 |  |  |  | 45/35 | 6508.5361 |  |  |  | 0.11111 | 9.7778 | 9.5986 | 33.77% | 3.2419 | 6.3567 | 0 | 72.405 | 0 |  | 0.064444 | 3.1811 | 3.0772 | 2.9611 | 214.3966 | 31.5434 |  | 0.2015 | 8.8051 | 8.4802 | 38.23% | 3.2419 | 5.2383 | 0 | 72.405 | 0 |  | 0.070607 | 2.3498 | 2.2359 | 2.1516 | 155.7836 | 43.4115 |  | 0.11111 | 9.7778 | 9.5986 | 33.77% | 3.2419 | 6.3567 | 0 | 72.405 | 0 |  | 0.064444 | 3.1811 | 3.0772 | 2.9611 | 214.3966 | 31.5434 | 0.060329 | 2.1467 | 2.0495 | 7.1163 | 0 | 4.4792
| 14 | [5 empty] | 55/45 | 7884.2212 |  |  |  | 0.11111 | 9.7778 | 9.2579 | 39.99% | 3.7019 | 5.556 | 0 | 83.445 | 0 |  | 0.064444 | 3.1811 | 2.8796 | 2.7709 | 231.2179 | 38.848 |  | 0.2015 | 8.8051 | 7.8622 | 47.08% | 3.7019 | 4.1604 | 0 | 83.445 | 0 |  | 0.070607 | 2.3498 | 2.0194 | 2.0194 | 168.5094 | 53.3048 |  | 0.11111 | 9.7778 | 9.2579 | 39.99% | 3.7019 | 5.556 | 0 | 83.445 | 0 |  | 0.064444 | 3.1811 | 2.8796 | 2.7709 | 231.2179 | 38.848 | 0.060329 | 2.1467 | 1.8644 | 7.1163 | 0 | 4.9237
| 15 | Odległość - min / max / max bez dobijania | [9 empty] | 0.3375 | 11.3625 | 8.7806 | 47.23% | 4.1475 | 4.6331 | 0 | 94.14 | 0 |  | 0.10963 | 3.4974 | 2.6587 | 2.6587 | 250.2937 | 45.676 |  | 0.17365 | 7.9047 | 6.5763 | 63.07% | 4.1475 | 2.4288 | 0 | 94.14 | 0 |  | 0.058449 | 2.1336 | 1.6864 | 1.4637 | 137.7932 | 82.9679 |  | 0.26182 | 9.2274 | 7.2244 | 57.41% | 4.1475 | 3.0769 | 0 | 94.14 | 0 |  | 0.064444 | 2.2587 | 1.7657 | 1.7324 | 163.0907 | 70.0985 | 0.058449 | 2.1336 | 1.6864 | 5.0233 | 2.093 | 6.5424
| 16 | 5 ¦ 30 ¦ 10 | [9 empty] | 0.11111 | 9.7778 | 9.8412 | 29.61% | 2.9144 | 6.9268 | 0 | 64.545 | 0 |  | 0.064444 | 3.1811 | 3.2179 | 3.0965 | 199.8615 | 26.8897 |  | 0.2015 | 8.8051 | 8.9201 | 32.67% | 2.9144 | 6.0057 | 0 | 64.545 | 0 |  | 0.070607 | 2.3498 | 2.3901 | 2.2999 | 148.447 | 36.2029 |  | 0.11111 | 9.7778 | 9.8412 | 29.61% | 2.9144 | 6.9268 | 0 | 64.545 | 0 |  | 0.064444 | 3.1811 | 3.2179 | 3.0965 | 199.8615 | 26.8897 | 0.060329 | 2.1467 | 2.1812 | 7.1163 | 0 | 4.2087
| 17 | A+++ | [9 empty] | 0.11111 | 9.7778 | 9.4977 | 35.57% | 3.3781 | 6.1196 | 0 | 75.675 | 0 |  | 0.064444 | 3.1811 | 3.0187 | 2.9047 | 219.8166 | 33.6073 |  | 0.2015 | 8.8051 | 8.2971 | 40.71% | 3.3781 | 4.919 | 0 | 75.675 | 0 |  | 0.070607 | 2.3498 | 2.1718 | 2.1718 | 164.3509 | 44.9493 |  | 0.11111 | 9.7778 | 9.4977 | 35.57% | 3.3781 | 6.1196 | 0 | 75.675 | 0 |  | 0.064444 | 3.1811 | 3.0187 | 2.9047 | 219.8166 | 33.6073 | 0.060329 | 2.1467 | 1.9947 | 7.1163 | 0 | 4.6023
| 18 | A++ | [9 empty] | 0.3375 | 11.3625 | 8.9452 | 45.55% | 4.0744 | 4.8708 | 0 | 92.385 | 0 |  | 0.10963 | 3.4974 | 2.7122 | 2.7122 | 250.5652 | 43.9412 |  | 0.17365 | 7.9047 | 6.661 | 61.17% | 4.0744 | 2.5866 | 0 | 92.385 | 0 |  | 0.058449 | 2.1336 | 1.7149 | 1.4884 | 137.5092 | 80.0684 |  | 0.26182 | 9.2274 | 7.352 | 55.42% | 4.0744 | 3.2777 | 0 | 92.385 | 0 |  | 0.064444 | 2.2587 | 1.7972 | 1.7633 | 162.898 | 67.5892 | 0.058449 | 2.1336 | 1.7149 | 5.0233 | 2.093 | 6.4786
| 19 | [10 empty] | 0.11111 | 9.7778 | 9.1921 | 41.24% | 3.7906 | 5.4015 | 0 | 85.575 | 0 |  | 0.064444 | 3.1811 | 2.8414 | 2.8414 | 243.1558 | 38.8507 |  | 0.2015 | 8.8051 | 7.743 | 48.96% | 3.7906 | 3.9524 | 0 | 85.575 | 0 |  | 0.070607 | 2.3498 | 1.9776 | 1.9776 | 169.2358 | 55.8202 |  | 0.11111 | 9.7778 | 9.1921 | 41.24% | 3.7906 | 5.4015 | 0 | 85.575 | 0 |  | 0.064444 | 3.1811 | 2.8414 | 2.8414 | 243.1558 | 38.8507 | 0.060329 | 2.1467 | 1.8288 | 7.1163 | 0 | 5.0198
| 20 | E CO V 45 | 11643.1248 |  | 3843.8048 | [6 empty] | 0.3375 | 11.3625 | 8.8706 | 46.3% | 4.1075 | 4.7631 | 0 | 93.18 | 0 |  | 0.10963 | 3.4974 | 2.688 | 2.688 | 250.4654 | 44.7185 |  | 0.17365 | 7.9047 | 6.6226 | 62.02% | 4.1075 | 2.5151 | 0 | 93.18 | 0 |  | 0.058449 | 2.1336 | 1.702 | 1.4772 | 137.6486 | 81.3698 |  | 0.26182 | 9.2274 | 7.2942 | 56.31% | 4.1075 | 3.1867 | 0 | 93.18 | 0 |  | 0.064444 | 2.2587 | 1.7829 | 1.7493 | 162.9987 | 68.7149 | 0.058449 | 2.1336 | 1.702 | 5.0233 | 2.093 | 6.5072
| 21 | 2 ŹC CO | 0 | [8 empty] | 0.11111 | 9.7778 | 9.2273 | 40.57% | 3.7431 | 5.4842 | 0 | 84.435 | 0 |  | 0.064444 | 3.1811 | 2.8618 | 2.8618 | 241.6397 | 38.0598 |  | 0.2015 | 8.8051 | 7.8068 | 47.95% | 3.7431 | 4.0637 | 0 | 84.435 | 0 |  | 0.070607 | 2.3498 | 2 | 2 | 168.8691 | 54.4609 |  | 0.11111 | 9.7778 | 9.2273 | 40.57% | 3.7431 | 5.4842 | 0 | 84.435 | 0 |  | 0.064444 | 3.1811 | 2.8618 | 2.8618 | 241.6397 | 38.0598 | 0.060329 | 2.1467 | 1.8479 | 7.1163 | 0 | 4.9679
| 22 | COP | 3.0291 | [8 empty] | 0.11111 | 9.7778 | 9.6477 | 32.92% | 3.1756 | 6.4721 | 0 | 70.815 | 0 |  | 0.064444 | 3.1811 | 3.1057 | 2.9885 | 211.628 | 30.568 |  | 0.2015 | 8.8051 | 8.5691 | 37.06% | 3.1756 | 5.3935 | 0 | 70.815 | 0 |  | 0.070607 | 2.3498 | 2.2671 | 2.1816 | 154.4876 | 41.8742 |  | 0.11111 | 9.7778 | 9.6477 | 32.92% | 3.1756 | 6.4721 | 0 | 70.815 | 0 |  | 0.064444 | 3.1811 | 3.1057 | 2.9885 | 211.628 | 30.568 | 0.060329 | 2.1467 | 2.0761 | 7.1163 | 0 | 4.4217
| 23 | [10 empty] | 0.8 | 8.4 | 13.6167 | 14.85% | 2.0219 | 11.5948 | 0 | 43.125 | 0 |  | 0.228 | 2.854 | 4.3407 | 4.1769 | 180.1309 | 13.3186 |  | -0.17135 | 9.5508 | 8.4334 | 23.97% | 2.0219 | 6.4115 | 0 | 43.125 | 0 |  | 0.18242 | 2.1262 | 3.3157 | 3.1906 | 137.5931 | 17.4362 |  | 0.8 | 8.4 | 13.6167 | 14.85% | 2.0219 | 11.5948 | 0 | 43.125 | 0 |  | 0.064444 | 2.854 | 3.2742 | 3.1507 | 135.8729 | 17.6569 | 0.16787 | 1.9317 | 3.0263 | 7.1163 | 0 | 3.0334
| 24 | [10 empty] | 0.8 | 8.4 | 11.59 | 20.72% | 2.4019 | 9.1881 | 0 | 52.245 | 0 |  | 0.228 | 2.854 | 3.7632 | 3.6211 | 189.1867 | 18.6118 |  | -0.17135 | 9.5508 | 8.8675 | 27.09% | 2.4019 | 6.4656 | 0 | 52.245 | 0 |  | 0.18242 | 2.1262 | 2.8536 | 2.7459 | 143.4583 | 24.5445 |  | 0.8 | 8.4 | 11.59 | 20.72% | 2.4019 | 9.1881 | 0 | 52.245 | 0 |  | 0.064444 | 2.854 | 3.111 | 2.9936 | 156.3994 | 22.5136 | 0.16787 | 1.9317 | 2.601 | 7.1163 | 0 | 3.5294
| 25 | [10 empty] | 0.8 | 8.4 | 10.74 | 23.85% | 2.5612 | 8.1788 | 0 | 56.07 | 0 |  | 0.228 | 2.854 | 3.5209 | 3.388 | 189.9672 | 21.3487 |  | -0.17135 | 9.5508 | 9.0496 | 28.3% | 2.5612 | 6.4883 | 0 | 56.07 | 0 |  | 0.18242 | 2.1262 | 2.6597 | 2.5594 | 143.5038 | 28.261 |  | 0.8 | 8.4 | 10.74 | 23.85% | 2.5612 | 8.1788 | 0 | 56.07 | 0 |  | 0.064444 | 2.854 | 3.0425 | 2.9277 | 164.1555 | 24.7056 | 0.16787 | 1.9317 | 2.4227 | 7.1163 | 0 | 3.7892
| 26 | [10 empty] | 0.2529 | 12.2297 | 14.0843 | 13.49% | 1.9 | 12.1843 | 0 | 40.2 | 0 |  | 0.069617 | 3.9627 | 4.4732 | 4.3044 | 173.0371 | 12.0477 |  | 0.95422 | 1.6717 | 8.6694 | 21.92% | 1.9 | 6.7694 | 0 | 40.2 | 0 |  | 0.054446 | 3.022 | 3.4212 | 3.2921 | 132.344 | 15.7521 |  | 0.2529 | 12.2297 | 14.0843 | 13.49% | 1.9 | 12.1843 | 0 | 40.2 | 0 |  | 0.064444 | 3.9627 | 4.4353 | 4.2679 | 171.5699 | 12.1507 | 0.050415 | 2.7538 | 3.1235 | 7.1163 | 0 | 2.939
| 27 | [10 empty] | 0.8 | 8.4 | 11.4167 | 21.32% | 2.4344 | 8.9823 | 0 | 53.025 | 0 |  | 0.228 | 2.854 | 3.7138 | 3.5736 | 189.4906 | 19.1409 |  | -0.17135 | 9.5508 | 8.9046 | 27.34% | 2.4344 | 6.4702 | 0 | 53.025 | 0 |  | 0.18242 | 2.1262 | 2.814 | 2.7078 | 143.5834 | 25.2608 |  | 0.8 | 8.4 | 11.4167 | 21.32% | 2.4344 | 8.9823 | 0 | 53.025 | 0 |  | 0.064444 | 2.854 | 3.097 | 2.9801 | 158.022 | 22.9527 | 0.16787 | 1.9317 | 2.5647 | 7.1163 | 0 | 3.5794
| 28 | [10 empty] | 0.8 | 8.4 | 10.1867 | 26.16% | 2.665 | 7.5217 | 0 | 58.56 | 0 |  | 0.228 | 2.854 | 3.3632 | 3.2363 | 189.517 | 23.3423 |  | -0.17135 | 9.5508 | 9.1681 | 29.07% | 2.665 | 6.5031 | 0 | 58.56 | 0 |  | 0.18242 | 2.1262 | 2.5336 | 2.438 | 142.7668 | 30.9859 |  | 0.8 | 8.4 | 10.1867 | 26.16% | 2.665 | 7.5217 | 0 | 58.56 | 0 |  | 0.064444 | 2.854 | 2.9979 | 2.8848 | 168.9337 | 26.1864 | 0.16787 | 1.9317 | 2.3066 | 7.1163 | 0 | 3.9799
| 29 | [10 empty] | 0.11111 | 9.7778 | 9.5769 | 34.16% | 3.2712 | 6.3056 | 0 | 73.11 | 0 |  | 0.064444 | 3.1811 | 3.0646 | 2.9489 | 215.5963 | 31.9817 |  | 0.2015 | 8.8051 | 8.4407 | 38.76% | 3.2712 | 5.1694 | 0 | 73.11 | 0 |  | 0.070607 | 2.3498 | 2.2221 | 2.1383 | 156.3277 | 44.107 |  | 0.11111 | 9.7778 | 9.5769 | 34.16% | 3.2712 | 6.3056 | 0 | 73.11 | 0 |  | 0.064444 | 3.1811 | 3.0646 | 2.9489 | 215.5963 | 31.9817 | 0.060329 | 2.1467 | 2.0376 | 7.1163 | 0 | 4.5052
| 30 | [10 empty] | 0.8 | 8.4 | 13.5633 | 14.98% | 2.0319 | 11.5315 | 0 | 43.365 | 0 |  | 0.228 | 2.854 | 4.3255 | 4.1623 | 180.4991 | 13.4398 |  | -0.17135 | 9.5508 | 8.4448 | 24.06% | 2.0319 | 6.413 | 0 | 43.365 | 0 |  | 0.18242 | 2.1262 | 3.3035 | 3.1789 | 137.8513 | 17.5978 |  | 0.8 | 8.4 | 13.5633 | 14.98% | 2.0319 | 11.5315 | 0 | 43.365 | 0 |  | 0.064444 | 2.854 | 3.2699 | 3.1465 | 136.4498 | 17.7785 | 0.16787 | 1.9317 | 3.0151 | 7.1163 | 0 | 3.0447
| 31 | [10 empty] | 0.11111 | 9.7778 | 9.7338 | 31.43% | 3.0594 | 6.6744 | 0 | 68.025 | 0 |  | 0.064444 | 3.1811 | 3.1556 | 3.0365 | 206.5594 | 28.8989 |  | 0.2015 | 8.8051 | 8.7253 | 35.06% | 3.0594 | 5.6659 | 0 | 68.025 | 0 |  | 0.070607 | 2.3498 | 2.3218 | 2.2342 | 151.9829 | 39.2764 |  | 0.11111 | 9.7778 | 9.7338 | 31.43% | 3.0594 | 6.6744 | 0 | 68.025 | 0 |  | 0.064444 | 3.1811 | 3.1556 | 3.0365 | 206.5594 | 28.8989 | 0.060329 | 2.1467 | 2.1229 | 7.1163 | 0 | 4.3244
II | 1 | [10 empty] | 0.8 | 8.4 | 10.9533 | 23.02% | 2.5213 | 8.4321 | 0 | 55.11 | 0 |  | 0.228 | 2.854 | 3.5817 | 3.4465 | 189.9389 | 20.627 |  | -0.17135 | 9.5508 | 9.0039 | 28% | 2.5213 | 6.4826 | 0 | 55.11 | 0 |  | 0.18242 | 2.1262 | 2.7084 | 2.6062 | 143.6265 | 27.2782 |  | 0.8 | 8.4 | 10.9533 | 23.02% | 2.5213 | 8.4321 | 0 | 55.11 | 0 |  | 0.064444 | 2.854 | 3.0597 | 2.9442 | 162.2563 | 24.1462 | 0.16787 | 1.9317 | 2.4674 | 7.1163 | 0 | 3.7205
| 2 | [10 empty] | 0.8 | 8.4 | 10.8 | 23.61% | 2.55 | 8.25 | 0 | 55.8 | 0 |  | 0.228 | 2.854 | 3.538 | 3.4045 | 189.9706 | 21.1433 |  | -0.17135 | 9.5508 | 9.0367 | 28.22% | 2.55 | 6.4867 | 0 | 55.8 | 0 |  | 0.18242 | 2.1262 | 2.6734 | 2.5725 | 143.5474 | 27.981 |  | 0.8 | 8.4 | 10.8 | 23.61% | 2.55 | 8.25 | 0 | 55.8 | 0 |  | 0.064444 | 2.854 | 3.0473 | 2.9323 | 163.6246 | 24.5476 | 0.16787 | 1.9317 | 2.4353 | 7.1163 | 0 | 3.7696
| 3 | [10 empty] | 0.11111 | 9.7778 | 9.7847 | 30.56% | 2.9906 | 6.7941 | 0 | 66.375 | 0 |  | 0.064444 | 3.1811 | 3.1851 | 3.0649 | 203.4357 | 27.9365 |  | 0.2015 | 8.8051 | 8.8177 | 33.92% | 2.9906 | 5.827 | 0 | 66.375 | 0 |  | 0.070607 | 2.3498 | 2.3542 | 2.2654 | 150.3634 | 37.7969 |  | 0.11111 | 9.7778 | 9.7847 | 30.56% | 2.9906 | 6.7941 | 0 | 66.375 | 0 |  | 0.064444 | 3.1811 | 3.1851 | 3.0649 | 203.4357 | 27.9365 | 0.060329 | 2.1467 | 2.1505 | 7.1163 | 0 | 4.2688
| 4 | [10 empty] | 0.11111 | 9.7778 | 9.5704 | 34.27% | 3.28 | 6.2904 | 0 | 73.32 | 0 |  | 0.064444 | 3.1811 | 3.0608 | 2.9453 | 215.9503 | 32.113 |  | 0.2015 | 8.8051 | 8.4289 | 38.91% | 3.28 | 5.1489 | 0 | 73.32 | 0 |  | 0.070607 | 2.3498 | 2.218 | 2.1343 | 156.4861 | 44.3158 |  | 0.11111 | 9.7778 | 9.5704 | 34.27% | 3.28 | 6.2904 | 0 | 73.32 | 0 |  | 0.064444 | 3.1811 | 3.0608 | 2.9453 | 215.9503 | 32.113 | 0.060329 | 2.1467 | 2.0341 | 7.1163 | 0 | 4.513
| 5 | [10 empty] | 0.11111 | 9.7778 | 9.4037 | 37.27% | 3.505 | 5.8987 | 0 | 78.72 | 0 |  | 0.064444 | 3.1811 | 2.9641 | 2.8523 | 224.5325 | 35.6025 |  | 0.2015 | 8.8051 | 8.1267 | 43.13% | 3.505 | 4.6217 | 0 | 78.72 | 0 |  | 0.070607 | 2.3498 | 2.1121 | 2.1121 | 166.2627 | 48.0801 |  | 0.11111 | 9.7778 | 9.4037 | 37.27% | 3.505 | 5.8987 | 0 | 78.72 | 0 |  | 0.064444 | 3.1811 | 2.9641 | 2.8523 | 224.5325 | 35.6025 | 0.060329 | 2.1467 | 1.9436 | 7.1163 | 0 | 4.7231
| 6 | [10 empty] | 0.11111 | 9.7778 | 9.7338 | 31.43% | 3.0594 | 6.6744 | 0 | 68.025 | 0 |  | 0.064444 | 3.1811 | 3.1556 | 3.0365 | 206.5594 | 28.8989 |  | 0.2015 | 8.8051 | 8.7253 | 35.06% | 3.0594 | 5.6659 | 0 | 68.025 | 0 |  | 0.070607 | 2.3498 | 2.3218 | 2.2342 | 151.9829 | 39.2764 |  | 0.11111 | 9.7778 | 9.7338 | 31.43% | 3.0594 | 6.6744 | 0 | 68.025 | 0 |  | 0.064444 | 3.1811 | 3.1556 | 3.0365 | 206.5594 | 28.8989 | 0.060329 | 2.1467 | 2.1229 | 7.1163 | 0 | 4.3244
| 7 | [10 empty] | 0.11111 | 9.7778 | 9.6463 | 32.94% | 3.1775 | 6.4688 | 0 | 70.86 | 0 |  | 0.064444 | 3.1811 | 3.1049 | 2.9877 | 211.7075 | 30.5954 |  | 0.2015 | 8.8051 | 8.5666 | 37.09% | 3.1775 | 5.3891 | 0 | 70.86 | 0 |  | 0.070607 | 2.3498 | 2.2662 | 2.1807 | 154.5256 | 41.9171 |  | 0.11111 | 9.7778 | 9.6463 | 32.94% | 3.1775 | 6.4688 | 0 | 70.86 | 0 |  | 0.064444 | 3.1811 | 3.1049 | 2.9877 | 211.7075 | 30.5954 | 0.060329 | 2.1467 | 2.0754 | 7.1163 | 0 | 4.4233
| 8 | [10 empty] | 0.11111 | 9.7778 | 9.6593 | 32.71% | 3.16 | 6.4993 | 0 | 70.44 | 0 |  | 0.064444 | 3.1811 | 3.1124 | 2.9949 | 210.9623 | 30.3406 |  | 0.2015 | 8.8051 | 8.5901 | 36.79% | 3.16 | 5.4301 | 0 | 70.44 | 0 |  | 0.070607 | 2.3498 | 2.2745 | 2.1886 | 154.168 | 41.5178 |  | 0.11111 | 9.7778 | 9.6593 | 32.71% | 3.16 | 6.4993 | 0 | 70.44 | 0 |  | 0.064444 | 3.1811 | 3.1124 | 2.9949 | 210.9623 | 30.3406 | 0.060329 | 2.1467 | 2.0824 | 7.1163 | 0 | 4.4084
| 9 | [10 empty] | 0.11111 | 9.7778 | 9.5588 | 34.48% | 3.2956 | 6.2632 | 0 | 73.695 | 0 |  | 0.064444 | 3.1811 | 3.0541 | 2.9389 | 216.5788 | 32.3482 |  | 0.2015 | 8.8051 | 8.4079 | 39.2% | 3.2956 | 5.1123 | 0 | 73.695 | 0 |  | 0.070607 | 2.3498 | 2.2106 | 2.1272 | 156.7649 | 44.6907 |  | 0.11111 | 9.7778 | 9.5588 | 34.48% | 3.2956 | 6.2632 | 0 | 73.695 | 0 |  | 0.064444 | 3.1811 | 3.0541 | 2.9389 | 216.5788 | 32.3482 | 0.060329 | 2.1467 | 2.0278 | 7.1163 | 0 | 4.527
| 10 | [10 empty] | 0.11111 | 9.7778 | 9.5546 | 34.55% | 3.3013 | 6.2534 | 0 | 73.83 | 0 |  | 0.064444 | 3.1811 | 3.0517 | 2.9365 | 216.8038 | 32.4331 |  | 0.2015 | 8.8051 | 8.4004 | 39.3% | 3.3013 | 5.0991 | 0 | 73.83 | 0 |  | 0.070607 | 2.3498 | 2.208 | 2.1247 | 156.864 | 44.8262 |  | 0.11111 | 9.7778 | 9.5546 | 34.55% | 3.3013 | 6.2534 | 0 | 73.83 | 0 |  | 0.064444 | 3.1811 | 3.0517 | 2.9365 | 216.8038 | 32.4331 | 0.060329 | 2.1467 | 2.0256 | 7.1163 | 0 | 4.532
| 11 | [10 empty] | 0.11111 | 9.7778 | 9.6028 | 33.7% | 3.2363 | 6.3665 | 0 | 72.27 | 0 |  | 0.064444 | 3.1811 | 3.0796 | 2.9634 | 214.1649 | 31.4599 |  | 0.2015 | 8.8051 | 8.4877 | 38.13% | 3.2363 | 5.2515 | 0 | 72.27 | 0 |  | 0.070607 | 2.3498 | 2.2386 | 2.1541 | 155.6773 | 43.2793 |  | 0.11111 | 9.7778 | 9.6028 | 33.7% | 3.2363 | 6.3665 | 0 | 72.27 | 0 |  | 0.064444 | 3.1811 | 3.0796 | 2.9634 | 214.1649 | 31.4599 | 0.060329 | 2.1467 | 2.0517 | 7.1163 | 0 | 4.4743
| 12 | [10 empty] | 0.11111 | 9.7778 | 9.6056 | 33.65% | 3.2325 | 6.3731 | 0 | 72.18 | 0 |  | 0.064444 | 3.1811 | 3.0812 | 2.9649 | 214.0101 | 31.4043 |  | 0.2015 | 8.8051 | 8.4927 | 38.06% | 3.2325 | 5.2602 | 0 | 72.18 | 0 |  | 0.070607 | 2.3498 | 2.2403 | 2.1558 | 155.606 | 43.1914 |  | 0.11111 | 9.7778 | 9.6056 | 33.65% | 3.2325 | 6.3731 | 0 | 72.18 | 0 |  | 0.064444 | 3.1811 | 3.0812 | 2.9649 | 214.0101 | 31.4043 | 0.060329 | 2.1467 | 2.0532 | 7.1163 | 0 | 4.471
| 13 | [10 empty] | 0.11111 | 9.7778 | 9.5519 | 34.6% | 3.305 | 6.2469 | 0 | 73.92 | 0 |  | 0.064444 | 3.1811 | 3.0501 | 2.935 | 216.9535 | 32.4898 |  | 0.2015 | 8.8051 | 8.3954 | 39.37% | 3.305 | 5.0904 | 0 | 73.92 | 0 |  | 0.070607 | 2.3498 | 2.2062 | 2.123 | 156.9296 | 44.9168 |  | 0.11111 | 9.7778 | 9.5519 | 34.6% | 3.305 | 6.2469 | 0 | 73.92 | 0 |  | 0.064444 | 3.1811 | 3.0501 | 2.935 | 216.9535 | 32.4898 | 0.060329 | 2.1467 | 2.0241 | 7.1163 | 0 | 4.5354
| 14 | [10 empty] | 0.11111 | 9.7778 | 9.2306 | 40.5% | 3.7388 | 5.4918 | 0 | 84.33 | 0 |  | 0.064444 | 3.1811 | 2.8637 | 2.8637 | 241.4977 | 37.9875 |  | 0.2015 | 8.8051 | 7.8127 | 47.85% | 3.7388 | 4.0739 | 0 | 84.33 | 0 |  | 0.070607 | 2.3498 | 2.002 | 2.002 | 168.8328 | 54.3372 |  | 0.11111 | 9.7778 | 9.2306 | 40.5% | 3.7388 | 5.4918 | 0 | 84.33 | 0 |  | 0.064444 | 3.1811 | 2.8637 | 2.8637 | 241.4977 | 37.9875 | 0.060329 | 2.1467 | 1.8496 | 7.1163 | 0 | 4.9632
| 15 | [10 empty] | 0.3375 | 11.3625 | 7.9355 | 57% | 4.5231 | 3.4123 | 0 | 103.155 | 0 |  | 0.10963 | 3.4974 | 2.3842 | 2.3392 | 241.3019 | 56.8866 |  | 0.17365 | 7.9047 | 6.1415 | 73.65% | 4.5231 | 1.6183 | 0 | 103.155 | 0 |  | 0.058449 | 2.1336 | 1.5401 | 1.3367 | 137.8842 | 99.5533 |  | 0.26182 | 9.2274 | 6.5688 | 68.86% | 4.5231 | 2.0456 | 0 | 103.155 | 0 |  | 0.064444 | 2.2587 | 1.6044 | 1.3925 | 143.6399 | 95.5642 | 0.058449 | 2.1336 | 1.5401 | 5.0233 | 2.093 | 6.9076
| 16 | [10 empty] | 0.3375 | 11.3625 | 7.3842 | 64.57% | 4.7681 | 2.6161 | 0 | 109.035 | 0 |  | 0.10963 | 3.4974 | 2.2051 | 1.9139 | 208.6811 | 73.4917 |  | 0.17365 | 7.9047 | 5.8578 | 81.4% | 4.7681 | 1.0897 | 0 | 109.035 | 0 |  | 0.058449 | 2.1336 | 1.4446 | 1.063 | 115.9058 | 132.3172 |  | 0.26182 | 9.2274 | 6.1411 | 77.64% | 4.7681 | 1.373 | 0 | 109.035 | 0 |  | 0.064444 | 2.2587 | 1.4991 | 1.3011 | 141.8665 | 108.104 | 0.058449 | 2.1336 | 1.4446 | 5.0233 | 2.093 | 7.1856
| 17 | [10 empty] | 0.11111 | 9.7778 | 9.1051 | 42.92% | 3.9081 | 5.197 | 0 | 88.395 | 0 |  | 0.064444 | 3.1811 | 2.791 | 2.791 | 246.7064 | 40.8568 |  | 0.2015 | 8.8051 | 7.5852 | 51.52% | 3.9081 | 3.6771 | 0 | 88.395 | 0 |  | 0.070607 | 2.3498 | 1.9223 | 1.8861 | 166.7176 | 60.4594 |  | 0.11111 | 9.7778 | 9.1051 | 42.92% | 3.9081 | 5.197 | 0 | 88.395 | 0 |  | 0.064444 | 3.1811 | 2.791 | 2.791 | 246.7064 | 40.8568 | 0.060329 | 2.1467 | 1.7815 | 7.1163 | 0 | 5.153
| 18 | [10 empty] | 0.11111 | 9.7778 | 9.5977 | 33.79% | 3.2431 | 6.3546 | 0 | 72.435 | 0 |  | 0.064444 | 3.1811 | 3.0767 | 2.9606 | 214.448 | 31.562 |  | 0.2015 | 8.8051 | 8.4785 | 38.25% | 3.2431 | 5.2353 | 0 | 72.435 | 0 |  | 0.070607 | 2.3498 | 2.2353 | 2.151 | 155.8071 | 43.441 |  | 0.11111 | 9.7778 | 9.5977 | 33.79% | 3.2431 | 6.3546 | 0 | 72.435 | 0 |  | 0.064444 | 3.1811 | 3.0767 | 2.9606 | 214.448 | 31.562 | 0.060329 | 2.1467 | 2.049 | 7.1163 | 0 | 4.4803
| 19 | [10 empty] | 0.11111 | 9.7778 | 9.462 | 36.21% | 3.4263 | 6.0358 | 0 | 76.83 | 0 |  | 0.064444 | 3.1811 | 2.998 | 2.8849 | 221.643 | 34.3556 |  | 0.2015 | 8.8051 | 8.2325 | 41.62% | 3.4263 | 4.8062 | 0 | 76.83 | 0 |  | 0.070607 | 2.3498 | 2.1491 | 2.1491 | 165.1189 | 46.1163 |  | 0.11111 | 9.7778 | 9.462 | 36.21% | 3.4263 | 6.0358 | 0 | 76.83 | 0 |  | 0.064444 | 3.1811 | 2.998 | 2.8849 | 221.643 | 34.3556 | 0.060329 | 2.1467 | 1.9753 | 7.1163 | 0 | 4.6474
| 20 | [10 empty] | 0.11111 | 9.7778 | 9.5278 | 35.03% | 3.3375 | 6.1903 | 0 | 74.7 | 0 |  | 0.064444 | 3.1811 | 3.0361 | 2.9215 | 218.2391 | 32.9836 |  | 0.2015 | 8.8051 | 8.3517 | 39.96% | 3.3375 | 5.0142 | 0 | 74.7 | 0 |  | 0.070607 | 2.3498 | 2.1909 | 2.1082 | 157.4859 | 45.7077 |  | 0.11111 | 9.7778 | 9.5278 | 35.03% | 3.3375 | 6.1903 | 0 | 74.7 | 0 |  | 0.064444 | 3.1811 | 3.0361 | 2.9215 | 218.2391 | 32.9836 | 0.060329 | 2.1467 | 2.011 | 7.1163 | 0 | 4.5649
| 21 | [10 empty] | 0.11111 | 9.7778 | 9.3972 | 37.39% | 3.5137 | 5.8835 | 0 | 78.93 | 0 |  | 0.064444 | 3.1811 | 2.9604 | 2.8487 | 224.846 | 35.7428 |  | 0.2015 | 8.8051 | 8.1149 | 43.3% | 3.5137 | 4.6012 | 0 | 78.93 | 0 |  | 0.070607 | 2.3498 | 2.108 | 2.108 | 166.3812 | 48.3025 |  | 0.11111 | 9.7778 | 9.3972 | 37.39% | 3.5137 | 5.8835 | 0 | 78.93 | 0 |  | 0.064444 | 3.1811 | 2.9604 | 2.8487 | 224.846 | 35.7428 | 0.060329 | 2.1467 | 1.9401 | 7.1163 | 0 | 4.7317
| 22 | [10 empty] | 0.3375 | 11.3625 | 8.1661 | 54.13% | 4.4206 | 3.7455 | 0 | 100.695 | 0 |  | 0.10963 | 3.4974 | 2.4591 | 2.4127 | 242.9487 | 53.8383 |  | 0.17365 | 7.9047 | 6.2601 | 70.62% | 4.4206 | 1.8395 | 0 | 100.695 | 0 |  | 0.058449 | 2.1336 | 1.58 | 1.3713 | 138.0866 | 94.7227 |  | 0.26182 | 9.2274 | 6.7477 | 65.51% | 4.4206 | 2.327 | 0 | 100.695 | 0 |  | 0.064444 | 2.2587 | 1.6484 | 1.4307 | 144.0631 | 90.7931 | 0.058449 | 2.1336 | 1.58 | 5.0233 | 2.093 | 6.8012
| 23 | [10 empty] | 0.11111 | 9.7778 | 9.2361 | 40.4% | 3.7313 | 5.5049 | 0 | 84.15 | 0 |  | 0.064444 | 3.1811 | 2.8669 | 2.8669 | 241.2534 | 37.8638 |  | 0.2015 | 8.8051 | 7.8228 | 47.7% | 3.7313 | 4.0915 | 0 | 84.15 | 0 |  | 0.070607 | 2.3498 | 2.0056 | 2.0056 | 168.7695 | 54.1258 |  | 0.11111 | 9.7778 | 9.2361 | 40.4% | 3.7313 | 5.5049 | 0 | 84.15 | 0 |  | 0.064444 | 3.1811 | 2.8669 | 2.8669 | 241.2534 | 37.8638 | 0.060329 | 2.1467 | 1.8526 | 7.1163 | 0 | 4.9551
| 24 | [10 empty] | 0.11111 | 9.7778 | 9.5292 | 35% | 3.3356 | 6.1935 | 0 | 74.655 | 0 |  | 0.064444 | 3.1811 | 3.0369 | 2.9223 | 218.1655 | 32.955 |  | 0.2015 | 8.8051 | 8.3542 | 39.93% | 3.3356 | 5.0186 | 0 | 74.655 | 0 |  | 0.070607 | 2.3498 | 2.1918 | 2.1091 | 157.4544 | 45.6618 |  | 0.11111 | 9.7778 | 9.5292 | 35% | 3.3356 | 6.1935 | 0 | 74.655 | 0 |  | 0.064444 | 3.1811 | 3.0369 | 2.9223 | 218.1655 | 32.955 | 0.060329 | 2.1467 | 2.0118 | 7.1163 | 0 | 4.5632
| 25 | [10 empty] | 0.11111 | 9.7778 | 9.2394 | 40.34% | 3.7269 | 5.5125 | 0 | 84.045 | 0 |  | 0.064444 | 3.1811 | 2.8688 | 2.8688 | 241.1103 | 37.7918 |  | 0.2015 | 8.8051 | 7.8286 | 47.61% | 3.7269 | 4.1018 | 0 | 84.045 | 0 |  | 0.070607 | 2.3498 | 2.0076 | 2.0076 | 168.732 | 54.0028 |  | 0.11111 | 9.7778 | 9.2394 | 40.34% | 3.7269 | 5.5125 | 0 | 84.045 | 0 |  | 0.064444 | 3.1811 | 2.8688 | 2.8688 | 241.1103 | 37.7918 | 0.060329 | 2.1467 | 1.8544 | 7.1163 | 0 | 4.9504
| 26 | [10 empty] | 0.11111 | 9.7778 | 9.419 | 36.99% | 3.4844 | 5.9346 | 0 | 78.225 | 0 |  | 0.064444 | 3.1811 | 2.973 | 2.8608 | 223.7877 | 35.2732 |  | 0.2015 | 8.8051 | 8.1544 | 42.73% | 3.4844 | 4.67 | 0 | 78.225 | 0 |  | 0.070607 | 2.3498 | 2.1218 | 2.1218 | 165.9767 | 47.5591 |  | 0.11111 | 9.7778 | 9.419 | 36.99% | 3.4844 | 5.9346 | 0 | 78.225 | 0 |  | 0.064444 | 3.1811 | 2.973 | 2.8608 | 223.7877 | 35.2732 | 0.060329 | 2.1467 | 1.9519 | 7.1163 | 0 | 4.703
| 27 | [10 empty] | 0.11111 | 9.7778 | 9.9403 | 27.97% | 2.7806 | 7.1597 | 0 | 61.335 | 0 |  | 0.064444 | 3.1811 | 3.2754 | 3.1518 | 193.3134 | 25.1041 |  | 0.2015 | 8.8051 | 9.0997 | 30.56% | 2.7806 | 6.3191 | 0 | 61.335 | 0 |  | 0.070607 | 2.3498 | 2.453 | 2.3605 | 144.7801 | 33.5195 |  | 0.11111 | 9.7778 | 9.9403 | 27.97% | 2.7806 | 7.1597 | 0 | 61.335 | 0 |  | 0.064444 | 3.1811 | 3.2754 | 3.1518 | 193.3134 | 25.1041 | 0.060329 | 2.1467 | 2.235 | 7.1163 | 0 | 4.1074
| 28 | [10 empty] | 0.8 | 8.4 | 11.0767 | 22.55% | 2.4981 | 8.5785 | 0 | 54.555 | 0 |  | 0.228 | 2.854 | 3.6169 | 3.4804 | 189.8713 | 20.2209 |  | -0.17135 | 9.5508 | 8.9774 | 27.83% | 2.4981 | 6.4793 | 0 | 54.555 | 0 |  | 0.18242 | 2.1262 | 2.7365 | 2.6332 | 143.6564 | 26.726 |  | 0.8 | 8.4 | 11.0767 | 22.55% | 2.4981 | 8.5785 | 0 | 54.555 | 0 |  | 0.064444 | 2.854 | 3.0696 | 2.9538 | 161.1438 | 23.8257 | 0.16787 | 1.9317 | 2.4933 | 7.1163 | 0 | 3.6818
III | 1 | [10 empty] | 0.2529 | 12.2297 | 14.3193 | 12.3% | 1.7606 | 12.5587 | 0 | 36.855 | 0 |  | 0.069617 | 3.9627 | 4.5379 | 4.3666 | 160.9329 | 10.8877 |  | 0.95422 | 1.6717 | 9.556 | 18.42% | 1.7606 | 7.7954 | 0 | 36.855 | 0 |  | 0.054446 | 3.022 | 3.4718 | 3.3408 | 123.1259 | 14.2309 |  | 0.2529 | 12.2297 | 14.3193 | 12.3% | 1.7606 | 12.5587 | 0 | 36.855 | 0 |  | 0.064444 | 3.9627 | 4.4952 | 4.3255 | 159.4173 | 10.9913 | 0.050415 | 2.7538 | 3.1704 | 7.1163 | 0 | 2.8955
| 2 | [10 empty] | 0.8 | 8.4 | 11.2867 | 21.78% | 2.4588 | 8.8279 | 0 | 53.61 | 0 |  | 0.228 | 2.854 | 3.6767 | 3.538 | 189.6699 | 19.5471 |  | -0.17135 | 9.5508 | 8.9325 | 27.53% | 2.4588 | 6.4737 | 0 | 53.61 | 0 |  | 0.18242 | 2.1262 | 2.7844 | 2.6793 | 143.6383 | 25.8114 |  | 0.8 | 8.4 | 11.2867 | 21.78% | 2.4588 | 8.8279 | 0 | 53.61 | 0 |  | 0.064444 | 2.854 | 3.0865 | 2.9701 | 159.2251 | 23.2847 | 0.16787 | 1.9317 | 2.5374 | 7.1163 | 0 | 3.6179
| 3 | [10 empty] | 0.8 | 8.4 | 12.2833 | 18.5% | 2.2719 | 10.0115 | 0 | 49.125 | 0 |  | 0.228 | 2.854 | 3.9608 | 3.8113 | 187.2295 | 16.6273 |  | -0.17135 | 9.5508 | 8.719 | 26.06% | 2.2719 | 6.4471 | 0 | 49.125 | 0 |  | 0.18242 | 2.1262 | 3.0117 | 2.898 | 142.3645 | 21.8672 |  | 0.8 | 8.4 | 12.2833 | 18.5% | 2.2719 | 10.0115 | 0 | 49.125 | 0 |  | 0.064444 | 2.854 | 3.1668 | 3.0473 | 149.6997 | 20.7957 | 0.16787 | 1.9317 | 2.7465 | 7.1163 | 0 | 3.3424
| 4 | [10 empty] | 0.8 | 8.4 | 13.6567 | 14.75% | 2.0144 | 11.6423 | 0 | 42.945 | 0 |  | 0.228 | 2.854 | 4.3521 | 4.1879 | 179.8501 | 13.2283 |  | -0.17135 | 9.5508 | 8.4248 | 23.91% | 2.0144 | 6.4105 | 0 | 42.945 | 0 |  | 0.18242 | 2.1262 | 3.3248 | 3.1993 | 137.3957 | 17.3158 |  | 0.8 | 8.4 | 13.6567 | 14.75% | 2.0144 | 11.6423 | 0 | 42.945 | 0 |  | 0.064444 | 2.854 | 3.2775 | 3.1538 | 135.4389 | 17.5659 | 0.16787 | 1.9317 | 3.0347 | 7.1163 | 0 | 3.025
| 5 | [10 empty] | 0.8 | 8.4 | 10.08 | 26.64% | 2.685 | 7.395 | 0 | 59.04 | 0 |  | 0.228 | 2.854 | 3.3328 | 3.207 | 189.3433 | 23.7483 |  | -0.17135 | 9.5508 | 9.1909 | 29.21% | 2.685 | 6.5059 | 0 | 59.04 | 0 |  | 0.18242 | 2.1262 | 2.5092 | 2.4146 | 142.5552 | 31.5427 |  | 0.8 | 8.4 | 10.08 | 26.64% | 2.685 | 7.395 | 0 | 59.04 | 0 |  | 0.064444 | 2.854 | 2.9893 | 2.8765 | 169.8302 | 26.4769 | 0.16787 | 1.9317 | 2.2842 | 7.1163 | 0 | 4.0189
| 6 | [10 empty] | 0.8 | 8.4 | 11.2433 | 21.94% | 2.4669 | 8.7765 | 0 | 53.805 | 0 |  | 0.228 | 2.854 | 3.6644 | 3.5261 | 189.7203 | 19.6844 |  | -0.17135 | 9.5508 | 8.9417 | 27.59% | 2.4669 | 6.4749 | 0 | 53.805 | 0 |  | 0.18242 | 2.1262 | 2.7745 | 2.6698 | 143.6491 | 25.9975 |  | 0.8 | 8.4 | 11.2433 | 21.94% | 2.4669 | 8.7765 | 0 | 53.805 | 0 |  | 0.064444 | 2.854 | 3.083 | 2.9667 | 159.6236 | 23.3958 | 0.16787 | 1.9317 | 2.5283 | 7.1163 | 0 | 3.6309
| 7 | [10 empty] | 0.8 | 8.4 | 11.7367 | 20.23% | 2.3744 | 9.3623 | 0 | 51.585 | 0 |  | 0.228 | 2.854 | 3.805 | 3.6614 | 188.8716 | 18.1748 |  | -0.17135 | 9.5508 | 8.8361 | 26.87% | 2.3744 | 6.4617 | 0 | 51.585 | 0 |  | 0.18242 | 2.1262 | 2.887 | 2.7781 | 143.3061 | 23.9537 |  | 0.8 | 8.4 | 11.7367 | 20.23% | 2.3744 | 9.3623 | 0 | 51.585 | 0 |  | 0.064444 | 2.854 | 3.1228 | 3.0049 | 155.0101 | 22.145 | 0.16787 | 1.9317 | 2.6318 | 7.1163 | 0 | 3.4881
| 8 | [10 empty] | 0.8 | 8.4 | 11.42 | 21.31% | 2.4338 | 8.9863 | 0 | 53.01 | 0 |  | 0.228 | 2.854 | 3.7147 | 3.5745 | 189.4854 | 19.1306 |  | -0.17135 | 9.5508 | 8.9039 | 27.33% | 2.4338 | 6.4702 | 0 | 53.01 | 0 |  | 0.18242 | 2.1262 | 2.8148 | 2.7086 | 143.5815 | 25.2468 |  | 0.8 | 8.4 | 11.42 | 21.31% | 2.4338 | 8.9863 | 0 | 53.01 | 0 |  | 0.064444 | 2.854 | 3.0973 | 2.9804 | 157.991 | 22.9442 | 0.16787 | 1.9317 | 2.5654 | 7.1163 | 0 | 3.5784
| 9 | [10 empty] | 0.8 | 8.4 | 11.7056 | 20.33% | 2.3802 | 9.3254 | 0 | 51.7248 | 0 |  | 0.228 | 2.854 | 3.7961 | 3.6528 | 188.9428 | 18.2666 |  | -0.17135 | 9.5508 | 8.8427 | 26.92% | 2.3802 | 6.4625 | 0 | 51.7248 | 0 |  | 0.18242 | 2.1262 | 2.8799 | 2.7712 | 143.3418 | 24.0777 |  | 0.8 | 8.4 | 11.7056 | 20.33% | 2.3802 | 9.3254 | 0 | 51.7248 | 0 |  | 0.064444 | 2.854 | 3.1203 | 3.0025 | 155.3057 | 22.2229 | 0.16787 | 1.9317 | 2.6253 | 7.1163 | 0 | 3.4968
| 10 | [10 empty] | 0.8 | 8.4 | 11.0733 | 22.57% | 2.4988 | 8.5746 | 0 | 54.57 | 0 |  | 0.228 | 2.854 | 3.6159 | 3.4795 | 189.8736 | 20.2317 |  | -0.17135 | 9.5508 | 8.9782 | 27.83% | 2.4988 | 6.4794 | 0 | 54.57 | 0 |  | 0.18242 | 2.1262 | 2.7357 | 2.6325 | 143.656 | 26.7408 |  | 0.8 | 8.4 | 11.0733 | 22.57% | 2.4988 | 8.5746 | 0 | 54.57 | 0 |  | 0.064444 | 2.854 | 3.0694 | 2.9535 | 161.174 | 23.8343 | 0.16787 | 1.9317 | 2.4926 | 7.1163 | 0 | 3.6829
| 11 | [10 empty] | 0.11111 | 9.7778 | 9.9644 | 27.58% | 2.7481 | 7.2162 | 0 | 60.555 | 0 |  | 0.064444 | 3.1811 | 3.2893 | 3.1652 | 191.6686 | 24.6796 |  | 0.2015 | 8.8051 | 9.1434 | 30.06% | 2.7481 | 6.3953 | 0 | 60.555 | 0 |  | 0.070607 | 2.3498 | 2.4683 | 2.3752 | 143.8303 | 32.8881 |  | 0.11111 | 9.7778 | 9.9644 | 27.58% | 2.7481 | 7.2162 | 0 | 60.555 | 0 |  | 0.064444 | 3.1811 | 3.2893 | 3.1652 | 191.6686 | 24.6796 | 0.060329 | 2.1467 | 2.248 | 7.1163 | 0 | 4.0835
| 12 | [10 empty] | 0.8 | 8.4 | 10.28 | 25.75% | 2.6475 | 7.6325 | 0 | 58.14 | 0 |  | 0.228 | 2.854 | 3.3898 | 3.2619 | 189.6459 | 22.993 |  | -0.17135 | 9.5508 | 9.1481 | 28.94% | 2.6475 | 6.5006 | 0 | 58.14 | 0 |  | 0.18242 | 2.1262 | 2.5548 | 2.4584 | 142.9335 | 30.5074 |  | 0.8 | 8.4 | 10.28 | 25.75% | 2.6475 | 7.6325 | 0 | 58.14 | 0 |  | 0.064444 | 2.854 | 3.0054 | 2.892 | 168.1427 | 25.9335 | 0.16787 | 1.9317 | 2.3262 | 7.1163 | 0 | 3.9464
| 13 | [10 empty] | 0.11111 | 9.7778 | 9.688 | 32.22% | 3.1212 | 6.5667 | 0 | 69.51 | 0 |  | 0.064444 | 3.1811 | 3.129 | 3.0109 | 209.2906 | 29.7807 |  | 0.2015 | 8.8051 | 8.6422 | 36.12% | 3.1212 | 5.5209 | 0 | 69.51 | 0 |  | 0.070607 | 2.3498 | 2.2927 | 2.2062 | 153.3526 | 40.6437 |  | 0.11111 | 9.7778 | 9.688 | 32.22% | 3.1212 | 6.5667 | 0 | 69.51 | 0 |  | 0.064444 | 3.1811 | 3.129 | 3.0109 | 209.2906 | 29.7807 | 0.060329 | 2.1467 | 2.098 | 7.1163 | 0 | 4.3756
| 14 | [10 empty] | 0.11111 | 9.7778 | 9.3111 | 38.99% | 3.63 | 5.6811 | 0 | 81.72 | 0 |  | 0.064444 | 3.1811 | 2.9104 | 2.8006 | 228.8664 | 37.6413 |  | 0.2015 | 8.8051 | 7.9588 | 45.61% | 3.63 | 4.3288 | 0 | 81.72 | 0 |  | 0.070607 | 2.3498 | 2.0532 | 2.0532 | 167.7907 | 51.3427 |  | 0.11111 | 9.7778 | 9.3111 | 38.99% | 3.63 | 5.6811 | 0 | 81.72 | 0 |  | 0.064444 | 3.1811 | 2.9104 | 2.8006 | 228.8664 | 37.6413 | 0.060329 | 2.1467 | 1.8934 | 7.1163 | 0 | 4.8485
| 15 | [10 empty] | 0.11111 | 9.7778 | 9.7463 | 31.22% | 3.0425 | 6.7038 | 0 | 67.62 | 0 |  | 0.064444 | 3.1811 | 3.1629 | 3.0435 | 205.8014 | 28.661 |  | 0.2015 | 8.8051 | 8.748 | 34.78% | 3.0425 | 5.7055 | 0 | 67.62 | 0 |  | 0.070607 | 2.3498 | 2.3298 | 2.2419 | 151.5949 | 38.9095 |  | 0.11111 | 9.7778 | 9.7463 | 31.22% | 3.0425 | 6.7038 | 0 | 67.62 | 0 |  | 0.064444 | 3.1811 | 3.1629 | 3.0435 | 205.8014 | 28.661 | 0.060329 | 2.1467 | 2.1296 | 7.1163 | 0 | 4.3106
| 16 | [10 empty] | 0.8 | 8.4 | 10.3067 | 25.64% | 2.6425 | 7.6642 | 0 | 58.02 | 0 |  | 0.228 | 2.854 | 3.3974 | 3.2692 | 189.6788 | 22.8943 |  | -0.17135 | 9.5508 | 9.1424 | 28.9% | 2.6425 | 6.4999 | 0 | 58.02 | 0 |  | 0.18242 | 2.1262 | 2.5609 | 2.4643 | 142.978 | 30.3722 |  | 0.8 | 8.4 | 10.3067 | 25.64% | 2.6425 | 7.6642 | 0 | 58.02 | 0 |  | 0.064444 | 2.854 | 3.0076 | 2.8941 | 167.9156 | 25.8615 | 0.16787 | 1.9317 | 2.3317 | 7.1163 | 0 | 3.937
| 17 | [10 empty] | 0.8 | 8.4 | 11.6633 | 20.48% | 2.3881 | 9.2752 | 0 | 51.915 | 0 |  | 0.228 | 2.854 | 3.7841 | 3.6413 | 189.0358 | 18.3921 |  | -0.17135 | 9.5508 | 8.8518 | 26.98% | 2.3881 | 6.4637 | 0 | 51.915 | 0 |  | 0.18242 | 2.1262 | 2.8703 | 2.762 | 143.3875 | 24.2473 |  | 0.8 | 8.4 | 11.6633 | 20.48% | 2.3881 | 9.2752 | 0 | 51.915 | 0 |  | 0.064444 | 2.854 | 3.1169 | 2.9993 | 155.7067 | 22.3289 | 0.16787 | 1.9317 | 2.6164 | 7.1163 | 0 | 3.5086
| 18 | [10 empty] | 0.2529 | 12.2297 | 14.3309 | 12.24% | 1.7537 | 12.5771 | 0 | 36.69 | 0 |  | 0.069617 | 3.9627 | 4.5411 | 4.3697 | 160.325 | 10.8314 |  | 0.95422 | 1.6717 | 9.5997 | 18.27% | 1.7537 | 7.846 | 0 | 36.69 | 0 |  | 0.054446 | 3.022 | 3.4743 | 3.3432 | 122.6627 | 14.157 |  | 0.2529 | 12.2297 | 14.3309 | 12.24% | 1.7537 | 12.5771 | 0 | 36.69 | 0 |  | 0.064444 | 3.9627 | 4.4981 | 4.3284 | 158.8079 | 10.9349 | 0.050415 | 2.7538 | 3.1727 | 7.1163 | 0 | 2.8934
| 19 | [10 empty] | 0.8 | 8.4 | 13.6467 | 14.77% | 2.0162 | 11.6304 | 0 | 42.99 | 0 |  | 0.228 | 2.854 | 4.3493 | 4.1852 | 179.9207 | 13.2508 |  | -0.17135 | 9.5508 | 8.427 | 23.93% | 2.0162 | 6.4107 | 0 | 42.99 | 0 |  | 0.18242 | 2.1262 | 3.3225 | 3.1971 | 137.4453 | 17.3458 |  | 0.8 | 8.4 | 13.6467 | 14.77% | 2.0162 | 11.6304 | 0 | 42.99 | 0 |  | 0.064444 | 2.854 | 3.2766 | 3.153 | 135.5475 | 17.5887 | 0.16787 | 1.9317 | 3.0326 | 7.1163 | 0 | 3.0271
| 20 | [10 empty] | 0.8 | 8.4 | 11.6167 | 20.63% | 2.3969 | 9.2198 | 0 | 52.125 | 0 |  | 0.228 | 2.854 | 3.7708 | 3.6285 | 189.1333 | 18.5316 |  | -0.17135 | 9.5508 | 8.8618 | 27.05% | 2.3969 | 6.4649 | 0 | 52.125 | 0 |  | 0.18242 | 2.1262 | 2.8596 | 2.7517 | 143.4337 | 24.436 |  | 0.8 | 8.4 | 11.6167 | 20.63% | 2.3969 | 9.2198 | 0 | 52.125 | 0 |  | 0.064444 | 2.854 | 3.1131 | 2.9956 | 156.148 | 22.4463 | 0.16787 | 1.9317 | 2.6066 | 7.1163 | 0 | 3.5218
| 21 | [10 empty] | 0.8 | 8.4 | 10.2033 | 26.09% | 2.6619 | 7.5415 | 0 | 58.485 | 0 |  | 0.228 | 2.854 | 3.368 | 3.2409 | 189.5416 | 23.2795 |  | -0.17135 | 9.5508 | 9.1645 | 29.05% | 2.6619 | 6.5026 | 0 | 58.485 | 0 |  | 0.18242 | 2.1262 | 2.5374 | 2.4416 | 142.7978 | 30.8999 |  | 0.8 | 8.4 | 10.2033 | 26.09% | 2.6619 | 7.5415 | 0 | 58.485 | 0 |  | 0.064444 | 2.854 | 2.9993 | 2.8861 | 168.7929 | 26.1411 | 0.16787 | 1.9317 | 2.3101 | 7.1163 | 0 | 3.9739
| 22 | [10 empty] | 0.8 | 8.4 | 10.0333 | 26.85% | 2.6938 | 7.3396 | 0 | 59.25 | 0 |  | 0.228 | 2.854 | 3.3195 | 3.1942 | 189.2585 | 23.9283 |  | -0.17135 | 9.5508 | 9.2009 | 29.28% | 2.6938 | 6.5072 | 0 | 59.25 | 0 |  | 0.18242 | 2.1262 | 2.4986 | 2.4043 | 142.4556 | 31.7897 |  | 0.8 | 8.4 | 10.0333 | 26.85% | 2.6938 | 7.3396 | 0 | 59.25 | 0 |  | 0.064444 | 2.854 | 2.9856 | 2.8729 | 170.22 | 26.6045 | 0.16787 | 1.9317 | 2.2744 | 7.1163 | 0 | 4.0362
| 23 | [10 empty] | 0.8 | 8.4 | 10.0067 | 26.97% | 2.6987 | 7.3079 | 0 | 59.37 | 0 |  | 0.228 | 2.854 | 3.3119 | 3.1869 | 189.2076 | 24.0317 |  | -0.17135 | 9.5508 | 9.2066 | 29.31% | 2.6987 | 6.5079 | 0 | 59.37 | 0 |  | 0.18242 | 2.1262 | 2.4925 | 2.3985 | 142.3967 | 31.9318 |  | 0.8 | 8.4 | 10.0067 | 26.97% | 2.6987 | 7.3079 | 0 | 59.37 | 0 |  | 0.064444 | 2.854 | 2.9834 | 2.8708 | 170.442 | 26.6776 | 0.16787 | 1.9317 | 2.2688 | 7.1163 | 0 | 4.0462
| 24 | [10 empty] | 0.8 | 8.4 | 13.1167 | 16.13% | 2.1156 | 11.001 | 0 | 45.375 | 0 |  | 0.228 | 2.854 | 4.1982 | 4.0398 | 183.3071 | 14.4892 |  | -0.17135 | 9.5508 | 8.5405 | 24.77% | 2.1156 | 6.4249 | 0 | 45.375 | 0 |  | 0.18242 | 2.1262 | 3.2017 | 3.0809 | 139.7938 | 18.9992 |  | 0.8 | 8.4 | 13.1167 | 16.13% | 2.1156 | 11.001 | 0 | 45.375 | 0 |  | 0.064444 | 2.854 | 3.234 | 3.1119 | 141.2033 | 18.8095 | 0.16787 | 1.9317 | 2.9214 | 7.1163 | 0 | 3.1423
| 25 | [10 empty] | 0.8 | 8.4 | 13.8933 | 14.18% | 1.97 | 11.9233 | 0 | 41.88 | 0 |  | 0.228 | 2.854 | 4.4196 | 4.2528 | 178.1082 | 12.7034 |  | -0.17135 | 9.5508 | 8.3742 | 23.52% | 1.97 | 6.4042 | 0 | 41.88 | 0 |  | 0.18242 | 2.1262 | 3.3788 | 3.2513 | 136.1632 | 16.6166 |  | 0.8 | 8.4 | 13.8933 | 14.18% | 1.97 | 11.9233 | 0 | 41.88 | 0 |  | 0.064444 | 2.854 | 3.2965 | 3.1721 | 132.8485 | 17.0313 | 0.16787 | 1.9317 | 3.0844 | 7.1163 | 0 | 2.9763
| 26 | [10 empty] | 0.8 | 8.4 | 11.89 | 19.73% | 2.3456 | 9.5444 | 0 | 50.895 | 0 |  | 0.228 | 2.854 | 3.8487 | 3.7034 | 188.4855 | 17.7281 |  | -0.17135 | 9.5508 | 8.8032 | 26.65% | 2.3456 | 6.4576 | 0 | 50.895 | 0 |  | 0.18242 | 2.1262 | 2.922 | 2.8117 | 143.1015 | 23.3505 |  | 0.8 | 8.4 | 11.89 | 19.73% | 2.3456 | 9.5444 | 0 | 50.895 | 0 |  | 0.064444 | 2.854 | 3.1351 | 3.0168 | 153.5417 | 21.7627 | 0.16787 | 1.9317 | 2.664 | 7.1163 | 0 | 3.446
| 27 | [10 empty] | 0.8 | 8.4 | 13.4567 | 15.25% | 2.0519 | 11.4048 | 0 | 43.845 | 0 |  | 0.228 | 2.854 | 4.2951 | 4.1331 | 181.2144 | 13.6848 |  | -0.17135 | 9.5508 | 8.4677 | 24.23% | 2.0519 | 6.4158 | 0 | 43.845 | 0 |  | 0.18242 | 2.1262 | 3.2792 | 3.1555 | 138.351 | 17.9245 |  | 0.8 | 8.4 | 13.4567 | 15.25% | 2.0519 | 11.4048 | 0 | 43.845 | 0 |  | 0.064444 | 2.854 | 3.2613 | 3.1383 | 137.5976 | 18.0227 | 0.16787 | 1.9317 | 2.9927 | 7.1163 | 0 | 3.0674
| 28 | [10 empty] | 0.11111 | 9.7778 | 9.7995 | 30.31% | 2.9706 | 6.8289 | 0 | 65.895 | 0 |  | 0.064444 | 3.1811 | 3.1937 | 3.0732 | 202.5094 | 27.6598 |  | 0.2015 | 8.8051 | 8.8445 | 33.59% | 2.9706 | 5.8739 | 0 | 65.895 | 0 |  | 0.070607 | 2.3498 | 2.3636 | 2.2744 | 149.8729 | 37.3742 |  | 0.11111 | 9.7778 | 9.7995 | 30.31% | 2.9706 | 6.8289 | 0 | 65.895 | 0 |  | 0.064444 | 3.1811 | 3.1937 | 3.0732 | 202.5094 | 27.6598 | 0.060329 | 2.1467 | 2.1586 | 7.1163 | 0 | 4.2528
| 29 | [10 empty] | 0.11111 | 9.7778 | 9.8167 | 30.03% | 2.9475 | 6.8692 | 0 | 65.34 | 0 |  | 0.064444 | 3.1811 | 3.2037 | 3.0828 | 201.4284 | 27.3418 |  | 0.2015 | 8.8051 | 8.8756 | 33.21% | 2.9475 | 5.9281 | 0 | 65.34 | 0 |  | 0.070607 | 2.3498 | 2.3745 | 2.2849 | 149.295 | 36.8895 |  | 0.11111 | 9.7778 | 9.8167 | 30.03% | 2.9475 | 6.8692 | 0 | 65.34 | 0 |  | 0.064444 | 3.1811 | 3.2037 | 3.0828 | 201.4284 | 27.3418 | 0.060329 | 2.1467 | 2.1679 | 7.1163 | 0 | 4.2346
| 30 | [10 empty] | 0.11111 | 9.7778 | 9.8269 | 29.85% | 2.9337 | 6.8931 | 0 | 65.01 | 0 |  | 0.064444 | 3.1811 | 3.2096 | 3.0885 | 200.7807 | 27.1536 |  | 0.2015 | 8.8051 | 8.8941 | 32.99% | 2.9337 | 5.9603 | 0 | 65.01 | 0 |  | 0.070607 | 2.3498 | 2.381 | 2.2911 | 148.9459 | 36.6034 |  | 0.11111 | 9.7778 | 9.8269 | 29.85% | 2.9337 | 6.8931 | 0 | 65.01 | 0 |  | 0.064444 | 3.1811 | 3.2096 | 3.0885 | 200.7807 | 27.1536 | 0.060329 | 2.1467 | 2.1734 | 7.1163 | 0 | 4.2238
| 31 | [10 empty] | 0.11111 | 9.7778 | 9.9042 | 28.57% | 2.8294 | 7.0748 | 0 | 62.505 | 0 |  | 0.064444 | 3.1811 | 3.2544 | 3.1316 | 195.7412 | 25.7476 |  | 0.2015 | 8.8051 | 9.0343 | 31.32% | 2.8294 | 6.2049 | 0 | 62.505 | 0 |  | 0.070607 | 2.3498 | 2.4301 | 2.3384 | 146.1617 | 34.4815 |  | 0.11111 | 9.7778 | 9.9042 | 28.57% | 2.8294 | 7.0748 | 0 | 62.505 | 0 |  | 0.064444 | 3.1811 | 3.2544 | 3.1316 | 195.7412 | 25.7476 | 0.060329 | 2.1467 | 2.2154 | 7.1163 | 0 | 4.1438
IV | 1 | [10 empty] | 0.2529 | 12.2297 | 14.4152 | 11.82% | 1.7038 | 12.7114 | 0 | 35.49 | 0 |  | 0.069617 | 3.9627 | 4.5643 | 4.3921 | 155.8739 | 10.4239 |  | 0.95422 | 1.6717 | 9.9178 | 17.18% | 1.7038 | 8.2141 | 0 | 35.49 | 0 |  | 0.054446 | 3.022 | 3.4925 | 3.3607 | 119.2706 | 13.6229 |  | 0.2529 | 12.2297 | 14.4152 | 11.82% | 1.7038 | 12.7114 | 0 | 35.49 | 0 |  | 0.064444 | 3.9627 | 4.5196 | 4.349 | 154.3474 | 10.5269 | 0.050415 | 2.7538 | 3.1895 | 7.1163 | 0 | 2.8782
| 2 | [10 empty] | 0.29517 | 11.807 | 15.274 | 8.106% | 1.2381 | 14.0359 | 0 | 24.315 | 0 |  | 0.065224 | 4.0066 | 4.7727 | 4.5926 | 111.6695 | 6.8297 |  | 0.29517 | 11.807 | 15.274 | 8.106% | 1.2381 | 14.0359 | 0 | 24.315 | 0 |  | 0.065224 | 4.0066 | 4.7727 | 4.5926 | 111.6695 | 6.8297 |  | 0.29517 | 11.807 | 15.274 | 8.106% | 1.2381 | 14.0359 | 0 | 24.315 | 0 |  | 0.064444 | 4.0066 | 4.7636 | 4.5838 | 111.4553 | 6.8429 | 0.045612 | 2.8019 | 3.3376 | 7.1163 | 0 | 2.7505
| 3 | [10 empty] | 0.2529 | 12.2297 | 14.4173 | 11.81% | 1.7025 | 12.7148 | 0 | 35.46 | 0 |  | 0.069617 | 3.9627 | 4.5649 | 4.3926 | 155.7619 | 10.4137 |  | 0.95422 | 1.6717 | 9.9258 | 17.15% | 1.7025 | 8.2233 | 0 | 35.46 | 0 |  | 0.054446 | 3.022 | 3.4929 | 3.3611 | 119.1853 | 13.6096 |  | 0.2529 | 12.2297 | 14.4173 | 11.81% | 1.7025 | 12.7148 | 0 | 35.46 | 0 |  | 0.064444 | 3.9627 | 4.5201 | 4.3496 | 154.2353 | 10.5168 | 0.050415 | 2.7538 | 3.1899 | 7.1163 | 0 | 2.8778
| 4 | [10 empty] | 0.29517 | 11.807 | 15.0514 | 8.978% | 1.3513 | 13.7002 | 0 | 27.03 | 0 |  | 0.065224 | 4.0066 | 4.7235 | 4.5453 | 122.859 | 7.6714 |  | 0.29517 | 11.807 | 15.0514 | 8.978% | 1.3513 | 13.7002 | 0 | 27.03 | 0 |  | 0.065224 | 4.0066 | 4.7235 | 4.5453 | 122.859 | 7.6714 |  | 0.29517 | 11.807 | 15.0514 | 8.978% | 1.3513 | 13.7002 | 0 | 27.03 | 0 |  | 0.064444 | 4.0066 | 4.715 | 4.537 | 122.6362 | 7.6853 | 0.045612 | 2.8019 | 3.3032 | 7.1163 | 0 | 2.7791
| 5 | [10 empty] | 0.29517 | 11.807 | 15.7771 | 6.227% | 0.9825 | 14.7946 | 0 | 0 | 0 |  | 0.065224 | 4.0066 | 4.8839 | 4.6996 | 0 | 0 |  | 0.29517 | 11.807 | 15.7771 | 6.227% | 0.9825 | 14.7946 | 0 | 0 | 0 |  | 0.065224 | 4.0066 | 4.8839 | 4.6996 | 0 | 0 |  | 0.29517 | 11.807 | 15.7771 | 6.227% | 0.9825 | 14.7946 | 0 | 0 | 0 |  | 0.064444 | 4.0066 | 4.8734 | 4.6895 | 0 | 0 | 0.045612 | 2.8019 | 3.4153 | 7.1163 | 0 | 2.6879
| 6 | [10 empty] | 0.29517 | 11.807 | 15.9173 | 5.725% | 0.91125 | 15.006 | 0 | 0 | 0 |  | 0.065224 | 4.0066 | 4.9149 | 4.7294 | 0 | 0 |  | 0.29517 | 11.807 | 15.9173 | 5.725% | 0.91125 | 15.006 | 0 | 0 | 0 |  | 0.065224 | 4.0066 | 4.9149 | 4.7294 | 0 | 0 |  | 0.29517 | 11.807 | 15.9173 | 5.725% | 0.91125 | 15.006 | 0 | 0 | 0 |  | 0.064444 | 4.0066 | 4.904 | 4.7189 | 0 | 0 | 0.045612 | 2.8019 | 3.437 | 7.1163 | 0 | 2.6709
| 7 | [10 empty] | 0.29517 | 11.807 | 14.942 | 9.416% | 1.4069 | 13.5351 | 0 | 28.365 | 0 |  | 0.065224 | 4.0066 | 4.6993 | 4.522 | 128.2668 | 8.0917 |  | 0.29517 | 11.807 | 14.942 | 9.416% | 1.4069 | 13.5351 | 0 | 28.365 | 0 |  | 0.065224 | 4.0066 | 4.6993 | 4.522 | 128.2668 | 8.0917 |  | 0.29517 | 11.807 | 14.942 | 9.416% | 1.4069 | 13.5351 | 0 | 28.365 | 0 |  | 0.064444 | 4.0066 | 4.6911 | 4.514 | 128.0408 | 8.106 | 0.045612 | 2.8019 | 3.2863 | 7.1163 | 0 | 2.7934
| 8 | [10 empty] | 0.29517 | 11.807 | 14.9469 | 9.396% | 1.4044 | 13.5425 | 0 | 28.305 | 0 |  | 0.065224 | 4.0066 | 4.7004 | 4.5231 | 128.0251 | 8.0727 |  | 0.29517 | 11.807 | 14.9469 | 9.396% | 1.4044 | 13.5425 | 0 | 28.305 | 0 |  | 0.065224 | 4.0066 | 4.7004 | 4.5231 | 128.0251 | 8.0727 |  | 0.29517 | 11.807 | 14.9469 | 9.396% | 1.4044 | 13.5425 | 0 | 28.305 | 0 |  | 0.064444 | 4.0066 | 4.6921 | 4.5151 | 127.7993 | 8.087 | 0.045612 | 2.8019 | 3.2871 | 7.1163 | 0 | 2.7928
| 9 | [10 empty] | 0.29517 | 11.807 | 15.2187 | 8.32% | 1.2663 | 13.9524 | 0 | 24.99 | 0 |  | 0.065224 | 4.0066 | 4.7605 | 4.5808 | 114.4754 | 7.0374 |  | 0.29517 | 11.807 | 15.2187 | 8.32% | 1.2663 | 13.9524 | 0 | 24.99 | 0 |  | 0.065224 | 4.0066 | 4.7605 | 4.5808 | 114.4754 | 7.0374 |  | 0.29517 | 11.807 | 15.2187 | 8.32% | 1.2663 | 13.9524 | 0 | 24.99 | 0 |  | 0.064444 | 4.0066 | 4.7515 | 4.5722 | 114.2588 | 7.0507 | 0.045612 | 2.8019 | 3.3291 | 7.1163 | 0 | 2.7575
| 10 | [10 empty] | 0.2529 | 12.2297 | 14.4552 | 11.62% | 1.68 | 12.7752 | 0 | 34.92 | 0 |  | 0.069617 | 3.9627 | 4.5753 | 4.4027 | 153.7408 | 10.2317 |  | 0.95422 | 1.6717 | 10.0689 | 16.69% | 1.68 | 8.3889 | 0 | 34.92 | 0 |  | 0.054446 | 3.022 | 3.5011 | 3.369 | 117.6447 | 13.3711 |  | 0.2529 | 12.2297 | 14.4552 | 11.62% | 1.68 | 12.7752 | 0 | 34.92 | 0 |  | 0.064444 | 3.9627 | 4.5298 | 4.3589 | 152.2113 | 10.3345 | 0.050415 | 2.7538 | 3.1975 | 7.1163 | 0 | 2.871
| 11 | [10 empty] | 0.2529 | 12.2297 | 14.0653 | 13.59% | 1.9112 | 12.1541 | 0 | 40.47 | 0 |  | 0.069617 | 3.9627 | 4.468 | 4.2994 | 173.996 | 12.1427 |  | 0.95422 | 1.6717 | 8.5978 | 22.23% | 1.9112 | 6.6866 | 0 | 40.47 | 0 |  | 0.054446 | 3.022 | 3.4172 | 3.2882 | 133.0738 | 15.8768 |  | 0.2529 | 12.2297 | 14.0653 | 13.59% | 1.9112 | 12.1541 | 0 | 40.47 | 0 |  | 0.064444 | 3.9627 | 4.4304 | 4.2633 | 172.534 | 12.2456 | 0.050415 | 2.7538 | 3.1198 | 7.1163 | 0 | 2.9425
| 12 | [10 empty] | 0.2529 | 12.2297 | 14.275 | 12.52% | 1.7869 | 12.4882 | 0 | 37.485 | 0 |  | 0.069617 | 3.9627 | 4.5257 | 4.3549 | 163.2444 | 11.1037 |  | 0.95422 | 1.6717 | 9.389 | 19.03% | 1.7869 | 7.6021 | 0 | 37.485 | 0 |  | 0.054446 | 3.022 | 3.4623 | 3.3316 | 124.8869 | 14.514 |  | 0.2529 | 12.2297 | 14.275 | 12.52% | 1.7869 | 12.4882 | 0 | 37.485 | 0 |  | 0.064444 | 3.9627 | 4.4839 | 4.3147 | 161.7356 | 11.2073 | 0.050415 | 2.7538 | 3.1616 | 7.1163 | 0 | 2.9036
| 13 | [10 empty] | 0.2529 | 12.2297 | 14.2013 | 12.89% | 1.8306 | 12.3706 | 0 | 38.535 | 0 |  | 0.069617 | 3.9627 | 4.5054 | 4.3354 | 167.0642 | 11.4661 |  | 0.95422 | 1.6717 | 9.1107 | 20.09% | 1.8306 | 7.2801 | 0 | 38.535 | 0 |  | 0.054446 | 3.022 | 3.4464 | 3.3164 | 127.7963 | 14.9893 |  | 0.2529 | 12.2297 | 14.2013 | 12.89% | 1.8306 | 12.3706 | 0 | 38.535 | 0 |  | 0.064444 | 3.9627 | 4.4651 | 4.2966 | 165.569 | 11.5697 | 0.050415 | 2.7538 | 3.1469 | 7.1163 | 0 | 2.9172
| 14 | [10 empty] | 0.2529 | 12.2297 | 14.1928 | 12.93% | 1.8356 | 12.3572 | 0 | 38.655 | 0 |  | 0.069617 | 3.9627 | 4.5031 | 4.3332 | 167.4981 | 11.5078 |  | 0.95422 | 1.6717 | 9.0789 | 20.22% | 1.8356 | 7.2433 | 0 | 38.655 | 0 |  | 0.054446 | 3.022 | 3.4446 | 3.3146 | 128.1267 | 15.0439 |  | 0.2529 | 12.2297 | 14.1928 | 12.93% | 1.8356 | 12.3572 | 0 | 38.655 | 0 |  | 0.064444 | 3.9627 | 4.4629 | 4.2945 | 166.0047 | 11.6113 | 0.050415 | 2.7538 | 3.1452 | 7.1163 | 0 | 2.9188
| 15 | [10 empty] | 0.8 | 8.4 | 13.5267 | 15.07% | 2.0387 | 11.4879 | 0 | 43.53 | 0 |  | 0.228 | 2.854 | 4.3151 | 4.1523 | 180.7481 | 13.5236 |  | -0.17135 | 9.5508 | 8.4527 | 24.12% | 2.0387 | 6.4139 | 0 | 43.53 | 0 |  | 0.18242 | 2.1262 | 3.2952 | 3.1708 | 138.0256 | 17.7095 |  | 0.8 | 8.4 | 13.5267 | 15.07% | 2.0387 | 11.4879 | 0 | 43.53 | 0 |  | 0.064444 | 2.854 | 3.267 | 3.1437 | 136.8452 | 17.8623 | 0.16787 | 1.9317 | 3.0074 | 7.1163 | 0 | 3.0525
| 16 | [10 empty] | 0.8 | 8.4 | 13.07 | 16.25% | 2.1244 | 10.9456 | 0 | 45.585 | 0 |  | 0.228 | 2.854 | 4.185 | 4.027 | 183.572 | 14.6025 |  | -0.17135 | 9.5508 | 8.5505 | 24.85% | 2.1244 | 6.4261 | 0 | 45.585 | 0 |  | 0.18242 | 2.1262 | 3.191 | 3.0706 | 139.974 | 19.1508 |  | 0.8 | 8.4 | 13.07 | 16.25% | 2.1244 | 10.9456 | 0 | 45.585 | 0 |  | 0.064444 | 2.854 | 3.2302 | 3.1083 | 141.6919 | 18.9186 | 0.16787 | 1.9317 | 2.9116 | 7.1163 | 0 | 3.1529
| 17 | [24 empty] | 0 | 0 | [15 empty] | 0 | 0 | [15 empty] | 0 | 0 | 0.16787 | 1.9317 | 3.0515 | 7.1163 | 0 | 3.0084
| 18 | [24 empty] | 0 | 0 | [15 empty] | 0 | 0 | [15 empty] | 0 | 0 | 0.16787 | 1.9317 | 3.0858 | 7.1163 | 0 | 2.975
| 19 | [24 empty] | 0 | 0 | [15 empty] | 0 | 0 | [15 empty] | 0 | 0 | 0.050415 | 2.7538 | 3.1217 | 7.1163 | 0 | 2.9408
| 20 | [24 empty] | 0 | 0 | [15 empty] | 0 | 0 | [15 empty] | 0 | 0 | 0.045612 | 2.8019 | 3.2684 | 7.1163 | 0 | 2.8087
| 21 | [24 empty] | 0 | 0 | [15 empty] | 0 | 0 | [15 empty] | 0 | 0 | 0.045612 | 2.8019 | 3.3815 | 7.1163 | 0 | 2.7148
| 22 | [24 empty] | 0 | 0 | [15 empty] | 0 | 0 | [15 empty] | 0 | 0 | 0.045612 | 2.8019 | 3.4201 | 7.1163 | 0 | 2.6841
| 23 | [24 empty] | 0 | 0 | [15 empty] | 0 | 0 | [15 empty] | 0 | 0 | 0.045612 | 2.8019 | 3.415 | 7.1163 | 0 | 2.6882
| 24 | [24 empty] | 0 | 0 | [15 empty] | 0 | 0 | [15 empty] | 0 | 0 | 0.16787 | 1.9317 | 2.5262 | 7.1163 | 0 | 3.6339
| 25 | [24 empty] | 0 | 0 | [15 empty] | 0 | 0 | [15 empty] | 0 | 0 | 0.16787 | 1.9317 | 2.564 | 7.1163 | 0 | 3.5804
| 26 | [24 empty] | 0 | 0 | [15 empty] | 0 | 0 | [15 empty] | 0 | 0 | 0.16787 | 1.9317 | 2.2709 | 7.1163 | 0 | 4.0425
| 27 | [24 empty] | 0 | 0 | [15 empty] | 0 | 0 | [15 empty] | 0 | 0 | 0.16787 | 1.9317 | 2.7088 | 7.1163 | 0 | 3.389
| 28 | [24 empty] | 0 | 0 | [15 empty] | 0 | 0 | [15 empty] | 0 | 0 | 0.16787 | 1.9317 | 2.7913 | 7.1163 | 0 | 3.2888
| 29 | [24 empty] | 0 | 0 | [15 empty] | 0 | 0 | [15 empty] | 0 | 0 | 0.045612 | 2.8019 | 3.3171 | 7.1163 | 0 | 2.7675
| 30 | [24 empty] | 0 | 0 | [15 empty] | 0 | 0 | [15 empty] | 0 | 0 | 0.16787 | 1.9317 | 2.3122 | 7.1163 | 0 | 3.9703
V | 1 | [24 empty] | 0 | 0 | [15 empty] | 0 | 0 | [15 empty] | 0 | 0 | 0.050415 | 2.7538 | 3.1116 | 7.1163 | 0 | 2.9503
| 2 | [24 empty] | 0 | 0 | [15 empty] | 0 | 0 | [15 empty] | 0 | 0 | 0.050415 | 2.7538 | 3.1336 | 7.1163 | 0 | 2.9295
| 3 | [24 empty] | 0 | 0 | [15 empty] | 0 | 0 | [15 empty] | 0 | 0 | 0.045612 | 2.8019 | 3.3435 | 7.1163 | 0 | 2.7456
| 4 | [24 empty] | 0 | 0 | [15 empty] | 0 | 0 | [15 empty] | 0 | 0 | 0.045612 | 2.8019 | 3.3429 | 7.1163 | 0 | 2.7461
| 5 | [24 empty] | 0 | 0 | [15 empty] | 0 | 0 | [15 empty] | 0 | 0 | 0.045612 | 2.8019 | 3.421 | 7.1163 | 0 | 2.6834
| 6 | [24 empty] | 0 | 0 | [15 empty] | 0 | 0 | [15 empty] | 0 | 0 | 0.050415 | 2.7538 | 3.1565 | 7.1163 | 0 | 2.9083
| 7 | [24 empty] | 0 | 0 | [15 empty] | 0 | 0 | [15 empty] | 0 | 0 | 0.050415 | 2.7538 | 3.1361 | 7.1163 | 0 | 2.9272
| 8 | [24 empty] | 0 | 0 | [15 empty] | 0 | 0 | [15 empty] | 0 | 0 | 0.045612 | 2.8019 | 3.2667 | 7.1163 | 0 | 2.8102
| 9 | [24 empty] | 0 | 0 | [15 empty] | 0 | 0 | [15 empty] | 0 | 0 | 0.045612 | 2.8019 | 3.2933 | 7.1163 | 0 | 2.7875
| 10 | [24 empty] | 0 | 0 | [15 empty] | 0 | 0 | [15 empty] | 0 | 0 | 0.045612 | 2.8019 | 3.4959 | 7.1163 | 0 | 2.6259
| 11 | [24 empty] | 0 | 0 | [15 empty] | 0 | 0 | [15 empty] | 0 | 0 | 0.045612 | 2.8019 | 3.484 | 7.1163 | 0 | 2.6349
| 12 | [24 empty] | 0 | 0 | [15 empty] | 0 | 0 | [15 empty] | 0 | 0 | 0.045612 | 2.8019 | 3.4984 | 7.1163 | 0 | 2.6241
| 13 | [24 empty] | 0 | 0 | [15 empty] | 0 | 0 | [15 empty] | 0 | 0 | 0.045612 | 2.8019 | 3.4756 | 7.1163 | 0 | 2.6413
| 14 | [24 empty] | 0 | 0 | [15 empty] | 0 | 0 | [15 empty] | 0 | 0 | 0.045612 | 2.8019 | 3.4484 | 7.1163 | 0 | 2.6621
| 15 | [24 empty] | 0 | 0 | [15 empty] | 0 | 0 | [15 empty] | 0 | 0 | 0.045612 | 2.8019 | 3.4273 | 7.1163 | 0 | 2.6785
| 16 | [24 empty] | 0 | 0 | [15 empty] | 0 | 0 | [15 empty] | 0 | 0 | 0.045612 | 2.8019 | 3.4229 | 7.1163 | 0 | 2.6819
| 17 | [24 empty] | 0 | 0 | [15 empty] | 0 | 0 | [15 empty] | 0 | 0 | 0.045612 | 2.8019 | 3.4908 | 7.1163 | 0 | 2.6298
| 18 | [24 empty] | 0 | 0 | [15 empty] | 0 | 0 | [15 empty] | 0 | 0 | 0.045612 | 2.8019 | 3.5491 | 7.1163 | 0 | 2.5865
| 19 | [24 empty] | 0 | 0 | [15 empty] | 0 | 0 | [15 empty] | 0 | 0 | 0.045612 | 2.8019 | 3.5552 | 7.1163 | 0 | 2.5821
| 20 | [24 empty] | 0 | 0 | [15 empty] | 0 | 0 | [15 empty] | 0 | 0 | 0.045612 | 2.8019 | 3.5218 | 7.1163 | 0 | 2.6066
| 21 | [24 empty] | 0 | 0 | [15 empty] | 0 | 0 | [15 empty] | 0 | 0 | 0.045612 | 2.8019 | 3.5438 | 7.1163 | 0 | 2.5904
| 22 | [24 empty] | 0 | 0 | [15 empty] | 0 | 0 | [15 empty] | 0 | 0 | 0.045612 | 2.8019 | 3.3692 | 7.1163 | 0 | 2.7247
| 23 | [24 empty] | 0 | 0 | [15 empty] | 0 | 0 | [15 empty] | 0 | 0 | 0.045612 | 2.8019 | 3.3448 | 7.1163 | 0 | 2.7445
| 24 | [24 empty] | 0 | 0 | [15 empty] | 0 | 0 | [15 empty] | 0 | 0 | 0.045612 | 2.8019 | 3.4049 | 7.1163 | 0 | 2.6961
| 25 | [24 empty] | 0 | 0 | [15 empty] | 0 | 0 | [15 empty] | 0 | 0 | 0.045612 | 2.8019 | 3.503 | 7.1163 | 0 | 2.6206
| 26 | [24 empty] | 0 | 0 | [15 empty] | 0 | 0 | [15 empty] | 0 | 0 | 0.045612 | 2.8019 | 3.5573 | 7.1163 | 0 | 2.5806
| 27 | [24 empty] | 0 | 0 | [15 empty] | 0 | 0 | [15 empty] | 0 | 0 | 0.045612 | 2.8019 | 3.5735 | 7.1163 | 0 | 2.5689
| 28 | [24 empty] | 0 | 0 | [15 empty] | 0 | 0 | [15 empty] | 0 | 0 | 0.045612 | 2.8019 | 3.5505 | 7.1163 | 0 | 2.5856
| 29 | [24 empty] | 0 | 0 | [15 empty] | 0 | 0 | [15 empty] | 0 | 0 | 0.045612 | 2.8019 | 3.4636 | 7.1163 | 0 | 2.6504
| 30 | [24 empty] | 0 | 0 | [15 empty] | 0 | 0 | [15 empty] | 0 | 0 | 0.045612 | 2.8019 | 3.5094 | 7.1163 | 0 | 2.6158
| 31 | [24 empty] | 0 | 0 | [15 empty] | 0 | 0 | [15 empty] | 0 | 0 | 0.045612 | 2.8019 | 3.4153 | 7.1163 | 0 | 2.6879
VI | 1 | [24 empty] | 0 | 0 | [15 empty] | 0 | 0 | [15 empty] | 0 | 0 | 0.045612 | 2.8019 | 3.5643 | 7.1163 | 0 | 2.5755
| 2 | [24 empty] | 0 | 0 | [15 empty] | 0 | 0 | [15 empty] | 0 | 0 | 0.045612 | 2.8019 | 3.5621 | 7.1163 | 0 | 2.5772
| 3 | [24 empty] | 0 | 0 | [15 empty] | 0 | 0 | [15 empty] | 0 | 0 | 0.06314 | 2.4513 | 3.7157 | 7.1163 | 0 | 2.4706
| 4 | [24 empty] | 0 | 0 | [15 empty] | 0 | 0 | [15 empty] | 0 | 0 | 0.045612 | 2.8019 | 3.6229 | 7.1163 | 0 | 2.5339
| 5 | [24 empty] | 0 | 0 | [15 empty] | 0 | 0 | [15 empty] | 0 | 0 | 0.06314 | 2.4513 | 3.7378 | 7.1163 | 0 | 2.456
| 6 | [24 empty] | 0 | 0 | [15 empty] | 0 | 0 | [15 empty] | 0 | 0 | 0.06314 | 2.4513 | 3.8943 | 7.1163 | 0 | 2.3573
| 7 | [24 empty] | 0 | 0 | [15 empty] | 0 | 0 | [15 empty] | 0 | 0 | 0.06314 | 2.4513 | 4.0772 | 7.1163 | 0 | 2.2516
| 8 | [24 empty] | 0 | 0 | [15 empty] | 0 | 0 | [15 empty] | 0 | 0 | 0.06314 | 2.4513 | 3.8377 | 7.1163 | 0 | 2.392
| 9 | [24 empty] | 0 | 0 | [15 empty] | 0 | 0 | [15 empty] | 0 | 0 | 0.045612 | 2.8019 | 3.6941 | 7.1163 | 0 | 2.485
| 10 | [24 empty] | 0 | 0 | [15 empty] | 0 | 0 | [15 empty] | 0 | 0 | 0.06314 | 2.4513 | 3.8296 | 7.1163 | 0 | 2.3971
| 11 | [24 empty] | 0 | 0 | [15 empty] | 0 | 0 | [15 empty] | 0 | 0 | 0.06314 | 2.4513 | 3.7833 | 7.1163 | 0 | 2.4265
| 12 | [24 empty] | 0 | 0 | [15 empty] | 0 | 0 | [15 empty] | 0 | 0 | 0.045612 | 2.8019 | 3.6326 | 7.1163 | 0 | 2.5271
| 13 | [24 empty] | 0 | 0 | [15 empty] | 0 | 0 | [15 empty] | 0 | 0 | 0.045612 | 2.8019 | 3.4729 | 7.1163 | 0 | 2.6433
| 14 | [24 empty] | 0 | 0 | [15 empty] | 0 | 0 | [15 empty] | 0 | 0 | 0.045612 | 2.8019 | 3.3895 | 7.1163 | 0 | 2.7084
| 15 | [24 empty] | 0 | 0 | [15 empty] | 0 | 0 | [15 empty] | 0 | 0 | 0.045612 | 2.8019 | 3.4815 | 7.1163 | 0 | 2.6368
| 16 | [24 empty] | 0 | 0 | [15 empty] | 0 | 0 | [15 empty] | 0 | 0 | 0.045612 | 2.8019 | 3.4993 | 7.1163 | 0 | 2.6233
| 17 | [24 empty] | 0 | 0 | [15 empty] | 0 | 0 | [15 empty] | 0 | 0 | 0.045612 | 2.8019 | 3.5334 | 7.1163 | 0 | 2.5981
| 18 | [24 empty] | 0 | 0 | [15 empty] | 0 | 0 | [15 empty] | 0 | 0 | 0.045612 | 2.8019 | 3.4876 | 7.1163 | 0 | 2.6322
| 19 | [24 empty] | 0 | 0 | [15 empty] | 0 | 0 | [15 empty] | 0 | 0 | 0.045612 | 2.8019 | 3.4442 | 7.1163 | 0 | 2.6653
| 20 | [24 empty] | 0 | 0 | [15 empty] | 0 | 0 | [15 empty] | 0 | 0 | 0.045612 | 2.8019 | 3.541 | 7.1163 | 0 | 2.5925
| 21 | [24 empty] | 0 | 0 | [15 empty] | 0 | 0 | [15 empty] | 0 | 0 | 0.045612 | 2.8019 | 3.6358 | 7.1163 | 0 | 2.5249
| 22 | [24 empty] | 0 | 0 | [15 empty] | 0 | 0 | [15 empty] | 0 | 0 | 0.045612 | 2.8019 | 3.6924 | 7.1163 | 0 | 2.4862
| 23 | [24 empty] | 0 | 0 | [15 empty] | 0 | 0 | [15 empty] | 0 | 0 | 0.045612 | 2.8019 | 3.5609 | 7.1163 | 0 | 2.578
| 24 | [24 empty] | 0 | 0 | [15 empty] | 0 | 0 | [15 empty] | 0 | 0 | 0.045612 | 2.8019 | 3.4684 | 7.1163 | 0 | 2.6468
| 25 | [24 empty] | 0 | 0 | [15 empty] | 0 | 0 | [15 empty] | 0 | 0 | 0.045612 | 2.8019 | 3.5408 | 7.1163 | 0 | 2.5927
| 26 | [24 empty] | 0 | 0 | [15 empty] | 0 | 0 | [15 empty] | 0 | 0 | 0.045612 | 2.8019 | 3.6892 | 7.1163 | 0 | 2.4883
| 27 | [24 empty] | 0 | 0 | [15 empty] | 0 | 0 | [15 empty] | 0 | 0 | 0.045612 | 2.8019 | 3.697 | 7.1163 | 0 | 2.4831
| 28 | [24 empty] | 0 | 0 | [15 empty] | 0 | 0 | [15 empty] | 0 | 0 | 0.045612 | 2.8019 | 3.7092 | 7.1163 | 0 | 2.475
| 29 | [24 empty] | 0 | 0 | [15 empty] | 0 | 0 | [15 empty] | 0 | 0 | 0.045612 | 2.8019 | 3.7 | 7.1163 | 0 | 2.4811
| 30 | [24 empty] | 0 | 0 | [15 empty] | 0 | 0 | [15 empty] | 0 | 0 | 0.045612 | 2.8019 | 3.6979 | 7.1163 | 0 | 2.4825
VII | 1 | [24 empty] | 0 | 0 | [15 empty] | 0 | 0 | [15 empty] | 0 | 0 | 0.045612 | 2.8019 | 3.5041 | 7.1163 | 0 | 2.6198
| 2 | [24 empty] | 0 | 0 | [15 empty] | 0 | 0 | [15 empty] | 0 | 0 | 0.045612 | 2.8019 | 3.6445 | 7.1163 | 0 | 2.5188
| 3 | [24 empty] | 0 | 0 | [15 empty] | 0 | 0 | [15 empty] | 0 | 0 | 0.06314 | 2.4513 | 3.7273 | 7.1163 | 0 | 2.4629
| 4 | [24 empty] | 0 | 0 | [15 empty] | 0 | 0 | [15 empty] | 0 | 0 | 0.045612 | 2.8019 | 3.537 | 7.1163 | 0 | 2.5954
| 5 | [24 empty] | 0 | 0 | [15 empty] | 0 | 0 | [15 empty] | 0 | 0 | 0.045612 | 2.8019 | 3.5075 | 7.1163 | 0 | 2.6172
| 6 | [24 empty] | 0 | 0 | [15 empty] | 0 | 0 | [15 empty] | 0 | 0 | 0.045612 | 2.8019 | 3.5518 | 7.1163 | 0 | 2.5846
| 7 | [24 empty] | 0 | 0 | [15 empty] | 0 | 0 | [15 empty] | 0 | 0 | 0.045612 | 2.8019 | 3.5955 | 7.1163 | 0 | 2.5532
| 8 | [24 empty] | 0 | 0 | [15 empty] | 0 | 0 | [15 empty] | 0 | 0 | 0.045612 | 2.8019 | 3.6512 | 7.1163 | 0 | 2.5142
| 9 | [24 empty] | 0 | 0 | [15 empty] | 0 | 0 | [15 empty] | 0 | 0 | 0.045612 | 2.8019 | 3.6767 | 7.1163 | 0 | 2.4968
| 10 | [24 empty] | 0 | 0 | [15 empty] | 0 | 0 | [15 empty] | 0 | 0 | 0.06314 | 2.4513 | 3.7659 | 7.1163 | 0 | 2.4376
| 11 | [24 empty] | 0 | 0 | [15 empty] | 0 | 0 | [15 empty] | 0 | 0 | 0.06314 | 2.4513 | 3.7341 | 7.1163 | 0 | 2.4584
| 12 | [24 empty] | 0 | 0 | [15 empty] | 0 | 0 | [15 empty] | 0 | 0 | 0.06314 | 2.4513 | 3.8172 | 7.1163 | 0 | 2.4049
| 13 | [24 empty] | 0 | 0 | [15 empty] | 0 | 0 | [15 empty] | 0 | 0 | 0.06314 | 2.4513 | 3.743 | 7.1163 | 0 | 2.4526
| 14 | [24 empty] | 0 | 0 | [15 empty] | 0 | 0 | [15 empty] | 0 | 0 | 0.045612 | 2.8019 | 3.6596 | 7.1163 | 0 | 2.5085
| 15 | [24 empty] | 0 | 0 | [15 empty] | 0 | 0 | [15 empty] | 0 | 0 | 0.045612 | 2.8019 | 3.59 | 7.1163 | 0 | 2.5571
| 16 | [24 empty] | 0 | 0 | [15 empty] | 0 | 0 | [15 empty] | 0 | 0 | 0.045612 | 2.8019 | 3.5423 | 7.1163 | 0 | 2.5915
| 17 | [24 empty] | 0 | 0 | [15 empty] | 0 | 0 | [15 empty] | 0 | 0 | 0.045612 | 2.8019 | 3.6208 | 7.1163 | 0 | 2.5354
| 18 | [24 empty] | 0 | 0 | [15 empty] | 0 | 0 | [15 empty] | 0 | 0 | 0.06314 | 2.4513 | 3.8451 | 7.1163 | 0 | 2.3874
| 19 | [24 empty] | 0 | 0 | [15 empty] | 0 | 0 | [15 empty] | 0 | 0 | 0.045612 | 2.8019 | 3.6352 | 7.1163 | 0 | 2.5253
| 20 | [24 empty] | 0 | 0 | [15 empty] | 0 | 0 | [15 empty] | 0 | 0 | 0.045612 | 2.8019 | 3.4638 | 7.1163 | 0 | 2.6503
| 21 | [24 empty] | 0 | 0 | [15 empty] | 0 | 0 | [15 empty] | 0 | 0 | 0.045612 | 2.8019 | 3.4068 | 7.1163 | 0 | 2.6946
| 22 | [24 empty] | 0 | 0 | [15 empty] | 0 | 0 | [15 empty] | 0 | 0 | 0.045612 | 2.8019 | 3.5195 | 7.1163 | 0 | 2.6083
| 23 | [24 empty] | 0 | 0 | [15 empty] | 0 | 0 | [15 empty] | 0 | 0 | 0.06314 | 2.4513 | 3.7391 | 7.1163 | 0 | 2.4551
| 24 | [24 empty] | 0 | 0 | [15 empty] | 0 | 0 | [15 empty] | 0 | 0 | 0.06314 | 2.4513 | 3.8249 | 7.1163 | 0 | 2.4001
| 25 | [24 empty] | 0 | 0 | [15 empty] | 0 | 0 | [15 empty] | 0 | 0 | 0.045612 | 2.8019 | 3.5083 | 7.1163 | 0 | 2.6167
| 26 | [24 empty] | 0 | 0 | [15 empty] | 0 | 0 | [15 empty] | 0 | 0 | 0.045612 | 2.8019 | 3.4849 | 7.1163 | 0 | 2.6342
| 27 | [24 empty] | 0 | 0 | [15 empty] | 0 | 0 | [15 empty] | 0 | 0 | 0.045612 | 2.8019 | 3.4813 | 7.1163 | 0 | 2.637
| 28 | [24 empty] | 0 | 0 | [15 empty] | 0 | 0 | [15 empty] | 0 | 0 | 0.045612 | 2.8019 | 3.495 | 7.1163 | 0 | 2.6266
| 29 | [24 empty] | 0 | 0 | [15 empty] | 0 | 0 | [15 empty] | 0 | 0 | 0.045612 | 2.8019 | 3.4655 | 7.1163 | 0 | 2.649
| 30 | [24 empty] | 0 | 0 | [15 empty] | 0 | 0 | [15 empty] | 0 | 0 | 0.045612 | 2.8019 | 3.56 | 7.1163 | 0 | 2.5787
| 31 | [24 empty] | 0 | 0 | [15 empty] | 0 | 0 | [15 empty] | 0 | 0 | 0.045612 | 2.8019 | 3.5041 | 7.1163 | 0 | 2.6198
VIII | 1 | [24 empty] | 0 | 0 | [15 empty] | 0 | 0 | [15 empty] | 0 | 0 | 0.045612 | 2.8019 | 3.4383 | 7.1163 | 0 | 2.6699
| 2 | [24 empty] | 0 | 0 | [15 empty] | 0 | 0 | [15 empty] | 0 | 0 | 0.045612 | 2.8019 | 3.3897 | 7.1163 | 0 | 2.7082
| 3 | [24 empty] | 0 | 0 | [15 empty] | 0 | 0 | [15 empty] | 0 | 0 | 0.045612 | 2.8019 | 3.3427 | 7.1163 | 0 | 2.7462
| 4 | [24 empty] | 0 | 0 | [15 empty] | 0 | 0 | [15 empty] | 0 | 0 | 0.045612 | 2.8019 | 3.4017 | 7.1163 | 0 | 2.6987
| 5 | [24 empty] | 0 | 0 | [15 empty] | 0 | 0 | [15 empty] | 0 | 0 | 0.045612 | 2.8019 | 3.5016 | 7.1163 | 0 | 2.6216
| 6 | [24 empty] | 0 | 0 | [15 empty] | 0 | 0 | [15 empty] | 0 | 0 | 0.045612 | 2.8019 | 3.5847 | 7.1163 | 0 | 2.5609
| 7 | [24 empty] | 0 | 0 | [15 empty] | 0 | 0 | [15 empty] | 0 | 0 | 0.045612 | 2.8019 | 3.6409 | 7.1163 | 0 | 2.5213
| 8 | [24 empty] | 0 | 0 | [15 empty] | 0 | 0 | [15 empty] | 0 | 0 | 0.045612 | 2.8019 | 3.6706 | 7.1163 | 0 | 2.501
| 9 | [24 empty] | 0 | 0 | [15 empty] | 0 | 0 | [15 empty] | 0 | 0 | 0.045612 | 2.8019 | 3.6054 | 7.1163 | 0 | 2.5462
| 10 | [24 empty] | 0 | 0 | [15 empty] | 0 | 0 | [15 empty] | 0 | 0 | 0.045612 | 2.8019 | 3.6138 | 7.1163 | 0 | 2.5403
| 11 | [24 empty] | 0 | 0 | [15 empty] | 0 | 0 | [15 empty] | 0 | 0 | 0.045612 | 2.8019 | 3.6516 | 7.1163 | 0 | 2.514
| 12 | [24 empty] | 0 | 0 | [15 empty] | 0 | 0 | [15 empty] | 0 | 0 | 0.06314 | 2.4513 | 3.7301 | 7.1163 | 0 | 2.461
| 13 | [24 empty] | 0 | 0 | [15 empty] | 0 | 0 | [15 empty] | 0 | 0 | 0.045612 | 2.8019 | 3.6778 | 7.1163 | 0 | 2.4961
| 14 | [24 empty] | 0 | 0 | [15 empty] | 0 | 0 | [15 empty] | 0 | 0 | 0.06314 | 2.4513 | 3.7202 | 7.1163 | 0 | 2.4676
| 15 | [24 empty] | 0 | 0 | [15 empty] | 0 | 0 | [15 empty] | 0 | 0 | 0.06314 | 2.4513 | 3.8875 | 7.1163 | 0 | 2.3614
| 16 | [24 empty] | 0 | 0 | [15 empty] | 0 | 0 | [15 empty] | 0 | 0 | 0.06314 | 2.4513 | 3.9948 | 7.1163 | 0 | 2.298
| 17 | [24 empty] | 0 | 0 | [15 empty] | 0 | 0 | [15 empty] | 0 | 0 | 0.06314 | 2.4513 | 4.0114 | 7.1163 | 0 | 2.2885
| 18 | [24 empty] | 0 | 0 | [15 empty] | 0 | 0 | [15 empty] | 0 | 0 | 0.045612 | 2.8019 | 3.7006 | 7.1163 | 0 | 2.4807
| 19 | [24 empty] | 0 | 0 | [15 empty] | 0 | 0 | [15 empty] | 0 | 0 | 0.045612 | 2.8019 | 3.6757 | 7.1163 | 0 | 2.4975
| 20 | [24 empty] | 0 | 0 | [15 empty] | 0 | 0 | [15 empty] | 0 | 0 | 0.06314 | 2.4513 | 3.7757 | 7.1163 | 0 | 2.4314
| 21 | [24 empty] | 0 | 0 | [15 empty] | 0 | 0 | [15 empty] | 0 | 0 | 0.06314 | 2.4513 | 3.8851 | 7.1163 | 0 | 2.3629
| 22 | [24 empty] | 0 | 0 | [15 empty] | 0 | 0 | [15 empty] | 0 | 0 | 0.06314 | 2.4513 | 3.9048 | 7.1163 | 0 | 2.3509
| 23 | [24 empty] | 0 | 0 | [15 empty] | 0 | 0 | [15 empty] | 0 | 0 | 0.06314 | 2.4513 | 3.7288 | 7.1163 | 0 | 2.4619
| 24 | [24 empty] | 0 | 0 | [15 empty] | 0 | 0 | [15 empty] | 0 | 0 | 0.045612 | 2.8019 | 3.6107 | 7.1163 | 0 | 2.5424
| 25 | [24 empty] | 0 | 0 | [15 empty] | 0 | 0 | [15 empty] | 0 | 0 | 0.045612 | 2.8019 | 3.5915 | 7.1163 | 0 | 2.556
| 26 | [24 empty] | 0 | 0 | [15 empty] | 0 | 0 | [15 empty] | 0 | 0 | 0.045612 | 2.8019 | 3.4374 | 7.1163 | 0 | 2.6706
| 27 | [24 empty] | 0 | 0 | [15 empty] | 0 | 0 | [15 empty] | 0 | 0 | 0.045612 | 2.8019 | 3.4547 | 7.1163 | 0 | 2.6573
| 28 | [24 empty] | 0 | 0 | [15 empty] | 0 | 0 | [15 empty] | 0 | 0 | 0.045612 | 2.8019 | 3.3952 | 7.1163 | 0 | 2.7038
| 29 | [24 empty] | 0 | 0 | [15 empty] | 0 | 0 | [15 empty] | 0 | 0 | 0.045612 | 2.8019 | 3.3414 | 7.1163 | 0 | 2.7473
| 30 | [24 empty] | 0 | 0 | [15 empty] | 0 | 0 | [15 empty] | 0 | 0 | 0.045612 | 2.8019 | 3.3654 | 7.1163 | 0 | 2.7278
IX | 1 | [10 empty] | 0.29517 | 11.807 | 14.8596 | 9.75% | 1.4487 | 13.4108 | 0 | 29.37 | 0 |  | 0.065224 | 4.0066 | 4.6811 | 4.5045 | 132.2968 | 8.411 |  | 0.29517 | 11.807 | 14.8596 | 9.75% | 1.4487 | 13.4108 | 0 | 29.37 | 0 |  | 0.065224 | 4.0066 | 4.6811 | 4.5045 | 132.2968 | 8.411 |  | 0.29517 | 11.807 | 14.8596 | 9.75% | 1.4487 | 13.4108 | 0 | 29.37 | 0 |  | 0.064444 | 4.0066 | 4.6731 | 4.4967 | 132.069 | 8.4255 | 0.045612 | 2.8019 | 3.2736 | 7.1163 | 0 | 2.8043
| 2 | [10 empty] | 0.29517 | 11.807 | 15.354 | 7.799% | 1.1975 | 14.1565 | 0 | 0 | 0 |  | 0.065224 | 4.0066 | 4.7904 | 4.6096 | 0 | 0 |  | 0.29517 | 11.807 | 15.354 | 7.799% | 1.1975 | 14.1565 | 0 | 0 | 0 |  | 0.065224 | 4.0066 | 4.7904 | 4.6096 | 0 | 0 |  | 0.29517 | 11.807 | 15.354 | 7.799% | 1.1975 | 14.1565 | 0 | 0 | 0 |  | 0.064444 | 4.0066 | 4.781 | 4.6006 | 0 | 0 | 0.045612 | 2.8019 | 3.35 | 7.1163 | 0 | 2.7403
| 3 | [10 empty] | 0.29517 | 11.807 | 15.6614 | 6.648% | 1.0412 | 14.6202 | 0 | 0 | 0 |  | 0.065224 | 4.0066 | 4.8583 | 4.675 | 0 | 0 |  | 0.29517 | 11.807 | 15.6614 | 6.648% | 1.0412 | 14.6202 | 0 | 0 | 0 |  | 0.065224 | 4.0066 | 4.8583 | 4.675 | 0 | 0 |  | 0.29517 | 11.807 | 15.6614 | 6.648% | 1.0412 | 14.6202 | 0 | 0 | 0 |  | 0.064444 | 4.0066 | 4.8481 | 4.6652 | 0 | 0 | 0.045612 | 2.8019 | 3.3975 | 7.1163 | 0 | 2.702
| 4 | [10 empty] | 0 | 0 | 0 | 0% | 0 | 0 | 0 | 0 | 0 |  | 0 | 0 | 0 | 0 | 0 | 0 |  | 0 | 0 | 0 | 0% | 0 | 0 | 0 | 0 | 0 |  | 0 | 0 | 0 | 0 | 0 | 0 |  | 0 | 0 | 0 | 0% | 0 | 0 | 0 | 0 | 0 |  | 0.064444 | 0 | 0.99594 | 0.95835 | 0 | 0 | 0.045612 | 2.8019 | 3.5068 | 7.1163 | 0 | 2.6178
| 5 | [10 empty] | 0.29517 | 11.807 | 15.9406 | 5.642% | 0.89938 | 15.0413 | 0 | 0 | 0 |  | 0.065224 | 4.0066 | 4.92 | 4.7344 | 0 | 0 |  | 0.29517 | 11.807 | 15.9406 | 5.642% | 0.89938 | 15.0413 | 0 | 0 | 0 |  | 0.065224 | 4.0066 | 4.92 | 4.7344 | 0 | 0 |  | 0.29517 | 11.807 | 15.9406 | 5.642% | 0.89938 | 15.0413 | 0 | 0 | 0 |  | 0.064444 | 4.0066 | 4.9091 | 4.7239 | 0 | 0 | 0.045612 | 2.8019 | 3.4406 | 7.1163 | 0 | 2.6681
| 6 | [10 empty] | 0 | 0 | 0 | 0% | 0 | 0 | 0 | 0 | 0 |  | 0 | 0 | 0 | 0 | 0 | 0 |  | 0 | 0 | 0 | 0% | 0 | 0 | 0 | 0 | 0 |  | 0 | 0 | 0 | 0 | 0 | 0 |  | 0 | 0 | 0 | 0% | 0 | 0 | 0 | 0 | 0 |  | 0.064444 | 0 | 0.98681 | 0.94957 | 0 | 0 | 0.045612 | 2.8019 | 3.5003 | 7.1163 | 0 | 2.6226
| 7 | [10 empty] | 0.29517 | 11.807 | 15.9308 | 5.677% | 0.90438 | 15.0264 | 0 | 0 | 0 |  | 0.065224 | 4.0066 | 4.9178 | 4.7323 | 0 | 0 |  | 0.29517 | 11.807 | 15.9308 | 5.677% | 0.90438 | 15.0264 | 0 | 0 | 0 |  | 0.065224 | 4.0066 | 4.9178 | 4.7323 | 0 | 0 |  | 0.29517 | 11.807 | 15.9308 | 5.677% | 0.90438 | 15.0264 | 0 | 0 | 0 |  | 0.064444 | 4.0066 | 4.907 | 4.7218 | 0 | 0 | 0.045612 | 2.8019 | 3.4391 | 7.1163 | 0 | 2.6693
| 8 | [10 empty] | 0 | 0 | 0 | 0% | 0 | 0 | 0 | 0 | 0 |  | 0 | 0 | 0 | 0 | 0 | 0 |  | 0 | 0 | 0 | 0% | 0 | 0 | 0 | 0 | 0 |  | 0 | 0 | 0 | 0 | 0 | 0 |  | 0 | 0 | 0 | 0% | 0 | 0 | 0 | 0 | 0 |  | 0.064444 | 0 | 0.97902 | 0.94207 | 0 | 0 | 0.045612 | 2.8019 | 3.4948 | 7.1163 | 0 | 2.6268
| 9 | [10 empty] | 0 | 0 | 0 | 0% | 0 | 0 | 0 | 0 | 0 |  | 0 | 0 | 0 | 0 | 0 | 0 |  | 0 | 0 | 0 | 0% | 0 | 0 | 0 | 0 | 0 |  | 0 | 0 | 0 | 0 | 0 | 0 |  | 0 | 0 | 0 | 0% | 0 | 0 | 0 | 0 | 0 |  | 0.064444 | 0 | 1.0257 | 0.98703 | 0 | 0 | 0.045612 | 2.8019 | 3.5279 | 7.1163 | 0 | 2.6022
| 10 | [10 empty] | 0 | 0 | 0 | 0% | 0 | 0 | 0 | 0 | 0 |  | 0 | 0 | 0 | 0 | 0 | 0 |  | 0 | 0 | 0 | 0% | 0 | 0 | 0 | 0 | 0 |  | 0 | 0 | 0 | 0 | 0 | 0 |  | 0 | 0 | 0 | 0% | 0 | 0 | 0 | 0 | 0 |  | 0.064444 | 0 | 1.0338 | 0.99479 | 0 | 0 | 0.045612 | 2.8019 | 3.5336 | 7.1163 | 0 | 2.598
| 11 | [10 empty] | 0 | 0 | 0 | 0% | 0 | 0 | 0 | 0 | 0 |  | 0 | 0 | 0 | 0 | 0 | 0 |  | 0 | 0 | 0 | 0% | 0 | 0 | 0 | 0 | 0 |  | 0 | 0 | 0 | 0 | 0 | 0 |  | 0 | 0 | 0 | 0% | 0 | 0 | 0 | 0 | 0 |  | 0.064444 | 0 | 1.1573 | 1.1136 | 0 | 0 | 0.045612 | 2.8019 | 3.621 | 7.1163 | 0 | 2.5352
| 12 | [10 empty] | 0 | 0 | 0 | 0% | 0 | 0 | 0 | 0 | 0 |  | 0 | 0 | 0 | 0 | 0 | 0 |  | 0 | 0 | 0 | 0% | 0 | 0 | 0 | 0 | 0 |  | 0 | 0 | 0 | 0 | 0 | 0 |  | 0 | 0 | 0 | 0% | 0 | 0 | 0 | 0 | 0 |  | 0.064444 | 0 | 1.2199 | 1.1738 | 0 | 0 | 0.045612 | 2.8019 | 3.6653 | 7.1163 | 0 | 2.5046
| 13 | [10 empty] | 0 | 0 | 0 | 0% | 0 | 0 | 0 | 0 | 0 |  | 0 | 0 | 0 | 0 | 0 | 0 |  | 0 | 0 | 0 | 0% | 0 | 0 | 0 | 0 | 0 |  | 0 | 0 | 0 | 0 | 0 | 0 |  | 0 | 0 | 0 | 0% | 0 | 0 | 0 | 0 | 0 |  | 0.064444 | 0 | 1.2532 | 1.2059 | 0 | 0 | 0.045612 | 2.8019 | 3.6888 | 7.1163 | 0 | 2.4886
| 14 | [10 empty] | 0.29517 | 11.807 | 15.7943 | 6.165% | 0.97375 | 14.8205 | 0 | 0 | 0 |  | 0.065224 | 4.0066 | 4.8877 | 4.7032 | 0 | 0 |  | 0.29517 | 11.807 | 15.7943 | 6.165% | 0.97375 | 14.8205 | 0 | 0 | 0 |  | 0.065224 | 4.0066 | 4.8877 | 4.7032 | 0 | 0 |  | 0.29517 | 11.807 | 15.7943 | 6.165% | 0.97375 | 14.8205 | 0 | 0 | 0 |  | 0.064444 | 4.0066 | 4.8771 | 4.6931 | 0 | 0 | 0.045612 | 2.8019 | 3.418 | 7.1163 | 0 | 2.6858
| 15 | [10 empty] | 0.29517 | 11.807 | 15.033 | 9.051% | 1.3606 | 13.6723 | 0 | 27.255 | 0 |  | 0.065224 | 4.0066 | 4.7195 | 4.5414 | 123.7748 | 7.7419 |  | 0.29517 | 11.807 | 15.033 | 9.051% | 1.3606 | 13.6723 | 0 | 27.255 | 0 |  | 0.065224 | 4.0066 | 4.7195 | 4.5414 | 123.7748 | 7.7419 |  | 0.29517 | 11.807 | 15.033 | 9.051% | 1.3606 | 13.6723 | 0 | 27.255 | 0 |  | 0.064444 | 4.0066 | 4.7109 | 4.5332 | 123.5514 | 7.7559 | 0.045612 | 2.8019 | 3.3004 | 7.1163 | 0 | 2.7815
| 16 | [10 empty] | 0.29517 | 11.807 | 15.0182 | 9.11% | 1.3681 | 13.6501 | 0 | 27.435 | 0 |  | 0.065224 | 4.0066 | 4.7162 | 4.5382 | 124.5062 | 7.7985 |  | 0.29517 | 11.807 | 15.0182 | 9.11% | 1.3681 | 13.6501 | 0 | 27.435 | 0 |  | 0.065224 | 4.0066 | 4.7162 | 4.5382 | 124.5062 | 7.7985 |  | 0.29517 | 11.807 | 15.0182 | 9.11% | 1.3681 | 13.6501 | 0 | 27.435 | 0 |  | 0.064444 | 4.0066 | 4.7077 | 4.5301 | 124.2823 | 7.8125 | 0.045612 | 2.8019 | 3.2981 | 7.1163 | 0 | 2.7834
| 17 | [10 empty] | 0.29517 | 11.807 | 15.2999 | 8.007% | 1.225 | 14.0749 | 0 | 24 | 0 |  | 0.065224 | 4.0066 | 4.7784 | 4.5981 | 110.3546 | 6.7332 |  | 0.29517 | 11.807 | 15.2999 | 8.007% | 1.225 | 14.0749 | 0 | 24 | 0 |  | 0.065224 | 4.0066 | 4.7784 | 4.5981 | 110.3546 | 6.7332 |  | 0.29517 | 11.807 | 15.2999 | 8.007% | 1.225 | 14.0749 | 0 | 24 | 0 |  | 0.064444 | 4.0066 | 4.7692 | 4.5892 | 110.1416 | 6.7462 | 0.045612 | 2.8019 | 3.3416 | 7.1163 | 0 | 2.7472
| 18 | [10 empty] | 0.29517 | 11.807 | 15.2777 | 8.092% | 1.2363 | 14.0415 | 0 | 24.27 | 0 |  | 0.065224 | 4.0066 | 4.7735 | 4.5934 | 111.4819 | 6.8159 |  | 0.29517 | 11.807 | 15.2777 | 8.092% | 1.2363 | 14.0415 | 0 | 24.27 | 0 |  | 0.065224 | 4.0066 | 4.7735 | 4.5934 | 111.4819 | 6.8159 |  | 0.29517 | 11.807 | 15.2777 | 8.092% | 1.2363 | 14.0415 | 0 | 24.27 | 0 |  | 0.064444 | 4.0066 | 4.7644 | 4.5846 | 111.2678 | 6.829 | 0.045612 | 2.8019 | 3.3382 | 7.1163 | 0 | 2.75
| 19 | [10 empty] | 0.29517 | 11.807 | 15.1584 | 8.555% | 1.2969 | 13.8615 | 0 | 25.725 | 0 |  | 0.065224 | 4.0066 | 4.7472 | 4.568 | 117.5127 | 7.2647 |  | 0.29517 | 11.807 | 15.1584 | 8.555% | 1.2969 | 13.8615 | 0 | 25.725 | 0 |  | 0.065224 | 4.0066 | 4.7472 | 4.568 | 117.5127 | 7.2647 |  | 0.29517 | 11.807 | 15.1584 | 8.555% | 1.2969 | 13.8615 | 0 | 25.725 | 0 |  | 0.064444 | 4.0066 | 4.7383 | 4.5595 | 117.2936 | 7.2782 | 0.045612 | 2.8019 | 3.3197 | 7.1163 | 0 | 2.7653
| 20 | [10 empty] | 0.29517 | 11.807 | 15.5348 | 7.117% | 1.1056 | 14.4291 | 0 | 0 | 0 |  | 0.065224 | 4.0066 | 4.8303 | 4.6481 | 0 | 0 |  | 0.29517 | 11.807 | 15.5348 | 7.117% | 1.1056 | 14.4291 | 0 | 0 | 0 |  | 0.065224 | 4.0066 | 4.8303 | 4.6481 | 0 | 0 |  | 0.29517 | 11.807 | 15.5348 | 7.117% | 1.1056 | 14.4291 | 0 | 0 | 0 |  | 0.064444 | 4.0066 | 4.8205 | 4.6386 | 0 | 0 | 0.045612 | 2.8019 | 3.3779 | 7.1163 | 0 | 2.7177
| 21 | [10 empty] | 0.29517 | 11.807 | 16.007 | 5.408% | 0.86563 | 15.1414 | 0 | 0 | 0 |  | 0.065224 | 4.0066 | 4.9347 | 4.7485 | 0 | 0 |  | 0.29517 | 11.807 | 16.007 | 5.408% | 0.86563 | 15.1414 | 0 | 0 | 0 |  | 0.065224 | 4.0066 | 4.9347 | 4.7485 | 0 | 0 |  | 0.29517 | 11.807 | 16.007 | 5.408% | 0.86563 | 15.1414 | 0 | 0 | 0 |  | 0.064444 | 4.0066 | 4.9236 | 4.7378 | 0 | 0 | 0.045612 | 2.8019 | 3.4509 | 7.1163 | 0 | 2.6602
| 22 | [10 empty] | 0.29517 | 11.807 | 15.4056 | 7.603% | 1.1713 | 14.2344 | 0 | 0 | 0 |  | 0.065224 | 4.0066 | 4.8018 | 4.6206 | 0 | 0 |  | 0.29517 | 11.807 | 15.4056 | 7.603% | 1.1713 | 14.2344 | 0 | 0 | 0 |  | 0.065224 | 4.0066 | 4.8018 | 4.6206 | 0 | 0 |  | 0.29517 | 11.807 | 15.4056 | 7.603% | 1.1713 | 14.2344 | 0 | 0 | 0 |  | 0.064444 | 4.0066 | 4.7923 | 4.6115 | 0 | 0 | 0.045612 | 2.8019 | 3.3579 | 7.1163 | 0 | 2.7338
| 23 | [10 empty] | 0.29517 | 11.807 | 15.0736 | 8.89% | 1.34 | 13.7336 | 0 | 26.76 | 0 |  | 0.065224 | 4.0066 | 4.7284 | 4.55 | 121.7578 | 7.5869 |  | 0.29517 | 11.807 | 15.0736 | 8.89% | 1.34 | 13.7336 | 0 | 26.76 | 0 |  | 0.065224 | 4.0066 | 4.7284 | 4.55 | 121.7578 | 7.5869 |  | 0.29517 | 11.807 | 15.0736 | 8.89% | 1.34 | 13.7336 | 0 | 26.76 | 0 |  | 0.064444 | 4.0066 | 4.7198 | 4.5417 | 121.5356 | 7.6008 | 0.045612 | 2.8019 | 3.3066 | 7.1163 | 0 | 2.7762
| 24 | [10 empty] | 0.29517 | 11.807 | 15.0563 | 8.958% | 1.3488 | 13.7076 | 0 | 26.97 | 0 |  | 0.065224 | 4.0066 | 4.7246 | 4.5463 | 122.6145 | 7.6526 |  | 0.29517 | 11.807 | 15.0563 | 8.958% | 1.3488 | 13.7076 | 0 | 26.97 | 0 |  | 0.065224 | 4.0066 | 4.7246 | 4.5463 | 122.6145 | 7.6526 |  | 0.29517 | 11.807 | 15.0563 | 8.958% | 1.3488 | 13.7076 | 0 | 26.97 | 0 |  | 0.064444 | 4.0066 | 4.716 | 4.5381 | 122.3918 | 7.6665 | 0.045612 | 2.8019 | 3.304 | 7.1163 | 0 | 2.7785
| 25 | [10 empty] | 0.29517 | 11.807 | 15.2839 | 8.068% | 1.2331 | 14.0507 | 0 | 24.195 | 0 |  | 0.065224 | 4.0066 | 4.7749 | 4.5947 | 111.169 | 6.7929 |  | 0.29517 | 11.807 | 15.2839 | 8.068% | 1.2331 | 14.0507 | 0 | 24.195 | 0 |  | 0.065224 | 4.0066 | 4.7749 | 4.5947 | 111.169 | 6.7929 |  | 0.29517 | 11.807 | 15.2839 | 8.068% | 1.2331 | 14.0507 | 0 | 24.195 | 0 |  | 0.064444 | 4.0066 | 4.7657 | 4.5859 | 110.9552 | 6.806 | 0.045612 | 2.8019 | 3.3391 | 7.1163 | 0 | 2.7492
| 26 | [10 empty] | 0.29517 | 11.807 | 15.4167 | 7.561% | 1.1656 | 14.2511 | 0 | 0 | 0 |  | 0.065224 | 4.0066 | 4.8042 | 4.623 | 0 | 0 |  | 0.29517 | 11.807 | 15.4167 | 7.561% | 1.1656 | 14.2511 | 0 | 0 | 0 |  | 0.065224 | 4.0066 | 4.8042 | 4.623 | 0 | 0 |  | 0.29517 | 11.807 | 15.4167 | 7.561% | 1.1656 | 14.2511 | 0 | 0 | 0 |  | 0.064444 | 4.0066 | 4.7947 | 4.6138 | 0 | 0 | 0.045612 | 2.8019 | 3.3597 | 7.1163 | 0 | 2.7324
| 27 | [10 empty] | 0 | 0 | 0 | 0% | 0 | 0 | 0 | 0 | 0 |  | 0 | 0 | 0 | 0 | 0 | 0 |  | 0 | 0 | 0 | 0% | 0 | 0 | 0 | 0 | 0 |  | 0 | 0 | 0 | 0 | 0 | 0 |  | 0 | 0 | 0 | 0% | 0 | 0 | 0 | 0 | 0 |  | 0.064444 | 0 | 0.98681 | 0.94957 | 0 | 0 | 0.045612 | 2.8019 | 3.5003 | 7.1163 | 0 | 2.6226
| 28 | [10 empty] | 0 | 0 | 0 | 0% | 0 | 0 | 0 | 0 | 0 |  | 0 | 0 | 0 | 0 | 0 | 0 |  | 0 | 0 | 0 | 0% | 0 | 0 | 0 | 0 | 0 |  | 0 | 0 | 0 | 0 | 0 | 0 |  | 0 | 0 | 0 | 0% | 0 | 0 | 0 | 0 | 0 |  | 0.064444 | 0 | 0.99218 | 0.95474 | 0 | 0 | 0.045612 | 2.8019 | 3.5041 | 7.1163 | 0 | 2.6198
| 29 | [10 empty] | 0.29517 | 11.807 | 16.0858 | 5.133% | 0.82563 | 15.2601 | 0 | 0 | 0 |  | 0.065224 | 4.0066 | 4.9521 | 4.7652 | 0 | 0 |  | 0.29517 | 11.807 | 16.0858 | 5.133% | 0.82563 | 15.2601 | 0 | 0 | 0 |  | 0.065224 | 4.0066 | 4.9521 | 4.7652 | 0 | 0 |  | 0.29517 | 11.807 | 16.0858 | 5.133% | 0.82563 | 15.2601 | 0 | 0 | 0 |  | 0.064444 | 4.0066 | 4.9408 | 4.7543 | 0 | 0 | 0.045612 | 2.8019 | 3.463 | 7.1163 | 0 | 2.6508
| 30 | [10 empty] | 0.29517 | 11.807 | 15.9013 | 5.782% | 0.91937 | 14.9819 | 0 | 0 | 0 |  | 0.065224 | 4.0066 | 4.9113 | 4.726 | 0 | 0 |  | 0.29517 | 11.807 | 15.9013 | 5.782% | 0.91937 | 14.9819 | 0 | 0 | 0 |  | 0.065224 | 4.0066 | 4.9113 | 4.726 | 0 | 0 |  | 0.29517 | 11.807 | 15.9013 | 5.782% | 0.91937 | 14.9819 | 0 | 0 | 0 |  | 0.064444 | 4.0066 | 4.9005 | 4.7156 | 0 | 0 | 0.045612 | 2.8019 | 3.4345 | 7.1163 | 0 | 2.6728
| 31 | [10 empty] | 0.29517 | 11.807 | 14.9764 | 9.277% | 1.3894 | 13.587 | 0 | 27.945 | 0 |  | 0.065224 | 4.0066 | 4.707 | 4.5293 | 126.5722 | 7.959 |  | 0.29517 | 11.807 | 14.9764 | 9.277% | 1.3894 | 13.587 | 0 | 27.945 | 0 |  | 0.065224 | 4.0066 | 4.707 | 4.5293 | 126.5722 | 7.959 |  | 0.29517 | 11.807 | 14.9764 | 9.277% | 1.3894 | 13.587 | 0 | 27.945 | 0 |  | 0.064444 | 4.0066 | 4.6986 | 4.5213 | 126.3471 | 7.9732 | 0.045612 | 2.8019 | 3.2916 | 7.1163 | 0 | 2.7889
X | 1 | [10 empty] | 0 | 0 | 0 | 0% | 0 | 0 | 0 | 0 | 0 |  | 0 | 0 | 0 | 0 | 0 | 0 |  | 0 | 0 | 0 | 0% | 0 | 0 | 0 | 0 | 0 |  | 0 | 0 | 0 | 0 | 0 | 0 |  | 0 | 0 | 0 | 0% | 0 | 0 | 0 | 0 | 0 |  | 0.064444 | 0 | 1.0247 | 0.986 | 0 | 0 | 0.045612 | 2.8019 | 3.5271 | 7.1163 | 0 | 2.6027
| 2 | [10 empty] | 0.29517 | 11.807 | 15.4228 | 7.538% | 1.1625 | 14.2603 | 0 | 0 | 0 |  | 0.065224 | 4.0066 | 4.8056 | 4.6243 | 0 | 0 |  | 0.29517 | 11.807 | 15.4228 | 7.538% | 1.1625 | 14.2603 | 0 | 0 | 0 |  | 0.065224 | 4.0066 | 4.8056 | 4.6243 | 0 | 0 |  | 0.29517 | 11.807 | 15.4228 | 7.538% | 1.1625 | 14.2603 | 0 | 0 | 0 |  | 0.064444 | 4.0066 | 4.7961 | 4.6151 | 0 | 0 | 0.045612 | 2.8019 | 3.3606 | 7.1163 | 0 | 2.7316
| 3 | [10 empty] | 0.2529 | 12.2297 | 14.5627 | 11.1% | 1.6163 | 12.9465 | 0 | 33.39 | 0 |  | 0.069617 | 3.9627 | 4.6049 | 4.4311 | 147.9553 | 9.7206 |  | 0.95422 | 1.6717 | 10.4745 | 15.43% | 1.6163 | 8.8582 | 0 | 33.39 | 0 |  | 0.054446 | 3.022 | 3.5242 | 3.3912 | 113.2337 | 12.7013 |  | 0.2529 | 12.2297 | 14.5627 | 11.1% | 1.6163 | 12.9465 | 0 | 33.39 | 0 |  | 0.064444 | 3.9627 | 4.5572 | 4.3852 | 146.4223 | 9.8223 | 0.050415 | 2.7538 | 3.2189 | 7.1163 | 0 | 2.8519
| 4 | [10 empty] | 0.2529 | 12.2297 | 14.2466 | 12.66% | 1.8037 | 12.4428 | 0 | 37.89 | 0 |  | 0.069617 | 3.9627 | 4.5179 | 4.3474 | 164.7226 | 11.2431 |  | 0.95422 | 1.6717 | 9.2817 | 19.43% | 1.8037 | 7.4779 | 0 | 37.89 | 0 |  | 0.054446 | 3.022 | 3.4562 | 3.3258 | 126.0129 | 14.6968 |  | 0.2529 | 12.2297 | 14.2466 | 12.66% | 1.8037 | 12.4428 | 0 | 37.89 | 0 |  | 0.064444 | 3.9627 | 4.4766 | 4.3077 | 163.2187 | 11.3467 | 0.050415 | 2.7538 | 3.1559 | 7.1163 | 0 | 2.9088
| 5 | [10 empty] | 0.2529 | 12.2297 | 14.5585 | 11.12% | 1.6187 | 12.9397 | 0 | 33.45 | 0 |  | 0.069617 | 3.9627 | 4.6037 | 4.43 | 148.1839 | 9.7405 |  | 0.95422 | 1.6717 | 10.4586 | 15.48% | 1.6187 | 8.8398 | 0 | 33.45 | 0 |  | 0.054446 | 3.022 | 3.5233 | 3.3904 | 113.4079 | 12.7274 |  | 0.2529 | 12.2297 | 14.5585 | 11.12% | 1.6187 | 12.9397 | 0 | 33.45 | 0 |  | 0.064444 | 3.9627 | 4.5561 | 4.3842 | 146.6508 | 9.8423 | 0.050415 | 2.7538 | 3.2181 | 7.1163 | 0 | 2.8526
| 6 | [10 empty] | 0.29517 | 11.807 | 15.6049 | 6.857% | 1.07 | 14.5349 | 0 | 0 | 0 |  | 0.065224 | 4.0066 | 4.8458 | 4.663 | 0 | 0 |  | 0.29517 | 11.807 | 15.6049 | 6.857% | 1.07 | 14.5349 | 0 | 0 | 0 |  | 0.065224 | 4.0066 | 4.8458 | 4.663 | 0 | 0 |  | 0.29517 | 11.807 | 15.6049 | 6.857% | 1.07 | 14.5349 | 0 | 0 | 0 |  | 0.064444 | 4.0066 | 4.8358 | 4.6533 | 0 | 0 | 0.045612 | 2.8019 | 3.3887 | 7.1163 | 0 | 2.709
| 7 | [10 empty] | 0.29517 | 11.807 | 15.445 | 7.454% | 1.1512 | 14.2937 | 0 | 0 | 0 |  | 0.065224 | 4.0066 | 4.8105 | 4.629 | 0 | 0 |  | 0.29517 | 11.807 | 15.445 | 7.454% | 1.1512 | 14.2937 | 0 | 0 | 0 |  | 0.065224 | 4.0066 | 4.8105 | 4.629 | 0 | 0 |  | 0.29517 | 11.807 | 15.445 | 7.454% | 1.1512 | 14.2937 | 0 | 0 | 0 |  | 0.064444 | 4.0066 | 4.8009 | 4.6197 | 0 | 0 | 0.045612 | 2.8019 | 3.364 | 7.1163 | 0 | 2.7289
| 8 | [10 empty] | 0.2529 | 12.2297 | 14.2445 | 12.67% | 1.805 | 12.4395 | 0 | 37.92 | 0 |  | 0.069617 | 3.9627 | 4.5173 | 4.3468 | 164.8319 | 11.2534 |  | 0.95422 | 1.6717 | 9.2737 | 19.46% | 1.805 | 7.4687 | 0 | 37.92 | 0 |  | 0.054446 | 3.022 | 3.4557 | 3.3253 | 126.0961 | 14.7104 |  | 0.2529 | 12.2297 | 14.2445 | 12.67% | 1.805 | 12.4395 | 0 | 37.92 | 0 |  | 0.064444 | 3.9627 | 4.4761 | 4.3072 | 163.3283 | 11.357 | 0.050415 | 2.7538 | 3.1555 | 7.1163 | 0 | 2.9092
| 9 | [10 empty] | 0.2529 | 12.2297 | 14.7081 | 10.4% | 1.53 | 13.1781 | 0 | 31.32 | 0 |  | 0.069617 | 3.9627 | 4.6449 | 4.4696 | 139.9893 | 9.0394 |  | 0.95422 | 1.6717 | 11.0231 | 13.88% | 1.53 | 9.4931 | 0 | 31.32 | 0 |  | 0.054446 | 3.022 | 3.5555 | 3.4214 | 107.1573 | 11.809 |  | 0.2529 | 12.2297 | 14.7081 | 10.4% | 1.53 | 13.1781 | 0 | 31.32 | 0 |  | 0.064444 | 3.9627 | 4.5942 | 4.4209 | 138.4617 | 9.1391 | 0.050415 | 2.7538 | 3.2479 | 7.1163 | 0 | 2.8264
| 10 | [10 empty] | 0.29517 | 11.807 | 15.0194 | 9.105% | 1.3675 | 13.6519 | 0 | 27.42 | 0 |  | 0.065224 | 4.0066 | 4.7165 | 4.5385 | 124.4452 | 7.7937 |  | 0.29517 | 11.807 | 15.0194 | 9.105% | 1.3675 | 13.6519 | 0 | 27.42 | 0 |  | 0.065224 | 4.0066 | 4.7165 | 4.5385 | 124.4452 | 7.7937 |  | 0.29517 | 11.807 | 15.0194 | 9.105% | 1.3675 | 13.6519 | 0 | 27.42 | 0 |  | 0.064444 | 4.0066 | 4.708 | 4.5303 | 124.2214 | 7.8078 | 0.045612 | 2.8019 | 3.2983 | 7.1163 | 0 | 2.7833
| 11 | [10 empty] | 0.2529 | 12.2297 | 14.4415 | 11.69% | 1.6881 | 12.7534 | 0 | 35.115 | 0 |  | 0.069617 | 3.9627 | 4.5715 | 4.399 | 154.4719 | 10.2974 |  | 0.95422 | 1.6717 | 10.0172 | 16.85% | 1.6881 | 8.3291 | 0 | 35.115 | 0 |  | 0.054446 | 3.022 | 3.4981 | 3.3661 | 118.202 | 13.4571 |  | 0.2529 | 12.2297 | 14.4415 | 11.69% | 1.6881 | 12.7534 | 0 | 35.115 | 0 |  | 0.064444 | 3.9627 | 4.5263 | 4.3555 | 152.9434 | 10.4003 | 0.050415 | 2.7538 | 3.1948 | 7.1163 | 0 | 2.8735
| 12 | [10 empty] | 0.2529 | 12.2297 | 14.1191 | 13.31% | 1.8794 | 12.2397 | 0 | 39.705 | 0 |  | 0.069617 | 3.9627 | 4.4828 | 4.3136 | 171.2721 | 11.8739 |  | 0.95422 | 1.6717 | 8.8006 | 21.36% | 1.8794 | 6.9212 | 0 | 39.705 | 0 |  | 0.054446 | 3.022 | 3.4287 | 3.2993 | 131.0004 | 15.5241 |  | 0.2529 | 12.2297 | 14.1191 | 13.31% | 1.8794 | 12.2397 | 0 | 39.705 | 0 |  | 0.064444 | 3.9627 | 4.4441 | 4.2764 | 169.7958 | 11.9771 | 0.050415 | 2.7538 | 3.1305 | 7.1163 | 0 | 2.9325
| 13 | [10 empty] | 0.2529 | 12.2297 | 14.4995 | 11.41% | 1.6537 | 12.8457 | 0 | 34.29 | 0 |  | 0.069617 | 3.9627 | 4.5875 | 4.4144 | 151.3691 | 10.0205 |  | 0.95422 | 1.6717 | 10.2359 | 16.16% | 1.6537 | 8.5821 | 0 | 34.29 | 0 |  | 0.054446 | 3.022 | 3.5106 | 3.3781 | 115.8367 | 13.0942 |  | 0.2529 | 12.2297 | 14.4995 | 11.41% | 1.6537 | 12.8457 | 0 | 34.29 | 0 |  | 0.064444 | 3.9627 | 4.5411 | 4.3697 | 149.8374 | 10.1229 | 0.050415 | 2.7538 | 3.2063 | 7.1163 | 0 | 2.8631
| 14 | [10 empty] | 0.29517 | 11.807 | 14.8214 | 9.905% | 1.4681 | 13.3533 | 0 | 29.835 | 0 |  | 0.065224 | 4.0066 | 4.6727 | 4.4964 | 134.1495 | 8.5596 |  | 0.29517 | 11.807 | 14.8214 | 9.905% | 1.4681 | 13.3533 | 0 | 29.835 | 0 |  | 0.065224 | 4.0066 | 4.6727 | 4.4964 | 134.1495 | 8.5596 |  | 0.29517 | 11.807 | 14.8214 | 9.905% | 1.4681 | 13.3533 | 0 | 29.835 | 0 |  | 0.064444 | 4.0066 | 4.6647 | 4.4887 | 133.921 | 8.5742 | 0.045612 | 2.8019 | 3.2677 | 7.1163 | 0 | 2.8093
| 15 | [10 empty] | 0.29517 | 11.807 | 15.7894 | 6.183% | 0.97625 | 14.8131 | 0 | 0 | 0 |  | 0.065224 | 4.0066 | 4.8866 | 4.7022 | 0 | 0 |  | 0.29517 | 11.807 | 15.7894 | 6.183% | 0.97625 | 14.8131 | 0 | 0 | 0 |  | 0.065224 | 4.0066 | 4.8866 | 4.7022 | 0 | 0 |  | 0.29517 | 11.807 | 15.7894 | 6.183% | 0.97625 | 14.8131 | 0 | 0 | 0 |  | 0.064444 | 4.0066 | 4.8761 | 4.6921 | 0 | 0 | 0.045612 | 2.8019 | 3.4172 | 7.1163 | 0 | 2.6864
| 16 | [10 empty] | 0.29517 | 11.807 | 16.0821 | 5.145% | 0.8275 | 15.2546 | 0 | 0 | 0 |  | 0.065224 | 4.0066 | 4.9513 | 4.7644 | 0 | 0 |  | 0.29517 | 11.807 | 16.0821 | 5.145% | 0.8275 | 15.2546 | 0 | 0 | 0 |  | 0.065224 | 4.0066 | 4.9513 | 4.7644 | 0 | 0 |  | 0.29517 | 11.807 | 16.0821 | 5.145% | 0.8275 | 15.2546 | 0 | 0 | 0 |  | 0.064444 | 4.0066 | 4.94 | 4.7536 | 0 | 0 | 0.045612 | 2.8019 | 3.4625 | 7.1163 | 0 | 2.6513
| 17 | [10 empty] | 0.29517 | 11.807 | 15.8742 | 5.878% | 0.93312 | 14.9411 | 0 | 0 | 0 |  | 0.065224 | 4.0066 | 4.9053 | 4.7202 | 0 | 0 |  | 0.29517 | 11.807 | 15.8742 | 5.878% | 0.93312 | 14.9411 | 0 | 0 | 0 |  | 0.065224 | 4.0066 | 4.9053 | 4.7202 | 0 | 0 |  | 0.29517 | 11.807 | 15.8742 | 5.878% | 0.93312 | 14.9411 | 0 | 0 | 0 |  | 0.064444 | 4.0066 | 4.8946 | 4.7099 | 0 | 0 | 0.045612 | 2.8019 | 3.4304 | 7.1163 | 0 | 2.6761
| 18 | [10 empty] | 0.29517 | 11.807 | 15.4806 | 7.32% | 1.1331 | 14.3475 | 0 | 0 | 0 |  | 0.065224 | 4.0066 | 4.8184 | 4.6366 | 0 | 0 |  | 0.29517 | 11.807 | 15.4806 | 7.32% | 1.1331 | 14.3475 | 0 | 0 | 0 |  | 0.065224 | 4.0066 | 4.8184 | 4.6366 | 0 | 0 |  | 0.29517 | 11.807 | 15.4806 | 7.32% | 1.1331 | 14.3475 | 0 | 0 | 0 |  | 0.064444 | 4.0066 | 4.8087 | 4.6272 | 0 | 0 | 0.045612 | 2.8019 | 3.3695 | 7.1163 | 0 | 2.7244
| 19 | [10 empty] | 0.29517 | 11.807 | 14.985 | 9.243% | 1.385 | 13.6 | 0 | 27.84 | 0 |  | 0.065224 | 4.0066 | 4.7089 | 4.5312 | 126.1476 | 7.9259 |  | 0.29517 | 11.807 | 14.985 | 9.243% | 1.385 | 13.6 | 0 | 27.84 | 0 |  | 0.065224 | 4.0066 | 4.7089 | 4.5312 | 126.1476 | 7.9259 |  | 0.29517 | 11.807 | 14.985 | 9.243% | 1.385 | 13.6 | 0 | 27.84 | 0 |  | 0.064444 | 4.0066 | 4.7005 | 4.5231 | 125.9227 | 7.9401 | 0.045612 | 2.8019 | 3.293 | 7.1163 | 0 | 2.7878
| 20 | [10 empty] | 0.2529 | 12.2297 | 14.3087 | 12.35% | 1.7669 | 12.5419 | 0 | 37.005 | 0 |  | 0.069617 | 3.9627 | 4.535 | 4.3639 | 161.4846 | 10.939 |  | 0.95422 | 1.6717 | 9.5163 | 18.57% | 1.7669 | 7.7494 | 0 | 37.005 | 0 |  | 0.054446 | 3.022 | 3.4696 | 3.3386 | 123.5462 | 14.2982 |  | 0.2529 | 12.2297 | 14.3087 | 12.35% | 1.7669 | 12.5419 | 0 | 37.005 | 0 |  | 0.064444 | 3.9627 | 4.4925 | 4.3229 | 159.9705 | 11.0426 | 0.050415 | 2.7538 | 3.1683 | 7.1163 | 0 | 2.8975
| 21 | [10 empty] | 0.8 | 8.4 | 13.0933 | 16.19% | 2.12 | 10.9733 | 0 | 45.48 | 0 |  | 0.228 | 2.854 | 4.1916 | 4.0334 | 183.4402 | 14.5457 |  | -0.17135 | 9.5508 | 8.5455 | 24.81% | 2.12 | 6.4255 | 0 | 45.48 | 0 |  | 0.18242 | 2.1262 | 3.1964 | 3.0757 | 139.8844 | 19.0749 |  | 0.8 | 8.4 | 13.0933 | 16.19% | 2.12 | 10.9733 | 0 | 45.48 | 0 |  | 0.064444 | 2.854 | 3.2321 | 3.1101 | 141.4478 | 18.864 | 0.16787 | 1.9317 | 2.9165 | 7.1163 | 0 | 3.1476
| 22 | [10 empty] | 0.8 | 8.4 | 13.2033 | 15.9% | 2.0994 | 11.104 | 0 | 44.985 | 0 |  | 0.228 | 2.854 | 4.2229 | 4.0636 | 182.8007 | 14.2806 |  | -0.17135 | 9.5508 | 8.5219 | 24.63% | 2.0994 | 6.4226 | 0 | 44.985 | 0 |  | 0.18242 | 2.1262 | 3.2214 | 3.0999 | 139.4477 | 18.7203 |  | 0.8 | 8.4 | 13.2033 | 15.9% | 2.0994 | 11.104 | 0 | 44.985 | 0 |  | 0.064444 | 2.854 | 3.2409 | 3.1186 | 140.2918 | 18.6077 | 0.16787 | 1.9317 | 2.9396 | 7.1163 | 0 | 3.1229
| 23 | [10 empty] | 0.2529 | 12.2297 | 14.0885 | 13.47% | 1.8975 | 12.191 | 0 | 40.14 | 0 |  | 0.069617 | 3.9627 | 4.4744 | 4.3055 | 172.8236 | 12.0266 |  | 0.95422 | 1.6717 | 8.6853 | 21.85% | 1.8975 | 6.7878 | 0 | 40.14 | 0 |  | 0.054446 | 3.022 | 3.4221 | 3.293 | 132.1815 | 15.7244 |  | 0.2529 | 12.2297 | 14.0885 | 13.47% | 1.8975 | 12.191 | 0 | 40.14 | 0 |  | 0.064444 | 3.9627 | 4.4364 | 4.2689 | 171.3553 | 12.1296 | 0.050415 | 2.7538 | 3.1244 | 7.1163 | 0 | 2.9382
| 24 | [10 empty] | 0.8 | 8.4 | 13.64 | 14.79% | 2.0175 | 11.6225 | 0 | 43.02 | 0 |  | 0.228 | 2.854 | 4.3474 | 4.1833 | 179.9676 | 13.2659 |  | -0.17135 | 9.5508 | 8.4284 | 23.94% | 2.0175 | 6.4109 | 0 | 43.02 | 0 |  | 0.18242 | 2.1262 | 3.321 | 3.1957 | 137.4783 | 17.3659 |  | 0.8 | 8.4 | 13.64 | 14.79% | 2.0175 | 11.6225 | 0 | 43.02 | 0 |  | 0.064444 | 2.854 | 3.2761 | 3.1525 | 135.6199 | 17.6038 | 0.16787 | 1.9317 | 3.0312 | 7.1163 | 0 | 3.0285
| 25 | [10 empty] | 0.8 | 8.4 | 12.6333 | 17.46% | 2.2063 | 10.4271 | 0 | 47.55 | 0 |  | 0.228 | 2.854 | 4.0605 | 3.9073 | 185.7909 | 15.6988 |  | -0.17135 | 9.5508 | 8.644 | 25.52% | 2.2063 | 6.4378 | 0 | 47.55 | 0 |  | 0.18242 | 2.1262 | 3.0915 | 2.9748 | 141.4518 | 20.6197 |  | 0.8 | 8.4 | 12.6333 | 17.46% | 2.2063 | 10.4271 | 0 | 47.55 | 0 |  | 0.064444 | 2.854 | 3.195 | 3.0745 | 146.1902 | 19.9514 | 0.16787 | 1.9317 | 2.82 | 7.1163 | 0 | 3.2554
| 26 | [10 empty] | 0.8 | 8.4 | 11.2967 | 21.75% | 2.4569 | 8.8398 | 0 | 53.565 | 0 |  | 0.228 | 2.854 | 3.6796 | 3.5407 | 189.6575 | 19.5156 |  | -0.17135 | 9.5508 | 8.9303 | 27.51% | 2.4569 | 6.4734 | 0 | 53.565 | 0 |  | 0.18242 | 2.1262 | 2.7867 | 2.6815 | 143.6352 | 25.7686 |  | 0.8 | 8.4 | 11.2967 | 21.75% | 2.4569 | 8.8398 | 0 | 53.565 | 0 |  | 0.064444 | 2.854 | 3.0873 | 2.9708 | 159.133 | 23.259 | 0.16787 | 1.9317 | 2.5395 | 7.1163 | 0 | 3.6149
| 27 | [10 empty] | 0.8 | 8.4 | 11.7033 | 20.34% | 2.3806 | 9.3227 | 0 | 51.735 | 0 |  | 0.228 | 2.854 | 3.7954 | 3.6522 | 188.9479 | 18.2733 |  | -0.17135 | 9.5508 | 8.8432 | 26.92% | 2.3806 | 6.4626 | 0 | 51.735 | 0 |  | 0.18242 | 2.1262 | 2.8794 | 2.7707 | 143.3444 | 24.0867 |  | 0.8 | 8.4 | 11.7033 | 20.34% | 2.3806 | 9.3227 | 0 | 51.735 | 0 |  | 0.064444 | 2.854 | 3.1201 | 3.0024 | 155.3272 | 22.2285 | 0.16787 | 1.9317 | 2.6248 | 7.1163 | 0 | 3.4974
| 28 | [10 empty] | 0.8 | 8.4 | 13.9433 | 14.06% | 1.9606 | 11.9827 | 0 | 41.655 | 0 |  | 0.228 | 2.854 | 4.4339 | 4.2665 | 177.7225 | 12.5945 |  | -0.17135 | 9.5508 | 8.3634 | 23.44% | 1.9606 | 6.4028 | 0 | 41.655 | 0 |  | 0.18242 | 2.1262 | 3.3902 | 3.2622 | 135.8886 | 16.4718 |  | 0.8 | 8.4 | 13.9433 | 14.06% | 1.9606 | 11.9827 | 0 | 41.655 | 0 |  | 0.064444 | 2.854 | 3.3005 | 3.176 | 132.2962 | 16.9191 | 0.16787 | 1.9317 | 3.0948 | 7.1163 | 0 | 2.9662
| 29 | [10 empty] | 0.29517 | 11.807 | 15.2876 | 8.054% | 1.2312 | 14.0563 | 0 | 24.15 | 0 |  | 0.065224 | 4.0066 | 4.7757 | 4.5955 | 110.9812 | 6.7791 |  | 0.29517 | 11.807 | 15.2876 | 8.054% | 1.2312 | 14.0563 | 0 | 24.15 | 0 |  | 0.065224 | 4.0066 | 4.7757 | 4.5955 | 110.9812 | 6.7791 |  | 0.29517 | 11.807 | 15.2876 | 8.054% | 1.2312 | 14.0563 | 0 | 24.15 | 0 |  | 0.064444 | 4.0066 | 4.7665 | 4.5866 | 110.7676 | 6.7922 | 0.045612 | 2.8019 | 3.3397 | 7.1163 | 0 | 2.7487
| 30 | [10 empty] | 0.2529 | 12.2297 | 14.1138 | 13.34% | 1.8825 | 12.2313 | 0 | 39.78 | 0 |  | 0.069617 | 3.9627 | 4.4813 | 4.3122 | 171.5401 | 11.9002 |  | 0.95422 | 1.6717 | 8.7807 | 21.44% | 1.8825 | 6.8982 | 0 | 39.78 | 0 |  | 0.054446 | 3.022 | 3.4276 | 3.2983 | 131.2044 | 15.5586 |  | 0.2529 | 12.2297 | 14.1138 | 13.34% | 1.8825 | 12.2313 | 0 | 39.78 | 0 |  | 0.064444 | 3.9627 | 4.4428 | 4.2751 | 170.0651 | 12.0034 | 0.050415 | 2.7538 | 3.1294 | 7.1163 | 0 | 2.9334
XI | 1 | [10 empty] | 0.8 | 8.4 | 14 | 13.93% | 1.95 | 12.05 | 0 | 41.4 | 0 |  | 0.228 | 2.854 | 4.45 | 4.2821 | 177.2779 | 12.472 |  | -0.17135 | 9.5508 | 8.3513 | 23.35% | 1.95 | 6.4013 | 0 | 41.4 | 0 |  | 0.18242 | 2.1262 | 3.4031 | 3.2747 | 135.5715 | 16.3088 |  | 0.8 | 8.4 | 14 | 13.93% | 1.95 | 12.05 | 0 | 41.4 | 0 |  | 0.064444 | 2.854 | 3.3051 | 3.1804 | 131.6681 | 16.7923 | 0.16787 | 1.9317 | 3.1067 | 7.1163 | 0 | 2.9549
| 2 | [10 empty] | 0.2529 | 12.2297 | 14.6164 | 10.84% | 1.5844 | 13.0321 | 0 | 32.625 | 0 |  | 0.069617 | 3.9627 | 4.6197 | 4.4454 | 145.03 | 9.4675 |  | 0.95422 | 1.6717 | 10.6772 | 14.84% | 1.5844 | 9.0929 | 0 | 32.625 | 0 |  | 0.054446 | 3.022 | 3.5358 | 3.4024 | 111.0026 | 12.3697 |  | 0.2529 | 12.2297 | 14.6164 | 10.84% | 1.5844 | 13.0321 | 0 | 32.625 | 0 |  | 0.064444 | 3.9627 | 4.5709 | 4.3984 | 143.4975 | 9.5686 | 0.050415 | 2.7538 | 3.2296 | 7.1163 | 0 | 2.8424
| 3 | [10 empty] | 0.2529 | 12.2297 | 14.4363 | 11.72% | 1.6913 | 12.745 | 0 | 35.19 | 0 |  | 0.069617 | 3.9627 | 4.5701 | 4.3976 | 154.7527 | 10.3226 |  | 0.95422 | 1.6717 | 9.9973 | 16.92% | 1.6913 | 8.3061 | 0 | 35.19 | 0 |  | 0.054446 | 3.022 | 3.497 | 3.365 | 118.4161 | 13.4902 |  | 0.2529 | 12.2297 | 14.4363 | 11.72% | 1.6913 | 12.745 | 0 | 35.19 | 0 |  | 0.064444 | 3.9627 | 4.525 | 4.3542 | 153.2246 | 10.4256 | 0.050415 | 2.7538 | 3.1937 | 7.1163 | 0 | 2.8744
| 4 | [10 empty] | 0.8 | 8.4 | 13.6167 | 14.85% | 2.0219 | 11.5948 | 0 | 43.125 | 0 |  | 0.228 | 2.854 | 4.3407 | 4.1769 | 180.1309 | 13.3186 |  | -0.17135 | 9.5508 | 8.4334 | 23.97% | 2.0219 | 6.4115 | 0 | 43.125 | 0 |  | 0.18242 | 2.1262 | 3.3157 | 3.1906 | 137.5931 | 17.4362 |  | 0.8 | 8.4 | 13.6167 | 14.85% | 2.0219 | 11.5948 | 0 | 43.125 | 0 |  | 0.064444 | 2.854 | 3.2742 | 3.1507 | 135.8729 | 17.6569 | 0.16787 | 1.9317 | 3.0263 | 7.1163 | 0 | 3.0334
| 5 | [10 empty] | 0.29517 | 11.807 | 15.1535 | 8.575% | 1.2994 | 13.8541 | 0 | 25.785 | 0 |  | 0.065224 | 4.0066 | 4.7461 | 4.567 | 117.7598 | 7.2833 |  | 0.29517 | 11.807 | 15.1535 | 8.575% | 1.2994 | 13.8541 | 0 | 25.785 | 0 |  | 0.065224 | 4.0066 | 4.7461 | 4.567 | 117.7598 | 7.2833 |  | 0.29517 | 11.807 | 15.1535 | 8.575% | 1.2994 | 13.8541 | 0 | 25.785 | 0 |  | 0.064444 | 4.0066 | 4.7372 | 4.5585 | 117.5406 | 7.2969 | 0.045612 | 2.8019 | 3.319 | 7.1163 | 0 | 2.7659
| 6 | [10 empty] | 0.2529 | 12.2297 | 14.7461 | 10.22% | 1.5075 | 13.2386 | 0 | 30.78 | 0 |  | 0.069617 | 3.9627 | 4.6554 | 4.4797 | 137.885 | 8.8636 |  | 0.95422 | 1.6717 | 11.1663 | 13.5% | 1.5075 | 9.6588 | 0 | 30.78 | 0 |  | 0.054446 | 3.022 | 3.5637 | 3.4292 | 105.5516 | 11.5788 |  | 0.2529 | 12.2297 | 14.7461 | 10.22% | 1.5075 | 13.2386 | 0 | 30.78 | 0 |  | 0.064444 | 3.9627 | 4.6039 | 4.4302 | 136.3607 | 8.9627 | 0.050415 | 2.7538 | 3.2555 | 7.1163 | 0 | 2.8199
| 7 | [10 empty] | 0.2529 | 12.2297 | 14.5753 | 11.04% | 1.6087 | 12.9666 | 0 | 33.21 | 0 |  | 0.069617 | 3.9627 | 4.6084 | 4.4345 | 147.269 | 9.6609 |  | 0.95422 | 1.6717 | 10.5222 | 15.29% | 1.6087 | 8.9134 | 0 | 33.21 | 0 |  | 0.054446 | 3.022 | 3.527 | 3.3939 | 112.7102 | 12.623 |  | 0.2529 | 12.2297 | 14.5753 | 11.04% | 1.6087 | 12.9666 | 0 | 33.21 | 0 |  | 0.064444 | 3.9627 | 4.5604 | 4.3883 | 145.7359 | 9.7625 | 0.050415 | 2.7538 | 3.2214 | 7.1163 | 0 | 2.8497
| 8 | [10 empty] | 0.2529 | 12.2297 | 14.2666 | 12.56% | 1.7919 | 12.4747 | 0 | 37.605 | 0 |  | 0.069617 | 3.9627 | 4.5234 | 4.3527 | 163.683 | 11.1449 |  | 0.95422 | 1.6717 | 9.3572 | 19.15% | 1.7919 | 7.5653 | 0 | 37.605 | 0 |  | 0.054446 | 3.022 | 3.4605 | 3.3299 | 125.221 | 14.5681 |  | 0.2529 | 12.2297 | 14.2666 | 12.56% | 1.7919 | 12.4747 | 0 | 37.605 | 0 |  | 0.064444 | 3.9627 | 4.4817 | 4.3126 | 162.1756 | 11.2485 | 0.050415 | 2.7538 | 3.1599 | 7.1163 | 0 | 2.9052
| 9 | [10 empty] | 0.8 | 8.4 | 13.7967 | 14.41% | 1.9881 | 11.8085 | 0 | 42.315 | 0 |  | 0.228 | 2.854 | 4.3921 | 4.2263 | 178.8364 | 12.9158 |  | -0.17135 | 9.5508 | 8.3949 | 23.68% | 1.9881 | 6.4067 | 0 | 42.315 | 0 |  | 0.18242 | 2.1262 | 3.3567 | 3.2301 | 136.68 | 16.8995 |  | 0.8 | 8.4 | 13.7967 | 14.41% | 1.9881 | 11.8085 | 0 | 42.315 | 0 |  | 0.064444 | 2.854 | 3.2887 | 3.1646 | 133.9113 | 17.2489 | 0.16787 | 1.9317 | 3.0641 | 7.1163 | 0 | 2.996
| 10 | [10 empty] | 0.2529 | 12.2297 | 14.039 | 13.73% | 1.9269 | 12.1121 | 0 | 40.845 | 0 |  | 0.069617 | 3.9627 | 4.4607 | 4.2924 | 175.3232 | 12.2752 |  | 0.95422 | 1.6717 | 8.4984 | 22.67% | 1.9269 | 6.5715 | 0 | 40.845 | 0 |  | 0.054446 | 3.022 | 3.4115 | 3.2828 | 134.084 | 16.0506 |  | 0.2529 | 12.2297 | 14.039 | 13.73% | 1.9269 | 12.1121 | 0 | 40.845 | 0 |  | 0.064444 | 3.9627 | 4.4237 | 4.2568 | 173.8689 | 12.3779 | 0.050415 | 2.7538 | 3.1145 | 7.1163 | 0 | 2.9475
| 11 | [10 empty] | 0.8 | 8.4 | 13.26 | 15.75% | 2.0888 | 11.1713 | 0 | 44.73 | 0 |  | 0.228 | 2.854 | 4.2391 | 4.0791 | 182.4597 | 14.1456 |  | -0.17135 | 9.5508 | 8.5098 | 24.55% | 2.0888 | 6.4211 | 0 | 44.73 | 0 |  | 0.18242 | 2.1262 | 3.2344 | 3.1123 | 139.2134 | 18.5399 |  | 0.8 | 8.4 | 13.26 | 15.75% | 2.0888 | 11.1713 | 0 | 44.73 | 0 |  | 0.064444 | 2.854 | 3.2455 | 3.123 | 139.6931 | 18.4762 | 0.16787 | 1.9317 | 2.9515 | 7.1163 | 0 | 3.1103
| 12 | [10 empty] | 0.8 | 8.4 | 12.8133 | 16.95% | 2.1725 | 10.6408 | 0 | 46.74 | 0 |  | 0.228 | 2.854 | 4.1118 | 3.9566 | 184.9332 | 15.2388 |  | -0.17135 | 9.5508 | 8.6055 | 25.25% | 2.1725 | 6.433 | 0 | 46.74 | 0 |  | 0.18242 | 2.1262 | 3.1325 | 3.0143 | 140.8883 | 20.0029 |  | 0.8 | 8.4 | 12.8133 | 16.95% | 2.1725 | 10.6408 | 0 | 46.74 | 0 |  | 0.064444 | 2.854 | 3.2095 | 3.0884 | 144.352 | 19.5229 | 0.16787 | 1.9317 | 2.8577 | 7.1163 | 0 | 3.2123
| 13 | [10 empty] | 0.8 | 8.4 | 11.6033 | 20.68% | 2.3994 | 9.204 | 0 | 52.185 | 0 |  | 0.228 | 2.854 | 3.767 | 3.6248 | 189.1602 | 18.5717 |  | -0.17135 | 9.5508 | 8.8646 | 27.07% | 2.3994 | 6.4653 | 0 | 52.185 | 0 |  | 0.18242 | 2.1262 | 2.8566 | 2.7488 | 143.4462 | 24.4902 |  | 0.8 | 8.4 | 11.6033 | 20.68% | 2.3994 | 9.204 | 0 | 52.185 | 0 |  | 0.064444 | 2.854 | 3.112 | 2.9946 | 156.2738 | 22.4799 | 0.16787 | 1.9317 | 2.6038 | 7.1163 | 0 | 3.5256
| 14 | [10 empty] | 0.11111 | 9.7778 | 9.8486 | 29.49% | 2.9044 | 6.9442 | 0 | 64.305 | 0 |  | 0.064444 | 3.1811 | 3.2222 | 3.1006 | 199.3842 | 26.754 |  | 0.2015 | 8.8051 | 8.9335 | 32.51% | 2.9044 | 6.0291 | 0 | 64.305 | 0 |  | 0.070607 | 2.3498 | 2.3948 | 2.3044 | 148.1863 | 35.9974 |  | 0.11111 | 9.7778 | 9.8486 | 29.49% | 2.9044 | 6.9442 | 0 | 64.305 | 0 |  | 0.064444 | 3.1811 | 3.2222 | 3.1006 | 199.3842 | 26.754 | 0.060329 | 2.1467 | 2.1852 | 7.1163 | 0 | 4.201
| 15 | [10 empty] | 0.8 | 8.4 | 10.0467 | 26.79% | 2.6913 | 7.3554 | 0 | 59.19 | 0 |  | 0.228 | 2.854 | 3.3233 | 3.1979 | 189.2833 | 23.8767 |  | -0.17135 | 9.5508 | 9.1981 | 29.26% | 2.6913 | 6.5068 | 0 | 59.19 | 0 |  | 0.18242 | 2.1262 | 2.5016 | 2.4072 | 142.4845 | 31.719 |  | 0.8 | 8.4 | 10.0467 | 26.79% | 2.6913 | 7.3554 | 0 | 59.19 | 0 |  | 0.064444 | 2.854 | 2.9866 | 2.8739 | 170.1088 | 26.5681 | 0.16787 | 1.9317 | 2.2772 | 7.1163 | 0 | 4.0313
| 16 | [10 empty] | 0.8 | 8.4 | 12.2767 | 18.52% | 2.2731 | 10.0035 | 0 | 49.155 | 0 |  | 0.228 | 2.854 | 3.9588 | 3.8095 | 187.254 | 16.6454 |  | -0.17135 | 9.5508 | 8.7204 | 26.07% | 2.2731 | 6.4473 | 0 | 49.155 | 0 |  | 0.18242 | 2.1262 | 3.0101 | 2.8965 | 142.3796 | 21.8916 |  | 0.8 | 8.4 | 12.2767 | 18.52% | 2.2731 | 10.0035 | 0 | 49.155 | 0 |  | 0.064444 | 2.854 | 3.1663 | 3.0468 | 149.7657 | 20.812 | 0.16787 | 1.9317 | 2.7451 | 7.1163 | 0 | 3.3441
| 17 | [10 empty] | 0.11111 | 9.7778 | 9.9162 | 28.37% | 2.8131 | 7.1031 | 0 | 62.115 | 0 |  | 0.064444 | 3.1811 | 3.2614 | 3.1383 | 194.9372 | 25.5322 |  | 0.2015 | 8.8051 | 9.0561 | 31.06% | 2.8131 | 6.243 | 0 | 62.115 | 0 |  | 0.070607 | 2.3498 | 2.4378 | 2.3458 | 145.7069 | 34.1588 |  | 0.11111 | 9.7778 | 9.9162 | 28.37% | 2.8131 | 7.1031 | 0 | 62.115 | 0 |  | 0.064444 | 3.1811 | 3.2614 | 3.1383 | 194.9372 | 25.5322 | 0.060329 | 2.1467 | 2.2219 | 7.1163 | 0 | 4.1316
| 18 | [10 empty] | 0.11111 | 9.7778 | 9.4699 | 36.07% | 3.4156 | 6.0543 | 0 | 76.575 | 0 |  | 0.064444 | 3.1811 | 3.0025 | 2.8892 | 221.2438 | 34.1895 |  | 0.2015 | 8.8051 | 8.2468 | 41.42% | 3.4156 | 4.8311 | 0 | 76.575 | 0 |  | 0.070607 | 2.3498 | 2.1541 | 2.1541 | 164.9538 | 45.8565 |  | 0.11111 | 9.7778 | 9.4699 | 36.07% | 3.4156 | 6.0543 | 0 | 76.575 | 0 |  | 0.064444 | 3.1811 | 3.0025 | 2.8892 | 221.2438 | 34.1895 | 0.060329 | 2.1467 | 1.9796 | 7.1163 | 0 | 4.6374
| 19 | [10 empty] | 0.11111 | 9.7778 | 9.5532 | 34.58% | 3.3031 | 6.2501 | 0 | 73.875 | 0 |  | 0.064444 | 3.1811 | 3.0509 | 2.9358 | 216.8787 | 32.4614 |  | 0.2015 | 8.8051 | 8.3979 | 39.33% | 3.3031 | 5.0947 | 0 | 73.875 | 0 |  | 0.070607 | 2.3498 | 2.2071 | 2.1238 | 156.8969 | 44.8715 |  | 0.11111 | 9.7778 | 9.5532 | 34.58% | 3.3031 | 6.2501 | 0 | 73.875 | 0 |  | 0.064444 | 3.1811 | 3.0509 | 2.9358 | 216.8787 | 32.4614 | 0.060329 | 2.1467 | 2.0248 | 7.1163 | 0 | 4.5337
| 20 | [10 empty] | 0.11111 | 9.7778 | 9.6167 | 33.46% | 3.2175 | 6.3992 | 0 | 71.82 | 0 |  | 0.064444 | 3.1811 | 3.0877 | 2.9712 | 213.3881 | 31.1825 |  | 0.2015 | 8.8051 | 8.5129 | 37.8% | 3.2175 | 5.2954 | 0 | 71.82 | 0 |  | 0.070607 | 2.3498 | 2.2474 | 2.1626 | 155.3179 | 42.841 |  | 0.11111 | 9.7778 | 9.6167 | 33.46% | 3.2175 | 6.3992 | 0 | 71.82 | 0 |  | 0.064444 | 3.1811 | 3.0877 | 2.9712 | 213.3881 | 31.1825 | 0.060329 | 2.1467 | 2.0593 | 7.1163 | 0 | 4.4579
| 21 | [10 empty] | 0.11111 | 9.7778 | 9.4273 | 36.84% | 3.4731 | 5.9542 | 0 | 77.955 | 0 |  | 0.064444 | 3.1811 | 2.9778 | 2.8655 | 223.3778 | 35.0944 |  | 0.2015 | 8.8051 | 8.1695 | 42.51% | 3.4731 | 4.6964 | 0 | 77.955 | 0 |  | 0.070607 | 2.3498 | 2.1271 | 2.1271 | 165.8166 | 47.277 |  | 0.11111 | 9.7778 | 9.4273 | 36.84% | 3.4731 | 5.9542 | 0 | 77.955 | 0 |  | 0.064444 | 3.1811 | 2.9778 | 2.8655 | 223.3778 | 35.0944 | 0.060329 | 2.1467 | 1.9565 | 7.1163 | 0 | 4.6922
| 22 | [10 empty] | 0.11111 | 9.7778 | 9.5329 | 34.94% | 3.3306 | 6.2022 | 0 | 74.535 | 0 |  | 0.064444 | 3.1811 | 3.0391 | 2.9244 | 217.9689 | 32.8788 |  | 0.2015 | 8.8051 | 8.3609 | 39.84% | 3.3306 | 5.0303 | 0 | 74.535 | 0 |  | 0.070607 | 2.3498 | 2.1942 | 2.1114 | 157.3702 | 45.5395 |  | 0.11111 | 9.7778 | 9.5329 | 34.94% | 3.3306 | 6.2022 | 0 | 74.535 | 0 |  | 0.064444 | 3.1811 | 3.0391 | 2.9244 | 217.9689 | 32.8788 | 0.060329 | 2.1467 | 2.0138 | 7.1163 | 0 | 4.5586
| 23 | [10 empty] | 0.11111 | 9.7778 | 9.6958 | 32.08% | 3.1106 | 6.5852 | 0 | 69.255 | 0 |  | 0.064444 | 3.1811 | 3.1336 | 3.0153 | 208.827 | 29.6282 |  | 0.2015 | 8.8051 | 8.6565 | 35.93% | 3.1106 | 5.5458 | 0 | 69.255 | 0 |  | 0.070607 | 2.3498 | 2.2977 | 2.211 | 153.1233 | 40.4064 |  | 0.11111 | 9.7778 | 9.6958 | 32.08% | 3.1106 | 6.5852 | 0 | 69.255 | 0 |  | 0.064444 | 3.1811 | 3.1336 | 3.0153 | 208.827 | 29.6282 | 0.060329 | 2.1467 | 2.1022 | 7.1163 | 0 | 4.3668
| 24 | [10 empty] | 0.11111 | 9.7778 | 9.487 | 35.76% | 3.3925 | 6.0945 | 0 | 76.02 | 0 |  | 0.064444 | 3.1811 | 3.0125 | 2.8988 | 220.367 | 33.8298 |  | 0.2015 | 8.8051 | 8.2778 | 40.98% | 3.3925 | 4.8853 | 0 | 76.02 | 0 |  | 0.070607 | 2.3498 | 2.165 | 2.165 | 164.5858 | 45.2953 |  | 0.11111 | 9.7778 | 9.487 | 35.76% | 3.3925 | 6.0945 | 0 | 76.02 | 0 |  | 0.064444 | 3.1811 | 3.0125 | 2.8988 | 220.367 | 33.8298 | 0.060329 | 2.1467 | 1.9889 | 7.1163 | 0 | 4.6157
| 25 | [10 empty] | 0.11111 | 9.7778 | 9.6889 | 32.2% | 3.12 | 6.5689 | 0 | 69.48 | 0 |  | 0.064444 | 3.1811 | 3.1296 | 3.0115 | 209.2362 | 29.7627 |  | 0.2015 | 8.8051 | 8.6439 | 36.09% | 3.12 | 5.5239 | 0 | 69.48 | 0 |  | 0.070607 | 2.3498 | 2.2933 | 2.2068 | 153.3258 | 40.6157 |  | 0.11111 | 9.7778 | 9.6889 | 32.2% | 3.12 | 6.5689 | 0 | 69.48 | 0 |  | 0.064444 | 3.1811 | 3.1296 | 3.0115 | 209.2362 | 29.7627 | 0.060329 | 2.1467 | 2.0985 | 7.1163 | 0 | 4.3746
| 26 | [10 empty] | 0.11111 | 9.7778 | 9.306 | 39.08% | 3.6369 | 5.6691 | 0 | 81.885 | 0 |  | 0.064444 | 3.1811 | 2.9075 | 2.7978 | 229.0957 | 37.7556 |  | 0.2015 | 8.8051 | 7.9495 | 45.75% | 3.6369 | 4.3127 | 0 | 81.885 | 0 |  | 0.070607 | 2.3498 | 2.05 | 2.05 | 167.8645 | 51.5276 |  | 0.11111 | 9.7778 | 9.306 | 39.08% | 3.6369 | 5.6691 | 0 | 81.885 | 0 |  | 0.064444 | 3.1811 | 2.9075 | 2.7978 | 229.0957 | 37.7556 | 0.060329 | 2.1467 | 1.8906 | 7.1163 | 0 | 4.8556
| 27 | [10 empty] | 0.11111 | 9.7778 | 9.2866 | 39.45% | 3.6631 | 5.6234 | 0 | 82.515 | 0 |  | 0.064444 | 3.1811 | 2.8962 | 2.7869 | 229.9629 | 38.1942 |  | 0.2015 | 8.8051 | 7.9143 | 46.28% | 3.6631 | 4.2512 | 0 | 82.515 | 0 |  | 0.070607 | 2.3498 | 2.0376 | 2.0376 | 168.1364 | 52.2389 |  | 0.11111 | 9.7778 | 9.2866 | 39.45% | 3.6631 | 5.6234 | 0 | 82.515 | 0 |  | 0.064444 | 3.1811 | 2.8962 | 2.7869 | 229.9629 | 38.1942 | 0.060329 | 2.1467 | 1.88 | 7.1163 | 0 | 4.8829
| 28 | [10 empty] | 0.11111 | 9.7778 | 9.7718 | 30.78% | 3.0081 | 6.7636 | 0 | 66.795 | 0 |  | 0.064444 | 3.1811 | 3.1776 | 3.0577 | 204.2398 | 28.1798 |  | 0.2015 | 8.8051 | 8.7941 | 34.21% | 3.0081 | 5.786 | 0 | 66.795 | 0 |  | 0.070607 | 2.3498 | 2.346 | 2.2574 | 150.7854 | 38.1697 |  | 0.11111 | 9.7778 | 9.7718 | 30.78% | 3.0081 | 6.7636 | 0 | 66.795 | 0 |  | 0.064444 | 3.1811 | 3.1776 | 3.0577 | 204.2398 | 28.1798 | 0.060329 | 2.1467 | 2.1435 | 7.1163 | 0 | 4.2828
| 29 | [10 empty] | 0.11111 | 9.7778 | 9.594 | 33.86% | 3.2481 | 6.3459 | 0 | 72.555 | 0 |  | 0.064444 | 3.1811 | 3.0745 | 2.9585 | 214.6532 | 31.6364 |  | 0.2015 | 8.8051 | 8.4718 | 38.34% | 3.2481 | 5.2236 | 0 | 72.555 | 0 |  | 0.070607 | 2.3498 | 2.233 | 2.1487 | 155.9009 | 43.5588 |  | 0.11111 | 9.7778 | 9.594 | 33.86% | 3.2481 | 6.3459 | 0 | 72.555 | 0 |  | 0.064444 | 3.1811 | 3.0745 | 2.9585 | 214.6532 | 31.6364 | 0.060329 | 2.1467 | 2.0469 | 7.1163 | 0 | 4.4847
| 30 | [10 empty] | 0.3375 | 11.3625 | 7.418 | 64.08% | 4.7531 | 2.6648 | 0 | 108.675 | 0 |  | 0.10963 | 3.4974 | 2.2161 | 1.9234 | 209.0262 | 72.8867 |  | 0.17365 | 7.9047 | 5.8752 | 80.9% | 4.7531 | 1.1221 | 0 | 108.675 | 0 |  | 0.058449 | 2.1336 | 1.4505 | 1.0673 | 115.9906 | 131.3489 |  | 0.26182 | 9.2274 | 6.1673 | 77.07% | 4.7531 | 1.4142 | 0 | 108.675 | 0 |  | 0.064444 | 2.2587 | 1.5055 | 1.3067 | 142.0059 | 107.2859 | 0.058449 | 2.1336 | 1.4505 | 5.0233 | 2.093 | 7.1676
| 31 | [10 empty] | 0.3375 | 11.3625 | 8.993 | 45.07% | 4.0531 | 4.9398 | 0 | 91.875 | 0 |  | 0.10963 | 3.4974 | 2.7277 | 2.7277 | 250.6089 | 43.4498 |  | 0.17365 | 7.9047 | 6.6856 | 60.62% | 4.0531 | 2.6324 | 0 | 91.875 | 0 |  | 0.058449 | 2.1336 | 1.7232 | 1.4956 | 137.4103 | 79.2437 |  | 0.26182 | 9.2274 | 7.3891 | 54.85% | 4.0531 | 3.336 | 0 | 91.875 | 0 |  | 0.064444 | 2.2587 | 1.8063 | 1.7722 | 162.8217 | 66.8763 | 0.058449 | 2.1336 | 1.7232 | 5.0233 | 2.093 | 6.4604
XII | 1 | [10 empty] | 0.11111 | 9.7778 | 9.6574 | 32.75% | 3.1625 | 6.4949 | 0 | 70.5 | 0 |  | 0.064444 | 3.1811 | 3.1113 | 2.9939 | 211.0692 | 30.3769 |  | 0.2015 | 8.8051 | 8.5868 | 36.83% | 3.1625 | 5.4243 | 0 | 70.5 | 0 |  | 0.070607 | 2.3498 | 2.2733 | 2.1875 | 154.2195 | 41.5746 |  | 0.11111 | 9.7778 | 9.6574 | 32.75% | 3.1625 | 6.4949 | 0 | 70.5 | 0 |  | 0.064444 | 3.1811 | 3.1113 | 2.9939 | 211.0692 | 30.3769 | 0.060329 | 2.1467 | 2.0814 | 7.1163 | 0 | 4.4105
| 2 | [10 empty] | 0.11111 | 9.7778 | 9.9296 | 28.15% | 2.795 | 7.1346 | 0 | 61.68 | 0 |  | 0.064444 | 3.1811 | 3.2692 | 3.1458 | 194.0342 | 25.293 |  | 0.2015 | 8.8051 | 9.0804 | 30.78% | 2.795 | 6.2854 | 0 | 61.68 | 0 |  | 0.070607 | 2.3498 | 2.4463 | 2.354 | 145.1928 | 33.8013 |  | 0.11111 | 9.7778 | 9.9296 | 28.15% | 2.795 | 7.1346 | 0 | 61.68 | 0 |  | 0.064444 | 3.1811 | 3.2692 | 3.1458 | 194.0342 | 25.293 | 0.060329 | 2.1467 | 2.2292 | 7.1163 | 0 | 4.1181
| 3 | [10 empty] | 0.8 | 8.4 | 11.9033 | 19.68% | 2.3431 | 9.5602 | 0 | 50.835 | 0 |  | 0.228 | 2.854 | 3.8525 | 3.7071 | 188.4491 | 17.6897 |  | -0.17135 | 9.5508 | 8.8004 | 26.63% | 2.3431 | 6.4573 | 0 | 50.835 | 0 |  | 0.18242 | 2.1262 | 2.925 | 2.8146 | 143.0815 | 23.2987 |  | 0.8 | 8.4 | 11.9033 | 19.68% | 2.3431 | 9.5602 | 0 | 50.835 | 0 |  | 0.064444 | 2.854 | 3.1362 | 3.0179 | 153.4132 | 21.7296 | 0.16787 | 1.9317 | 2.6668 | 7.1163 | 0 | 3.4423
| 4 | [10 empty] | 0.8 | 8.4 | 13.3933 | 15.41% | 2.0637 | 11.3296 | 0 | 44.13 | 0 |  | 0.228 | 2.854 | 4.2771 | 4.1157 | 181.6258 | 13.8318 |  | -0.17135 | 9.5508 | 8.4812 | 24.33% | 2.0637 | 6.4175 | 0 | 44.13 | 0 |  | 0.18242 | 2.1262 | 3.2648 | 3.1416 | 138.6371 | 18.1208 |  | 0.8 | 8.4 | 13.3933 | 15.41% | 2.0637 | 11.3296 | 0 | 44.13 | 0 |  | 0.064444 | 2.854 | 3.2562 | 3.1334 | 138.2753 | 18.1682 | 0.16787 | 1.9317 | 2.9794 | 7.1163 | 0 | 3.0811
| 5 | [10 empty] | 0.2529 | 12.2297 | 14.1718 | 13.04% | 1.8481 | 12.3236 | 0 | 38.955 | 0 |  | 0.069617 | 3.9627 | 4.4973 | 4.3276 | 168.5806 | 11.612 |  | 0.95422 | 1.6717 | 8.9994 | 20.54% | 1.8481 | 7.1513 | 0 | 38.955 | 0 |  | 0.054446 | 3.022 | 3.4401 | 3.3103 | 128.9511 | 15.1807 |  | 0.2529 | 12.2297 | 14.1718 | 13.04% | 1.8481 | 12.3236 | 0 | 38.955 | 0 |  | 0.064444 | 3.9627 | 4.4576 | 4.2894 | 167.0917 | 11.7155 | 0.050415 | 2.7538 | 3.141 | 7.1163 | 0 | 2.9227
| 6 | [10 empty] | 0.8 | 8.4 | 11.4133 | 21.33% | 2.435 | 8.9783 | 0 | 53.04 | 0 |  | 0.228 | 2.854 | 3.7128 | 3.5727 | 189.4957 | 19.1513 |  | -0.17135 | 9.5508 | 8.9053 | 27.34% | 2.435 | 6.4703 | 0 | 53.04 | 0 |  | 0.18242 | 2.1262 | 2.8133 | 2.7071 | 143.5852 | 25.2748 |  | 0.8 | 8.4 | 11.4133 | 21.33% | 2.435 | 8.9783 | 0 | 53.04 | 0 |  | 0.064444 | 2.854 | 3.0967 | 2.9799 | 158.053 | 22.9612 | 0.16787 | 1.9317 | 2.564 | 7.1163 | 0 | 3.5804
| 7 | [10 empty] | 0.8 | 8.4 | 10.2767 | 25.77% | 2.6481 | 7.6285 | 0 | 58.155 | 0 |  | 0.228 | 2.854 | 3.3889 | 3.261 | 189.6416 | 23.0054 |  | -0.17135 | 9.5508 | 9.1488 | 28.95% | 2.6481 | 6.5007 | 0 | 58.155 | 0 |  | 0.18242 | 2.1262 | 2.5541 | 2.4577 | 142.9279 | 30.5244 |  | 0.8 | 8.4 | 10.2767 | 25.77% | 2.6481 | 7.6285 | 0 | 58.155 | 0 |  | 0.064444 | 2.854 | 3.0052 | 2.8918 | 168.1711 | 25.9425 | 0.16787 | 1.9317 | 2.3255 | 7.1163 | 0 | 3.9476
| 8 | [10 empty] | 0.11111 | 9.7778 | 9.6148 | 33.49% | 3.22 | 6.3948 | 0 | 71.88 | 0 |  | 0.064444 | 3.1811 | 3.0866 | 2.9701 | 213.492 | 31.2194 |  | 0.2015 | 8.8051 | 8.5095 | 37.84% | 3.22 | 5.2895 | 0 | 71.88 | 0 |  | 0.070607 | 2.3498 | 2.2462 | 2.1615 | 155.3662 | 42.8992 |  | 0.11111 | 9.7778 | 9.6148 | 33.49% | 3.22 | 6.3948 | 0 | 71.88 | 0 |  | 0.064444 | 3.1811 | 3.0866 | 2.9701 | 213.492 | 31.2194 | 0.060329 | 2.1467 | 2.0583 | 7.1163 | 0 | 4.4601
| 9 | [10 empty] | 0.11111 | 9.7778 | 9.5583 | 34.49% | 3.2963 | 6.2621 | 0 | 73.71 | 0 |  | 0.064444 | 3.1811 | 3.0538 | 2.9386 | 216.6038 | 32.3576 |  | 0.2015 | 8.8051 | 8.4071 | 39.21% | 3.2963 | 5.1109 | 0 | 73.71 | 0 |  | 0.070607 | 2.3498 | 2.2103 | 2.1269 | 156.776 | 44.7057 |  | 0.11111 | 9.7778 | 9.5583 | 34.49% | 3.2963 | 6.2621 | 0 | 73.71 | 0 |  | 0.064444 | 3.1811 | 3.0538 | 2.9386 | 216.6038 | 32.3576 | 0.060329 | 2.1467 | 2.0276 | 7.1163 | 0 | 4.5275
| 10 | [10 empty] | 0.11111 | 9.7778 | 9.631 | 33.21% | 3.1981 | 6.4329 | 0 | 71.355 | 0 |  | 0.064444 | 3.1811 | 3.096 | 2.9792 | 212.578 | 30.8973 |  | 0.2015 | 8.8051 | 8.5389 | 37.45% | 3.1981 | 5.3408 | 0 | 71.355 | 0 |  | 0.070607 | 2.3498 | 2.2565 | 2.1714 | 154.9385 | 42.3916 |  | 0.11111 | 9.7778 | 9.631 | 33.21% | 3.1981 | 6.4329 | 0 | 71.355 | 0 |  | 0.064444 | 3.1811 | 3.096 | 2.9792 | 212.578 | 30.8973 | 0.060329 | 2.1467 | 2.0671 | 7.1163 | 0 | 4.4411
| 11 | [10 empty] | 0.11111 | 9.7778 | 9.7088 | 31.86% | 3.0931 | 6.6157 | 0 | 68.835 | 0 |  | 0.064444 | 3.1811 | 3.1411 | 3.0226 | 208.0586 | 29.378 |  | 0.2015 | 8.8051 | 8.68 | 35.64% | 3.0931 | 5.5868 | 0 | 68.835 | 0 |  | 0.070607 | 2.3498 | 2.306 | 2.2189 | 152.7403 | 40.0179 |  | 0.11111 | 9.7778 | 9.7088 | 31.86% | 3.0931 | 6.6157 | 0 | 68.835 | 0 |  | 0.064444 | 3.1811 | 3.1411 | 3.0226 | 208.0586 | 29.378 | 0.060329 | 2.1467 | 2.1093 | 7.1163 | 0 | 4.3522
| 12 | [10 empty] | 0.11111 | 9.7778 | 9.7366 | 31.38% | 3.0556 | 6.6809 | 0 | 67.935 | 0 |  | 0.064444 | 3.1811 | 3.1572 | 3.0381 | 206.3915 | 28.846 |  | 0.2015 | 8.8051 | 8.7303 | 35% | 3.0556 | 5.6747 | 0 | 67.935 | 0 |  | 0.070607 | 2.3498 | 2.3236 | 2.2359 | 151.8972 | 39.1947 |  | 0.11111 | 9.7778 | 9.7366 | 31.38% | 3.0556 | 6.6809 | 0 | 67.935 | 0 |  | 0.064444 | 3.1811 | 3.1572 | 3.0381 | 206.3915 | 28.846 | 0.060329 | 2.1467 | 2.1244 | 7.1163 | 0 | 4.3213
| 13 | [10 empty] | 0.11111 | 9.7778 | 9.4778 | 35.93% | 3.405 | 6.0728 | 0 | 76.32 | 0 |  | 0.064444 | 3.1811 | 3.0071 | 2.8936 | 220.8422 | 34.0239 |  | 0.2015 | 8.8051 | 8.261 | 41.22% | 3.405 | 4.856 | 0 | 76.32 | 0 |  | 0.070607 | 2.3498 | 2.1591 | 2.1591 | 164.7862 | 45.598 |  | 0.11111 | 9.7778 | 9.4778 | 35.93% | 3.405 | 6.0728 | 0 | 76.32 | 0 |  | 0.064444 | 3.1811 | 3.0071 | 2.8936 | 220.8422 | 34.0239 | 0.060329 | 2.1467 | 1.9839 | 7.1163 | 0 | 4.6274
| 14 | [10 empty] | 0.11111 | 9.7778 | 9.1097 | 42.83% | 3.9019 | 5.2078 | 0 | 88.245 | 0 |  | 0.064444 | 3.1811 | 2.7936 | 2.7936 | 246.5247 | 40.7483 |  | 0.2015 | 8.8051 | 7.5936 | 51.38% | 3.9019 | 3.6917 | 0 | 88.245 | 0 |  | 0.070607 | 2.3498 | 1.9253 | 1.8889 | 166.6894 | 60.2646 |  | 0.11111 | 9.7778 | 9.1097 | 42.83% | 3.9019 | 5.2078 | 0 | 88.245 | 0 |  | 0.064444 | 3.1811 | 2.7936 | 2.7936 | 246.5247 | 40.7483 | 0.060329 | 2.1467 | 1.784 | 7.1163 | 0 | 5.1457
| 15 | [10 empty] | 0.11111 | 9.7778 | 9.556 | 34.53% | 3.2994 | 6.2566 | 0 | 73.785 | 0 |  | 0.064444 | 3.1811 | 3.0525 | 2.9373 | 216.7289 | 32.4048 |  | 0.2015 | 8.8051 | 8.4029 | 39.26% | 3.2994 | 5.1035 | 0 | 73.785 | 0 |  | 0.070607 | 2.3498 | 2.2089 | 2.1255 | 156.831 | 44.781 |  | 0.11111 | 9.7778 | 9.556 | 34.53% | 3.2994 | 6.2566 | 0 | 73.785 | 0 |  | 0.064444 | 3.1811 | 3.0525 | 2.9373 | 216.7289 | 32.4048 | 0.060329 | 2.1467 | 2.0263 | 7.1163 | 0 | 4.5303
| 16 | [10 empty] | 0.11111 | 9.7778 | 9.6917 | 32.15% | 3.1162 | 6.5754 | 0 | 69.39 | 0 |  | 0.064444 | 3.1811 | 3.1312 | 3.013 | 209.0727 | 29.7089 |  | 0.2015 | 8.8051 | 8.6489 | 36.03% | 3.1162 | 5.5327 | 0 | 69.39 | 0 |  | 0.070607 | 2.3498 | 2.2951 | 2.2085 | 153.245 | 40.5319 |  | 0.11111 | 9.7778 | 9.6917 | 32.15% | 3.1162 | 6.5754 | 0 | 69.39 | 0 |  | 0.064444 | 3.1811 | 3.1312 | 3.013 | 209.0727 | 29.7089 | 0.060329 | 2.1467 | 2.1 | 7.1163 | 0 | 4.3715
| 17 | [10 empty] | 0.11111 | 9.7778 | 9.8491 | 29.48% | 2.9038 | 6.9453 | 0 | 64.29 | 0 |  | 0.064444 | 3.1811 | 3.2225 | 3.1009 | 199.3543 | 26.7455 |  | 0.2015 | 8.8051 | 8.9344 | 32.5% | 2.9038 | 6.0306 | 0 | 64.29 | 0 |  | 0.070607 | 2.3498 | 2.3951 | 2.3047 | 148.1699 | 35.9846 |  | 0.11111 | 9.7778 | 9.8491 | 29.48% | 2.9038 | 6.9453 | 0 | 64.29 | 0 |  | 0.064444 | 3.1811 | 3.2225 | 3.1009 | 199.3543 | 26.7455 | 0.060329 | 2.1467 | 2.1855 | 7.1163 | 0 | 4.2005
| 18 | [10 empty] | 0.11111 | 9.7778 | 9.9532 | 27.76% | 2.7631 | 7.1901 | 0 | 60.915 | 0 |  | 0.064444 | 3.1811 | 3.2829 | 3.159 | 192.4303 | 24.8751 |  | 0.2015 | 8.8051 | 9.1233 | 30.29% | 2.7631 | 6.3601 | 0 | 60.915 | 0 |  | 0.070607 | 2.3498 | 2.4613 | 2.3684 | 144.2715 | 33.1786 |  | 0.11111 | 9.7778 | 9.9532 | 27.76% | 2.7631 | 7.1901 | 0 | 60.915 | 0 |  | 0.064444 | 3.1811 | 3.2829 | 3.159 | 192.4303 | 24.8751 | 0.060329 | 2.1467 | 2.242 | 7.1163 | 0 | 4.0945
| 19 | [10 empty] | 0.8 | 8.4 | 11.2367 | 21.96% | 2.4681 | 8.7685 | 0 | 53.835 | 0 |  | 0.228 | 2.854 | 3.6625 | 3.5242 | 189.7277 | 19.7055 |  | -0.17135 | 9.5508 | 8.9432 | 27.6% | 2.4681 | 6.4751 | 0 | 53.835 | 0 |  | 0.18242 | 2.1262 | 2.773 | 2.6683 | 143.6505 | 26.0263 |  | 0.8 | 8.4 | 11.2367 | 21.96% | 2.4681 | 8.7685 | 0 | 53.835 | 0 |  | 0.064444 | 2.854 | 3.0825 | 2.9662 | 159.6847 | 23.4129 | 0.16787 | 1.9317 | 2.5269 | 7.1163 | 0 | 3.6329
| 20 | [10 empty] | 0.11111 | 9.7778 | 9.8509 | 29.45% | 2.9013 | 6.9497 | 0 | 64.23 | 0 |  | 0.064444 | 3.1811 | 3.2235 | 3.1019 | 199.2347 | 26.7116 |  | 0.2015 | 8.8051 | 8.9377 | 32.46% | 2.9013 | 6.0365 | 0 | 64.23 | 0 |  | 0.070607 | 2.3498 | 2.3963 | 2.3058 | 148.1043 | 35.9334 |  | 0.11111 | 9.7778 | 9.8509 | 29.45% | 2.9013 | 6.9497 | 0 | 64.23 | 0 |  | 0.064444 | 3.1811 | 3.2235 | 3.1019 | 199.2347 | 26.7116 | 0.060329 | 2.1467 | 2.1865 | 7.1163 | 0 | 4.1986
| 21 | [10 empty] | 0.11111 | 9.7778 | 9.6051 | 33.66% | 3.2331 | 6.372 | 0 | 72.195 | 0 |  | 0.064444 | 3.1811 | 3.081 | 2.9647 | 214.0359 | 31.4136 |  | 0.2015 | 8.8051 | 8.4919 | 38.07% | 3.2331 | 5.2588 | 0 | 72.195 | 0 |  | 0.070607 | 2.3498 | 2.2401 | 2.1555 | 155.6179 | 43.206 |  | 0.11111 | 9.7778 | 9.6051 | 33.66% | 3.2331 | 6.372 | 0 | 72.195 | 0 |  | 0.064444 | 3.1811 | 3.081 | 2.9647 | 214.0359 | 31.4136 | 0.060329 | 2.1467 | 2.053 | 7.1163 | 0 | 4.4716
| 22 | [10 empty] | 0.11111 | 9.7778 | 9.0653 | 43.7% | 3.9619 | 5.1034 | 0 | 89.685 | 0 |  | 0.064444 | 3.1811 | 2.7679 | 2.7679 | 248.2356 | 41.7989 |  | 0.2015 | 8.8051 | 7.513 | 52.73% | 3.9619 | 3.5511 | 0 | 89.685 | 0 |  | 0.070607 | 2.3498 | 1.897 | 1.8612 | 166.9243 | 62.1598 |  | 0.11111 | 9.7778 | 9.0653 | 43.7% | 3.9619 | 5.1034 | 0 | 89.685 | 0 |  | 0.064444 | 3.1811 | 2.7679 | 2.7679 | 248.2356 | 41.7989 | 0.060329 | 2.1467 | 1.7599 | 7.1163 | 0 | 5.2163
| 23 | [10 empty] | 0.11111 | 9.7778 | 9.2394 | 40.34% | 3.7269 | 5.5125 | 0 | 84.045 | 0 |  | 0.064444 | 3.1811 | 2.8688 | 2.8688 | 241.1103 | 37.7918 |  | 0.2015 | 8.8051 | 7.8286 | 47.61% | 3.7269 | 4.1018 | 0 | 84.045 | 0 |  | 0.070607 | 2.3498 | 2.0076 | 2.0076 | 168.732 | 54.0028 |  | 0.11111 | 9.7778 | 9.2394 | 40.34% | 3.7269 | 5.5125 | 0 | 84.045 | 0 |  | 0.064444 | 3.1811 | 2.8688 | 2.8688 | 241.1103 | 37.7918 | 0.060329 | 2.1467 | 1.8544 | 7.1163 | 0 | 4.9504
| 24 | [10 empty] | 0.11111 | 9.7778 | 9.1273 | 42.49% | 3.8781 | 5.2492 | 0 | 87.675 | 0 |  | 0.064444 | 3.1811 | 2.8038 | 2.8038 | 245.8269 | 40.3378 |  | 0.2015 | 8.8051 | 7.6255 | 50.86% | 3.8781 | 3.7473 | 0 | 87.675 | 0 |  | 0.070607 | 2.3498 | 1.9364 | 1.8999 | 166.5743 | 59.5296 |  | 0.11111 | 9.7778 | 9.1273 | 42.49% | 3.8781 | 5.2492 | 0 | 87.675 | 0 |  | 0.064444 | 3.1811 | 2.8038 | 2.8038 | 245.8269 | 40.3378 | 0.060329 | 2.1467 | 1.7936 | 7.1163 | 0 | 5.1183
| 25 | [10 empty] | 0.3375 | 11.3625 | 8.4122 | 51.25% | 4.3113 | 4.1009 | 0 | 98.07 | 0 |  | 0.10963 | 3.4974 | 2.5391 | 2.4912 | 244.3071 | 50.7839 |  | 0.17365 | 7.9047 | 6.3868 | 67.5% | 4.3113 | 2.0755 | 0 | 98.07 | 0 |  | 0.058449 | 2.1336 | 1.6226 | 1.4083 | 138.1145 | 89.8303 |  | 0.26182 | 9.2274 | 6.9386 | 62.13% | 4.3113 | 2.6273 | 0 | 98.07 | 0 |  | 0.064444 | 2.2587 | 1.6954 | 1.4715 | 144.3072 | 85.9754 | 0.058449 | 2.1336 | 1.6226 | 5.0233 | 2.093 | 6.6935
| 26 | [10 empty] | 0.3375 | 11.3625 | 7.7822 | 59% | 4.5913 | 3.1909 | 0 | 104.79 | 0 |  | 0.10963 | 3.4974 | 2.3344 | 2.2904 | 240.0073 | 59.0208 |  | 0.17365 | 7.9047 | 6.0626 | 75.73% | 4.5913 | 1.4714 | 0 | 104.79 | 0 |  | 0.058449 | 2.1336 | 1.5135 | 1.3136 | 137.6554 | 102.9049 |  | 0.26182 | 9.2274 | 6.4498 | 71.18% | 4.5913 | 1.8586 | 0 | 104.79 | 0 |  | 0.064444 | 2.2587 | 1.5751 | 1.3671 | 143.2546 | 98.8828 | 0.058449 | 2.1336 | 1.5135 | 5.0233 | 2.093 | 6.9814
| 27 | [10 empty] | 0.11111 | 9.7778 | 9.2588 | 39.97% | 3.7006 | 5.5582 | 0 | 83.415 | 0 |  | 0.064444 | 3.1811 | 2.8801 | 2.7714 | 231.1779 | 38.8268 |  | 0.2015 | 8.8051 | 7.8639 | 47.06% | 3.7006 | 4.1633 | 0 | 83.415 | 0 |  | 0.070607 | 2.3498 | 2.02 | 2.02 | 168.4979 | 53.2701 |  | 0.11111 | 9.7778 | 9.2588 | 39.97% | 3.7006 | 5.5582 | 0 | 83.415 | 0 |  | 0.064444 | 3.1811 | 2.8801 | 2.7714 | 231.1779 | 38.8268 | 0.060329 | 2.1467 | 1.865 | 7.1163 | 0 | 4.9224
| 28 | [10 empty] | 0.11111 | 9.7778 | 9.7519 | 31.12% | 3.035 | 6.7169 | 0 | 67.44 | 0 |  | 0.064444 | 3.1811 | 3.1661 | 3.0466 | 205.4627 | 28.5556 |  | 0.2015 | 8.8051 | 8.758 | 34.65% | 3.035 | 5.723 | 0 | 67.44 | 0 |  | 0.070607 | 2.3498 | 2.3333 | 2.2453 | 151.4205 | 38.7472 |  | 0.11111 | 9.7778 | 9.7519 | 31.12% | 3.035 | 6.7169 | 0 | 67.44 | 0 |  | 0.064444 | 3.1811 | 3.1661 | 3.0466 | 205.4627 | 28.5556 | 0.060329 | 2.1467 | 2.1327 | 7.1163 | 0 | 4.3045
| 29 | [10 empty] | 0.8 | 8.4 | 10.0567 | 26.74% | 2.6894 | 7.3673 | 0 | 59.145 | 0 |  | 0.228 | 2.854 | 3.3262 | 3.2006 | 189.3016 | 23.8381 |  | -0.17135 | 9.5508 | 9.1959 | 29.25% | 2.6894 | 6.5065 | 0 | 59.145 | 0 |  | 0.18242 | 2.1262 | 2.5039 | 2.4094 | 142.5059 | 31.666 |  | 0.8 | 8.4 | 10.0567 | 26.74% | 2.6894 | 7.3673 | 0 | 59.145 | 0 |  | 0.064444 | 2.854 | 2.9875 | 2.8747 | 170.0253 | 26.5407 | 0.16787 | 1.9317 | 2.2793 | 7.1163 | 0 | 4.0276
| 30 | [10 empty] | 0.11111 | 9.7778 | 9.8667 | 29.19% | 2.88 | 6.9867 | 0 | 63.72 | 0 |  | 0.064444 | 3.1811 | 3.2327 | 3.1107 | 198.2125 | 26.4247 |  | 0.2015 | 8.8051 | 8.9663 | 32.12% | 2.88 | 6.0863 | 0 | 63.72 | 0 |  | 0.070607 | 2.3498 | 2.4063 | 2.3155 | 147.5417 | 35.4999 |  | 0.11111 | 9.7778 | 9.8667 | 29.19% | 2.88 | 6.9867 | 0 | 63.72 | 0 |  | 0.064444 | 3.1811 | 3.2327 | 3.1107 | 198.2125 | 26.4247 | 0.060329 | 2.1467 | 2.195 | 7.1163 | 0 | 4.1822
| 31 | [10 empty] | 0.8 | 8.4 | 10.4567 | 25% | 2.6144 | 7.8423 | 0 | 57.345 | 0 |  | 0.228 | 2.854 | 3.4402 | 3.3103 | 189.831 | 22.3467 |  | -0.17135 | 9.5508 | 9.1102 | 28.7% | 2.6144 | 6.4959 | 0 | 57.345 | 0 |  | 0.18242 | 2.1262 | 2.5951 | 2.4972 | 143.202 | 29.6232 |  | 0.8 | 8.4 | 10.4567 | 25% | 2.6144 | 7.8423 | 0 | 57.345 | 0 |  | 0.064444 | 2.854 | 3.0197 | 2.9057 | 166.6289 | 25.4584 | 0.16787 | 1.9317 | 2.3632 | 7.1163 | 0 | 3.8845
[7 empty] | kWh/rok |  | kWh/rok | kWh/rok | kWh/rok | [7 empty] | 11643.1248 | 0 | kWh/rok |  | SCOP | 3.5599 | 3.4332 | 3.267 | 4757.3202 | PLN | [7 empty] | 11643.1248 | 0 | kWh/rok |  | SCOP | 2.8541 | 2.7467 | 2.4358 | 6659.6744 | PLN | [7 empty] | 11643.1248 | 0 | kWh/rok |  | SCOP | 3.3954 | 3.2709 | 3.0291 | 5283.9892 |  |  | 1073.5783 | 2576.5116 | 20.9302 | 1224.5469 | PLN
[23 empty] | CO 35 | [16 empty] | CO 55 | [16 empty] | CO 55 |  |  |  |  | SCOP cwu |  | 2.9413
229

## Bilans-E08 (hidden)
[7 empty] | VTS35 | VTS55 | VTS45
|  | Koszty eksploatacyjne |  | 5081.2806 |  | COP | 3.8222 | 3.0532 | 3.6248 |  |  |  | V35stC | [16 empty] | V55stC / V45stC | [16 empty] | V45stC / V35stC | [15 empty] | CWU
|  | System ogrzewania |  | Ogrzewanie podłogowe |  | Udział PC | 0.99927 | 0.99887 | 0.99811 | [8 empty] | Sprawdzanie Q pc i Q budynku <12stC | [16 empty] | Sprawdzanie Q pc i Q budynku <12stC | [16 empty] | Sprawdzanie Q pc i Q budynku <12stC
|  | COP-pokaz |  | 3.8222 |  | Udział 2ŹC | 0.00073488 | 0.0011263 | 0.0018908
|  | Udział PC-pokaz |  | 0.99927 |  | COP-Inst | 3.823 | 3.0543 | 3.6267
| Dzień | Udział 2ŹC-pokaz |  | 0.00073488 | [8 empty] | a= | b= | Qpc | Wsp.Qpc | Qbudynku | Delta | % 2ŹC | E PC | E 2 ŹC |  | a= | b= | COP | COP skor | COP skor | Koszt CO |  | a= | b= | Qpc | Wsp.Qpc | Qbudynku | Delta | % 2ŹC | E PC | E 2 ŹC |  | a= | b= | COP | COP skor | COP skor | Koszt CO |  | a= | b= | Qpc | Wsp.Qpc | Qbudynku | Delta | % 2ŹC | E PC | E 2 ŹC |  | a= | b= | COP | COP skor | COP skor | Koszt CO | a= | b= | COP | EPC | E2.ŹĆ | Koszt
I | 1 | COP-instalacji |  | 3.823 | [8 empty] | 0.738 | 4.754 | 6.4944 | 40.75% | 2.6463 | 3.8482 | 0 | 58.11 | 0 |  | 0.18 | 3.74 | 4.1645 | 4.1645 | 241.9991 | 18.0002 |  | 0.646 | 4.958 | 6.4815 | 40.83% | 2.6463 | 3.8352 | 0 | 58.11 | 0 |  | 0.166 | 2.578 | 2.9695 | 2.9695 | 172.5567 | 25.2441 |  | 0.738 | 4.754 | 6.4944 | 40.75% | 2.6463 | 3.8482 | 0 | 58.11 | 0 |  | 0.11667 | 3.74 | 4.0151 | 4.0151 | 233.3197 | 18.6698 | 0.1564 | 2.3052 | 2.674 | 7.1163 | 0 | 3.433
| 2 | [11 empty] | -0.018889 | 6.2678 | 6.2823 | 49.58% | 3.115 | 3.1673 | 0 | 69.36 | 0 |  | 0.11667 | 3.8667 | 3.7772 | 3.7772 | 261.9881 | 23.6879 |  | 0.018889 | 6.2122 | 6.1977 | 50.26% | 3.115 | 3.0827 | 0 | 69.36 | 0 |  | 0.043333 | 2.8233 | 2.7901 | 2.7375 | 189.8707 | 32.6851 |  | -0.018889 | 6.2678 | 6.2823 | 49.58% | 3.115 | 3.1673 | 0 | 69.36 | 0 |  | 0.11667 | 3.8667 | 3.7772 | 3.7772 | 261.9881 | 23.6879 | 0.033556 | 2.5509 | 2.5252 | 7.1163 | 0 | 3.6354
| 3 | E CO V35 | 11643.1248 |  | 3020.7971 | [7 empty] | -0.018889 | 6.2678 | 6.2972 | 51.35% | 3.2338 | 3.0635 | 0 | 72.21 | 0 |  | 0.11667 | 3.8667 | 3.6849 | 3.6153 | 261.0634 | 25.7655 |  | 0.018889 | 6.2122 | 6.1828 | 52.3% | 3.2338 | 2.949 | 0 | 72.21 | 0 |  | 0.043333 | 2.8233 | 2.7558 | 2.7038 | 195.2421 | 34.4517 |  | -0.018889 | 6.2678 | 6.2972 | 51.35% | 3.2338 | 3.0635 | 0 | 72.21 | 0 |  | 0.11667 | 3.8667 | 3.6849 | 3.6153 | 261.0634 | 25.7655 | 0.033556 | 2.5509 | 2.4986 | 7.1163 | 0 | 3.6741
| 4 | 2 ŹC CO | 0 | [9 empty] | -0.018889 | 6.2678 | 6.3928 | 62.46% | 3.9931 | 2.3997 | 0 | 90.435 | 0 |  | 0.11667 | 3.8667 | 3.0942 | 2.6856 | 242.8689 | 43.4401 |  | 0.018889 | 6.2122 | 6.0872 | 65.6% | 3.9931 | 2.094 | 0 | 90.435 | 0 |  | 0.043333 | 2.8233 | 2.5364 | 2.2014 | 199.0863 | 52.9933 |  | -0.018889 | 6.2678 | 6.3928 | 62.46% | 3.9931 | 2.3997 | 0 | 90.435 | 0 |  | 0.11667 | 3.8667 | 3.0942 | 2.6856 | 242.8689 | 43.4401 | 0.033556 | 2.5509 | 2.3287 | 7.1163 | 0 | 3.9421
| 5 | COP | 3.8543 | [9 empty] | -0.018889 | 6.2678 | 6.3799 | 60.97% | 3.89 | 2.4899 | 0 | 87.96 | 0 |  | 0.11667 | 3.8667 | 3.1744 | 2.7552 | 242.3455 | 41.1837 |  | 0.018889 | 6.2122 | 6.1001 | 63.77% | 3.89 | 2.2101 | 0 | 87.96 | 0 |  | 0.043333 | 2.8233 | 2.5662 | 2.2273 | 195.9122 | 50.9447 |  | -0.018889 | 6.2678 | 6.3799 | 60.97% | 3.89 | 2.4899 | 0 | 87.96 | 0 |  | 0.11667 | 3.8667 | 3.1744 | 2.7552 | 242.3455 | 41.1837 | 0.033556 | 2.5509 | 2.3518 | 7.1163 | 0 | 3.9034
| 6 | [5 empty] | COP PC35 | COP PC55 | COP PC45 |  |  |  | -0.018889 | 6.2678 | 6.3977 | 63.02% | 4.0319 | 2.3658 | 0 | 91.365 | 0 |  | 0.11667 | 3.8667 | 3.0641 | 2.6594 | 242.9766 | 44.3185 |  | 0.018889 | 6.2122 | 6.0823 | 66.29% | 4.0319 | 2.0504 | 0 | 91.365 | 0 |  | 0.043333 | 2.8233 | 2.5252 | 2.1917 | 200.246 | 53.7756 |  | -0.018889 | 6.2678 | 6.3977 | 63.02% | 4.0319 | 2.3658 | 0 | 91.365 | 0 |  | 0.11667 | 3.8667 | 3.0641 | 2.6594 | 242.9766 | 44.3185 | 0.033556 | 2.5509 | 2.3201 | 7.1163 | 0 | 3.9568
| 7 | E CO V 55 | 11637.551 |  | 3993.1757 |  | 3.8222 | 3.0532 | 3.6248 | 4.25 | 4.1023 |  | -0.018889 | 6.2678 | 6.3913 | 62.29% | 3.9813 | 2.4101 | 0 | 90.15 | 0 |  | 0.11667 | 3.8667 | 3.1035 | 2.6936 | 242.8262 | 43.1743 |  | 0.018889 | 6.2122 | 6.0887 | 65.39% | 3.9813 | 2.1074 | 0 | 90.15 | 0 |  | 0.043333 | 2.8233 | 2.5399 | 2.2044 | 198.7274 | 52.755 |  | -0.018889 | 6.2678 | 6.3913 | 62.29% | 3.9813 | 2.4101 | 0 | 90.15 | 0 |  | 0.11667 | 3.8667 | 3.1035 | 2.6936 | 242.8262 | 43.1743 | 0.033556 | 2.5509 | 2.3314 | 7.1163 | 0 | 3.9376
| 8 | 2 ŹC CO | 5.5738 |  |  |  | 3.823 | 3.0543 | 3.6267 |  |  |  | -0.018889 | 6.2678 | 6.3369 | 56% | 3.5488 | 2.7881 | 0 | 79.77 | 0 |  | 0.11667 | 3.8667 | 3.4399 | 3.375 | 269.2204 | 30.4902 |  | 0.018889 | 6.2122 | 6.1431 | 57.77% | 3.5488 | 2.5944 | 0 | 79.77 | 0 |  | 0.043333 | 2.8233 | 2.6648 | 2.6145 | 208.5608 | 39.3583 |  | -0.018889 | 6.2678 | 6.3369 | 56% | 3.5488 | 2.7881 | 0 | 79.77 | 0 |  | 0.11667 | 3.8667 | 3.4399 | 3.375 | 269.2204 | 30.4902 | 0.033556 | 2.5509 | 2.4281 | 7.1163 | 0 | 3.7807
| 9 | COP | 2.9144 |  |  | tylko CO | 3.8543 | 2.9144 | 3.6129 |  |  |  | -0.018889 | 6.2678 | 6.3812 | 61.13% | 3.9006 | 2.4806 | 0 | 88.215 | 0 |  | 0.11667 | 3.8667 | 3.1662 | 2.748 | 242.4153 | 41.4109 |  | 0.018889 | 6.2122 | 6.0988 | 63.96% | 3.9006 | 2.1982 | 0 | 88.215 | 0 |  | 0.043333 | 2.8233 | 2.5632 | 2.2246 | 196.2451 | 51.1535 |  | -0.018889 | 6.2678 | 6.3812 | 61.13% | 3.9006 | 2.4806 | 0 | 88.215 | 0 |  | 0.11667 | 3.8667 | 3.1662 | 2.748 | 242.4153 | 41.4109 | 0.033556 | 2.5509 | 2.3494 | 7.1163 | 0 | 3.9074
| 10 |  |  |  |  | tylko CWU | 3.6779 | 3.6779 | 3.6779 |  |  |  | -0.018889 | 6.2678 | 6.2756 | 48.8% | 3.0625 | 3.2131 | 0 | 68.1 | 0 |  | 0.11667 | 3.8667 | 3.8181 | 3.8181 | 260.0096 | 23.0088 |  | 0.018889 | 6.2122 | 6.2044 | 49.36% | 3.0625 | 3.1419 | 0 | 68.1 | 0 |  | 0.043333 | 2.8233 | 2.8053 | 2.8053 | 191.0394 | 31.3156 |  | -0.018889 | 6.2678 | 6.2756 | 48.8% | 3.0625 | 3.2131 | 0 | 68.1 | 0 |  | 0.11667 | 3.8667 | 3.8181 | 3.8181 | 260.0096 | 23.0088 | 0.033556 | 2.5509 | 2.5369 | 7.1163 | 0 | 3.6186
| 11 | E CWU | 2586.9767 |  | 703.387 | [7 empty] | -0.018889 | 6.2678 | 6.2859 | 50.01% | 3.1437 | 3.1421 | 0 | 70.05 | 0 |  | 0.11667 | 3.8667 | 3.7549 | 3.684 | 258.0652 | 24.5288 |  | 0.018889 | 6.2122 | 6.1941 | 50.75% | 3.1437 | 3.0504 | 0 | 70.05 | 0 |  | 0.043333 | 2.8233 | 2.7818 | 2.7293 | 191.1888 | 33.1088 |  | -0.018889 | 6.2678 | 6.2859 | 50.01% | 3.1437 | 3.1421 | 0 | 70.05 | 0 |  | 0.11667 | 3.8667 | 3.7549 | 3.684 | 258.0652 | 24.5288 | 0.033556 | 2.5509 | 2.5187 | 7.1163 | 0 | 3.6447
| 12 | 2 ŹC CO | 10.4651 |  |  |  | 35/28 | 5081.2806 |  |  |  |  | -0.018889 | 6.2678 | 6.2893 | 50.41% | 3.1706 | 3.1186 | 0 | 70.695 | 0 |  | 0.11667 | 3.8667 | 3.734 | 3.6635 | 258.9916 | 24.8932 |  | 0.018889 | 6.2122 | 6.1907 | 51.22% | 3.1706 | 3.0201 | 0 | 70.695 | 0 |  | 0.043333 | 2.8233 | 2.774 | 2.7217 | 192.4107 | 33.5072 |  | -0.018889 | 6.2678 | 6.2893 | 50.41% | 3.1706 | 3.1186 | 0 | 70.695 | 0 |  | 0.11667 | 3.8667 | 3.734 | 3.6635 | 258.9916 | 24.8932 | 0.033556 | 2.5509 | 2.5127 | 7.1163 | 0 | 3.6534
| 13 | COP | 3.6779 |  |  |  | 45/35 | 5628.7286 |  |  |  |  | -0.018889 | 6.2678 | 6.2982 | 51.47% | 3.2419 | 3.0564 | 0 | 72.405 | 0 |  | 0.11667 | 3.8667 | 3.6785 | 3.6091 | 261.3194 | 25.8795 |  | 0.018889 | 6.2122 | 6.1818 | 52.44% | 3.2419 | 2.9399 | 0 | 72.405 | 0 |  | 0.043333 | 2.8233 | 2.7535 | 2.7015 | 195.6026 | 34.5742 |  | -0.018889 | 6.2678 | 6.2982 | 51.47% | 3.2419 | 3.0564 | 0 | 72.405 | 0 |  | 0.11667 | 3.8667 | 3.6785 | 3.6091 | 261.3194 | 25.8795 | 0.033556 | 2.5509 | 2.4968 | 7.1163 | 0 | 3.6767
| 14 | [5 empty] | 55/45 | 6485.2017 |  |  |  |  | -0.018889 | 6.2678 | 6.3562 | 58.24% | 3.7019 | 2.6543 | 0 | 83.445 | 0 |  | 0.11667 | 3.8667 | 3.3208 | 3.2581 | 271.8728 | 33.0388 |  | 0.018889 | 6.2122 | 6.1238 | 60.45% | 3.7019 | 2.422 | 0 | 83.445 | 0 |  | 0.043333 | 2.8233 | 2.6206 | 2.2745 | 189.792 | 47.3274 |  | -0.018889 | 6.2678 | 6.3562 | 58.24% | 3.7019 | 2.6543 | 0 | 83.445 | 0 |  | 0.11667 | 3.8667 | 3.3208 | 3.2581 | 271.8728 | 33.0388 | 0.033556 | 2.5509 | 2.3939 | 7.1163 | 0 | 3.8348
| 15 | Odległość - min / max / max bez dobijania | [10 empty] | 0.16625 | 7.5638 | 6.2919 | 65.92% | 4.1475 | 2.1444 | 0 | 94.14 | 0 |  | 0.05875 | 3.4612 | 3.0118 | 2.614 | 246.0844 | 46.4573 |  | 0.21557 | 7.169 | 5.5199 | 75.14% | 4.1475 | 1.3724 | 0 | 94.14 | 0 |  | 0.044932 | 2.6305 | 2.2868 | 1.9848 | 186.8458 | 61.1864 |  | 0.15875 | 6.2678 | 5.0533 | 82.07% | 4.1475 | 0.90584 | 0 | 94.14 | 0 |  | 0.11667 | 2.8788 | 1.9863 | 1.4616 | 137.5932 | 83.0886 | 0.044932 | 2.6305 | 2.2868 | 6.0698 | 1.0465 | 4.774
| 16 | 3 ¦ 25 ¦ 10 | [10 empty] | -0.018889 | 6.2678 | 6.257 | 46.58% | 2.9144 | 3.3426 | 0 | 64.545 | 0 |  | 0.11667 | 3.8667 | 3.9333 | 3.9333 | 253.8725 | 21.1689 |  | 0.018889 | 6.2122 | 6.223 | 46.83% | 2.9144 | 3.3086 | 0 | 64.545 | 0 |  | 0.043333 | 2.8233 | 2.8481 | 2.8481 | 183.8286 | 29.2349 |  | -0.018889 | 6.2678 | 6.257 | 46.58% | 2.9144 | 3.3426 | 0 | 64.545 | 0 |  | 0.11667 | 3.8667 | 3.9333 | 3.9333 | 253.8725 | 21.1689 | 0.033556 | 2.5509 | 2.57 | 7.1163 | 0 | 3.5719
| 17 | A+++ | [10 empty] | -0.018889 | 6.2678 | 6.3154 | 53.49% | 3.3781 | 2.9373 | 0 | 75.675 | 0 |  | 0.11667 | 3.8667 | 3.5726 | 3.5052 | 265.2532 | 27.8506 |  | 0.018889 | 6.2122 | 6.1646 | 54.8% | 3.3781 | 2.7865 | 0 | 75.675 | 0 |  | 0.043333 | 2.8233 | 2.7141 | 2.6629 | 201.514 | 36.6597 |  | -0.018889 | 6.2678 | 6.3154 | 53.49% | 3.3781 | 2.9373 | 0 | 75.675 | 0 |  | 0.11667 | 3.8667 | 3.5726 | 3.5052 | 265.2532 | 27.8506 | 0.033556 | 2.5509 | 2.4663 | 7.1163 | 0 | 3.7222
| 18 | A++ | [10 empty] | 0.16625 | 7.5638 | 6.373 | 63.93% | 4.0744 | 2.2986 | 0 | 92.385 | 0 |  | 0.05875 | 3.4612 | 3.0405 | 2.6389 | 243.7933 | 45.1618 |  | 0.21557 | 7.169 | 5.625 | 72.43% | 4.0744 | 1.5506 | 0 | 92.385 | 0 |  | 0.044932 | 2.6305 | 2.3087 | 2.0038 | 185.1189 | 59.476 |  | 0.15875 | 6.2678 | 5.1307 | 79.41% | 4.0744 | 1.0564 | 0 | 92.385 | 0 |  | 0.11667 | 2.8788 | 2.0431 | 1.7733 | 163.8243 | 67.207 | 0.044932 | 2.6305 | 2.3087 | 6.0698 | 1.0465 | 4.7415
| 19 | [11 empty] | -0.018889 | 6.2678 | 6.3673 | 59.53% | 3.7906 | 2.5767 | 0 | 85.575 | 0 |  | 0.11667 | 3.8667 | 3.2517 | 3.1904 | 273.017 | 34.6014 |  | 0.018889 | 6.2122 | 6.1127 | 62.01% | 3.7906 | 2.322 | 0 | 85.575 | 0 |  | 0.043333 | 2.8233 | 2.5949 | 2.2522 | 192.7323 | 49.015 |  | -0.018889 | 6.2678 | 6.3673 | 59.53% | 3.7906 | 2.5767 | 0 | 85.575 | 0 |  | 0.11667 | 3.8667 | 3.2517 | 3.1904 | 273.017 | 34.6014 | 0.033556 | 2.5509 | 2.374 | 7.1163 | 0 | 3.8669
| 20 | E CO V 45 | 11626.6641 |  | 3218.0614 | [7 empty] | 0.16625 | 7.5638 | 6.3363 | 64.83% | 4.1075 | 2.2288 | 0 | 93.18 | 0 |  | 0.05875 | 3.4612 | 3.0275 | 2.6276 | 244.842 | 45.7456 |  | 0.21557 | 7.169 | 5.5774 | 73.65% | 4.1075 | 1.4699 | 0 | 93.18 | 0 |  | 0.044932 | 2.6305 | 2.2988 | 1.9952 | 185.9094 | 60.2468 |  | 0.15875 | 6.2678 | 5.0957 | 80.61% | 4.1075 | 0.98817 | 0 | 93.18 | 0 |  | 0.11667 | 2.8788 | 2.0174 | 1.4845 | 138.3232 | 80.973 | 0.044932 | 2.6305 | 2.2988 | 6.0698 | 1.0465 | 4.7562
| 21 | 2 ŹC CO | 16.4607 | [9 empty] | -0.018889 | 6.2678 | 6.3614 | 58.84% | 3.7431 | 2.6182 | 0 | 84.435 | 0 |  | 0.11667 | 3.8667 | 3.2887 | 3.2266 | 272.4405 | 33.7569 |  | 0.018889 | 6.2122 | 6.1186 | 61.18% | 3.7431 | 2.3755 | 0 | 84.435 | 0 |  | 0.043333 | 2.8233 | 2.6087 | 2.2641 | 191.1704 | 48.1076 |  | -0.018889 | 6.2678 | 6.3614 | 58.84% | 3.7431 | 2.6182 | 0 | 84.435 | 0 |  | 0.11667 | 3.8667 | 3.2887 | 3.2266 | 272.4405 | 33.7569 | 0.033556 | 2.5509 | 2.3846 | 7.1163 | 0 | 3.8496
| 22 | COP | 3.6129 | [9 empty] | -0.018889 | 6.2678 | 6.2899 | 50.49% | 3.1756 | 3.1143 | 0 | 70.815 | 0 |  | 0.11667 | 3.8667 | 3.7301 | 3.6597 | 259.161 | 24.9615 |  | 0.018889 | 6.2122 | 6.1901 | 51.3% | 3.1756 | 3.0145 | 0 | 70.815 | 0 |  | 0.043333 | 2.8233 | 2.7726 | 2.7203 | 192.6369 | 33.5815 |  | -0.018889 | 6.2678 | 6.2899 | 50.49% | 3.1756 | 3.1143 | 0 | 70.815 | 0 |  | 0.11667 | 3.8667 | 3.7301 | 3.6597 | 259.161 | 24.9615 | 0.033556 | 2.5509 | 2.5116 | 7.1163 | 0 | 3.655
| 23 | [11 empty] | 0.738 | 4.754 | 9.5664 | 21.14% | 2.0219 | 7.5445 | 0 | 43.125 | 0 |  | 0.18 | 3.74 | 4.9138 | 4.7283 | 203.909 | 11.7655 |  | 0.646 | 4.958 | 9.1705 | 22.05% | 2.0219 | 7.1486 | 0 | 43.125 | 0 |  | 0.166 | 2.578 | 3.6605 | 3.5223 | 151.9004 | 15.7939 |  | 0.738 | 6.2678 | 11.0802 | 18.25% | 2.0219 | 9.0583 | 0 | 43.125 | 0 |  | 0.11667 | 3.74 | 4.5008 | 4.3309 | 186.7711 | 12.8451 | 0.1564 | 2.3052 | 3.3251 | 7.1163 | 0 | 2.7609
| 24 | [11 empty] | 0.738 | 4.754 | 7.6968 | 31.21% | 2.4019 | 5.2949 | 0 | 52.245 | 0 |  | 0.18 | 3.74 | 4.4577 | 4.2895 | 224.1067 | 15.7117 |  | 0.646 | 4.958 | 7.5339 | 31.88% | 2.4019 | 5.1321 | 0 | 52.245 | 0 |  | 0.166 | 2.578 | 3.2399 | 3.1177 | 162.8823 | 21.6175 |  | 0.738 | 6.2678 | 9.2106 | 26.08% | 2.4019 | 6.8087 | 0 | 52.245 | 0 |  | 0.11667 | 3.74 | 4.2052 | 4.0465 | 211.4105 | 16.6553 | 0.1564 | 2.3052 | 2.9288 | 7.1163 | 0 | 3.1343
| 25 | [11 empty] | 0.738 | 4.754 | 6.9127 | 37.05% | 2.5612 | 4.3514 | 0 | 56.07 | 0 |  | 0.18 | 3.74 | 4.2665 | 4.1055 | 230.1954 | 17.6179 |  | 0.646 | 4.958 | 6.8476 | 37.4% | 2.5612 | 4.2863 | 0 | 56.07 | 0 |  | 0.166 | 2.578 | 3.0636 | 2.9479 | 165.2912 | 24.5358 |  | 0.738 | 6.2678 | 8.4264 | 30.4% | 2.5612 | 5.8652 | 0 | 56.07 | 0 |  | 0.11667 | 3.74 | 4.0812 | 3.9272 | 220.2004 | 18.4176 | 0.1564 | 2.3052 | 2.7627 | 7.1163 | 0 | 3.3229
| 26 | [11 empty] | 0.31333 | 7.7267 | 10.0244 | 18.95% | 1.9 | 8.1244 | 0 | 40.2 | 0 |  | 0.22 | 3.46 | 5.0733 | 4.8819 | 196.2518 | 10.6225 |  | 0.3 | 7.38 | 9.58 | 19.83% | 1.9 | 7.68 | 0 | 40.2 | 0 |  | 0.14333 | 2.7367 | 3.7878 | 3.6448 | 146.5227 | 14.2278 |  | 0.31333 | 6.2678 | 8.5656 | 22.18% | 1.9 | 6.6656 | 0 | 40.2 | 0 |  | 0.11667 | 3.46 | 4.3156 | 4.1527 | 166.9387 | 12.4878 | 0.13267 | 2.4713 | 3.4442 | 7.1163 | 0 | 2.6653
| 27 | [11 empty] | 0.738 | 4.754 | 7.5369 | 32.3% | 2.4344 | 5.1025 | 0 | 53.025 | 0 |  | 0.18 | 3.74 | 4.4187 | 4.252 | 225.4626 | 16.0871 |  | 0.646 | 4.958 | 7.394 | 32.92% | 2.4344 | 4.9596 | 0 | 53.025 | 0 |  | 0.166 | 2.578 | 3.204 | 3.0831 | 163.479 | 22.1865 |  | 0.738 | 6.2678 | 9.0507 | 26.9% | 2.4344 | 6.6163 | 0 | 53.025 | 0 |  | 0.11667 | 3.74 | 4.1799 | 4.0222 | 213.277 | 17.0062 | 0.1564 | 2.3052 | 2.895 | 7.1163 | 0 | 3.171
| 28 | [11 empty] | 0.738 | 4.754 | 6.4022 | 41.63% | 2.665 | 3.7372 | 0 | 58.56 | 0 |  | 0.18 | 3.74 | 4.142 | 4.142 | 242.5555 | 18.2381 |  | 0.646 | 4.958 | 6.4007 | 41.64% | 2.665 | 3.7357 | 0 | 58.56 | 0 |  | 0.166 | 2.578 | 2.9487 | 2.9487 | 172.6778 | 25.6186 |  | 0.738 | 6.2678 | 7.916 | 33.67% | 2.665 | 5.251 | 0 | 58.56 | 0 |  | 0.11667 | 3.74 | 4.0006 | 3.8496 | 225.4321 | 19.6235 | 0.1564 | 2.3052 | 2.6545 | 7.1163 | 0 | 3.4583
| 29 | [11 empty] | -0.018889 | 6.2678 | 6.3019 | 51.91% | 3.2712 | 3.0307 | 0 | 73.11 | 0 |  | 0.11667 | 3.8667 | 3.6557 | 3.5867 | 262.225 | 26.2948 |  | 0.018889 | 6.2122 | 6.1781 | 52.95% | 3.2712 | 2.9068 | 0 | 73.11 | 0 |  | 0.043333 | 2.8233 | 2.745 | 2.6932 | 196.8984 | 35.0188 |  | -0.018889 | 6.2678 | 6.3019 | 51.91% | 3.2712 | 3.0307 | 0 | 73.11 | 0 |  | 0.11667 | 3.8667 | 3.6557 | 3.5867 | 262.225 | 26.2948 | 0.033556 | 2.5509 | 2.4902 | 7.1163 | 0 | 3.6864
| 30 | [11 empty] | 0.738 | 4.754 | 9.5172 | 21.35% | 2.0319 | 7.4853 | 0 | 43.365 | 0 |  | 0.18 | 3.74 | 4.9017 | 4.7168 | 204.5431 | 11.86 |  | 0.646 | 4.958 | 9.1274 | 22.26% | 2.0319 | 7.0955 | 0 | 43.365 | 0 |  | 0.166 | 2.578 | 3.6494 | 3.5117 | 152.284 | 15.9299 |  | 0.738 | 6.2678 | 11.031 | 18.42% | 2.0319 | 8.9991 | 0 | 43.365 | 0 |  | 0.11667 | 3.74 | 4.493 | 4.3234 | 187.486 | 12.939 | 0.1564 | 2.3052 | 3.3146 | 7.1163 | 0 | 2.7695
| 31 | [11 empty] | -0.018889 | 6.2678 | 6.2753 | 48.75% | 3.0594 | 3.2159 | 0 | 68.025 | 0 |  | 0.11667 | 3.8667 | 3.8205 | 3.8205 | 259.8886 | 22.9689 |  | 0.018889 | 6.2122 | 6.2047 | 49.31% | 3.0594 | 3.1454 | 0 | 68.025 | 0 |  | 0.043333 | 2.8233 | 2.8062 | 2.8062 | 190.8904 | 31.2711 |  | -0.018889 | 6.2678 | 6.2753 | 48.75% | 3.0594 | 3.2159 | 0 | 68.025 | 0 |  | 0.11667 | 3.8667 | 3.8205 | 3.8205 | 259.8886 | 22.9689 | 0.033556 | 2.5509 | 2.5376 | 7.1163 | 0 | 3.6176
II | 1 | [11 empty] | 0.738 | 4.754 | 7.1094 | 35.46% | 2.5213 | 4.5882 | 0 | 55.11 | 0 |  | 0.18 | 3.74 | 4.3145 | 4.1517 | 228.7996 | 17.1236 |  | 0.646 | 4.958 | 7.0198 | 35.92% | 2.5213 | 4.4986 | 0 | 55.11 | 0 |  | 0.166 | 2.578 | 3.1078 | 2.9905 | 164.8087 | 23.7723 |  | 0.738 | 6.2678 | 8.6232 | 29.24% | 2.5213 | 6.102 | 0 | 55.11 | 0 |  | 0.11667 | 3.74 | 4.1124 | 3.9572 | 218.0801 | 17.9653 | 0.1564 | 2.3052 | 2.8044 | 7.1163 | 0 | 3.2735
| 2 | [11 empty] | 0.738 | 4.754 | 6.968 | 36.6% | 2.55 | 4.418 | 0 | 55.8 | 0 |  | 0.18 | 3.74 | 4.28 | 4.1185 | 229.8118 | 17.4778 |  | 0.646 | 4.958 | 6.896 | 36.98% | 2.55 | 4.346 | 0 | 55.8 | 0 |  | 0.166 | 2.578 | 3.076 | 2.9599 | 165.1638 | 24.3189 |  | 0.738 | 6.2678 | 8.4818 | 30.06% | 2.55 | 5.9318 | 0 | 55.8 | 0 |  | 0.11667 | 3.74 | 4.09 | 3.9357 | 219.6098 | 18.2897 | 0.1564 | 2.3052 | 2.7744 | 7.1163 | 0 | 3.3088
| 3 | [11 empty] | -0.018889 | 6.2678 | 6.2666 | 47.72% | 2.9906 | 3.276 | 0 | 66.375 | 0 |  | 0.11667 | 3.8667 | 3.874 | 3.874 | 257.134 | 22.1024 |  | 0.018889 | 6.2122 | 6.2134 | 48.13% | 2.9906 | 3.2228 | 0 | 66.375 | 0 |  | 0.043333 | 2.8233 | 2.826 | 2.826 | 187.5785 | 30.2981 |  | -0.018889 | 6.2678 | 6.2666 | 47.72% | 2.9906 | 3.276 | 0 | 66.375 | 0 |  | 0.11667 | 3.8667 | 3.874 | 3.874 | 257.134 | 22.1024 | 0.033556 | 2.5509 | 2.553 | 7.1163 | 0 | 3.5958
| 4 | [11 empty] | -0.018889 | 6.2678 | 6.303 | 52.04% | 3.28 | 3.023 | 0 | 73.32 | 0 |  | 0.11667 | 3.8667 | 3.6489 | 3.58 | 262.4887 | 26.4195 |  | 0.018889 | 6.2122 | 6.177 | 53.1% | 3.28 | 2.897 | 0 | 73.32 | 0 |  | 0.043333 | 2.8233 | 2.7424 | 2.6907 | 197.2821 | 35.1517 |  | -0.018889 | 6.2678 | 6.303 | 52.04% | 3.28 | 3.023 | 0 | 73.32 | 0 |  | 0.11667 | 3.8667 | 3.6489 | 3.58 | 262.4887 | 26.4195 | 0.033556 | 2.5509 | 2.4883 | 7.1163 | 0 | 3.6893
| 5 | [11 empty] | -0.018889 | 6.2678 | 6.3314 | 55.36% | 3.505 | 2.8264 | 0 | 78.72 | 0 |  | 0.11667 | 3.8667 | 3.4739 | 3.4083 | 268.3048 | 29.7942 |  | 0.018889 | 6.2122 | 6.1486 | 57% | 3.505 | 2.6436 | 0 | 78.72 | 0 |  | 0.043333 | 2.8233 | 2.6774 | 2.6269 | 206.7917 | 38.6569 |  | -0.018889 | 6.2678 | 6.3314 | 55.36% | 3.505 | 2.8264 | 0 | 78.72 | 0 |  | 0.11667 | 3.8667 | 3.4739 | 3.4083 | 268.3048 | 29.7942 | 0.033556 | 2.5509 | 2.4379 | 7.1163 | 0 | 3.7655
| 6 | [11 empty] | -0.018889 | 6.2678 | 6.2753 | 48.75% | 3.0594 | 3.2159 | 0 | 68.025 | 0 |  | 0.11667 | 3.8667 | 3.8205 | 3.8205 | 259.8886 | 22.9689 |  | 0.018889 | 6.2122 | 6.2047 | 49.31% | 3.0594 | 3.1454 | 0 | 68.025 | 0 |  | 0.043333 | 2.8233 | 2.8062 | 2.8062 | 190.8904 | 31.2711 |  | -0.018889 | 6.2678 | 6.2753 | 48.75% | 3.0594 | 3.2159 | 0 | 68.025 | 0 |  | 0.11667 | 3.8667 | 3.8205 | 3.8205 | 259.8886 | 22.9689 | 0.033556 | 2.5509 | 2.5376 | 7.1163 | 0 | 3.6176
| 7 | [11 empty] | -0.018889 | 6.2678 | 6.2901 | 50.52% | 3.1775 | 3.1126 | 0 | 70.86 | 0 |  | 0.11667 | 3.8667 | 3.7286 | 3.6583 | 259.2243 | 24.9871 |  | 0.018889 | 6.2122 | 6.1899 | 51.33% | 3.1775 | 3.0124 | 0 | 70.86 | 0 |  | 0.043333 | 2.8233 | 2.7721 | 2.7198 | 192.7217 | 33.6095 |  | -0.018889 | 6.2678 | 6.2901 | 50.52% | 3.1775 | 3.1126 | 0 | 70.86 | 0 |  | 0.11667 | 3.8667 | 3.7286 | 3.6583 | 259.2243 | 24.9871 | 0.033556 | 2.5509 | 2.5112 | 7.1163 | 0 | 3.6556
| 8 | [11 empty] | -0.018889 | 6.2678 | 6.2879 | 50.26% | 3.16 | 3.1279 | 0 | 70.44 | 0 |  | 0.11667 | 3.8667 | 3.7422 | 3.6716 | 258.6285 | 24.7487 |  | 0.018889 | 6.2122 | 6.1921 | 51.03% | 3.16 | 3.0321 | 0 | 70.44 | 0 |  | 0.043333 | 2.8233 | 2.7771 | 2.7247 | 191.9288 | 33.3494 |  | -0.018889 | 6.2678 | 6.2879 | 50.26% | 3.16 | 3.1279 | 0 | 70.44 | 0 |  | 0.11667 | 3.8667 | 3.7422 | 3.6716 | 258.6285 | 24.7487 | 0.033556 | 2.5509 | 2.5151 | 7.1163 | 0 | 3.65
| 9 | [11 empty] | -0.018889 | 6.2678 | 6.305 | 52.27% | 3.2956 | 3.0094 | 0 | 73.695 | 0 |  | 0.11667 | 3.8667 | 3.6367 | 3.5681 | 262.9525 | 26.6433 |  | 0.018889 | 6.2122 | 6.175 | 53.37% | 3.2956 | 2.8794 | 0 | 73.695 | 0 |  | 0.043333 | 2.8233 | 2.7379 | 2.6863 | 197.9648 | 35.3898 |  | -0.018889 | 6.2678 | 6.305 | 52.27% | 3.2956 | 3.0094 | 0 | 73.695 | 0 |  | 0.11667 | 3.8667 | 3.6367 | 3.5681 | 262.9525 | 26.6433 | 0.033556 | 2.5509 | 2.4848 | 7.1163 | 0 | 3.6945
| 10 | [11 empty] | -0.018889 | 6.2678 | 6.3057 | 52.35% | 3.3013 | 3.0045 | 0 | 73.83 | 0 |  | 0.11667 | 3.8667 | 3.6324 | 3.5638 | 263.1173 | 26.7243 |  | 0.018889 | 6.2122 | 6.1743 | 53.47% | 3.3013 | 2.873 | 0 | 73.83 | 0 |  | 0.043333 | 2.8233 | 2.7363 | 2.6847 | 198.2097 | 35.4757 |  | -0.018889 | 6.2678 | 6.3057 | 52.35% | 3.3013 | 3.0045 | 0 | 73.83 | 0 |  | 0.11667 | 3.8667 | 3.6324 | 3.5638 | 263.1173 | 26.7243 | 0.033556 | 2.5509 | 2.4835 | 7.1163 | 0 | 3.6964
| 11 | [11 empty] | -0.018889 | 6.2678 | 6.2975 | 51.39% | 3.2363 | 3.0613 | 0 | 72.27 | 0 |  | 0.11667 | 3.8667 | 3.6829 | 3.6134 | 261.1424 | 25.8005 |  | 0.018889 | 6.2122 | 6.1825 | 52.35% | 3.2363 | 2.9462 | 0 | 72.27 | 0 |  | 0.043333 | 2.8233 | 2.7551 | 2.7031 | 195.3531 | 34.4894 |  | -0.018889 | 6.2678 | 6.2975 | 51.39% | 3.2363 | 3.0613 | 0 | 72.27 | 0 |  | 0.11667 | 3.8667 | 3.6829 | 3.6134 | 261.1424 | 25.8005 | 0.033556 | 2.5509 | 2.498 | 7.1163 | 0 | 3.6749
| 12 | [11 empty] | -0.018889 | 6.2678 | 6.2971 | 51.33% | 3.2325 | 3.0646 | 0 | 72.18 | 0 |  | 0.11667 | 3.8667 | 3.6858 | 3.6163 | 261.0238 | 25.748 |  | 0.018889 | 6.2122 | 6.1829 | 52.28% | 3.2325 | 2.9504 | 0 | 72.18 | 0 |  | 0.043333 | 2.8233 | 2.7562 | 2.7042 | 195.1865 | 34.4329 |  | -0.018889 | 6.2678 | 6.2971 | 51.33% | 3.2325 | 3.0646 | 0 | 72.18 | 0 |  | 0.11667 | 3.8667 | 3.6858 | 3.6163 | 261.0238 | 25.748 | 0.033556 | 2.5509 | 2.4989 | 7.1163 | 0 | 3.6736
| 13 | [11 empty] | -0.018889 | 6.2678 | 6.3062 | 52.41% | 3.305 | 3.0012 | 0 | 73.92 | 0 |  | 0.11667 | 3.8667 | 3.6294 | 3.561 | 263.2265 | 26.7784 |  | 0.018889 | 6.2122 | 6.1738 | 53.53% | 3.305 | 2.8688 | 0 | 73.92 | 0 |  | 0.043333 | 2.8233 | 2.7352 | 2.6836 | 198.3728 | 35.533 |  | -0.018889 | 6.2678 | 6.3062 | 52.41% | 3.305 | 3.0012 | 0 | 73.92 | 0 |  | 0.11667 | 3.8667 | 3.6294 | 3.561 | 263.2265 | 26.7784 | 0.033556 | 2.5509 | 2.4827 | 7.1163 | 0 | 3.6976
| 14 | [11 empty] | -0.018889 | 6.2678 | 6.3608 | 58.78% | 3.7388 | 2.6221 | 0 | 84.33 | 0 |  | 0.11667 | 3.8667 | 3.2921 | 3.23 | 272.3832 | 33.6801 |  | 0.018889 | 6.2122 | 6.1192 | 61.1% | 3.7388 | 2.3804 | 0 | 84.33 | 0 |  | 0.043333 | 2.8233 | 2.6099 | 2.2652 | 191.0252 | 48.0245 |  | -0.018889 | 6.2678 | 6.3608 | 58.78% | 3.7388 | 2.6221 | 0 | 84.33 | 0 |  | 0.11667 | 3.8667 | 3.2921 | 3.23 | 272.3832 | 33.6801 | 0.033556 | 2.5509 | 2.3856 | 7.1163 | 0 | 3.848
| 15 | [11 empty] | 0.16625 | 7.5638 | 5.8756 | 76.98% | 4.5231 | 1.3525 | 0 | 103.155 | 0 |  | 0.05875 | 3.4612 | 2.8647 | 2.4863 | 256.4781 | 53.5205 |  | 0.21557 | 7.169 | 4.9801 | 90.82% | 4.5231 | 0.45694 | 0 | 103.155 | 0 |  | 0.044932 | 2.6305 | 2.1743 | 1.5999 | 165.0418 | 83.1718 |  | 0.15875 | 6.2678 | 4.6558 | 97.15% | 4.5231 | 0.13268 | 0 | 103.155 | 0 |  | 0.11667 | 2.8788 | 1.6941 | 1.2466 | 128.593 | 106.7463 | 0.044932 | 2.6305 | 2.1743 | 6.0698 | 1.0465 | 4.9512
| 16 | [11 empty] | 0.16625 | 7.5638 | 5.6041 | 85.08% | 4.7681 | 0.83595 | 0 | 109.035 | 0 |  | 0.05875 | 3.4612 | 2.7687 | 2.0374 | 222.1447 | 69.0376 |  | 0.21557 | 7.169 | 4.628 | 100% | 4.7681 | -0.14016 | 0.029395 | 105.8299 | 3.2051 |  | 0.044932 | 2.6305 | 2.1009 | 1.5459 | 163.6064 | 92.4438 |  | 0.15875 | 6.2678 | 4.3965 | 100% | 4.7681 | -0.37161 | 0.077937 | 100.5372 | 8.4978 |  | 0.11667 | 2.8788 | 1.5035 | 1.1064 | 111.2323 | 128.185 | 0.044932 | 2.6305 | 2.1009 | 6.0698 | 1.0465 | 5.077
| 17 | [11 empty] | -0.018889 | 6.2678 | 6.3821 | 61.24% | 3.9081 | 2.474 | 0 | 88.395 | 0 |  | 0.11667 | 3.8667 | 3.1603 | 2.7429 | 242.4624 | 41.572 |  | 0.018889 | 6.2122 | 6.0979 | 64.09% | 3.9081 | 2.1897 | 0 | 88.395 | 0 |  | 0.043333 | 2.8233 | 2.561 | 2.2227 | 196.4793 | 51.3013 |  | -0.018889 | 6.2678 | 6.3821 | 61.24% | 3.9081 | 2.474 | 0 | 88.395 | 0 |  | 0.11667 | 3.8667 | 3.1603 | 2.7429 | 242.4624 | 41.572 | 0.033556 | 2.5509 | 2.3477 | 7.1163 | 0 | 3.9101
| 18 | [11 empty] | -0.018889 | 6.2678 | 6.2984 | 51.49% | 3.2431 | 3.0553 | 0 | 72.435 | 0 |  | 0.11667 | 3.8667 | 3.6776 | 3.6082 | 261.3586 | 25.897 |  | 0.018889 | 6.2122 | 6.1816 | 52.46% | 3.2431 | 2.9385 | 0 | 72.435 | 0 |  | 0.043333 | 2.8233 | 2.7531 | 2.7012 | 195.6579 | 34.5931 |  | -0.018889 | 6.2678 | 6.2984 | 51.49% | 3.2431 | 3.0553 | 0 | 72.435 | 0 |  | 0.11667 | 3.8667 | 3.6776 | 3.6082 | 261.3586 | 25.897 | 0.033556 | 2.5509 | 2.4965 | 7.1163 | 0 | 3.6771
| 19 | [11 empty] | -0.018889 | 6.2678 | 6.3215 | 54.2% | 3.4263 | 2.8952 | 0 | 76.83 | 0 |  | 0.11667 | 3.8667 | 3.5351 | 3.4684 | 266.4801 | 28.575 |  | 0.018889 | 6.2122 | 6.1585 | 55.63% | 3.4263 | 2.7323 | 0 | 76.83 | 0 |  | 0.043333 | 2.8233 | 2.7002 | 2.6492 | 203.5417 | 37.4109 |  | -0.018889 | 6.2678 | 6.3215 | 54.2% | 3.4263 | 2.8952 | 0 | 76.83 | 0 |  | 0.11667 | 3.8667 | 3.5351 | 3.4684 | 266.4801 | 28.575 | 0.033556 | 2.5509 | 2.4555 | 7.1163 | 0 | 3.7385
| 20 | [11 empty] | -0.018889 | 6.2678 | 6.3103 | 52.89% | 3.3375 | 2.9728 | 0 | 74.7 | 0 |  | 0.11667 | 3.8667 | 3.6042 | 3.5362 | 264.1514 | 27.2507 |  | 0.018889 | 6.2122 | 6.1697 | 54.09% | 3.3375 | 2.8322 | 0 | 74.7 | 0 |  | 0.043333 | 2.8233 | 2.7258 | 2.6744 | 199.7779 | 36.0316 |  | -0.018889 | 6.2678 | 6.3103 | 52.89% | 3.3375 | 2.9728 | 0 | 74.7 | 0 |  | 0.11667 | 3.8667 | 3.6042 | 3.5362 | 264.1514 | 27.2507 | 0.033556 | 2.5509 | 2.4754 | 7.1163 | 0 | 3.7085
| 21 | [11 empty] | -0.018889 | 6.2678 | 6.3325 | 55.49% | 3.5137 | 2.8187 | 0 | 78.93 | 0 |  | 0.11667 | 3.8667 | 3.4671 | 3.4017 | 268.4936 | 29.9323 |  | 0.018889 | 6.2122 | 6.1475 | 57.16% | 3.5137 | 2.6338 | 0 | 78.93 | 0 |  | 0.043333 | 2.8233 | 2.6749 | 2.6244 | 207.1476 | 38.7966 |  | -0.018889 | 6.2678 | 6.3325 | 55.49% | 3.5137 | 2.8187 | 0 | 78.93 | 0 |  | 0.11667 | 3.8667 | 3.4671 | 3.4017 | 268.4936 | 29.9323 | 0.033556 | 2.5509 | 2.436 | 7.1163 | 0 | 3.7685
| 22 | [11 empty] | 0.16625 | 7.5638 | 5.9892 | 73.81% | 4.4206 | 1.5686 | 0 | 100.695 | 0 |  | 0.05875 | 3.4612 | 2.9048 | 2.5212 | 253.8703 | 51.5221 |  | 0.21557 | 7.169 | 5.1274 | 86.22% | 4.4206 | 0.70674 | 0 | 100.695 | 0 |  | 0.044932 | 2.6305 | 2.205 | 1.6225 | 163.381 | 80.0579 |  | 0.15875 | 6.2678 | 4.7643 | 92.79% | 4.4206 | 0.34366 | 0 | 100.695 | 0 |  | 0.11667 | 2.8788 | 1.7738 | 1.3053 | 131.4335 | 99.5175 | 0.044932 | 2.6305 | 2.205 | 6.0698 | 1.0465 | 4.9011
| 23 | [11 empty] | -0.018889 | 6.2678 | 6.3599 | 58.67% | 3.7313 | 2.6286 | 0 | 84.15 | 0 |  | 0.11667 | 3.8667 | 3.2979 | 3.2357 | 272.2835 | 33.5488 |  | 0.018889 | 6.2122 | 6.1201 | 60.97% | 3.7313 | 2.3889 | 0 | 84.15 | 0 |  | 0.043333 | 2.8233 | 2.6121 | 2.2671 | 190.7757 | 47.8823 |  | -0.018889 | 6.2678 | 6.3599 | 58.67% | 3.7313 | 2.6286 | 0 | 84.15 | 0 |  | 0.11667 | 3.8667 | 3.2979 | 3.2357 | 272.2835 | 33.5488 | 0.033556 | 2.5509 | 2.3873 | 7.1163 | 0 | 3.8453
| 24 | [11 empty] | -0.018889 | 6.2678 | 6.31 | 52.86% | 3.3356 | 2.9744 | 0 | 74.655 | 0 |  | 0.11667 | 3.8667 | 3.6056 | 3.5376 | 264.0991 | 27.2233 |  | 0.018889 | 6.2122 | 6.17 | 54.06% | 3.3356 | 2.8343 | 0 | 74.655 | 0 |  | 0.043333 | 2.8233 | 2.7264 | 2.6749 | 199.6972 | 36.0027 |  | -0.018889 | 6.2678 | 6.31 | 52.86% | 3.3356 | 2.9744 | 0 | 74.655 | 0 |  | 0.11667 | 3.8667 | 3.6056 | 3.5376 | 264.0991 | 27.2233 | 0.033556 | 2.5509 | 2.4758 | 7.1163 | 0 | 3.7079
| 25 | [11 empty] | -0.018889 | 6.2678 | 6.3593 | 58.61% | 3.7269 | 2.6324 | 0 | 84.045 | 0 |  | 0.11667 | 3.8667 | 3.3013 | 3.239 | 272.2243 | 33.4724 |  | 0.018889 | 6.2122 | 6.1207 | 60.89% | 3.7269 | 2.3938 | 0 | 84.045 | 0 |  | 0.043333 | 2.8233 | 2.6133 | 2.2682 | 190.6299 | 47.7994 |  | -0.018889 | 6.2678 | 6.3593 | 58.61% | 3.7269 | 2.6324 | 0 | 84.045 | 0 |  | 0.11667 | 3.8667 | 3.3013 | 3.239 | 272.2243 | 33.4724 | 0.033556 | 2.5509 | 2.3883 | 7.1163 | 0 | 3.8438
| 26 | [11 empty] | -0.018889 | 6.2678 | 6.3288 | 55.06% | 3.4844 | 2.8444 | 0 | 78.225 | 0 |  | 0.11667 | 3.8667 | 3.4899 | 3.4241 | 267.8489 | 29.4707 |  | 0.018889 | 6.2122 | 6.1512 | 56.65% | 3.4844 | 2.6669 | 0 | 78.225 | 0 |  | 0.043333 | 2.8233 | 2.6834 | 2.6328 | 205.9486 | 38.3285 |  | -0.018889 | 6.2678 | 6.3288 | 55.06% | 3.4844 | 2.8444 | 0 | 78.225 | 0 |  | 0.11667 | 3.8667 | 3.4899 | 3.4241 | 267.8489 | 29.4707 | 0.033556 | 2.5509 | 2.4425 | 7.1163 | 0 | 3.7584
| 27 | [11 empty] | -0.018889 | 6.2678 | 6.2402 | 44.56% | 2.7806 | 3.4595 | 0 | 61.335 | 0 |  | 0.11667 | 3.8667 | 4.0373 | 4.0373 | 247.6273 | 19.5978 |  | 0.018889 | 6.2122 | 6.2398 | 44.56% | 2.7806 | 3.4592 | 0 | 61.335 | 0 |  | 0.043333 | 2.8233 | 2.8867 | 2.8867 | 177.0563 | 27.4091 |  | -0.018889 | 6.2678 | 6.2402 | 44.56% | 2.7806 | 3.4595 | 0 | 61.335 | 0 |  | 0.11667 | 3.8667 | 4.0373 | 4.0373 | 247.6273 | 19.5978 | 0.033556 | 2.5509 | 2.6 | 7.1163 | 0 | 3.5308
| 28 | [11 empty] | 0.738 | 4.754 | 7.2232 | 34.58% | 2.4981 | 4.7251 | 0 | 54.555 | 0 |  | 0.18 | 3.74 | 4.3422 | 4.1784 | 227.9521 | 16.8428 |  | 0.646 | 4.958 | 7.1194 | 35.09% | 2.4981 | 4.6213 | 0 | 54.555 | 0 |  | 0.166 | 2.578 | 3.1334 | 3.0152 | 164.4924 | 23.3407 |  | 0.738 | 6.2678 | 8.737 | 28.59% | 2.4981 | 6.2389 | 0 | 54.555 | 0 |  | 0.11667 | 3.74 | 4.1303 | 3.9745 | 216.828 | 17.7069 | 0.1564 | 2.3052 | 2.8285 | 7.1163 | 0 | 3.2455
III | 1 | [11 empty] | 0.31333 | 7.7267 | 10.3156 | 17.07% | 1.7606 | 8.555 | 0 | 36.855 | 0 |  | 0.22 | 3.46 | 5.2777 | 5.0786 | 187.1714 | 9.3614 |  | 0.3 | 7.38 | 9.8588 | 17.86% | 1.7606 | 8.0981 | 0 | 36.855 | 0 |  | 0.14333 | 2.7367 | 3.921 | 3.773 | 139.0538 | 12.6008 |  | 0.31333 | 6.2678 | 8.8567 | 19.88% | 1.7606 | 7.0961 | 0 | 36.855 | 0 |  | 0.11667 | 3.46 | 4.424 | 4.257 | 156.8923 | 11.1681 | 0.13267 | 2.4713 | 3.5675 | 7.1163 | 0 | 2.5732
| 2 | [11 empty] | 0.738 | 4.754 | 7.4169 | 33.15% | 2.4588 | 4.9582 | 0 | 53.61 | 0 |  | 0.18 | 3.74 | 4.3895 | 4.2239 | 226.4411 | 16.3729 |  | 0.646 | 4.958 | 7.289 | 33.73% | 2.4588 | 4.8302 | 0 | 53.61 | 0 |  | 0.166 | 2.578 | 3.177 | 3.0571 | 163.891 | 22.6218 |  | 0.738 | 6.2678 | 8.9307 | 27.53% | 2.4588 | 6.472 | 0 | 53.61 | 0 |  | 0.11667 | 3.74 | 4.161 | 4.004 | 214.652 | 17.2721 | 0.1564 | 2.3052 | 2.8695 | 7.1163 | 0 | 3.1991
| 3 | [11 empty] | 0.738 | 4.754 | 8.3364 | 27.25% | 2.2719 | 6.0645 | 0 | 49.125 | 0 |  | 0.18 | 3.74 | 4.6137 | 4.4396 | 218.0976 | 14.2739 |  | 0.646 | 4.958 | 8.0938 | 28.07% | 2.2719 | 5.8219 | 0 | 49.125 | 0 |  | 0.166 | 2.578 | 3.3838 | 3.2561 | 159.956 | 19.4623 |  | 0.738 | 6.2678 | 9.8502 | 23.06% | 2.2719 | 7.5783 | 0 | 49.125 | 0 |  | 0.11667 | 3.74 | 4.3063 | 4.1438 | 203.565 | 15.293 | 0.1564 | 2.3052 | 3.0644 | 7.1163 | 0 | 2.9957
| 4 | [11 empty] | 0.738 | 4.754 | 9.6033 | 20.98% | 2.0144 | 7.5889 | 0 | 42.945 | 0 |  | 0.18 | 3.74 | 4.9227 | 4.737 | 203.4299 | 11.695 |  | 0.646 | 4.958 | 9.2028 | 21.89% | 2.0144 | 7.1884 | 0 | 42.945 | 0 |  | 0.166 | 2.578 | 3.6688 | 3.5303 | 151.6094 | 15.6924 |  | 0.738 | 6.2678 | 11.1171 | 18.12% | 2.0144 | 9.1027 | 0 | 42.945 | 0 |  | 0.11667 | 3.74 | 4.5066 | 4.3365 | 186.2326 | 12.775 | 0.1564 | 2.3052 | 3.3329 | 7.1163 | 0 | 2.7544
| 5 | [11 empty] | 0.738 | 4.754 | 6.3038 | 42.59% | 2.685 | 3.6188 | 0 | 59.04 | 0 |  | 0.18 | 3.74 | 4.118 | 4.118 | 243.1267 | 18.4948 |  | 0.646 | 4.958 | 6.3146 | 42.52% | 2.685 | 3.6296 | 0 | 59.04 | 0 |  | 0.166 | 2.578 | 2.9266 | 2.9266 | 172.7865 | 26.0239 |  | 0.738 | 6.2678 | 7.8176 | 34.35% | 2.685 | 5.1326 | 0 | 59.04 | 0 |  | 0.11667 | 3.74 | 3.985 | 3.8346 | 226.3961 | 19.8616 | 0.1564 | 2.3052 | 2.6336 | 7.1163 | 0 | 3.4857
| 6 | [11 empty] | 0.738 | 4.754 | 7.377 | 33.44% | 2.4669 | 4.9101 | 0 | 53.805 | 0 |  | 0.18 | 3.74 | 4.3797 | 4.2145 | 226.7599 | 16.4691 |  | 0.646 | 4.958 | 7.254 | 34.01% | 2.4669 | 4.7871 | 0 | 53.805 | 0 |  | 0.166 | 2.578 | 3.168 | 3.0484 | 164.0216 | 22.7685 |  | 0.738 | 6.2678 | 8.8908 | 27.75% | 2.4669 | 6.4239 | 0 | 53.805 | 0 |  | 0.11667 | 3.74 | 4.1547 | 3.9979 | 215.1056 | 17.3613 | 0.1564 | 2.3052 | 2.8611 | 7.1163 | 0 | 3.2086
| 7 | [11 empty] | 0.738 | 4.754 | 7.8321 | 30.32% | 2.3744 | 5.4577 | 0 | 51.585 | 0 |  | 0.18 | 3.74 | 4.4907 | 4.3213 | 222.9136 | 15.3993 |  | 0.646 | 4.958 | 7.6524 | 31.03% | 2.3744 | 5.278 | 0 | 51.585 | 0 |  | 0.166 | 2.578 | 3.2704 | 3.1469 | 162.3353 | 21.1458 |  | 0.738 | 6.2678 | 9.3459 | 25.41% | 2.3744 | 6.9715 | 0 | 51.585 | 0 |  | 0.11667 | 3.74 | 4.2266 | 4.0671 | 209.8015 | 16.3617 | 0.1564 | 2.3052 | 2.9575 | 7.1163 | 0 | 3.104
| 8 | [11 empty] | 0.738 | 4.754 | 7.5399 | 32.28% | 2.4338 | 5.1062 | 0 | 53.01 | 0 |  | 0.18 | 3.74 | 4.4195 | 4.2527 | 225.437 | 16.0798 |  | 0.646 | 4.958 | 7.3967 | 32.9% | 2.4338 | 4.9629 | 0 | 53.01 | 0 |  | 0.166 | 2.578 | 3.2046 | 3.0837 | 163.468 | 22.1755 |  | 0.738 | 6.2678 | 9.0537 | 26.88% | 2.4338 | 6.62 | 0 | 53.01 | 0 |  | 0.11667 | 3.74 | 4.1804 | 4.0227 | 213.2415 | 16.9994 | 0.1564 | 2.3052 | 2.8956 | 7.1163 | 0 | 3.1703
| 9 | [11 empty] | 0.738 | 4.754 | 7.8034 | 30.5% | 2.3802 | 5.4232 | 0 | 51.7248 | 0 |  | 0.18 | 3.74 | 4.4838 | 4.3146 | 223.1698 | 15.4651 |  | 0.646 | 4.958 | 7.6273 | 31.21% | 2.3802 | 5.2471 | 0 | 51.7248 | 0 |  | 0.166 | 2.578 | 3.2639 | 3.1407 | 162.4544 | 21.245 |  | 0.738 | 6.2678 | 9.3172 | 25.55% | 2.3802 | 6.937 | 0 | 51.7248 | 0 |  | 0.11667 | 3.74 | 4.2221 | 4.0627 | 210.1446 | 16.4236 | 0.1564 | 2.3052 | 2.9514 | 7.1163 | 0 | 3.1103
| 10 | [11 empty] | 0.738 | 4.754 | 7.2202 | 34.61% | 2.4988 | 4.7214 | 0 | 54.57 | 0 |  | 0.18 | 3.74 | 4.3415 | 4.1777 | 227.9754 | 16.8504 |  | 0.646 | 4.958 | 7.1167 | 35.11% | 2.4988 | 4.618 | 0 | 54.57 | 0 |  | 0.166 | 2.578 | 3.1327 | 3.0145 | 164.5013 | 23.3522 |  | 0.738 | 6.2678 | 8.7339 | 28.61% | 2.4988 | 6.2352 | 0 | 54.57 | 0 |  | 0.11667 | 3.74 | 4.1299 | 3.974 | 216.8621 | 17.7139 | 0.1564 | 2.3052 | 2.8278 | 7.1163 | 0 | 3.2463
| 11 | [11 empty] | -0.018889 | 6.2678 | 6.2361 | 44.07% | 2.7481 | 3.4879 | 0 | 60.555 | 0 |  | 0.11667 | 3.8667 | 4.0626 | 4.0626 | 246.0089 | 19.2282 |  | 0.018889 | 6.2122 | 6.2439 | 44.01% | 2.7481 | 3.4958 | 0 | 60.555 | 0 |  | 0.043333 | 2.8233 | 2.8961 | 2.8961 | 175.3732 | 26.9728 |  | -0.018889 | 6.2678 | 6.2361 | 44.07% | 2.7481 | 3.4879 | 0 | 60.555 | 0 |  | 0.11667 | 3.8667 | 4.0626 | 4.0626 | 246.0089 | 19.2282 | 0.033556 | 2.5509 | 2.6072 | 7.1163 | 0 | 3.521
| 12 | [11 empty] | 0.738 | 4.754 | 6.4883 | 40.8% | 2.6475 | 3.8408 | 0 | 58.14 | 0 |  | 0.18 | 3.74 | 4.163 | 4.163 | 242.0368 | 18.016 |  | 0.646 | 4.958 | 6.4761 | 40.88% | 2.6475 | 3.8286 | 0 | 58.14 | 0 |  | 0.166 | 2.578 | 2.9681 | 2.9681 | 172.5653 | 25.2689 |  | 0.738 | 6.2678 | 8.0021 | 33.09% | 2.6475 | 5.3546 | 0 | 58.14 | 0 |  | 0.11667 | 3.74 | 4.0142 | 3.8627 | 224.5767 | 19.4167 | 0.1564 | 2.3052 | 2.6727 | 7.1163 | 0 | 3.4347
| 13 | [11 empty] | -0.018889 | 6.2678 | 6.283 | 49.68% | 3.1212 | 3.1618 | 0 | 69.51 | 0 |  | 0.11667 | 3.8667 | 3.7724 | 3.7724 | 262.2168 | 23.7697 |  | 0.018889 | 6.2122 | 6.197 | 50.37% | 3.1212 | 3.0757 | 0 | 69.51 | 0 |  | 0.043333 | 2.8233 | 2.7883 | 2.7357 | 190.1582 | 32.777 |  | -0.018889 | 6.2678 | 6.283 | 49.68% | 3.1212 | 3.1618 | 0 | 69.51 | 0 |  | 0.11667 | 3.8667 | 3.7724 | 3.7724 | 262.2168 | 23.7697 | 0.033556 | 2.5509 | 2.5238 | 7.1163 | 0 | 3.6374
| 14 | [11 empty] | -0.018889 | 6.2678 | 6.3471 | 57.19% | 3.63 | 2.7171 | 0 | 81.72 | 0 |  | 0.11667 | 3.8667 | 3.3767 | 3.313 | 270.7348 | 31.8202 |  | 0.018889 | 6.2122 | 6.1329 | 59.19% | 3.63 | 2.5029 | 0 | 81.72 | 0 |  | 0.043333 | 2.8233 | 2.6413 | 2.5915 | 211.7771 | 40.6787 |  | -0.018889 | 6.2678 | 6.3471 | 57.19% | 3.63 | 2.7171 | 0 | 81.72 | 0 |  | 0.11667 | 3.8667 | 3.3767 | 3.313 | 270.7348 | 31.8202 | 0.033556 | 2.5509 | 2.41 | 7.1163 | 0 | 3.8092
| 15 | [11 empty] | -0.018889 | 6.2678 | 6.2731 | 48.5% | 3.0425 | 3.2306 | 0 | 67.62 | 0 |  | 0.11667 | 3.8667 | 3.8336 | 3.8336 | 259.2288 | 22.754 |  | 0.018889 | 6.2122 | 6.2069 | 49.02% | 3.0425 | 3.1644 | 0 | 67.62 | 0 |  | 0.043333 | 2.8233 | 2.8111 | 2.8111 | 190.0836 | 31.031 |  | -0.018889 | 6.2678 | 6.2731 | 48.5% | 3.0425 | 3.2306 | 0 | 67.62 | 0 |  | 0.11667 | 3.8667 | 3.8336 | 3.8336 | 259.2288 | 22.754 | 0.033556 | 2.5509 | 2.5414 | 7.1163 | 0 | 3.6122
| 16 | [11 empty] | 0.738 | 4.754 | 6.5129 | 40.57% | 2.6425 | 3.8704 | 0 | 58.02 | 0 |  | 0.18 | 3.74 | 4.169 | 4.169 | 241.8854 | 17.9529 |  | 0.646 | 4.958 | 6.4976 | 40.67% | 2.6425 | 3.8551 | 0 | 58.02 | 0 |  | 0.166 | 2.578 | 2.9736 | 2.9736 | 172.5302 | 25.1698 |  | 0.738 | 6.2678 | 8.0267 | 32.92% | 2.6425 | 5.3842 | 0 | 58.02 | 0 |  | 0.11667 | 3.74 | 4.0181 | 3.8664 | 224.3303 | 19.3579 | 0.1564 | 2.3052 | 2.678 | 7.1163 | 0 | 3.428
| 17 | [11 empty] | 0.738 | 4.754 | 7.7644 | 30.76% | 2.3881 | 5.3763 | 0 | 51.915 | 0 |  | 0.18 | 3.74 | 4.4742 | 4.3054 | 223.5154 | 15.5549 |  | 0.646 | 4.958 | 7.5931 | 31.45% | 2.3881 | 5.205 | 0 | 51.915 | 0 |  | 0.166 | 2.578 | 3.2551 | 3.1323 | 162.6137 | 21.3805 |  | 0.738 | 6.2678 | 9.2782 | 25.74% | 2.3881 | 6.8901 | 0 | 51.915 | 0 |  | 0.11667 | 3.74 | 4.2159 | 4.0568 | 210.6094 | 16.5081 | 0.1564 | 2.3052 | 2.9432 | 7.1163 | 0 | 3.1191
| 18 | [11 empty] | 0.31333 | 7.7267 | 10.3299 | 16.98% | 1.7537 | 8.5762 | 0 | 36.69 | 0 |  | 0.22 | 3.46 | 5.2878 | 5.0883 | 186.6895 | 9.3018 |  | 0.3 | 7.38 | 9.8725 | 17.76% | 1.7537 | 8.1188 | 0 | 36.69 | 0 |  | 0.14333 | 2.7367 | 3.9275 | 3.7793 | 138.6632 | 12.5234 |  | 0.31333 | 6.2678 | 8.8711 | 19.77% | 1.7537 | 7.1173 | 0 | 36.69 | 0 |  | 0.11667 | 3.46 | 4.4293 | 4.2622 | 156.3787 | 11.1047 | 0.13267 | 2.4713 | 3.5736 | 7.1163 | 0 | 2.5689
| 19 | [11 empty] | 0.738 | 4.754 | 9.594 | 21.02% | 2.0162 | 7.5778 | 0 | 42.99 | 0 |  | 0.18 | 3.74 | 4.9205 | 4.7348 | 203.5499 | 11.7126 |  | 0.646 | 4.958 | 9.1947 | 21.93% | 2.0162 | 7.1784 | 0 | 42.99 | 0 |  | 0.166 | 2.578 | 3.6667 | 3.5283 | 151.6824 | 15.7177 |  | 0.738 | 6.2678 | 11.1078 | 18.15% | 2.0162 | 9.0916 | 0 | 42.99 | 0 |  | 0.11667 | 3.74 | 4.5051 | 4.3351 | 186.3674 | 12.7925 | 0.1564 | 2.3052 | 3.3309 | 7.1163 | 0 | 2.756
| 20 | [11 empty] | 0.738 | 4.754 | 7.7214 | 31.04% | 2.3969 | 5.3245 | 0 | 52.125 | 0 |  | 0.18 | 3.74 | 4.4637 | 4.2953 | 223.8929 | 15.6546 |  | 0.646 | 4.958 | 7.5555 | 31.72% | 2.3969 | 5.1586 | 0 | 52.125 | 0 |  | 0.166 | 2.578 | 3.2455 | 3.123 | 162.7858 | 21.5311 |  | 0.738 | 6.2678 | 9.2352 | 25.95% | 2.3969 | 6.8383 | 0 | 52.125 | 0 |  | 0.11667 | 3.74 | 4.2091 | 4.0503 | 211.12 | 16.6017 | 0.1564 | 2.3052 | 2.9341 | 7.1163 | 0 | 3.1288
| 21 | [11 empty] | 0.738 | 4.754 | 6.4176 | 41.48% | 2.6619 | 3.7557 | 0 | 58.485 | 0 |  | 0.18 | 3.74 | 4.1457 | 4.1457 | 242.4642 | 18.1983 |  | 0.646 | 4.958 | 6.4142 | 41.5% | 2.6619 | 3.7523 | 0 | 58.485 | 0 |  | 0.166 | 2.578 | 2.9522 | 2.9522 | 172.6589 | 25.5558 |  | 0.738 | 6.2678 | 7.9314 | 33.56% | 2.6619 | 5.2695 | 0 | 58.485 | 0 |  | 0.11667 | 3.74 | 4.003 | 3.8519 | 225.2801 | 19.5865 | 0.1564 | 2.3052 | 2.6578 | 7.1163 | 0 | 3.454
| 22 | [11 empty] | 0.738 | 4.754 | 6.2607 | 43.03% | 2.6938 | 3.567 | 0 | 59.25 | 0 |  | 0.18 | 3.74 | 4.1075 | 4.1075 | 243.3694 | 18.608 |  | 0.646 | 4.958 | 6.2769 | 42.92% | 2.6938 | 3.5832 | 0 | 59.25 | 0 |  | 0.166 | 2.578 | 2.9169 | 2.9169 | 172.8273 | 26.2032 |  | 0.738 | 6.2678 | 7.7745 | 34.65% | 2.6938 | 5.0808 | 0 | 59.25 | 0 |  | 0.11667 | 3.74 | 3.9782 | 3.8281 | 226.8134 | 19.9663 | 0.1564 | 2.3052 | 2.6245 | 7.1163 | 0 | 3.4978
| 23 | [11 empty] | 0.738 | 4.754 | 6.2362 | 43.28% | 2.6987 | 3.5374 | 0 | 59.37 | 0 |  | 0.18 | 3.74 | 4.1015 | 4.1015 | 243.5061 | 18.673 |  | 0.646 | 4.958 | 6.2554 | 43.14% | 2.6987 | 3.5566 | 0 | 59.37 | 0 |  | 0.166 | 2.578 | 2.9114 | 2.9114 | 172.8488 | 26.3062 |  | 0.738 | 6.2678 | 7.7499 | 34.82% | 2.6987 | 5.0512 | 0 | 59.37 | 0 |  | 0.11667 | 3.74 | 3.9743 | 3.8243 | 227.0506 | 20.0263 | 0.1564 | 2.3052 | 2.6193 | 7.1163 | 0 | 3.5047
| 24 | [11 empty] | 0.738 | 4.754 | 9.1051 | 23.24% | 2.1156 | 6.9895 | 0 | 45.375 | 0 |  | 0.18 | 3.74 | 4.8012 | 4.6201 | 209.6357 | 12.6694 |  | 0.646 | 4.958 | 8.7667 | 24.13% | 2.1156 | 6.6511 | 0 | 45.375 | 0 |  | 0.166 | 2.578 | 3.5567 | 3.4225 | 155.2956 | 17.1027 |  | 0.738 | 6.2678 | 10.6189 | 19.92% | 2.1156 | 8.5033 | 0 | 45.375 | 0 |  | 0.11667 | 3.74 | 4.4278 | 4.2608 | 193.3319 | 13.7379 | 0.1564 | 2.3052 | 3.2273 | 7.1163 | 0 | 2.8445
| 25 | [11 empty] | 0.738 | 4.754 | 9.8216 | 20.06% | 1.97 | 7.8516 | 0 | 41.88 | 0 |  | 0.18 | 3.74 | 4.976 | 4.7882 | 200.5309 | 11.2829 |  | 0.646 | 4.958 | 9.3939 | 20.97% | 1.97 | 7.4239 | 0 | 41.88 | 0 |  | 0.166 | 2.578 | 3.7179 | 3.5776 | 149.8286 | 15.1011 |  | 0.738 | 6.2678 | 11.3354 | 17.38% | 1.97 | 9.3654 | 0 | 41.88 | 0 |  | 0.11667 | 3.74 | 4.5411 | 4.3697 | 183.0051 | 12.3635 | 0.1564 | 2.3052 | 3.3791 | 7.1163 | 0 | 2.7167
| 26 | [11 empty] | 0.738 | 4.754 | 7.9735 | 29.42% | 2.3456 | 5.6279 | 0 | 50.895 | 0 |  | 0.18 | 3.74 | 4.5252 | 4.3545 | 221.6216 | 15.0775 |  | 0.646 | 4.958 | 7.7762 | 30.16% | 2.3456 | 5.4306 | 0 | 50.895 | 0 |  | 0.166 | 2.578 | 3.3022 | 3.1776 | 161.7222 | 20.6619 |  | 0.738 | 6.2678 | 9.4873 | 24.72% | 2.3456 | 7.1417 | 0 | 50.895 | 0 |  | 0.11667 | 3.74 | 4.249 | 4.0886 | 208.0903 | 16.0579 | 0.1564 | 2.3052 | 2.9875 | 7.1163 | 0 | 3.0728
| 27 | [11 empty] | 0.738 | 4.754 | 9.4188 | 21.78% | 2.0519 | 7.3669 | 0 | 43.845 | 0 |  | 0.18 | 3.74 | 4.8777 | 4.6937 | 205.7946 | 12.0502 |  | 0.646 | 4.958 | 9.0413 | 22.69% | 2.0519 | 6.9894 | 0 | 43.845 | 0 |  | 0.166 | 2.578 | 3.6273 | 3.4904 | 153.0357 | 16.2046 |  | 0.738 | 6.2678 | 10.9326 | 18.77% | 2.0519 | 8.8807 | 0 | 43.845 | 0 |  | 0.11667 | 3.74 | 4.4774 | 4.3085 | 188.9049 | 13.1276 | 0.1564 | 2.3052 | 3.2938 | 7.1163 | 0 | 2.7871
| 28 | [11 empty] | -0.018889 | 6.2678 | 6.2641 | 47.42% | 2.9706 | 3.2935 | 0 | 65.895 | 0 |  | 0.11667 | 3.8667 | 3.8895 | 3.8895 | 256.2995 | 21.8548 |  | 0.018889 | 6.2122 | 6.2159 | 47.79% | 2.9706 | 3.2453 | 0 | 65.895 | 0 |  | 0.043333 | 2.8233 | 2.8318 | 2.8318 | 186.6027 | 30.0176 |  | -0.018889 | 6.2678 | 6.2641 | 47.42% | 2.9706 | 3.2935 | 0 | 65.895 | 0 |  | 0.11667 | 3.8667 | 3.8895 | 3.8895 | 256.2995 | 21.8548 | 0.033556 | 2.5509 | 2.5575 | 7.1163 | 0 | 3.5895
| 29 | [11 empty] | -0.018889 | 6.2678 | 6.2612 | 47.08% | 2.9475 | 3.3137 | 0 | 65.34 | 0 |  | 0.11667 | 3.8667 | 3.9075 | 3.9075 | 255.316 | 21.571 |  | 0.018889 | 6.2122 | 6.2188 | 47.4% | 2.9475 | 3.2713 | 0 | 65.34 | 0 |  | 0.043333 | 2.8233 | 2.8385 | 2.8385 | 185.4676 | 29.6948 |  | -0.018889 | 6.2678 | 6.2612 | 47.08% | 2.9475 | 3.3137 | 0 | 65.34 | 0 |  | 0.11667 | 3.8667 | 3.9075 | 3.9075 | 255.316 | 21.571 | 0.033556 | 2.5509 | 2.5626 | 7.1163 | 0 | 3.5823
| 30 | [11 empty] | -0.018889 | 6.2678 | 6.2594 | 46.87% | 2.9337 | 3.3257 | 0 | 65.01 | 0 |  | 0.11667 | 3.8667 | 3.9182 | 3.9182 | 254.7218 | 21.4035 |  | 0.018889 | 6.2122 | 6.2206 | 47.16% | 2.9337 | 3.2868 | 0 | 65.01 | 0 |  | 0.043333 | 2.8233 | 2.8425 | 2.8425 | 184.7891 | 29.5035 |  | -0.018889 | 6.2678 | 6.2594 | 46.87% | 2.9337 | 3.3257 | 0 | 65.01 | 0 |  | 0.11667 | 3.8667 | 3.9182 | 3.9182 | 254.7218 | 21.4035 | 0.033556 | 2.5509 | 2.5657 | 7.1163 | 0 | 3.578
| 31 | [11 empty] | -0.018889 | 6.2678 | 6.2463 | 45.3% | 2.8294 | 3.4169 | 0 | 62.505 | 0 |  | 0.11667 | 3.8667 | 3.9994 | 3.9994 | 249.9809 | 20.161 |  | 0.018889 | 6.2122 | 6.2337 | 45.39% | 2.8294 | 3.4043 | 0 | 62.505 | 0 |  | 0.043333 | 2.8233 | 2.8726 | 2.8726 | 179.5534 | 28.0689 |  | -0.018889 | 6.2678 | 6.2463 | 45.3% | 2.8294 | 3.4169 | 0 | 62.505 | 0 |  | 0.11667 | 3.8667 | 3.9994 | 3.9994 | 249.9809 | 20.161 | 0.033556 | 2.5509 | 2.5891 | 7.1163 | 0 | 3.5457
IV | 1 | [11 empty] | 0.31333 | 7.7267 | 10.4344 | 16.33% | 1.7038 | 8.7306 | 0 | 35.49 | 0 |  | 0.22 | 3.46 | 5.3612 | 5.1589 | 183.0879 | 8.8745 |  | 0.3 | 7.38 | 9.9725 | 17.08% | 1.7038 | 8.2688 | 0 | 35.49 | 0 |  | 0.14333 | 2.7367 | 3.9753 | 3.8253 | 135.7597 | 11.9683 |  | 0.31333 | 6.2678 | 8.9755 | 18.98% | 1.7038 | 7.2717 | 0 | 35.49 | 0 |  | 0.11667 | 3.46 | 4.4682 | 4.2996 | 152.5922 | 10.648 | 0.13267 | 2.4713 | 3.6178 | 7.1163 | 0 | 2.5375
| 2 | [11 empty] | 0.243 | 8.43 | 11.2842 | 10.97% | 1.2381 | 10.0461 | 0 | 24.315 | 0 |  | 0.139 | 4.27 | 5.9027 | 5.6799 | 138.1075 | 5.5223 |  | 0.243 | 8.43 | 11.2842 | 10.97% | 1.2381 | 10.0461 | 0 | 24.315 | 0 |  | 0.139 | 4.27 | 5.9027 | 5.6799 | 138.1075 | 5.5223 |  | 0.243 | 6.2678 | 9.122 | 13.57% | 1.2381 | 7.8839 | 0 | 24.315 | 0 |  | 0.11667 | 4.27 | 5.6403 | 5.4275 | 131.9698 | 5.7791 | 0.1456 | 2.342 | 4.0522 | 7.1163 | 0 | 2.2654
| 3 | [11 empty] | 0.31333 | 7.7267 | 10.437 | 16.31% | 1.7025 | 8.7345 | 0 | 35.46 | 0 |  | 0.22 | 3.46 | 5.363 | 5.1606 | 182.9957 | 8.8639 |  | 0.3 | 7.38 | 9.975 | 17.07% | 1.7025 | 8.2725 | 0 | 35.46 | 0 |  | 0.14333 | 2.7367 | 3.9765 | 3.8264 | 135.6857 | 11.9545 |  | 0.31333 | 6.2678 | 8.9781 | 18.96% | 1.7025 | 7.2756 | 0 | 35.46 | 0 |  | 0.11667 | 3.46 | 4.4692 | 4.3005 | 152.4964 | 10.6367 | 0.13267 | 2.4713 | 3.6189 | 7.1163 | 0 | 2.5367
| 4 | [11 empty] | 0.243 | 8.43 | 11.101 | 12.17% | 1.3513 | 9.7497 | 0 | 27.03 | 0 |  | 0.139 | 4.27 | 5.7978 | 5.5791 | 150.8019 | 6.2499 |  | 0.243 | 8.43 | 11.101 | 12.17% | 1.3513 | 9.7497 | 0 | 27.03 | 0 |  | 0.139 | 4.27 | 5.7978 | 5.5791 | 150.8019 | 6.2499 |  | 0.243 | 6.2678 | 8.9388 | 15.12% | 1.3513 | 7.5875 | 0 | 27.03 | 0 |  | 0.11667 | 4.27 | 5.5524 | 5.3428 | 144.4169 | 6.5263 | 0.1456 | 2.342 | 3.9424 | 7.1163 | 0 | 2.3285
| 5 | [11 empty] | 0.243 | 8.43 | 11.6983 | 8.399% | 0.9825 | 10.7158 | 0 | 0 | 0 |  | 0.139 | 4.27 | 6.1395 | 5.9079 | 0 | 0 |  | 0.243 | 8.43 | 11.6983 | 8.399% | 0.9825 | 10.7158 | 0 | 0 | 0 |  | 0.139 | 4.27 | 6.1395 | 5.9079 | 0 | 0 |  | 0.243 | 6.2678 | 9.5361 | 10.3% | 0.9825 | 8.5536 | 0 | 0 | 0 |  | 0.11667 | 4.27 | 5.8392 | 5.6188 | 0 | 0 | 0.1456 | 2.342 | 4.3003 | 7.1163 | 0 | 2.1347
| 6 | [11 empty] | 0.243 | 8.43 | 11.8138 | 7.713% | 0.91125 | 10.9025 | 0 | 0 | 0 |  | 0.139 | 4.27 | 6.2056 | 5.9714 | 0 | 0 |  | 0.243 | 8.43 | 11.8138 | 7.713% | 0.91125 | 10.9025 | 0 | 0 | 0 |  | 0.139 | 4.27 | 6.2056 | 5.9714 | 0 | 0 |  | 0.243 | 6.2678 | 9.6516 | 9.441% | 0.91125 | 8.7403 | 0 | 0 | 0 |  | 0.11667 | 4.27 | 5.8946 | 5.6721 | 0 | 0 | 0.1456 | 2.342 | 4.3695 | 7.1163 | 0 | 2.1009
| 7 | [11 empty] | 0.243 | 8.43 | 11.0109 | 12.78% | 1.4069 | 9.604 | 0 | 28.365 | 0 |  | 0.139 | 4.27 | 5.7463 | 5.5295 | 156.843 | 6.6174 |  | 0.243 | 8.43 | 11.0109 | 12.78% | 1.4069 | 9.604 | 0 | 28.365 | 0 |  | 0.139 | 4.27 | 5.7463 | 5.5295 | 156.843 | 6.6174 |  | 0.243 | 6.2678 | 8.8486 | 15.9% | 1.4069 | 7.4418 | 0 | 28.365 | 0 |  | 0.11667 | 4.27 | 5.5091 | 5.3012 | 150.3687 | 6.9024 | 0.1456 | 2.342 | 3.8884 | 7.1163 | 0 | 2.3609
| 8 | [11 empty] | 0.243 | 8.43 | 11.0149 | 12.75% | 1.4044 | 9.6105 | 0 | 28.305 | 0 |  | 0.139 | 4.27 | 5.7486 | 5.5317 | 156.5743 | 6.6008 |  | 0.243 | 8.43 | 11.0149 | 12.75% | 1.4044 | 9.6105 | 0 | 28.305 | 0 |  | 0.139 | 4.27 | 5.7486 | 5.5317 | 156.5743 | 6.6008 |  | 0.243 | 6.2678 | 8.8527 | 15.86% | 1.4044 | 7.4483 | 0 | 28.305 | 0 |  | 0.11667 | 4.27 | 5.511 | 5.3031 | 150.1036 | 6.8853 | 0.1456 | 2.342 | 3.8908 | 7.1163 | 0 | 2.3594
| 9 | [11 empty] | 0.243 | 8.43 | 11.2387 | 11.27% | 1.2663 | 9.9724 | 0 | 24.99 | 0 |  | 0.139 | 4.27 | 5.8766 | 5.6548 | 141.3147 | 5.7008 |  | 0.243 | 8.43 | 11.2387 | 11.27% | 1.2663 | 9.9724 | 0 | 24.99 | 0 |  | 0.139 | 4.27 | 5.8766 | 5.6548 | 141.3147 | 5.7008 |  | 0.243 | 6.2678 | 9.0765 | 13.95% | 1.2663 | 7.8102 | 0 | 24.99 | 0 |  | 0.11667 | 4.27 | 5.6185 | 5.4065 | 135.1073 | 5.9627 | 0.1456 | 2.342 | 4.0249 | 7.1163 | 0 | 2.2808
| 10 | [11 empty] | 0.31333 | 7.7267 | 10.484 | 16.02% | 1.68 | 8.804 | 0 | 34.92 | 0 |  | 0.22 | 3.46 | 5.396 | 5.1924 | 181.3178 | 8.6756 |  | 0.3 | 7.38 | 10.02 | 16.77% | 1.68 | 8.34 | 0 | 34.92 | 0 |  | 0.14333 | 2.7367 | 3.998 | 3.8471 | 134.3419 | 11.7092 |  | 0.31333 | 6.2678 | 9.0251 | 18.61% | 1.68 | 7.3451 | 0 | 34.92 | 0 |  | 0.11667 | 3.46 | 4.4867 | 4.3174 | 150.7622 | 10.4339 | 0.13267 | 2.4713 | 3.6388 | 7.1163 | 0 | 2.5228
| 11 | [11 empty] | 0.31333 | 7.7267 | 10.0009 | 19.11% | 1.9112 | 8.0897 | 0 | 40.47 | 0 |  | 0.22 | 3.46 | 5.0568 | 4.866 | 196.9274 | 10.7288 |  | 0.3 | 7.38 | 9.5575 | 20% | 1.9112 | 7.6463 | 0 | 40.47 | 0 |  | 0.14333 | 2.7367 | 3.777 | 3.6345 | 147.0882 | 14.3641 |  | 0.31333 | 6.2678 | 8.5421 | 22.37% | 1.9112 | 6.6308 | 0 | 40.47 | 0 |  | 0.11667 | 3.46 | 4.3068 | 4.1443 | 167.7192 | 12.5972 | 0.13267 | 2.4713 | 3.4343 | 7.1163 | 0 | 2.6731
| 12 | [11 empty] | 0.31333 | 7.7267 | 10.2607 | 17.41% | 1.7869 | 8.4739 | 0 | 37.485 | 0 |  | 0.22 | 3.46 | 5.2393 | 5.0415 | 188.9822 | 9.5914 |  | 0.3 | 7.38 | 9.8063 | 18.22% | 1.7869 | 8.0194 | 0 | 37.485 | 0 |  | 0.14333 | 2.7367 | 3.8959 | 3.7489 | 140.526 | 12.8988 |  | 0.31333 | 6.2678 | 8.8019 | 20.3% | 1.7869 | 7.015 | 0 | 37.485 | 0 |  | 0.11667 | 3.46 | 4.4035 | 4.2374 | 158.8378 | 11.4117 | 0.13267 | 2.4713 | 3.5443 | 7.1163 | 0 | 2.5901
| 13 | [11 empty] | 0.31333 | 7.7267 | 10.1694 | 18% | 1.8306 | 8.3387 | 0 | 38.535 | 0 |  | 0.22 | 3.46 | 5.1751 | 4.9798 | 191.8965 | 9.9824 |  | 0.3 | 7.38 | 9.7188 | 18.84% | 1.8306 | 7.8881 | 0 | 38.535 | 0 |  | 0.14333 | 2.7367 | 3.8541 | 3.7086 | 142.9122 | 13.4039 |  | 0.31333 | 6.2678 | 8.7105 | 21.02% | 1.8306 | 6.8798 | 0 | 38.535 | 0 |  | 0.11667 | 3.46 | 4.3695 | 4.2046 | 162.0253 | 11.8227 | 0.13267 | 2.4713 | 3.5056 | 7.1163 | 0 | 2.6187
| 14 | [11 empty] | 0.31333 | 7.7267 | 10.1589 | 18.07% | 1.8356 | 8.3233 | 0 | 38.655 | 0 |  | 0.22 | 3.46 | 5.1677 | 4.9727 | 192.2213 | 10.0277 |  | 0.3 | 7.38 | 9.7088 | 18.91% | 1.8356 | 7.8731 | 0 | 38.655 | 0 |  | 0.14333 | 2.7367 | 3.8493 | 3.704 | 143.1795 | 13.4623 |  | 0.31333 | 6.2678 | 8.7 | 21.1% | 1.8356 | 6.8644 | 0 | 38.655 | 0 |  | 0.11667 | 3.46 | 4.3656 | 4.2009 | 162.3852 | 11.8701 | 0.13267 | 2.4713 | 3.5012 | 7.1163 | 0 | 2.622
| 15 | [11 empty] | 0.738 | 4.754 | 9.4834 | 21.5% | 2.0387 | 7.4446 | 0 | 43.53 | 0 |  | 0.18 | 3.74 | 4.8935 | 4.7088 | 204.9758 | 11.9252 |  | 0.646 | 4.958 | 9.0978 | 22.41% | 2.0387 | 7.059 | 0 | 43.53 | 0 |  | 0.166 | 2.578 | 3.6418 | 3.5044 | 152.5447 | 16.024 |  | 0.738 | 6.2678 | 10.9971 | 18.54% | 2.0387 | 8.9584 | 0 | 43.53 | 0 |  | 0.11667 | 3.74 | 4.4876 | 4.3183 | 187.9753 | 13.0037 | 0.1564 | 2.3052 | 3.3075 | 7.1163 | 0 | 2.7755
| 16 | [11 empty] | 0.738 | 4.754 | 9.0621 | 23.44% | 2.1244 | 6.9377 | 0 | 45.585 | 0 |  | 0.18 | 3.74 | 4.7908 | 4.61 | 210.1453 | 12.756 |  | 0.55 | 4.958 | 8.1686 | 26.01% | 2.1244 | 6.0443 | 0 | 45.585 | 0 |  | 0.166 | 2.578 | 3.547 | 3.4132 | 155.5896 | 17.2287 |  | 0.738 | 6.2678 | 10.5759 | 20.09% | 2.1244 | 8.4515 | 0 | 45.585 | 0 |  | 0.11667 | 3.74 | 4.421 | 4.2542 | 193.9282 | 13.8227 | 0.1564 | 2.3052 | 3.2182 | 7.1163 | 0 | 2.8525
| 17 | [25 empty] | 0 | 0 | [15 empty] | 0 | 0 | [15 empty] | 0 | 0 | 0.1564 | 2.3052 | 3.3485 | 7.1163 | 0 | 2.7415
| 18 | [25 empty] | 0 | 0 | [15 empty] | 0 | 0 | [15 empty] | 0 | 0 | 0.1564 | 2.3052 | 3.3805 | 7.1163 | 0 | 2.7156
| 19 | [25 empty] | 0 | 0 | [15 empty] | 0 | 0 | [15 empty] | 0 | 0 | 0.13267 | 2.4713 | 3.4392 | 7.1163 | 0 | 2.6692
| 20 | [25 empty] | 0 | 0 | [15 empty] | 0 | 0 | [15 empty] | 0 | 0 | 0.1456 | 2.342 | 3.8314 | 7.1163 | 0 | 2.396
| 21 | [25 empty] | 0 | 0 | [15 empty] | 0 | 0 | [15 empty] | 0 | 0 | 0.1456 | 2.342 | 4.1923 | 7.1163 | 0 | 2.1897
| 22 | [25 empty] | 0 | 0 | [15 empty] | 0 | 0 | [15 empty] | 0 | 0 | 0.1456 | 2.342 | 4.3155 | 7.1163 | 0 | 2.1272
| 23 | [25 empty] | 0 | 0 | [15 empty] | 0 | 0 | [15 empty] | 0 | 0 | 0.1456 | 2.342 | 4.2991 | 7.1163 | 0 | 2.1353
| 24 | [25 empty] | 0 | 0 | [15 empty] | 0 | 0 | [15 empty] | 0 | 0 | 0.1564 | 2.3052 | 2.8591 | 7.1163 | 0 | 3.2108
| 25 | [25 empty] | 0 | 0 | [15 empty] | 0 | 0 | [15 empty] | 0 | 0 | 0.1564 | 2.3052 | 2.8943 | 7.1163 | 0 | 3.1717
| 26 | [25 empty] | 0 | 0 | [15 empty] | 0 | 0 | [15 empty] | 0 | 0 | 0.1564 | 2.3052 | 2.6213 | 7.1163 | 0 | 3.5021
| 27 | [25 empty] | 0 | 0 | [15 empty] | 0 | 0 | [15 empty] | 0 | 0 | 0.1564 | 2.3052 | 3.0292 | 7.1163 | 0 | 3.0305
| 28 | [25 empty] | 0 | 0 | [15 empty] | 0 | 0 | [15 empty] | 0 | 0 | 0.1564 | 2.3052 | 3.1061 | 7.1163 | 0 | 2.9555
| 29 | [25 empty] | 0 | 0 | [15 empty] | 0 | 0 | [15 empty] | 0 | 0 | 0.1456 | 2.342 | 3.9868 | 7.1163 | 0 | 2.3026
| 30 | [25 empty] | 0 | 0 | [15 empty] | 0 | 0 | [15 empty] | 0 | 0 | 0.1564 | 2.3052 | 2.6597 | 7.1163 | 0 | 3.4515
V | 1 | [25 empty] | 0 | 0 | [15 empty] | 0 | 0 | [15 empty] | 0 | 0 | 0.13267 | 2.4713 | 3.4127 | 7.1163 | 0 | 2.6899
| 2 | [25 empty] | 0 | 0 | [15 empty] | 0 | 0 | [15 empty] | 0 | 0 | 0.13267 | 2.4713 | 3.4708 | 7.1163 | 0 | 2.645
| 3 | [25 empty] | 0 | 0 | [15 empty] | 0 | 0 | [15 empty] | 0 | 0 | 0.1456 | 2.342 | 4.071 | 7.1163 | 0 | 2.255
| 4 | [25 empty] | 0 | 0 | [15 empty] | 0 | 0 | [15 empty] | 0 | 0 | 0.1456 | 2.342 | 4.0692 | 7.1163 | 0 | 2.256
| 5 | [25 empty] | 0 | 0 | [15 empty] | 0 | 0 | [15 empty] | 0 | 0 | 0.1456 | 2.342 | 4.3185 | 7.1163 | 0 | 2.1257
| 6 | [25 empty] | 0 | 0 | [15 empty] | 0 | 0 | [15 empty] | 0 | 0 | 0.13267 | 2.4713 | 3.531 | 7.1163 | 0 | 2.5998
| 7 | [25 empty] | 0 | 0 | [15 empty] | 0 | 0 | [15 empty] | 0 | 0 | 0.13267 | 2.4713 | 3.4774 | 7.1163 | 0 | 2.6399
| 8 | [25 empty] | 0 | 0 | [15 empty] | 0 | 0 | [15 empty] | 0 | 0 | 0.1456 | 2.342 | 3.8259 | 7.1163 | 0 | 2.3994
| 9 | [25 empty] | 0 | 0 | [15 empty] | 0 | 0 | [15 empty] | 0 | 0 | 0.1456 | 2.342 | 3.9108 | 7.1163 | 0 | 2.3473
| 10 | [25 empty] | 0 | 0 | [15 empty] | 0 | 0 | [15 empty] | 0 | 0 | 0.1456 | 2.342 | 4.5575 | 7.1163 | 0 | 2.0142
| 11 | [25 empty] | 0 | 0 | [15 empty] | 0 | 0 | [15 empty] | 0 | 0 | 0.1456 | 2.342 | 4.5193 | 7.1163 | 0 | 2.0313
| 12 | [25 empty] | 0 | 0 | [15 empty] | 0 | 0 | [15 empty] | 0 | 0 | 0.1456 | 2.342 | 4.5654 | 7.1163 | 0 | 2.0108
| 13 | [25 empty] | 0 | 0 | [15 empty] | 0 | 0 | [15 empty] | 0 | 0 | 0.1456 | 2.342 | 4.4926 | 7.1163 | 0 | 2.0433
| 14 | [25 empty] | 0 | 0 | [15 empty] | 0 | 0 | [15 empty] | 0 | 0 | 0.1456 | 2.342 | 4.4059 | 7.1163 | 0 | 2.0836
| 15 | [25 empty] | 0 | 0 | [15 empty] | 0 | 0 | [15 empty] | 0 | 0 | 0.1456 | 2.342 | 4.3385 | 7.1163 | 0 | 2.1159
| 16 | [25 empty] | 0 | 0 | [15 empty] | 0 | 0 | [15 empty] | 0 | 0 | 0.1456 | 2.342 | 4.3246 | 7.1163 | 0 | 2.1227
| 17 | [25 empty] | 0 | 0 | [15 empty] | 0 | 0 | [15 empty] | 0 | 0 | 0.1456 | 2.342 | 4.5412 | 7.1163 | 0 | 2.0215
| 18 | [25 empty] | 0 | 0 | [15 empty] | 0 | 0 | [15 empty] | 0 | 0 | 0.1456 | 2.342 | 4.7274 | 7.1163 | 0 | 1.9419
| 19 | [25 empty] | 0 | 0 | [15 empty] | 0 | 0 | [15 empty] | 0 | 0 | 0.1456 | 2.342 | 4.7468 | 7.1163 | 0 | 1.9339
| 20 | [25 empty] | 0 | 0 | [15 empty] | 0 | 0 | [15 empty] | 0 | 0 | 0.1456 | 2.342 | 4.6401 | 7.1163 | 0 | 1.9784
| 21 | [25 empty] | 0 | 0 | [15 empty] | 0 | 0 | [15 empty] | 0 | 0 | 0.1456 | 2.342 | 4.7104 | 7.1163 | 0 | 1.9489
| 22 | [25 empty] | 0 | 0 | [15 empty] | 0 | 0 | [15 empty] | 0 | 0 | 0.1456 | 2.342 | 4.1529 | 7.1163 | 0 | 2.2105
| 23 | [25 empty] | 0 | 0 | [15 empty] | 0 | 0 | [15 empty] | 0 | 0 | 0.1456 | 2.342 | 4.0752 | 7.1163 | 0 | 2.2526
| 24 | [25 empty] | 0 | 0 | [15 empty] | 0 | 0 | [15 empty] | 0 | 0 | 0.1456 | 2.342 | 4.267 | 7.1163 | 0 | 2.1514
| 25 | [25 empty] | 0 | 0 | [15 empty] | 0 | 0 | [15 empty] | 0 | 0 | 0.1456 | 2.342 | 4.58 | 7.1163 | 0 | 2.0044
| 26 | [25 empty] | 0 | 0 | [15 empty] | 0 | 0 | [15 empty] | 0 | 0 | 0.1456 | 2.342 | 4.7535 | 7.1163 | 0 | 1.9312
| 27 | [25 empty] | 0 | 0 | [15 empty] | 0 | 0 | [15 empty] | 0 | 0 | 0.1456 | 2.342 | 4.8051 | 7.1163 | 0 | 1.9105
| 28 | [25 empty] | 0 | 0 | [15 empty] | 0 | 0 | [15 empty] | 0 | 0 | 0.1456 | 2.342 | 4.7317 | 7.1163 | 0 | 1.9401
| 29 | [25 empty] | 0 | 0 | [15 empty] | 0 | 0 | [15 empty] | 0 | 0 | 0.1456 | 2.342 | 4.4544 | 7.1163 | 0 | 2.0609
| 30 | [25 empty] | 0 | 0 | [15 empty] | 0 | 0 | [15 empty] | 0 | 0 | 0.1456 | 2.342 | 4.6006 | 7.1163 | 0 | 1.9954
| 31 | [25 empty] | 0 | 0 | [15 empty] | 0 | 0 | [15 empty] | 0 | 0 | 0.1456 | 2.342 | 4.3003 | 7.1163 | 0 | 2.1347
VI | 1 | [25 empty] | 0 | 0 | [15 empty] | 0 | 0 | [15 empty] | 0 | 0 | 0.1456 | 2.342 | 4.7759 | 7.1163 | 0 | 1.9221
| 2 | [25 empty] | 0 | 0 | [15 empty] | 0 | 0 | [15 empty] | 0 | 0 | 0.1456 | 2.342 | 4.7687 | 7.1163 | 0 | 1.9251
| 3 | [25 empty] | 0 | 0 | [15 empty] | 0 | 0 | [15 empty] | 0 | 0 | 0.0736 | 3.782 | 5.2558 | 7.1163 | 0 | 1.7466
| 4 | [25 empty] | 0 | 0 | [15 empty] | 0 | 0 | [15 empty] | 0 | 0 | 0.1456 | 2.342 | 4.9628 | 7.1163 | 0 | 1.8498
| 5 | [25 empty] | 0 | 0 | [15 empty] | 0 | 0 | [15 empty] | 0 | 0 | 0.0736 | 3.782 | 5.2816 | 7.1163 | 0 | 1.7381
| 6 | [25 empty] | 0 | 0 | [15 empty] | 0 | 0 | [15 empty] | 0 | 0 | 0.0736 | 3.782 | 5.4641 | 7.1163 | 0 | 1.6801
| 7 | [25 empty] | 0 | 0 | [15 empty] | 0 | 0 | [15 empty] | 0 | 0 | 0.0736 | 3.782 | 5.6772 | 7.1163 | 0 | 1.617
| 8 | [25 empty] | 0 | 0 | [15 empty] | 0 | 0 | [15 empty] | 0 | 0 | 0.0736 | 3.782 | 5.3981 | 7.1163 | 0 | 1.7006
| 9 | [25 empty] | 0 | 0 | [15 empty] | 0 | 0 | [15 empty] | 0 | 0 | 0.1456 | 2.342 | 5.1903 | 7.1163 | 0 | 1.7687
| 10 | [25 empty] | 0 | 0 | [15 empty] | 0 | 0 | [15 empty] | 0 | 0 | 0.0736 | 3.782 | 5.3886 | 7.1163 | 0 | 1.7036
| 11 | [25 empty] | 0 | 0 | [15 empty] | 0 | 0 | [15 empty] | 0 | 0 | 0.0736 | 3.782 | 5.3347 | 7.1163 | 0 | 1.7208
| 12 | [25 empty] | 0 | 0 | [15 empty] | 0 | 0 | [15 empty] | 0 | 0 | 0.1456 | 2.342 | 4.9937 | 7.1163 | 0 | 1.8383
| 13 | [25 empty] | 0 | 0 | [15 empty] | 0 | 0 | [15 empty] | 0 | 0 | 0.1456 | 2.342 | 4.4841 | 7.1163 | 0 | 2.0472
| 14 | [25 empty] | 0 | 0 | [15 empty] | 0 | 0 | [15 empty] | 0 | 0 | 0.1456 | 2.342 | 4.2178 | 7.1163 | 0 | 2.1765
| 15 | [25 empty] | 0 | 0 | [15 empty] | 0 | 0 | [15 empty] | 0 | 0 | 0.1456 | 2.342 | 4.5114 | 7.1163 | 0 | 2.0348
| 16 | [25 empty] | 0 | 0 | [15 empty] | 0 | 0 | [15 empty] | 0 | 0 | 0.1456 | 2.342 | 4.5685 | 7.1163 | 0 | 2.0094
| 17 | [25 empty] | 0 | 0 | [15 empty] | 0 | 0 | [15 empty] | 0 | 0 | 0.1456 | 2.342 | 4.6771 | 7.1163 | 0 | 1.9628
| 18 | [25 empty] | 0 | 0 | [15 empty] | 0 | 0 | [15 empty] | 0 | 0 | 0.1456 | 2.342 | 4.5309 | 7.1163 | 0 | 2.0261
| 19 | [25 empty] | 0 | 0 | [15 empty] | 0 | 0 | [15 empty] | 0 | 0 | 0.1456 | 2.342 | 4.3925 | 7.1163 | 0 | 2.0899
| 20 | [25 empty] | 0 | 0 | [15 empty] | 0 | 0 | [15 empty] | 0 | 0 | 0.1456 | 2.342 | 4.7013 | 7.1163 | 0 | 1.9526
| 21 | [25 empty] | 0 | 0 | [15 empty] | 0 | 0 | [15 empty] | 0 | 0 | 0.1456 | 2.342 | 5.0041 | 7.1163 | 0 | 1.8345
| 22 | [25 empty] | 0 | 0 | [15 empty] | 0 | 0 | [15 empty] | 0 | 0 | 0.1456 | 2.342 | 5.1848 | 7.1163 | 0 | 1.7705
| 23 | [25 empty] | 0 | 0 | [15 empty] | 0 | 0 | [15 empty] | 0 | 0 | 0.1456 | 2.342 | 4.765 | 7.1163 | 0 | 1.9265
| 24 | [25 empty] | 0 | 0 | [15 empty] | 0 | 0 | [15 empty] | 0 | 0 | 0.1456 | 2.342 | 4.4696 | 7.1163 | 0 | 2.0539
| 25 | [25 empty] | 0 | 0 | [15 empty] | 0 | 0 | [15 empty] | 0 | 0 | 0.1456 | 2.342 | 4.7007 | 7.1163 | 0 | 1.9529
| 26 | [25 empty] | 0 | 0 | [15 empty] | 0 | 0 | [15 empty] | 0 | 0 | 0.1456 | 2.342 | 5.1745 | 7.1163 | 0 | 1.7741
| 27 | [25 empty] | 0 | 0 | [15 empty] | 0 | 0 | [15 empty] | 0 | 0 | 0.1456 | 2.342 | 5.1994 | 7.1163 | 0 | 1.7656
| 28 | [25 empty] | 0 | 0 | [15 empty] | 0 | 0 | [15 empty] | 0 | 0 | 0.1456 | 2.342 | 5.2382 | 7.1163 | 0 | 1.7525
| 29 | [25 empty] | 0 | 0 | [15 empty] | 0 | 0 | [15 empty] | 0 | 0 | 0.1456 | 2.342 | 5.2091 | 7.1163 | 0 | 1.7623
| 30 | [25 empty] | 0 | 0 | [15 empty] | 0 | 0 | [15 empty] | 0 | 0 | 0.1456 | 2.342 | 5.2024 | 7.1163 | 0 | 1.7646
VII | 1 | [25 empty] | 0 | 0 | [15 empty] | 0 | 0 | [15 empty] | 0 | 0 | 0.1456 | 2.342 | 4.5836 | 7.1163 | 0 | 2.0028
| 2 | [25 empty] | 0 | 0 | [15 empty] | 0 | 0 | [15 empty] | 0 | 0 | 0.1456 | 2.342 | 5.032 | 7.1163 | 0 | 1.8243
| 3 | [25 empty] | 0 | 0 | [15 empty] | 0 | 0 | [15 empty] | 0 | 0 | 0.0736 | 3.782 | 5.2693 | 7.1163 | 0 | 1.7422
| 4 | [25 empty] | 0 | 0 | [15 empty] | 0 | 0 | [15 empty] | 0 | 0 | 0.1456 | 2.342 | 4.6886 | 7.1163 | 0 | 1.9579
| 5 | [25 empty] | 0 | 0 | [15 empty] | 0 | 0 | [15 empty] | 0 | 0 | 0.1456 | 2.342 | 4.5946 | 7.1163 | 0 | 1.998
| 6 | [25 empty] | 0 | 0 | [15 empty] | 0 | 0 | [15 empty] | 0 | 0 | 0.1456 | 2.342 | 4.7359 | 7.1163 | 0 | 1.9384
| 7 | [25 empty] | 0 | 0 | [15 empty] | 0 | 0 | [15 empty] | 0 | 0 | 0.1456 | 2.342 | 4.8754 | 7.1163 | 0 | 1.8829
| 8 | [25 empty] | 0 | 0 | [15 empty] | 0 | 0 | [15 empty] | 0 | 0 | 0.1456 | 2.342 | 5.0532 | 7.1163 | 0 | 1.8167
| 9 | [25 empty] | 0 | 0 | [15 empty] | 0 | 0 | [15 empty] | 0 | 0 | 0.1456 | 2.342 | 5.1345 | 7.1163 | 0 | 1.7879
| 10 | [25 empty] | 0 | 0 | [15 empty] | 0 | 0 | [15 empty] | 0 | 0 | 0.0736 | 3.782 | 5.3144 | 7.1163 | 0 | 1.7274
| 11 | [25 empty] | 0 | 0 | [15 empty] | 0 | 0 | [15 empty] | 0 | 0 | 0.0736 | 3.782 | 5.2773 | 7.1163 | 0 | 1.7395
| 12 | [25 empty] | 0 | 0 | [15 empty] | 0 | 0 | [15 empty] | 0 | 0 | 0.0736 | 3.782 | 5.3742 | 7.1163 | 0 | 1.7082
| 13 | [25 empty] | 0 | 0 | [15 empty] | 0 | 0 | [15 empty] | 0 | 0 | 0.0736 | 3.782 | 5.2877 | 7.1163 | 0 | 1.7361
| 14 | [25 empty] | 0 | 0 | [15 empty] | 0 | 0 | [15 empty] | 0 | 0 | 0.1456 | 2.342 | 5.0799 | 7.1163 | 0 | 1.8071
| 15 | [25 empty] | 0 | 0 | [15 empty] | 0 | 0 | [15 empty] | 0 | 0 | 0.1456 | 2.342 | 4.8578 | 7.1163 | 0 | 1.8897
| 16 | [25 empty] | 0 | 0 | [15 empty] | 0 | 0 | [15 empty] | 0 | 0 | 0.1456 | 2.342 | 4.7056 | 7.1163 | 0 | 1.9509
| 17 | [25 empty] | 0 | 0 | [15 empty] | 0 | 0 | [15 empty] | 0 | 0 | 0.1456 | 2.342 | 4.9561 | 7.1163 | 0 | 1.8523
| 18 | [25 empty] | 0 | 0 | [15 empty] | 0 | 0 | [15 empty] | 0 | 0 | 0.0736 | 3.782 | 5.4067 | 7.1163 | 0 | 1.6979
| 19 | [25 empty] | 0 | 0 | [15 empty] | 0 | 0 | [15 empty] | 0 | 0 | 0.1456 | 2.342 | 5.0022 | 7.1163 | 0 | 1.8352
| 20 | [25 empty] | 0 | 0 | [15 empty] | 0 | 0 | [15 empty] | 0 | 0 | 0.1456 | 2.342 | 4.455 | 7.1163 | 0 | 2.0606
| 21 | [25 empty] | 0 | 0 | [15 empty] | 0 | 0 | [15 empty] | 0 | 0 | 0.1456 | 2.342 | 4.273 | 7.1163 | 0 | 2.1484
| 22 | [25 empty] | 0 | 0 | [15 empty] | 0 | 0 | [15 empty] | 0 | 0 | 0.1456 | 2.342 | 4.6328 | 7.1163 | 0 | 1.9815
| 23 | [25 empty] | 0 | 0 | [15 empty] | 0 | 0 | [15 empty] | 0 | 0 | 0.0736 | 3.782 | 5.2831 | 7.1163 | 0 | 1.7376
| 24 | [25 empty] | 0 | 0 | [15 empty] | 0 | 0 | [15 empty] | 0 | 0 | 0.0736 | 3.782 | 5.3831 | 7.1163 | 0 | 1.7053
| 25 | [25 empty] | 0 | 0 | [15 empty] | 0 | 0 | [15 empty] | 0 | 0 | 0.1456 | 2.342 | 4.597 | 7.1163 | 0 | 1.997
| 26 | [25 empty] | 0 | 0 | [15 empty] | 0 | 0 | [15 empty] | 0 | 0 | 0.1456 | 2.342 | 4.5224 | 7.1163 | 0 | 2.0299
| 27 | [25 empty] | 0 | 0 | [15 empty] | 0 | 0 | [15 empty] | 0 | 0 | 0.1456 | 2.342 | 4.5108 | 7.1163 | 0 | 2.0351
| 28 | [25 empty] | 0 | 0 | [15 empty] | 0 | 0 | [15 empty] | 0 | 0 | 0.1456 | 2.342 | 4.5545 | 7.1163 | 0 | 2.0156
| 29 | [25 empty] | 0 | 0 | [15 empty] | 0 | 0 | [15 empty] | 0 | 0 | 0.1456 | 2.342 | 4.4605 | 7.1163 | 0 | 2.0581
| 30 | [25 empty] | 0 | 0 | [15 empty] | 0 | 0 | [15 empty] | 0 | 0 | 0.1456 | 2.342 | 4.762 | 7.1163 | 0 | 1.9278
| 31 | [25 empty] | 0 | 0 | [15 empty] | 0 | 0 | [15 empty] | 0 | 0 | 0.1456 | 2.342 | 4.5836 | 7.1163 | 0 | 2.0028
VIII | 1 | [25 empty] | 0 | 0 | [15 empty] | 0 | 0 | [15 empty] | 0 | 0 | 0.1456 | 2.342 | 4.3737 | 7.1163 | 0 | 2.0989
| 2 | [25 empty] | 0 | 0 | [15 empty] | 0 | 0 | [15 empty] | 0 | 0 | 0.1456 | 2.342 | 4.2184 | 7.1163 | 0 | 2.1762
| 3 | [25 empty] | 0 | 0 | [15 empty] | 0 | 0 | [15 empty] | 0 | 0 | 0.1456 | 2.342 | 4.0686 | 7.1163 | 0 | 2.2563
| 4 | [25 empty] | 0 | 0 | [15 empty] | 0 | 0 | [15 empty] | 0 | 0 | 0.1456 | 2.342 | 4.2566 | 7.1163 | 0 | 2.1566
| 5 | [25 empty] | 0 | 0 | [15 empty] | 0 | 0 | [15 empty] | 0 | 0 | 0.1456 | 2.342 | 4.5757 | 7.1163 | 0 | 2.0062
| 6 | [25 empty] | 0 | 0 | [15 empty] | 0 | 0 | [15 empty] | 0 | 0 | 0.1456 | 2.342 | 4.8409 | 7.1163 | 0 | 1.8964
| 7 | [25 empty] | 0 | 0 | [15 empty] | 0 | 0 | [15 empty] | 0 | 0 | 0.1456 | 2.342 | 5.0204 | 7.1163 | 0 | 1.8285
| 8 | [25 empty] | 0 | 0 | [15 empty] | 0 | 0 | [15 empty] | 0 | 0 | 0.1456 | 2.342 | 5.1151 | 7.1163 | 0 | 1.7947
| 9 | [25 empty] | 0 | 0 | [15 empty] | 0 | 0 | [15 empty] | 0 | 0 | 0.1456 | 2.342 | 4.907 | 7.1163 | 0 | 1.8708
| 10 | [25 empty] | 0 | 0 | [15 empty] | 0 | 0 | [15 empty] | 0 | 0 | 0.1456 | 2.342 | 4.9337 | 7.1163 | 0 | 1.8607
| 11 | [25 empty] | 0 | 0 | [15 empty] | 0 | 0 | [15 empty] | 0 | 0 | 0.1456 | 2.342 | 5.0544 | 7.1163 | 0 | 1.8162
| 12 | [25 empty] | 0 | 0 | [15 empty] | 0 | 0 | [15 empty] | 0 | 0 | 0.0736 | 3.782 | 5.2727 | 7.1163 | 0 | 1.741
| 13 | [25 empty] | 0 | 0 | [15 empty] | 0 | 0 | [15 empty] | 0 | 0 | 0.1456 | 2.342 | 5.1381 | 7.1163 | 0 | 1.7866
| 14 | [25 empty] | 0 | 0 | [15 empty] | 0 | 0 | [15 empty] | 0 | 0 | 0.0736 | 3.782 | 5.2611 | 7.1163 | 0 | 1.7449
| 15 | [25 empty] | 0 | 0 | [15 empty] | 0 | 0 | [15 empty] | 0 | 0 | 0.0736 | 3.782 | 5.4561 | 7.1163 | 0 | 1.6825
| 16 | [25 empty] | 0 | 0 | [15 empty] | 0 | 0 | [15 empty] | 0 | 0 | 0.0736 | 3.782 | 5.5812 | 7.1163 | 0 | 1.6448
| 17 | [25 empty] | 0 | 0 | [15 empty] | 0 | 0 | [15 empty] | 0 | 0 | 0.0736 | 3.782 | 5.6005 | 7.1163 | 0 | 1.6391
| 18 | [25 empty] | 0 | 0 | [15 empty] | 0 | 0 | [15 empty] | 0 | 0 | 0.1456 | 2.342 | 5.2109 | 7.1163 | 0 | 1.7617
| 19 | [25 empty] | 0 | 0 | [15 empty] | 0 | 0 | [15 empty] | 0 | 0 | 0.1456 | 2.342 | 5.1315 | 7.1163 | 0 | 1.789
| 20 | [25 empty] | 0 | 0 | [15 empty] | 0 | 0 | [15 empty] | 0 | 0 | 0.0736 | 3.782 | 5.3258 | 7.1163 | 0 | 1.7237
| 21 | [25 empty] | 0 | 0 | [15 empty] | 0 | 0 | [15 empty] | 0 | 0 | 0.0736 | 3.782 | 5.4533 | 7.1163 | 0 | 1.6834
| 22 | [25 empty] | 0 | 0 | [15 empty] | 0 | 0 | [15 empty] | 0 | 0 | 0.0736 | 3.782 | 5.4763 | 7.1163 | 0 | 1.6763
| 23 | [25 empty] | 0 | 0 | [15 empty] | 0 | 0 | [15 empty] | 0 | 0 | 0.0736 | 3.782 | 5.2712 | 7.1163 | 0 | 1.7415
| 24 | [25 empty] | 0 | 0 | [15 empty] | 0 | 0 | [15 empty] | 0 | 0 | 0.1456 | 2.342 | 4.924 | 7.1163 | 0 | 1.8643
| 25 | [25 empty] | 0 | 0 | [15 empty] | 0 | 0 | [15 empty] | 0 | 0 | 0.1456 | 2.342 | 4.8627 | 7.1163 | 0 | 1.8878
| 26 | [25 empty] | 0 | 0 | [15 empty] | 0 | 0 | [15 empty] | 0 | 0 | 0.1456 | 2.342 | 4.3707 | 7.1163 | 0 | 2.1004
| 27 | [25 empty] | 0 | 0 | [15 empty] | 0 | 0 | [15 empty] | 0 | 0 | 0.1456 | 2.342 | 4.4259 | 7.1163 | 0 | 2.0742
| 28 | [25 empty] | 0 | 0 | [15 empty] | 0 | 0 | [15 empty] | 0 | 0 | 0.1456 | 2.342 | 4.236 | 7.1163 | 0 | 2.1671
| 29 | [25 empty] | 0 | 0 | [15 empty] | 0 | 0 | [15 empty] | 0 | 0 | 0.1456 | 2.342 | 4.0643 | 7.1163 | 0 | 2.2587
| 30 | [25 empty] | 0 | 0 | [15 empty] | 0 | 0 | [15 empty] | 0 | 0 | 0.1456 | 2.342 | 4.1408 | 7.1163 | 0 | 2.217
IX | 1 | [11 empty] | 0.243 | 8.43 | 10.943 | 13.24% | 1.4487 | 9.4943 | 0 | 29.37 | 0 |  | 0.139 | 4.27 | 5.7075 | 5.4921 | 161.3034 | 6.8985 |  | 0.243 | 8.43 | 10.943 | 13.24% | 1.4487 | 9.4943 | 0 | 29.37 | 0 |  | 0.139 | 4.27 | 5.7075 | 5.4921 | 161.3034 | 6.8985 |  | 0.243 | 6.2678 | 8.7808 | 16.5% | 1.4487 | 7.3321 | 0 | 29.37 | 0 |  | 0.11667 | 4.27 | 5.4765 | 5.2699 | 154.776 | 7.1894 | 0.1456 | 2.342 | 3.8477 | 7.1163 | 0 | 2.3858
| 2 | [11 empty] | 0.243 | 8.43 | 11.35 | 10.55% | 1.1975 | 10.1525 | 0 | 0 | 0 |  | 0.139 | 4.27 | 5.9403 | 5.7162 | 0 | 0 |  | 0.243 | 8.43 | 11.35 | 10.55% | 1.1975 | 10.1525 | 0 | 0 | 0 |  | 0.139 | 4.27 | 5.9403 | 5.7162 | 0 | 0 |  | 0.243 | 6.2678 | 9.1878 | 13.03% | 1.1975 | 7.9903 | 0 | 0 | 0 |  | 0.11667 | 4.27 | 5.6719 | 5.4579 | 0 | 0 | 0.1456 | 2.342 | 4.0916 | 7.1163 | 0 | 2.2436
| 3 | [11 empty] | 0.243 | 8.43 | 11.6032 | 8.974% | 1.0412 | 10.5619 | 0 | 0 | 0 |  | 0.139 | 4.27 | 6.0851 | 5.8555 | 0 | 0 |  | 0.243 | 8.43 | 11.6032 | 8.974% | 1.0412 | 10.5619 | 0 | 0 | 0 |  | 0.139 | 4.27 | 6.0851 | 5.8555 | 0 | 0 |  | 0.243 | 6.2678 | 9.441 | 11.03% | 1.0412 | 8.3997 | 0 | 0 | 0 |  | 0.11667 | 4.27 | 5.7935 | 5.5749 | 0 | 0 | 0.1456 | 2.342 | 4.2433 | 7.1163 | 0 | 2.1634
| 4 | [11 empty] | 0 | 0 | 0 | 0% | 0 | 0 | 0 | 0 | 0 |  | 0 | 0 | 0 | 0 | 0 | 0 |  | 0 | 0 | 0 | 0% | 0 | 0 | 0 | 0 | 0 |  | 0 | 0 | 0 | 0 | 0 | 0 |  | 0 | 6.2678 | 6.2678 | 0% | 0 | 6.2678 | 0 | 0 | 0 |  | 0.11667 | 0 | 1.803 | 1.7349 | 0 | 0 | 0.1456 | 2.342 | 4.5921 | 7.1163 | 0 | 1.9991
| 5 | [11 empty] | 0.243 | 8.43 | 11.833 | 7.601% | 0.89938 | 10.9336 | 0 | 0 | 0 |  | 0.139 | 4.27 | 6.2166 | 5.982 | 0 | 0 |  | 0.243 | 8.43 | 11.833 | 7.601% | 0.89938 | 10.9336 | 0 | 0 | 0 |  | 0.139 | 4.27 | 6.2166 | 5.982 | 0 | 0 |  | 0.243 | 6.2678 | 9.6708 | 9.3% | 0.89938 | 8.7714 | 0 | 0 | 0 |  | 0.11667 | 4.27 | 5.9038 | 5.681 | 0 | 0 | 0.1456 | 2.342 | 4.381 | 7.1163 | 0 | 2.0954
| 6 | [11 empty] | 0 | 0 | 0 | 0% | 0 | 0 | 0 | 0 | 0 |  | 0 | 0 | 0 | 0 | 0 | 0 |  | 0 | 0 | 0 | 0% | 0 | 0 | 0 | 0 | 0 |  | 0 | 0 | 0 | 0 | 0 | 0 |  | 0 | 6.2678 | 6.2678 | 0% | 0 | 6.2678 | 0 | 0 | 0 |  | 0.11667 | 0 | 1.7865 | 1.719 | 0 | 0 | 0.1456 | 2.342 | 4.5715 | 7.1163 | 0 | 2.0081
| 7 | [11 empty] | 0.243 | 8.43 | 11.8249 | 7.648% | 0.90438 | 10.9205 | 0 | 0 | 0 |  | 0.139 | 4.27 | 6.2119 | 5.9775 | 0 | 0 |  | 0.243 | 8.43 | 11.8249 | 7.648% | 0.90438 | 10.9205 | 0 | 0 | 0 |  | 0.139 | 4.27 | 6.2119 | 5.9775 | 0 | 0 |  | 0.243 | 6.2678 | 9.6627 | 9.359% | 0.90438 | 8.7583 | 0 | 0 | 0 |  | 0.11667 | 4.27 | 5.8999 | 5.6773 | 0 | 0 | 0.1456 | 2.342 | 4.3762 | 7.1163 | 0 | 2.0977
| 8 | [11 empty] | 0 | 0 | 0 | 0% | 0 | 0 | 0 | 0 | 0 |  | 0 | 0 | 0 | 0 | 0 | 0 |  | 0 | 0 | 0 | 0% | 0 | 0 | 0 | 0 | 0 |  | 0 | 0 | 0 | 0 | 0 | 0 |  | 0 | 6.2678 | 6.2678 | 0% | 0 | 6.2678 | 0 | 0 | 0 |  | 0.11667 | 0 | 1.7724 | 1.7055 | 0 | 0 | 0.1456 | 2.342 | 4.5539 | 7.1163 | 0 | 2.0159
| 9 | [11 empty] | 0 | 0 | 0 | 0% | 0 | 0 | 0 | 0 | 0 |  | 0 | 0 | 0 | 0 | 0 | 0 |  | 0 | 0 | 0 | 0% | 0 | 0 | 0 | 0 | 0 |  | 0 | 0 | 0 | 0 | 0 | 0 |  | 0 | 6.2678 | 6.2678 | 0% | 0 | 6.2678 | 0 | 0 | 0 |  | 0.11667 | 0 | 1.8569 | 1.7869 | 0 | 0 | 0.1456 | 2.342 | 4.6595 | 7.1163 | 0 | 1.9702
| 10 | [11 empty] | 0 | 0 | 0 | 0% | 0 | 0 | 0 | 0 | 0 |  | 0 | 0 | 0 | 0 | 0 | 0 |  | 0 | 0 | 0 | 0% | 0 | 0 | 0 | 0 | 0 |  | 0 | 0 | 0 | 0 | 0 | 0 |  | 0 | 6.2678 | 6.2678 | 0% | 0 | 6.2678 | 0 | 0 | 0 |  | 0.11667 | 0 | 1.8715 | 1.8009 | 0 | 0 | 0.1456 | 2.342 | 4.6777 | 7.1163 | 0 | 1.9625
| 11 | [11 empty] | 0 | 0 | 0 | 0% | 0 | 0 | 0 | 0 | 0 |  | 0 | 0 | 0 | 0 | 0 | 0 |  | 0 | 0 | 0 | 0% | 0 | 0 | 0 | 0 | 0 |  | 0 | 0 | 0 | 0 | 0 | 0 |  | 0 | 6.2678 | 6.2678 | 0% | 0 | 6.2678 | 0 | 0 | 0 |  | 0.11667 | 0 | 2.0951 | 2.0161 | 0 | 0 | 0.1456 | 2.342 | 4.9567 | 7.1163 | 0 | 1.852
| 12 | [11 empty] | 0 | 0 | 0 | 0% | 0 | 0 | 0 | 0 | 0 |  | 0 | 0 | 0 | 0 | 0 | 0 |  | 0 | 0 | 0 | 0% | 0 | 0 | 0 | 0 | 0 |  | 0 | 0 | 0 | 0 | 0 | 0 |  | 0 | 6.2678 | 6.2678 | 0% | 0 | 6.2678 | 0 | 0 | 0 |  | 0.11667 | 0 | 2.2084 | 2.1251 | 0 | 0 | 0.1456 | 2.342 | 5.0981 | 7.1163 | 0 | 1.8007
| 13 | [11 empty] | 0 | 0 | 0 | 0% | 0 | 0 | 0 | 0 | 0 |  | 0 | 0 | 0 | 0 | 0 | 0 |  | 0 | 0 | 0 | 0% | 0 | 0 | 0 | 0 | 0 |  | 0 | 0 | 0 | 0 | 0 | 0 |  | 0 | 6.2678 | 6.2678 | 0% | 0 | 6.2678 | 0 | 0 | 0 |  | 0.11667 | 0 | 2.2687 | 2.1831 | 0 | 0 | 0.1456 | 2.342 | 5.1733 | 7.1163 | 0 | 1.7745
| 14 | [11 empty] | 0.243 | 8.43 | 11.7125 | 8.314% | 0.97375 | 10.7388 | 0 | 0 | 0 |  | 0.139 | 4.27 | 6.1477 | 5.9157 | 0 | 0 |  | 0.243 | 8.43 | 11.7125 | 8.314% | 0.97375 | 10.7388 | 0 | 0 | 0 |  | 0.139 | 4.27 | 6.1477 | 5.9157 | 0 | 0 |  | 0.243 | 6.2678 | 9.5503 | 10.2% | 0.97375 | 8.5766 | 0 | 0 | 0 |  | 0.11667 | 4.27 | 5.846 | 5.6254 | 0 | 0 | 0.1456 | 2.342 | 4.3088 | 7.1163 | 0 | 2.1305
| 15 | [11 empty] | 0.243 | 8.43 | 11.0858 | 12.27% | 1.3606 | 9.7252 | 0 | 27.255 | 0 |  | 0.139 | 4.27 | 5.7892 | 5.5707 | 151.8293 | 6.3114 |  | 0.243 | 8.43 | 11.0858 | 12.27% | 1.3606 | 9.7252 | 0 | 27.255 | 0 |  | 0.139 | 4.27 | 5.7892 | 5.5707 | 151.8293 | 6.3114 |  | 0.243 | 6.2678 | 8.9236 | 15.25% | 1.3606 | 7.5629 | 0 | 27.255 | 0 |  | 0.11667 | 4.27 | 5.5451 | 5.3358 | 145.4278 | 6.5892 | 0.1456 | 2.342 | 3.9333 | 7.1163 | 0 | 2.3339
| 16 | [11 empty] | 0.243 | 8.43 | 11.0736 | 12.35% | 1.3681 | 9.7055 | 0 | 27.435 | 0 |  | 0.139 | 4.27 | 5.7822 | 5.564 | 152.6486 | 6.3607 |  | 0.243 | 8.43 | 11.0736 | 12.35% | 1.3681 | 9.7055 | 0 | 27.435 | 0 |  | 0.139 | 4.27 | 5.7822 | 5.564 | 152.6486 | 6.3607 |  | 0.243 | 6.2678 | 8.9114 | 15.35% | 1.3681 | 7.5433 | 0 | 27.435 | 0 |  | 0.11667 | 4.27 | 5.5392 | 5.3302 | 146.2343 | 6.6397 | 0.1456 | 2.342 | 3.926 | 7.1163 | 0 | 2.3383
| 17 | [11 empty] | 0.243 | 8.43 | 11.3055 | 10.84% | 1.225 | 10.0805 | 0 | 24 | 0 |  | 0.139 | 4.27 | 5.9148 | 5.6916 | 136.5992 | 5.4396 |  | 0.243 | 8.43 | 11.3055 | 10.84% | 1.225 | 10.0805 | 0 | 24 | 0 |  | 0.139 | 4.27 | 5.9148 | 5.6916 | 136.5992 | 5.4396 |  | 0.243 | 6.2678 | 9.1433 | 13.4% | 1.225 | 7.9183 | 0 | 24 | 0 |  | 0.11667 | 4.27 | 5.6506 | 5.4373 | 130.4958 | 5.694 | 0.1456 | 2.342 | 4.0649 | 7.1163 | 0 | 2.2583
| 18 | [11 empty] | 0.243 | 8.43 | 11.2873 | 10.95% | 1.2363 | 10.051 | 0 | 24.27 | 0 |  | 0.139 | 4.27 | 5.9044 | 5.6816 | 137.8924 | 5.5105 |  | 0.243 | 8.43 | 11.2873 | 10.95% | 1.2363 | 10.051 | 0 | 24.27 | 0 |  | 0.139 | 4.27 | 5.9044 | 5.6816 | 137.8924 | 5.5105 |  | 0.243 | 6.2678 | 9.1251 | 13.55% | 1.2363 | 7.8888 | 0 | 24.27 | 0 |  | 0.11667 | 4.27 | 5.6418 | 5.4289 | 131.7596 | 5.767 | 0.1456 | 2.342 | 4.054 | 7.1163 | 0 | 2.2644
| 19 | [11 empty] | 0.243 | 8.43 | 11.1891 | 11.59% | 1.2969 | 9.8922 | 0 | 25.725 | 0 |  | 0.139 | 4.27 | 5.8482 | 5.6275 | 144.7685 | 5.8969 |  | 0.243 | 8.43 | 11.1891 | 11.59% | 1.2969 | 9.8922 | 0 | 25.725 | 0 |  | 0.139 | 4.27 | 5.8482 | 5.6275 | 144.7685 | 5.8969 |  | 0.243 | 6.2678 | 9.0268 | 14.37% | 1.2969 | 7.73 | 0 | 25.725 | 0 |  | 0.11667 | 4.27 | 5.5947 | 5.3835 | 138.4914 | 6.1642 | 0.1456 | 2.342 | 3.9952 | 7.1163 | 0 | 2.2978
| 20 | [11 empty] | 0.243 | 8.43 | 11.4989 | 9.615% | 1.1056 | 10.3933 | 0 | 0 | 0 |  | 0.139 | 4.27 | 6.0255 | 5.7981 | 0 | 0 |  | 0.243 | 8.43 | 11.4989 | 9.615% | 1.1056 | 10.3933 | 0 | 0 | 0 |  | 0.139 | 4.27 | 6.0255 | 5.7981 | 0 | 0 |  | 0.243 | 6.2678 | 9.3367 | 11.84% | 1.1056 | 8.231 | 0 | 0 | 0 |  | 0.11667 | 4.27 | 5.7434 | 5.5267 | 0 | 0 | 0.1456 | 2.342 | 4.1808 | 7.1163 | 0 | 2.1957
| 21 | [11 empty] | 0.243 | 8.43 | 11.8877 | 7.282% | 0.86563 | 11.0221 | 0 | 0 | 0 |  | 0.139 | 4.27 | 6.2479 | 6.0121 | 0 | 0 |  | 0.243 | 8.43 | 11.8877 | 7.282% | 0.86563 | 11.0221 | 0 | 0 | 0 |  | 0.139 | 4.27 | 6.2479 | 6.0121 | 0 | 0 |  | 0.243 | 6.2678 | 9.7255 | 8.901% | 0.86563 | 8.8598 | 0 | 0 | 0 |  | 0.11667 | 4.27 | 5.9301 | 5.7063 | 0 | 0 | 0.1456 | 2.342 | 4.4138 | 7.1163 | 0 | 2.0799
| 22 | [11 empty] | 0.243 | 8.43 | 11.3926 | 10.28% | 1.1713 | 10.2213 | 0 | 0 | 0 |  | 0.139 | 4.27 | 5.9646 | 5.7396 | 0 | 0 |  | 0.243 | 8.43 | 11.3926 | 10.28% | 1.1713 | 10.2213 | 0 | 0 | 0 |  | 0.139 | 4.27 | 5.9646 | 5.7396 | 0 | 0 |  | 0.243 | 6.2678 | 9.2304 | 12.69% | 1.1713 | 8.0591 | 0 | 0 | 0 |  | 0.11667 | 4.27 | 5.6924 | 5.4776 | 0 | 0 | 0.1456 | 2.342 | 4.1171 | 7.1163 | 0 | 2.2297
| 23 | [11 empty] | 0.243 | 8.43 | 11.1192 | 12.05% | 1.34 | 9.7792 | 0 | 26.76 | 0 |  | 0.139 | 4.27 | 5.8083 | 5.5891 | 149.564 | 6.1764 |  | 0.243 | 8.43 | 11.1192 | 12.05% | 1.34 | 9.7792 | 0 | 26.76 | 0 |  | 0.139 | 4.27 | 5.8083 | 5.5891 | 149.564 | 6.1764 |  | 0.243 | 6.2678 | 8.957 | 14.96% | 1.34 | 7.617 | 0 | 26.76 | 0 |  | 0.11667 | 4.27 | 5.5611 | 5.3513 | 143.1997 | 6.4509 | 0.1456 | 2.342 | 3.9533 | 7.1163 | 0 | 2.3221
| 24 | [11 empty] | 0.243 | 8.43 | 11.105 | 12.15% | 1.3488 | 9.7563 | 0 | 26.97 | 0 |  | 0.139 | 4.27 | 5.8002 | 5.5813 | 150.5272 | 6.2336 |  | 0.243 | 8.43 | 11.105 | 12.15% | 1.3488 | 9.7563 | 0 | 26.97 | 0 |  | 0.139 | 4.27 | 5.8002 | 5.5813 | 150.5272 | 6.2336 |  | 0.243 | 6.2678 | 8.9428 | 15.08% | 1.3488 | 7.5941 | 0 | 26.97 | 0 |  | 0.11667 | 4.27 | 5.5543 | 5.3447 | 144.1468 | 6.5095 | 0.1456 | 2.342 | 3.9448 | 7.1163 | 0 | 2.3271
| 25 | [11 empty] | 0.243 | 8.43 | 11.2923 | 10.92% | 1.2331 | 10.0592 | 0 | 24.195 | 0 |  | 0.139 | 4.27 | 5.9073 | 5.6844 | 137.5337 | 5.4908 |  | 0.243 | 8.43 | 11.2923 | 10.92% | 1.2331 | 10.0592 | 0 | 24.195 | 0 |  | 0.139 | 4.27 | 5.9073 | 5.6844 | 137.5337 | 5.4908 |  | 0.243 | 6.2678 | 9.1301 | 13.51% | 1.2331 | 7.897 | 0 | 24.195 | 0 |  | 0.11667 | 4.27 | 5.6442 | 5.4312 | 131.409 | 5.7467 | 0.1456 | 2.342 | 4.057 | 7.1163 | 0 | 2.2627
| 26 | [11 empty] | 0.243 | 8.43 | 11.4017 | 10.22% | 1.1656 | 10.2361 | 0 | 0 | 0 |  | 0.139 | 4.27 | 5.9699 | 5.7446 | 0 | 0 |  | 0.243 | 8.43 | 11.4017 | 10.22% | 1.1656 | 10.2361 | 0 | 0 | 0 |  | 0.139 | 4.27 | 5.9699 | 5.7446 | 0 | 0 |  | 0.243 | 6.2678 | 9.2395 | 12.62% | 1.1656 | 8.0738 | 0 | 0 | 0 |  | 0.11667 | 4.27 | 5.6967 | 5.4818 | 0 | 0 | 0.1456 | 2.342 | 4.1226 | 7.1163 | 0 | 2.2268
| 27 | [11 empty] | 0 | 0 | 0 | 0% | 0 | 0 | 0 | 0 | 0 |  | 0 | 0 | 0 | 0 | 0 | 0 |  | 0 | 0 | 0 | 0% | 0 | 0 | 0 | 0 | 0 |  | 0 | 0 | 0 | 0 | 0 | 0 |  | 0 | 6.2678 | 6.2678 | 0% | 0 | 6.2678 | 0 | 0 | 0 |  | 0.11667 | 0 | 1.7865 | 1.719 | 0 | 0 | 0.1456 | 2.342 | 4.5715 | 7.1163 | 0 | 2.0081
| 28 | [11 empty] | 0 | 0 | 0 | 0% | 0 | 0 | 0 | 0 | 0 |  | 0 | 0 | 0 | 0 | 0 | 0 |  | 0 | 0 | 0 | 0% | 0 | 0 | 0 | 0 | 0 |  | 0 | 0 | 0 | 0 | 0 | 0 |  | 0 | 6.2678 | 6.2678 | 0% | 0 | 6.2678 | 0 | 0 | 0 |  | 0.11667 | 0 | 1.7962 | 1.7284 | 0 | 0 | 0.1456 | 2.342 | 4.5836 | 7.1163 | 0 | 2.0028
| 29 | [11 empty] | 0.243 | 8.43 | 11.9525 | 6.908% | 0.82563 | 11.1269 | 0 | 0 | 0 |  | 0.139 | 4.27 | 6.2849 | 6.0478 | 0 | 0 |  | 0.243 | 8.43 | 11.9525 | 6.908% | 0.82563 | 11.1269 | 0 | 0 | 0 |  | 0.139 | 4.27 | 6.2849 | 6.0478 | 0 | 0 |  | 0.243 | 6.2678 | 9.7903 | 8.433% | 0.82563 | 8.9646 | 0 | 0 | 0 |  | 0.11667 | 4.27 | 5.9612 | 5.7362 | 0 | 0 | 0.1456 | 2.342 | 4.4526 | 7.1163 | 0 | 2.0617
| 30 | [11 empty] | 0.243 | 8.43 | 11.8006 | 7.791% | 0.91937 | 10.8812 | 0 | 0 | 0 |  | 0.139 | 4.27 | 6.198 | 5.9642 | 0 | 0 |  | 0.243 | 8.43 | 11.8006 | 7.791% | 0.91937 | 10.8812 | 0 | 0 | 0 |  | 0.139 | 4.27 | 6.198 | 5.9642 | 0 | 0 |  | 0.243 | 6.2678 | 9.6384 | 9.539% | 0.91937 | 8.719 | 0 | 0 | 0 |  | 0.11667 | 4.27 | 5.8883 | 5.6661 | 0 | 0 | 0.1456 | 2.342 | 4.3616 | 7.1163 | 0 | 2.1047
| 31 | [11 empty] | 0.243 | 8.43 | 11.0392 | 12.59% | 1.3894 | 9.6498 | 0 | 27.945 | 0 |  | 0.139 | 4.27 | 5.7625 | 5.5451 | 154.9567 | 6.5011 |  | 0.243 | 8.43 | 11.0392 | 12.59% | 1.3894 | 9.6498 | 0 | 27.945 | 0 |  | 0.139 | 4.27 | 5.7625 | 5.5451 | 154.9567 | 6.5011 |  | 0.243 | 6.2678 | 8.877 | 15.65% | 1.3894 | 7.4876 | 0 | 27.945 | 0 |  | 0.11667 | 4.27 | 5.5227 | 5.3143 | 148.5082 | 6.7834 | 0.1456 | 2.342 | 3.9054 | 7.1163 | 0 | 2.3506
X | 1 | [11 empty] | 0 | 0 | 0 | 0% | 0 | 0 | 0 | 0 | 0 |  | 0 | 0 | 0 | 0 | 0 | 0 |  | 0 | 0 | 0 | 0% | 0 | 0 | 0 | 0 | 0 |  | 0 | 0 | 0 | 0 | 0 | 0 |  | 0 | 6.2678 | 6.2678 | 0% | 0 | 6.2678 | 0 | 0 | 0 |  | 0.11667 | 0 | 1.855 | 1.785 | 0 | 0 | 0.1456 | 2.342 | 4.657 | 7.1163 | 0 | 1.9712
| 2 | [11 empty] | 0.243 | 8.43 | 11.4067 | 10.19% | 1.1625 | 10.2442 | 0 | 0 | 0 |  | 0.139 | 4.27 | 5.9728 | 5.7474 | 0 | 0 |  | 0.243 | 8.43 | 11.4067 | 10.19% | 1.1625 | 10.2442 | 0 | 0 | 0 |  | 0.139 | 4.27 | 5.9728 | 5.7474 | 0 | 0 |  | 0.243 | 6.2678 | 9.2445 | 12.58% | 1.1625 | 8.082 | 0 | 0 | 0 |  | 0.11667 | 4.27 | 5.6992 | 5.4841 | 0 | 0 | 0.1456 | 2.342 | 4.1256 | 7.1163 | 0 | 2.2251
| 3 | [11 empty] | 0.31333 | 7.7267 | 10.6172 | 15.22% | 1.6163 | 9.0009 | 0 | 33.39 | 0 |  | 0.22 | 3.46 | 5.4895 | 5.2823 | 176.3776 | 8.1542 |  | 0.3 | 7.38 | 10.1475 | 15.93% | 1.6163 | 8.5312 | 0 | 33.39 | 0 |  | 0.14333 | 2.7367 | 4.0589 | 3.9058 | 130.413 | 11.0281 |  | 0.31333 | 6.2678 | 9.1583 | 17.65% | 1.6163 | 7.542 | 0 | 33.39 | 0 |  | 0.11667 | 3.46 | 4.5362 | 4.3651 | 145.7497 | 9.8677 | 0.13267 | 2.4713 | 3.6952 | 7.1163 | 0 | 2.4843
| 4 | [11 empty] | 0.31333 | 7.7267 | 10.2255 | 17.64% | 1.8037 | 8.4217 | 0 | 37.89 | 0 |  | 0.22 | 3.46 | 5.2145 | 5.0177 | 190.1217 | 9.7411 |  | 0.3 | 7.38 | 9.7725 | 18.46% | 1.8037 | 7.9688 | 0 | 37.89 | 0 |  | 0.14333 | 2.7367 | 3.8798 | 3.7333 | 141.4564 | 13.0923 |  | 0.31333 | 6.2678 | 8.7666 | 20.58% | 1.8037 | 6.9629 | 0 | 37.89 | 0 |  | 0.11667 | 3.46 | 4.3904 | 4.2247 | 160.0754 | 11.5695 | 0.13267 | 2.4713 | 3.5293 | 7.1163 | 0 | 2.601
| 5 | [11 empty] | 0.31333 | 7.7267 | 10.6119 | 15.25% | 1.6187 | 8.9932 | 0 | 33.45 | 0 |  | 0.22 | 3.46 | 5.4858 | 5.2788 | 176.5766 | 8.1743 |  | 0.3 | 7.38 | 10.1425 | 15.96% | 1.6187 | 8.5238 | 0 | 33.45 | 0 |  | 0.14333 | 2.7367 | 4.0565 | 3.9035 | 130.5704 | 11.0544 |  | 0.31333 | 6.2678 | 9.1531 | 17.69% | 1.6187 | 7.5343 | 0 | 33.45 | 0 |  | 0.11667 | 3.46 | 4.5343 | 4.3632 | 145.949 | 9.8896 | 0.13267 | 2.4713 | 3.693 | 7.1163 | 0 | 2.4858
| 6 | [11 empty] | 0.243 | 8.43 | 11.5566 | 9.259% | 1.07 | 10.4866 | 0 | 0 | 0 |  | 0.139 | 4.27 | 6.0585 | 5.8298 | 0 | 0 |  | 0.243 | 8.43 | 11.5566 | 9.259% | 1.07 | 10.4866 | 0 | 0 | 0 |  | 0.139 | 4.27 | 6.0585 | 5.8298 | 0 | 0 |  | 0.243 | 6.2678 | 9.3944 | 11.39% | 1.07 | 8.3244 | 0 | 0 | 0 |  | 0.11667 | 4.27 | 5.7711 | 5.5533 | 0 | 0 | 0.1456 | 2.342 | 4.2154 | 7.1163 | 0 | 2.1777
| 7 | [11 empty] | 0.243 | 8.43 | 11.425 | 10.08% | 1.1512 | 10.2737 | 0 | 0 | 0 |  | 0.139 | 4.27 | 5.9832 | 5.7574 | 0 | 0 |  | 0.243 | 8.43 | 11.425 | 10.08% | 1.1512 | 10.2737 | 0 | 0 | 0 |  | 0.139 | 4.27 | 5.9832 | 5.7574 | 0 | 0 |  | 0.243 | 6.2678 | 9.2628 | 12.43% | 1.1512 | 8.1115 | 0 | 0 | 0 |  | 0.11667 | 4.27 | 5.7079 | 5.4925 | 0 | 0 | 0.1456 | 2.342 | 4.1365 | 7.1163 | 0 | 2.2193
| 8 | [11 empty] | 0.31333 | 7.7267 | 10.2229 | 17.66% | 1.805 | 8.4179 | 0 | 37.92 | 0 |  | 0.22 | 3.46 | 5.2127 | 5.016 | 190.2053 | 9.7522 |  | 0.3 | 7.38 | 9.77 | 18.47% | 1.805 | 7.965 | 0 | 37.92 | 0 |  | 0.14333 | 2.7367 | 3.8786 | 3.7322 | 141.5248 | 13.1067 |  | 0.31333 | 6.2678 | 8.764 | 20.6% | 1.805 | 6.959 | 0 | 37.92 | 0 |  | 0.11667 | 3.46 | 4.3894 | 4.2238 | 160.1667 | 11.5812 | 0.13267 | 2.4713 | 3.5282 | 7.1163 | 0 | 2.6019
| 9 | [11 empty] | 0.31333 | 7.7267 | 10.7973 | 14.17% | 1.53 | 9.2673 | 0 | 31.32 | 0 |  | 0.22 | 3.46 | 5.616 | 5.4041 | 169.2556 | 7.4764 |  | 0.3 | 7.38 | 10.32 | 14.83% | 1.53 | 8.79 | 0 | 31.32 | 0 |  | 0.14333 | 2.7367 | 4.1413 | 3.9851 | 124.812 | 10.1386 |  | 0.31333 | 6.2678 | 9.3384 | 16.38% | 1.53 | 7.8084 | 0 | 31.32 | 0 |  | 0.11667 | 3.46 | 4.6033 | 4.4296 | 138.7358 | 9.121 | 0.13267 | 2.4713 | 3.7715 | 7.1163 | 0 | 2.4341
| 10 | [11 empty] | 0.243 | 8.43 | 11.0746 | 12.35% | 1.3675 | 9.7071 | 0 | 27.42 | 0 |  | 0.139 | 4.27 | 5.7828 | 5.5646 | 152.5804 | 6.3566 |  | 0.243 | 8.43 | 11.0746 | 12.35% | 1.3675 | 9.7071 | 0 | 27.42 | 0 |  | 0.139 | 4.27 | 5.7828 | 5.5646 | 152.5804 | 6.3566 |  | 0.243 | 6.2678 | 8.9124 | 15.34% | 1.3675 | 7.5449 | 0 | 27.42 | 0 |  | 0.11667 | 4.27 | 5.5397 | 5.3307 | 146.1671 | 6.6355 | 0.1456 | 2.342 | 3.9266 | 7.1163 | 0 | 2.3379
| 11 | [11 empty] | 0.31333 | 7.7267 | 10.467 | 16.13% | 1.6881 | 8.7789 | 0 | 35.115 | 0 |  | 0.22 | 3.46 | 5.3841 | 5.1809 | 181.9277 | 8.7433 |  | 0.3 | 7.38 | 10.0038 | 16.87% | 1.6881 | 8.3156 | 0 | 35.115 | 0 |  | 0.14333 | 2.7367 | 3.9902 | 3.8397 | 134.8297 | 11.7975 |  | 0.31333 | 6.2678 | 9.0081 | 18.74% | 1.6881 | 7.32 | 0 | 35.115 | 0 |  | 0.11667 | 3.46 | 4.4803 | 4.3113 | 151.3905 | 10.5069 | 0.13267 | 2.4713 | 3.6316 | 7.1163 | 0 | 2.5278
| 12 | [11 empty] | 0.31333 | 7.7267 | 10.0675 | 18.67% | 1.8794 | 8.1882 | 0 | 39.705 | 0 |  | 0.22 | 3.46 | 5.1036 | 4.911 | 194.9911 | 10.4295 |  | 0.3 | 7.38 | 9.6212 | 19.53% | 1.8794 | 7.7419 | 0 | 39.705 | 0 |  | 0.14333 | 2.7367 | 3.8075 | 3.6638 | 145.4715 | 13.9798 |  | 0.31333 | 6.2678 | 8.6086 | 21.83% | 1.8794 | 6.7293 | 0 | 39.705 | 0 |  | 0.11667 | 3.46 | 4.3316 | 4.1681 | 165.496 | 12.2883 | 0.13267 | 2.4713 | 3.4625 | 7.1163 | 0 | 2.6513
| 13 | [11 empty] | 0.31333 | 7.7267 | 10.5388 | 15.69% | 1.6537 | 8.8851 | 0 | 34.29 | 0 |  | 0.22 | 3.46 | 5.4345 | 5.2294 | 179.317 | 8.4587 |  | 0.3 | 7.38 | 10.0725 | 16.42% | 1.6537 | 8.4188 | 0 | 34.29 | 0 |  | 0.14333 | 2.7367 | 4.0231 | 3.8713 | 132.7458 | 11.4263 |  | 0.31333 | 6.2678 | 9.0799 | 18.21% | 1.6537 | 7.4262 | 0 | 34.29 | 0 |  | 0.11667 | 3.46 | 4.5071 | 4.337 | 148.7159 | 10.1992 | 0.13267 | 2.4713 | 3.662 | 7.1163 | 0 | 2.5068
| 14 | [11 empty] | 0.243 | 8.43 | 10.9116 | 13.45% | 1.4681 | 9.4435 | 0 | 29.835 | 0 |  | 0.139 | 4.27 | 5.6895 | 5.4748 | 163.3418 | 7.0298 |  | 0.243 | 8.43 | 10.9116 | 13.45% | 1.4681 | 9.4435 | 0 | 29.835 | 0 |  | 0.139 | 4.27 | 5.6895 | 5.4748 | 163.3418 | 7.0298 |  | 0.243 | 6.2678 | 8.7494 | 16.78% | 1.4681 | 7.2813 | 0 | 29.835 | 0 |  | 0.11667 | 4.27 | 5.4615 | 5.2554 | 156.7938 | 7.3234 | 0.1456 | 2.342 | 3.8289 | 7.1163 | 0 | 2.3975
| 15 | [11 empty] | 0.243 | 8.43 | 11.7085 | 8.338% | 0.97625 | 10.7322 | 0 | 0 | 0 |  | 0.139 | 4.27 | 6.1453 | 5.9134 | 0 | 0 |  | 0.243 | 8.43 | 11.7085 | 8.338% | 0.97625 | 10.7322 | 0 | 0 | 0 |  | 0.139 | 4.27 | 6.1453 | 5.9134 | 0 | 0 |  | 0.243 | 6.2678 | 9.5463 | 10.23% | 0.97625 | 8.57 | 0 | 0 | 0 |  | 0.11667 | 4.27 | 5.844 | 5.6235 | 0 | 0 | 0.1456 | 2.342 | 4.3064 | 7.1163 | 0 | 2.1317
| 16 | [11 empty] | 0.243 | 8.43 | 11.9494 | 6.925% | 0.8275 | 11.1219 | 0 | 0 | 0 |  | 0.139 | 4.27 | 6.2832 | 6.0461 | 0 | 0 |  | 0.243 | 8.43 | 11.9494 | 6.925% | 0.8275 | 11.1219 | 0 | 0 | 0 |  | 0.139 | 4.27 | 6.2832 | 6.0461 | 0 | 0 |  | 0.243 | 6.2678 | 9.7872 | 8.455% | 0.8275 | 8.9597 | 0 | 0 | 0 |  | 0.11667 | 4.27 | 5.9597 | 5.7348 | 0 | 0 | 0.1456 | 2.342 | 4.4508 | 7.1163 | 0 | 2.0626
| 17 | [11 empty] | 0.243 | 8.43 | 11.7783 | 7.922% | 0.93312 | 10.8452 | 0 | 0 | 0 |  | 0.139 | 4.27 | 6.1853 | 5.9519 | 0 | 0 |  | 0.243 | 8.43 | 11.7783 | 7.922% | 0.93312 | 10.8452 | 0 | 0 | 0 |  | 0.139 | 4.27 | 6.1853 | 5.9519 | 0 | 0 |  | 0.243 | 6.2678 | 9.6161 | 9.704% | 0.93312 | 8.683 | 0 | 0 | 0 |  | 0.11667 | 4.27 | 5.8776 | 5.6558 | 0 | 0 | 0.1456 | 2.342 | 4.3482 | 7.1163 | 0 | 2.1112
| 18 | [11 empty] | 0.243 | 8.43 | 11.4543 | 9.893% | 1.1331 | 10.3212 | 0 | 0 | 0 |  | 0.139 | 4.27 | 6 | 5.7736 | 0 | 0 |  | 0.243 | 8.43 | 11.4543 | 9.893% | 1.1331 | 10.3212 | 0 | 0 | 0 |  | 0.139 | 4.27 | 6 | 5.7736 | 0 | 0 |  | 0.243 | 6.2678 | 9.2921 | 12.19% | 1.1331 | 8.159 | 0 | 0 | 0 |  | 0.11667 | 4.27 | 5.722 | 5.5061 | 0 | 0 | 0.1456 | 2.342 | 4.1541 | 7.1163 | 0 | 2.2099
| 19 | [11 empty] | 0.243 | 8.43 | 11.0463 | 12.54% | 1.385 | 9.6613 | 0 | 27.84 | 0 |  | 0.139 | 4.27 | 5.7666 | 5.549 | 154.4831 | 6.4721 |  | 0.243 | 8.43 | 11.0463 | 12.54% | 1.385 | 9.6613 | 0 | 27.84 | 0 |  | 0.139 | 4.27 | 5.7666 | 5.549 | 154.4831 | 6.4721 |  | 0.243 | 6.2678 | 8.8841 | 15.59% | 1.385 | 7.4991 | 0 | 27.84 | 0 |  | 0.11667 | 4.27 | 5.5261 | 5.3176 | 148.0414 | 6.7538 | 0.1456 | 2.342 | 3.9096 | 7.1163 | 0 | 2.3481
| 20 | [11 empty] | 0.31333 | 7.7267 | 10.3025 | 17.15% | 1.7669 | 8.5357 | 0 | 37.005 | 0 |  | 0.22 | 3.46 | 5.2686 | 5.0698 | 187.6068 | 9.4159 |  | 0.3 | 7.38 | 9.8463 | 17.94% | 1.7669 | 8.0794 | 0 | 37.005 | 0 |  | 0.14333 | 2.7367 | 3.915 | 3.7673 | 139.4071 | 12.6714 |  | 0.31333 | 6.2678 | 8.8436 | 19.98% | 1.7669 | 7.0768 | 0 | 37.005 | 0 |  | 0.11667 | 3.46 | 4.4191 | 4.2523 | 157.3578 | 11.2259 | 0.13267 | 2.4713 | 3.562 | 7.1163 | 0 | 2.5772
| 21 | [11 empty] | 0.738 | 4.754 | 9.0836 | 23.34% | 2.12 | 6.9636 | 0 | 45.48 | 0 |  | 0.18 | 3.74 | 4.796 | 4.615 | 209.8911 | 12.7127 |  | 0.646 | 4.958 | 8.7479 | 24.23% | 2.12 | 6.6279 | 0 | 45.48 | 0 |  | 0.166 | 2.578 | 3.5519 | 3.4178 | 155.4431 | 17.1656 |  | 0.738 | 6.2678 | 10.5974 | 20% | 2.12 | 8.4774 | 0 | 45.48 | 0 |  | 0.11667 | 3.74 | 4.4244 | 4.2575 | 193.6304 | 13.7803 | 0.1564 | 2.3052 | 3.2227 | 7.1163 | 0 | 2.8485
| 22 | [11 empty] | 0.738 | 4.754 | 9.1851 | 22.86% | 2.0994 | 7.0857 | 0 | 44.985 | 0 |  | 0.18 | 3.74 | 4.8207 | 4.6388 | 208.678 | 12.5097 |  | 0.646 | 4.958 | 8.8367 | 23.76% | 2.0994 | 6.7373 | 0 | 44.985 | 0 |  | 0.166 | 2.578 | 3.5747 | 3.4398 | 154.7393 | 16.8704 |  | 0.738 | 6.2678 | 10.6989 | 19.62% | 2.0994 | 8.5995 | 0 | 44.985 | 0 |  | 0.11667 | 3.74 | 4.4405 | 4.2729 | 192.2173 | 13.581 | 0.1564 | 2.3052 | 3.2443 | 7.1163 | 0 | 2.8296
| 23 | [11 empty] | 0.31333 | 7.7267 | 10.0297 | 18.92% | 1.8975 | 8.1322 | 0 | 40.14 | 0 |  | 0.22 | 3.46 | 5.077 | 4.8854 | 196.1006 | 10.599 |  | 0.3 | 7.38 | 9.585 | 19.8% | 1.8975 | 7.6875 | 0 | 40.14 | 0 |  | 0.14333 | 2.7367 | 3.7902 | 3.6471 | 146.3963 | 14.1976 |  | 0.31333 | 6.2678 | 8.5708 | 22.14% | 1.8975 | 6.6733 | 0 | 40.14 | 0 |  | 0.11667 | 3.46 | 4.3175 | 4.1546 | 166.7647 | 12.4635 | 0.13267 | 2.4713 | 3.4464 | 7.1163 | 0 | 2.6636
| 24 | [11 empty] | 0.738 | 4.754 | 9.5879 | 21.04% | 2.0175 | 7.5704 | 0 | 43.02 | 0 |  | 0.18 | 3.74 | 4.919 | 4.7334 | 203.6299 | 11.7244 |  | 0.646 | 4.958 | 9.1893 | 21.95% | 2.0175 | 7.1718 | 0 | 43.02 | 0 |  | 0.166 | 2.578 | 3.6653 | 3.527 | 151.731 | 15.7346 |  | 0.738 | 6.2678 | 11.1017 | 18.17% | 2.0175 | 9.0842 | 0 | 43.02 | 0 |  | 0.11667 | 3.74 | 4.5042 | 4.3342 | 186.4572 | 12.8042 | 0.1564 | 2.3052 | 3.3296 | 7.1163 | 0 | 2.7571
| 25 | [11 empty] | 0.738 | 4.754 | 8.6593 | 25.48% | 2.2063 | 6.453 | 0 | 47.55 | 0 |  | 0.18 | 3.74 | 4.6925 | 4.5154 | 214.7084 | 13.5844 |  | 0.646 | 4.958 | 8.3764 | 26.34% | 2.2063 | 6.1702 | 0 | 47.55 | 0 |  | 0.166 | 2.578 | 3.4564 | 3.326 | 158.1506 | 18.4425 |  | 0.738 | 6.2678 | 10.173 | 21.69% | 2.2063 | 7.9668 | 0 | 47.55 | 0 |  | 0.11667 | 3.74 | 4.3574 | 4.1929 | 199.3739 | 14.6293 | 0.1564 | 2.3052 | 3.1328 | 7.1163 | 0 | 2.9303
| 26 | [11 empty] | 0.738 | 4.754 | 7.4262 | 33.08% | 2.4569 | 4.9693 | 0 | 53.565 | 0 |  | 0.18 | 3.74 | 4.3918 | 4.226 | 226.367 | 16.3508 |  | 0.646 | 4.958 | 7.2971 | 33.67% | 2.4569 | 4.8402 | 0 | 53.565 | 0 |  | 0.166 | 2.578 | 3.1791 | 3.0591 | 163.8604 | 22.588 |  | 0.738 | 6.2678 | 8.94 | 27.48% | 2.4569 | 6.4831 | 0 | 53.565 | 0 |  | 0.11667 | 3.74 | 4.1624 | 4.0054 | 214.547 | 17.2516 | 0.1564 | 2.3052 | 2.8715 | 7.1163 | 0 | 3.1969
| 27 | [11 empty] | 0.738 | 4.754 | 7.8013 | 30.52% | 2.3806 | 5.4207 | 0 | 51.735 | 0 |  | 0.18 | 3.74 | 4.4832 | 4.3141 | 223.1885 | 15.4699 |  | 0.646 | 4.958 | 7.6254 | 31.22% | 2.3806 | 5.2448 | 0 | 51.735 | 0 |  | 0.166 | 2.578 | 3.2634 | 3.1403 | 162.4631 | 21.2522 |  | 0.738 | 6.2678 | 9.3151 | 25.56% | 2.3806 | 6.9345 | 0 | 51.735 | 0 |  | 0.11667 | 3.74 | 4.2217 | 4.0624 | 210.1696 | 16.4282 | 0.1564 | 2.3052 | 2.951 | 7.1163 | 0 | 3.1108
| 28 | [11 empty] | 0.738 | 4.754 | 9.8677 | 19.87% | 1.9606 | 7.9071 | 0 | 41.655 | 0 |  | 0.18 | 3.74 | 4.9873 | 4.7991 | 199.9045 | 11.197 |  | 0.646 | 4.958 | 9.4342 | 20.78% | 1.9606 | 7.4736 | 0 | 41.655 | 0 |  | 0.166 | 2.578 | 3.7282 | 3.5876 | 149.4395 | 14.9782 |  | 0.738 | 6.2678 | 11.3815 | 17.23% | 1.9606 | 9.4209 | 0 | 41.655 | 0 |  | 0.11667 | 3.74 | 4.5484 | 4.3768 | 182.3141 | 12.2773 | 0.1564 | 2.3052 | 3.3889 | 7.1163 | 0 | 2.7088
| 29 | [11 empty] | 0.243 | 8.43 | 11.2954 | 10.9% | 1.2312 | 10.0641 | 0 | 24.15 | 0 |  | 0.139 | 4.27 | 5.909 | 5.6861 | 137.3183 | 5.4789 |  | 0.243 | 8.43 | 11.2954 | 10.9% | 1.2312 | 10.0641 | 0 | 24.15 | 0 |  | 0.139 | 4.27 | 5.909 | 5.6861 | 137.3183 | 5.4789 |  | 0.243 | 6.2678 | 9.1332 | 13.48% | 1.2312 | 7.9019 | 0 | 24.15 | 0 |  | 0.11667 | 4.27 | 5.6457 | 5.4326 | 131.1985 | 5.7345 | 0.1456 | 2.342 | 4.0589 | 7.1163 | 0 | 2.2617
| 30 | [11 empty] | 0.31333 | 7.7267 | 10.061 | 18.71% | 1.8825 | 8.1785 | 0 | 39.78 | 0 |  | 0.22 | 3.46 | 5.099 | 4.9066 | 195.1839 | 10.4586 |  | 0.3 | 7.38 | 9.615 | 19.58% | 1.8825 | 7.7325 | 0 | 39.78 | 0 |  | 0.14333 | 2.7367 | 3.8045 | 3.6609 | 145.632 | 14.0172 |  | 0.31333 | 6.2678 | 8.6021 | 21.88% | 1.8825 | 6.7196 | 0 | 39.78 | 0 |  | 0.11667 | 3.46 | 4.3292 | 4.1658 | 165.7156 | 12.3184 | 0.13267 | 2.4713 | 3.4597 | 7.1163 | 0 | 2.6534
XI | 1 | [11 empty] | 0.738 | 4.754 | 9.92 | 19.66% | 1.95 | 7.97 | 0 | 41.4 | 0 |  | 0.18 | 3.74 | 5 | 4.8113 | 199.1887 | 11.1001 |  | 0.646 | 4.958 | 9.48 | 20.57% | 1.95 | 7.53 | 0 | 41.4 | 0 |  | 0.166 | 2.578 | 3.74 | 3.5989 | 148.9931 | 14.8397 |  | 0.738 | 6.2678 | 11.4338 | 17.05% | 1.95 | 9.4838 | 0 | 41.4 | 0 |  | 0.11667 | 3.74 | 4.5567 | 4.3847 | 181.5273 | 12.18 | 0.1564 | 2.3052 | 3.4 | 7.1163 | 0 | 2.7
| 2 | [11 empty] | 0.31333 | 7.7267 | 10.6837 | 14.83% | 1.5844 | 9.0994 | 0 | 32.625 | 0 |  | 0.22 | 3.46 | 5.5362 | 5.3273 | 173.8043 | 7.9001 |  | 0.3 | 7.38 | 10.2112 | 15.52% | 1.5844 | 8.6269 | 0 | 32.625 | 0 |  | 0.14333 | 2.7367 | 4.0894 | 3.9351 | 128.3813 | 10.6952 |  | 0.31333 | 6.2678 | 9.2249 | 17.18% | 1.5844 | 7.6405 | 0 | 32.625 | 0 |  | 0.11667 | 3.46 | 4.561 | 4.3889 | 143.1887 | 9.5892 | 0.13267 | 2.4713 | 3.7234 | 7.1163 | 0 | 2.4655
| 3 | [11 empty] | 0.31333 | 7.7267 | 10.4605 | 16.17% | 1.6913 | 8.7692 | 0 | 35.19 | 0 |  | 0.22 | 3.46 | 5.3795 | 5.1765 | 182.161 | 8.7695 |  | 0.3 | 7.38 | 9.9975 | 16.92% | 1.6913 | 8.3063 | 0 | 35.19 | 0 |  | 0.14333 | 2.7367 | 3.9872 | 3.8368 | 135.0166 | 11.8315 |  | 0.31333 | 6.2678 | 9.0016 | 18.79% | 1.6913 | 7.3104 | 0 | 35.19 | 0 |  | 0.11667 | 3.46 | 4.4779 | 4.3089 | 151.6316 | 10.5351 | 0.13267 | 2.4713 | 3.6288 | 7.1163 | 0 | 2.5297
| 4 | [11 empty] | 0.738 | 4.754 | 9.5664 | 21.14% | 2.0219 | 7.5445 | 0 | 43.125 | 0 |  | 0.18 | 3.74 | 4.9138 | 4.7283 | 203.909 | 11.7655 |  | 0.646 | 4.958 | 9.1705 | 22.05% | 2.0219 | 7.1486 | 0 | 43.125 | 0 |  | 0.166 | 2.578 | 3.6605 | 3.5223 | 151.9004 | 15.7939 |  | 0.738 | 6.2678 | 11.0802 | 18.25% | 2.0219 | 9.0583 | 0 | 43.125 | 0 |  | 0.11667 | 3.74 | 4.5008 | 4.3309 | 186.7711 | 12.8451 | 0.1564 | 2.3052 | 3.3251 | 7.1163 | 0 | 2.7609
| 5 | [11 empty] | 0.243 | 8.43 | 11.185 | 11.62% | 1.2994 | 9.8856 | 0 | 25.785 | 0 |  | 0.139 | 4.27 | 5.8459 | 5.6253 | 145.0487 | 5.913 |  | 0.243 | 8.43 | 11.185 | 11.62% | 1.2994 | 9.8856 | 0 | 25.785 | 0 |  | 0.139 | 4.27 | 5.8459 | 5.6253 | 145.0487 | 5.913 |  | 0.243 | 6.2678 | 9.0228 | 14.4% | 1.2994 | 7.7234 | 0 | 25.785 | 0 |  | 0.11667 | 4.27 | 5.5927 | 5.3817 | 138.7662 | 6.1807 | 0.1456 | 2.342 | 3.9927 | 7.1163 | 0 | 2.2992
| 6 | [11 empty] | 0.31333 | 7.7267 | 10.8443 | 13.9% | 1.5075 | 9.3368 | 0 | 30.78 | 0 |  | 0.22 | 3.46 | 5.649 | 5.4358 | 167.3149 | 7.3045 |  | 0.3 | 7.38 | 10.365 | 14.54% | 1.5075 | 8.8575 | 0 | 30.78 | 0 |  | 0.14333 | 2.7367 | 4.1628 | 4.0057 | 123.2968 | 9.9123 |  | 0.31333 | 6.2678 | 9.3854 | 16.06% | 1.5075 | 7.8779 | 0 | 30.78 | 0 |  | 0.11667 | 3.46 | 4.6208 | 4.4465 | 136.8621 | 8.9298 | 0.13267 | 2.4713 | 3.7914 | 7.1163 | 0 | 2.4213
| 7 | [11 empty] | 0.31333 | 7.7267 | 10.6328 | 15.13% | 1.6087 | 9.0241 | 0 | 33.21 | 0 |  | 0.22 | 3.46 | 5.5005 | 5.2929 | 175.7783 | 8.094 |  | 0.3 | 7.38 | 10.1625 | 15.83% | 1.6087 | 8.5538 | 0 | 33.21 | 0 |  | 0.14333 | 2.7367 | 4.0661 | 3.9126 | 129.939 | 10.9493 |  | 0.31333 | 6.2678 | 9.1739 | 17.54% | 1.6087 | 7.5652 | 0 | 33.21 | 0 |  | 0.11667 | 3.46 | 4.5421 | 4.3707 | 145.1504 | 9.8019 | 0.13267 | 2.4713 | 3.7018 | 7.1163 | 0 | 2.4799
| 8 | [11 empty] | 0.31333 | 7.7267 | 10.2503 | 17.48% | 1.7919 | 8.4584 | 0 | 37.605 | 0 |  | 0.22 | 3.46 | 5.2319 | 5.0345 | 189.3218 | 9.6356 |  | 0.3 | 7.38 | 9.7963 | 18.29% | 1.7919 | 8.0044 | 0 | 37.605 | 0 |  | 0.14333 | 2.7367 | 3.8911 | 3.7443 | 140.803 | 12.9559 |  | 0.31333 | 6.2678 | 8.7914 | 20.38% | 1.7919 | 6.9995 | 0 | 37.605 | 0 |  | 0.11667 | 3.46 | 4.3997 | 4.2336 | 159.2056 | 11.4584 | 0.13267 | 2.4713 | 3.5399 | 7.1163 | 0 | 2.5933
| 9 | [11 empty] | 0.738 | 4.754 | 9.7324 | 20.43% | 1.9881 | 7.7443 | 0 | 42.315 | 0 |  | 0.18 | 3.74 | 4.9543 | 4.7673 | 201.7282 | 11.4502 |  | 0.646 | 4.958 | 9.3158 | 21.34% | 1.9881 | 7.3277 | 0 | 42.315 | 0 |  | 0.166 | 2.578 | 3.6978 | 3.5583 | 150.5681 | 15.3407 |  | 0.738 | 6.2678 | 11.2462 | 17.68% | 1.9881 | 9.2581 | 0 | 42.315 | 0 |  | 0.11667 | 3.74 | 4.527 | 4.3562 | 184.3319 | 12.5308 | 0.1564 | 2.3052 | 3.3602 | 7.1163 | 0 | 2.7319
| 10 | [11 empty] | 0.31333 | 7.7267 | 9.9683 | 19.33% | 1.9269 | 8.0414 | 0 | 40.845 | 0 |  | 0.22 | 3.46 | 5.0339 | 4.844 | 197.8514 | 10.8775 |  | 0.3 | 7.38 | 9.5263 | 20.23% | 1.9269 | 7.5994 | 0 | 40.845 | 0 |  | 0.14333 | 2.7367 | 3.7621 | 3.6201 | 147.8643 | 14.5547 |  | 0.31333 | 6.2678 | 8.5094 | 22.64% | 1.9269 | 6.5825 | 0 | 40.845 | 0 |  | 0.11667 | 3.46 | 4.2947 | 4.1326 | 168.7957 | 12.7499 | 0.13267 | 2.4713 | 3.4205 | 7.1163 | 0 | 2.6839
| 11 | [11 empty] | 0.738 | 4.754 | 9.2373 | 22.61% | 2.0888 | 7.1486 | 0 | 44.73 | 0 |  | 0.18 | 3.74 | 4.8335 | 4.6511 | 208.0439 | 12.406 |  | 0.646 | 4.958 | 8.8825 | 23.52% | 2.0888 | 6.7937 | 0 | 44.73 | 0 |  | 0.166 | 2.578 | 3.5865 | 3.4511 | 154.3683 | 16.7197 |  | 0.738 | 6.2678 | 10.7511 | 19.43% | 2.0888 | 8.6624 | 0 | 44.73 | 0 |  | 0.11667 | 3.74 | 4.4487 | 4.2809 | 191.4834 | 13.479 | 0.1564 | 2.3052 | 3.2553 | 7.1163 | 0 | 2.82
| 12 | [11 empty] | 0.738 | 4.754 | 8.8253 | 24.62% | 2.1725 | 6.6528 | 0 | 46.74 | 0 |  | 0.18 | 3.74 | 4.733 | 4.5544 | 212.8725 | 13.2388 |  | 0.646 | 4.958 | 8.5218 | 25.49% | 2.1725 | 6.3493 | 0 | 46.74 | 0 |  | 0.166 | 2.578 | 3.4938 | 3.3619 | 157.1364 | 17.9345 |  | 0.738 | 6.2678 | 10.3391 | 21.01% | 2.1725 | 8.1666 | 0 | 46.74 | 0 |  | 0.11667 | 3.74 | 4.3836 | 4.2182 | 197.1583 | 14.2939 | 0.1564 | 2.3052 | 3.168 | 7.1163 | 0 | 2.8977
| 13 | [11 empty] | 0.738 | 4.754 | 7.7091 | 31.12% | 2.3994 | 5.3097 | 0 | 52.185 | 0 |  | 0.18 | 3.74 | 4.4607 | 4.2924 | 223.9999 | 15.6831 |  | 0.646 | 4.958 | 7.5447 | 31.8% | 2.3994 | 5.1453 | 0 | 52.185 | 0 |  | 0.166 | 2.578 | 3.2427 | 3.1203 | 162.8342 | 21.5742 |  | 0.738 | 6.2678 | 9.2229 | 26.02% | 2.3994 | 6.8235 | 0 | 52.185 | 0 |  | 0.11667 | 3.74 | 4.2072 | 4.0484 | 211.2654 | 16.6285 | 0.1564 | 2.3052 | 2.9315 | 7.1163 | 0 | 3.1316
| 14 | [11 empty] | -0.018889 | 6.2678 | 6.2557 | 46.43% | 2.9044 | 3.3514 | 0 | 64.305 | 0 |  | 0.11667 | 3.8667 | 3.941 | 3.941 | 253.4287 | 21.0486 |  | 0.018889 | 6.2122 | 6.2243 | 46.66% | 2.9044 | 3.3199 | 0 | 64.305 | 0 |  | 0.043333 | 2.8233 | 2.851 | 2.851 | 183.3309 | 29.0967 |  | -0.018889 | 6.2678 | 6.2557 | 46.43% | 2.9044 | 3.3514 | 0 | 64.305 | 0 |  | 0.11667 | 3.8667 | 3.941 | 3.941 | 253.4287 | 21.0486 | 0.033556 | 2.5509 | 2.5723 | 7.1163 | 0 | 3.5688
| 15 | [11 empty] | 0.738 | 4.754 | 6.273 | 42.9% | 2.6913 | 3.5818 | 0 | 59.19 | 0 |  | 0.18 | 3.74 | 4.1105 | 4.1105 | 243.3005 | 18.5756 |  | 0.646 | 4.958 | 6.2877 | 42.8% | 2.6913 | 3.5964 | 0 | 59.19 | 0 |  | 0.166 | 2.578 | 2.9197 | 2.9197 | 172.8161 | 26.1518 |  | 0.738 | 6.2678 | 7.7868 | 34.56% | 2.6913 | 5.0956 | 0 | 59.19 | 0 |  | 0.11667 | 3.74 | 3.9801 | 3.8299 | 226.6944 | 19.9363 | 0.1564 | 2.3052 | 2.6271 | 7.1163 | 0 | 3.4943
| 16 | [11 empty] | 0.738 | 4.754 | 8.3302 | 27.29% | 2.2731 | 6.0571 | 0 | 49.155 | 0 |  | 0.18 | 3.74 | 4.6122 | 4.4382 | 218.1599 | 14.2873 |  | 0.646 | 4.958 | 8.0884 | 28.1% | 2.2731 | 5.8153 | 0 | 49.155 | 0 |  | 0.166 | 2.578 | 3.3824 | 3.2548 | 159.9882 | 19.4822 |  | 0.738 | 6.2678 | 9.844 | 23.09% | 2.2731 | 7.5709 | 0 | 49.155 | 0 |  | 0.11667 | 3.74 | 4.3053 | 4.1429 | 203.6433 | 15.3058 | 0.1564 | 2.3052 | 3.0631 | 7.1163 | 0 | 2.997
| 17 | [11 empty] | -0.018889 | 6.2678 | 6.2442 | 45.05% | 2.8131 | 3.4311 | 0 | 62.115 | 0 |  | 0.11667 | 3.8667 | 4.012 | 4.012 | 249.2062 | 19.9721 |  | 0.018889 | 6.2122 | 6.2358 | 45.11% | 2.8131 | 3.4226 | 0 | 62.115 | 0 |  | 0.043333 | 2.8233 | 2.8773 | 2.8773 | 178.7247 | 27.8483 |  | -0.018889 | 6.2678 | 6.2442 | 45.05% | 2.8131 | 3.4311 | 0 | 62.115 | 0 |  | 0.11667 | 3.8667 | 4.012 | 4.012 | 249.2062 | 19.9721 | 0.033556 | 2.5509 | 2.5927 | 7.1163 | 0 | 3.5407
| 18 | [11 empty] | -0.018889 | 6.2678 | 6.3201 | 54.04% | 3.4156 | 2.9045 | 0 | 76.575 | 0 |  | 0.11667 | 3.8667 | 3.5434 | 3.4765 | 266.2165 | 28.4138 |  | 0.018889 | 6.2122 | 6.1599 | 55.45% | 3.4156 | 2.7443 | 0 | 76.575 | 0 |  | 0.043333 | 2.8233 | 2.7033 | 2.6523 | 203.0967 | 37.2444 |  | -0.018889 | 6.2678 | 6.3201 | 54.04% | 3.4156 | 2.9045 | 0 | 76.575 | 0 |  | 0.11667 | 3.8667 | 3.5434 | 3.4765 | 266.2165 | 28.4138 | 0.033556 | 2.5509 | 2.4579 | 7.1163 | 0 | 3.7349
| 19 | [11 empty] | -0.018889 | 6.2678 | 6.3059 | 52.38% | 3.3031 | 3.0028 | 0 | 73.875 | 0 |  | 0.11667 | 3.8667 | 3.6309 | 3.5624 | 263.1719 | 26.7513 |  | 0.018889 | 6.2122 | 6.1741 | 53.5% | 3.3031 | 2.8709 | 0 | 73.875 | 0 |  | 0.043333 | 2.8233 | 2.7358 | 2.6841 | 198.2913 | 35.5043 |  | -0.018889 | 6.2678 | 6.3059 | 52.38% | 3.3031 | 3.0028 | 0 | 73.875 | 0 |  | 0.11667 | 3.8667 | 3.6309 | 3.5624 | 263.1719 | 26.7513 | 0.033556 | 2.5509 | 2.4831 | 7.1163 | 0 | 3.697
| 20 | [11 empty] | -0.018889 | 6.2678 | 6.2952 | 51.11% | 3.2175 | 3.0777 | 0 | 71.82 | 0 |  | 0.11667 | 3.8667 | 3.6975 | 3.6277 | 260.544 | 25.5387 |  | 0.018889 | 6.2122 | 6.1848 | 52.02% | 3.2175 | 2.9673 | 0 | 71.82 | 0 |  | 0.043333 | 2.8233 | 2.7605 | 2.7084 | 194.5184 | 34.2074 |  | -0.018889 | 6.2678 | 6.2952 | 51.11% | 3.2175 | 3.0777 | 0 | 71.82 | 0 |  | 0.11667 | 3.8667 | 3.6975 | 3.6277 | 260.544 | 25.5387 | 0.033556 | 2.5509 | 2.5022 | 7.1163 | 0 | 3.6687
| 21 | [11 empty] | -0.018889 | 6.2678 | 6.3274 | 54.89% | 3.4731 | 2.8542 | 0 | 77.955 | 0 |  | 0.11667 | 3.8667 | 3.4987 | 3.4327 | 267.5936 | 29.2956 |  | 0.018889 | 6.2122 | 6.1526 | 56.45% | 3.4731 | 2.6795 | 0 | 77.955 | 0 |  | 0.043333 | 2.8233 | 2.6867 | 2.636 | 205.4864 | 38.15 |  | -0.018889 | 6.2678 | 6.3274 | 54.89% | 3.4731 | 2.8542 | 0 | 77.955 | 0 |  | 0.11667 | 3.8667 | 3.4987 | 3.4327 | 267.5936 | 29.2956 | 0.033556 | 2.5509 | 2.445 | 7.1163 | 0 | 3.7545
| 22 | [11 empty] | -0.018889 | 6.2678 | 6.3094 | 52.79% | 3.3306 | 2.9788 | 0 | 74.535 | 0 |  | 0.11667 | 3.8667 | 3.6095 | 3.5414 | 263.959 | 27.1502 |  | 0.018889 | 6.2122 | 6.1706 | 53.98% | 3.3306 | 2.84 | 0 | 74.535 | 0 |  | 0.043333 | 2.8233 | 2.7278 | 2.6764 | 199.4818 | 35.9258 |  | -0.018889 | 6.2678 | 6.3094 | 52.79% | 3.3306 | 2.9788 | 0 | 74.535 | 0 |  | 0.11667 | 3.8667 | 3.6095 | 3.5414 | 263.959 | 27.1502 | 0.033556 | 2.5509 | 2.4769 | 7.1163 | 0 | 3.7062
| 23 | [11 empty] | -0.018889 | 6.2678 | 6.2817 | 49.52% | 3.1106 | 3.1711 | 0 | 69.255 | 0 |  | 0.11667 | 3.8667 | 3.7806 | 3.7806 | 261.8272 | 23.6307 |  | 0.018889 | 6.2122 | 6.1983 | 50.19% | 3.1106 | 3.0877 | 0 | 69.255 | 0 |  | 0.043333 | 2.8233 | 2.7914 | 2.7387 | 189.6692 | 32.6208 |  | -0.018889 | 6.2678 | 6.2817 | 49.52% | 3.1106 | 3.1711 | 0 | 69.255 | 0 |  | 0.11667 | 3.8667 | 3.7806 | 3.7806 | 261.8272 | 23.6307 | 0.033556 | 2.5509 | 2.5261 | 7.1163 | 0 | 3.634
| 24 | [11 empty] | -0.018889 | 6.2678 | 6.3172 | 53.7% | 3.3925 | 2.9247 | 0 | 76.02 | 0 |  | 0.11667 | 3.8667 | 3.5614 | 3.4942 | 265.6285 | 28.0654 |  | 0.018889 | 6.2122 | 6.1628 | 55.05% | 3.3925 | 2.7703 | 0 | 76.02 | 0 |  | 0.043333 | 2.8233 | 2.7099 | 2.6588 | 202.123 | 36.8833 |  | -0.018889 | 6.2678 | 6.3172 | 53.7% | 3.3925 | 2.9247 | 0 | 76.02 | 0 |  | 0.11667 | 3.8667 | 3.5614 | 3.4942 | 265.6285 | 28.0654 | 0.033556 | 2.5509 | 2.4631 | 7.1163 | 0 | 3.727
| 25 | [11 empty] | -0.018889 | 6.2678 | 6.2829 | 49.66% | 3.12 | 3.1629 | 0 | 69.48 | 0 |  | 0.11667 | 3.8667 | 3.7733 | 3.7733 | 262.1712 | 23.7533 |  | 0.018889 | 6.2122 | 6.1971 | 50.35% | 3.12 | 3.0771 | 0 | 69.48 | 0 |  | 0.043333 | 2.8233 | 2.7887 | 2.7361 | 190.1008 | 32.7586 |  | -0.018889 | 6.2678 | 6.2829 | 49.66% | 3.12 | 3.1629 | 0 | 69.48 | 0 |  | 0.11667 | 3.8667 | 3.7733 | 3.7733 | 262.1712 | 23.7533 | 0.033556 | 2.5509 | 2.524 | 7.1163 | 0 | 3.637
| 26 | [11 empty] | -0.018889 | 6.2678 | 6.348 | 57.29% | 3.6369 | 2.7111 | 0 | 81.885 | 0 |  | 0.11667 | 3.8667 | 3.3713 | 3.3077 | 270.8518 | 31.935 |  | 0.018889 | 6.2122 | 6.132 | 59.31% | 3.6369 | 2.4951 | 0 | 81.885 | 0 |  | 0.043333 | 2.8233 | 2.6393 | 2.5895 | 212.0452 | 40.7915 |  | -0.018889 | 6.2678 | 6.348 | 57.29% | 3.6369 | 2.7111 | 0 | 81.885 | 0 |  | 0.11667 | 3.8667 | 3.3713 | 3.3077 | 270.8518 | 31.935 | 0.033556 | 2.5509 | 2.4084 | 7.1163 | 0 | 3.8116
| 27 | [11 empty] | -0.018889 | 6.2678 | 6.3513 | 57.68% | 3.6631 | 2.6882 | 0 | 82.515 | 0 |  | 0.11667 | 3.8667 | 3.3509 | 3.2877 | 271.2828 | 32.3768 |  | 0.018889 | 6.2122 | 6.1287 | 59.77% | 3.6631 | 2.4656 | 0 | 82.515 | 0 |  | 0.043333 | 2.8233 | 2.6318 | 2.5821 | 213.0626 | 41.2238 |  | -0.018889 | 6.2678 | 6.3513 | 57.68% | 3.6631 | 2.6882 | 0 | 82.515 | 0 |  | 0.11667 | 3.8667 | 3.3509 | 3.2877 | 271.2828 | 32.3768 | 0.033556 | 2.5509 | 2.4025 | 7.1163 | 0 | 3.8209
| 28 | [11 empty] | -0.018889 | 6.2678 | 6.2688 | 47.99% | 3.0081 | 3.2607 | 0 | 66.795 | 0 |  | 0.11667 | 3.8667 | 3.8603 | 3.8603 | 257.8519 | 22.3207 |  | 0.018889 | 6.2122 | 6.2112 | 48.43% | 3.0081 | 3.2031 | 0 | 66.795 | 0 |  | 0.043333 | 2.8233 | 2.821 | 2.821 | 188.4278 | 30.5445 |  | -0.018889 | 6.2678 | 6.2688 | 47.99% | 3.0081 | 3.2607 | 0 | 66.795 | 0 |  | 0.11667 | 3.8667 | 3.8603 | 3.8603 | 257.8519 | 22.3207 | 0.033556 | 2.5509 | 2.5491 | 7.1163 | 0 | 3.6013
| 29 | [11 empty] | -0.018889 | 6.2678 | 6.299 | 51.57% | 3.2481 | 3.0509 | 0 | 72.555 | 0 |  | 0.11667 | 3.8667 | 3.6737 | 3.6044 | 261.5148 | 25.9674 |  | 0.018889 | 6.2122 | 6.181 | 52.55% | 3.2481 | 2.9329 | 0 | 72.555 | 0 |  | 0.043333 | 2.8233 | 2.7517 | 2.6997 | 195.8793 | 34.6686 |  | -0.018889 | 6.2678 | 6.299 | 51.57% | 3.2481 | 3.0509 | 0 | 72.555 | 0 |  | 0.11667 | 3.8667 | 3.6737 | 3.6044 | 261.5148 | 25.9674 | 0.033556 | 2.5509 | 2.4954 | 7.1163 | 0 | 3.6788
| 30 | [11 empty] | 0.16625 | 7.5638 | 5.6207 | 84.56% | 4.7531 | 0.86758 | 0 | 108.675 | 0 |  | 0.05875 | 3.4612 | 2.7746 | 2.0417 | 221.8811 | 68.6639 |  | 0.21557 | 7.169 | 4.6495 | 100% | 4.7531 | -0.1036 | 0.021796 | 106.3063 | 2.3687 |  | 0.044932 | 2.6305 | 2.1054 | 1.5492 | 164.6943 | 91.5731 |  | 0.15875 | 6.2678 | 4.4124 | 100% | 4.7531 | -0.34074 | 0.071687 | 100.8844 | 7.7906 |  | 0.11667 | 2.8788 | 1.5152 | 1.115 | 112.4825 | 126.7719 | 0.044932 | 2.6305 | 2.1054 | 6.0698 | 1.0465 | 5.069
| 31 | [11 empty] | 0.16625 | 7.5638 | 6.3965 | 63.36% | 4.0531 | 2.3434 | 0 | 91.875 | 0 |  | 0.05875 | 3.4612 | 3.0488 | 2.6461 | 243.1111 | 44.7898 |  | 0.21557 | 7.169 | 5.6555 | 71.67% | 4.0531 | 1.6024 | 0 | 91.875 | 0 |  | 0.044932 | 2.6305 | 2.3151 | 2.0093 | 184.6045 | 58.9851 |  | 0.15875 | 6.2678 | 5.1532 | 78.65% | 4.0531 | 1.1001 | 0 | 91.875 | 0 |  | 0.11667 | 2.8788 | 2.0597 | 1.7876 | 164.2379 | 66.2996 | 0.044932 | 2.6305 | 2.3151 | 6.0698 | 1.0465 | 4.7322
XII | 1 | [11 empty] | -0.018889 | 6.2678 | 6.2882 | 50.29% | 3.1625 | 3.1257 | 0 | 70.5 | 0 |  | 0.11667 | 3.8667 | 3.7403 | 3.6697 | 258.7143 | 24.7826 |  | 0.018889 | 6.2122 | 6.1918 | 51.08% | 3.1625 | 3.0293 | 0 | 70.5 | 0 |  | 0.043333 | 2.8233 | 2.7764 | 2.724 | 192.0423 | 33.3865 |  | -0.018889 | 6.2678 | 6.2882 | 50.29% | 3.1625 | 3.1257 | 0 | 70.5 | 0 |  | 0.11667 | 3.8667 | 3.7403 | 3.6697 | 258.7143 | 24.7826 | 0.033556 | 2.5509 | 2.5145 | 7.1163 | 0 | 3.6508
| 2 | [11 empty] | -0.018889 | 6.2678 | 6.242 | 44.78% | 2.795 | 3.447 | 0 | 61.68 | 0 |  | 0.11667 | 3.8667 | 4.0261 | 4.0261 | 248.3305 | 19.7628 |  | 0.018889 | 6.2122 | 6.238 | 44.81% | 2.795 | 3.443 | 0 | 61.68 | 0 |  | 0.043333 | 2.8233 | 2.8826 | 2.8826 | 177.796 | 27.603 |  | -0.018889 | 6.2678 | 6.242 | 44.78% | 2.795 | 3.447 | 0 | 61.68 | 0 |  | 0.11667 | 3.8667 | 4.0261 | 4.0261 | 248.3305 | 19.7628 | 0.033556 | 2.5509 | 2.5967 | 7.1163 | 0 | 3.5352
| 3 | [11 empty] | 0.738 | 4.754 | 7.9858 | 29.34% | 2.3431 | 5.6427 | 0 | 50.835 | 0 |  | 0.18 | 3.74 | 4.5282 | 4.3574 | 221.507 | 15.0497 |  | 0.646 | 4.958 | 7.7869 | 30.09% | 2.3431 | 5.4438 | 0 | 50.835 | 0 |  | 0.166 | 2.578 | 3.3049 | 3.1802 | 161.6668 | 20.6203 |  | 0.738 | 6.2678 | 9.4996 | 24.67% | 2.3431 | 7.1565 | 0 | 50.835 | 0 |  | 0.11667 | 3.74 | 4.2509 | 4.0905 | 207.9401 | 16.0316 | 0.1564 | 2.3052 | 2.9901 | 7.1163 | 0 | 3.0701
| 4 | [11 empty] | 0.738 | 4.754 | 9.3604 | 22.05% | 2.0637 | 7.2966 | 0 | 44.13 | 0 |  | 0.18 | 3.74 | 4.8635 | 4.68 | 206.5272 | 12.1641 |  | 0.646 | 4.958 | 8.9901 | 22.96% | 2.0637 | 6.9264 | 0 | 44.13 | 0 |  | 0.166 | 2.578 | 3.6141 | 3.4777 | 153.4724 | 16.3692 |  | 0.738 | 6.2678 | 10.8741 | 18.98% | 2.0637 | 8.8104 | 0 | 44.13 | 0 |  | 0.11667 | 3.74 | 4.4682 | 4.2996 | 189.7406 | 13.2403 | 0.1564 | 2.3052 | 3.2814 | 7.1163 | 0 | 2.7976
| 5 | [11 empty] | 0.31333 | 7.7267 | 10.1328 | 18.24% | 1.8481 | 8.2847 | 0 | 38.955 | 0 |  | 0.22 | 3.46 | 5.1494 | 4.9551 | 193.0259 | 10.1415 |  | 0.3 | 7.38 | 9.6837 | 19.08% | 1.8481 | 7.8356 | 0 | 38.955 | 0 |  | 0.14333 | 2.7367 | 3.8373 | 3.6925 | 143.843 | 13.609 |  | 0.31333 | 6.2678 | 8.6739 | 21.31% | 1.8481 | 6.8258 | 0 | 38.955 | 0 |  | 0.11667 | 3.46 | 4.3559 | 4.1915 | 163.281 | 11.9889 | 0.13267 | 2.4713 | 3.4901 | 7.1163 | 0 | 2.6303
| 6 | [11 empty] | 0.738 | 4.754 | 7.5338 | 32.32% | 2.435 | 5.0988 | 0 | 53.04 | 0 |  | 0.18 | 3.74 | 4.418 | 4.2513 | 225.4881 | 16.0943 |  | 0.646 | 4.958 | 7.3913 | 32.94% | 2.435 | 4.9563 | 0 | 53.04 | 0 |  | 0.166 | 2.578 | 3.2033 | 3.0824 | 163.4899 | 22.1976 |  | 0.738 | 6.2678 | 9.0476 | 26.91% | 2.435 | 6.6126 | 0 | 53.04 | 0 |  | 0.11667 | 3.74 | 4.1794 | 4.0217 | 213.3125 | 17.013 | 0.1564 | 2.3052 | 2.8943 | 7.1163 | 0 | 3.1717
| 7 | [11 empty] | 0.738 | 4.754 | 6.4852 | 40.83% | 2.6481 | 3.8371 | 0 | 58.155 | 0 |  | 0.18 | 3.74 | 4.1622 | 4.1622 | 242.0556 | 18.0239 |  | 0.646 | 4.958 | 6.4734 | 40.91% | 2.6481 | 3.8253 | 0 | 58.155 | 0 |  | 0.166 | 2.578 | 2.9674 | 2.9674 | 172.5696 | 25.2813 |  | 0.738 | 6.2678 | 7.999 | 33.11% | 2.6481 | 5.3509 | 0 | 58.155 | 0 |  | 0.11667 | 3.74 | 4.0137 | 3.8622 | 224.6075 | 19.424 | 0.1564 | 2.3052 | 2.6721 | 7.1163 | 0 | 3.4355
| 8 | [11 empty] | -0.018889 | 6.2678 | 6.2955 | 51.15% | 3.22 | 3.0755 | 0 | 71.88 | 0 |  | 0.11667 | 3.8667 | 3.6956 | 3.6258 | 260.6245 | 25.5735 |  | 0.018889 | 6.2122 | 6.1845 | 52.07% | 3.22 | 2.9645 | 0 | 71.88 | 0 |  | 0.043333 | 2.8233 | 2.7598 | 2.7077 | 194.6299 | 34.2449 |  | -0.018889 | 6.2678 | 6.2955 | 51.15% | 3.22 | 3.0755 | 0 | 71.88 | 0 |  | 0.11667 | 3.8667 | 3.6956 | 3.6258 | 260.6245 | 25.5735 | 0.033556 | 2.5509 | 2.5017 | 7.1163 | 0 | 3.6695
| 9 | [11 empty] | -0.018889 | 6.2678 | 6.3051 | 52.28% | 3.2963 | 3.0088 | 0 | 73.71 | 0 |  | 0.11667 | 3.8667 | 3.6362 | 3.5676 | 262.9709 | 26.6523 |  | 0.018889 | 6.2122 | 6.1749 | 53.38% | 3.2963 | 2.8787 | 0 | 73.71 | 0 |  | 0.043333 | 2.8233 | 2.7377 | 2.6861 | 197.992 | 35.3993 |  | -0.018889 | 6.2678 | 6.3051 | 52.28% | 3.2963 | 3.0088 | 0 | 73.71 | 0 |  | 0.11667 | 3.8667 | 3.6362 | 3.5676 | 262.9709 | 26.6523 | 0.033556 | 2.5509 | 2.4846 | 7.1163 | 0 | 3.6947
| 10 | [11 empty] | -0.018889 | 6.2678 | 6.2927 | 50.82% | 3.1981 | 3.0946 | 0 | 71.355 | 0 |  | 0.11667 | 3.8667 | 3.7126 | 3.6425 | 259.9121 | 25.2704 |  | 0.018889 | 6.2122 | 6.1873 | 51.69% | 3.1981 | 2.9891 | 0 | 71.355 | 0 |  | 0.043333 | 2.8233 | 2.7661 | 2.7139 | 193.6508 | 33.9171 |  | -0.018889 | 6.2678 | 6.2927 | 50.82% | 3.1981 | 3.0946 | 0 | 71.355 | 0 |  | 0.11667 | 3.8667 | 3.7126 | 3.6425 | 259.9121 | 25.2704 | 0.033556 | 2.5509 | 2.5066 | 7.1163 | 0 | 3.6624
| 11 | [11 empty] | -0.018889 | 6.2678 | 6.2795 | 49.26% | 3.0931 | 3.1864 | 0 | 68.835 | 0 |  | 0.11667 | 3.8667 | 3.7942 | 3.7942 | 261.1762 | 23.4032 |  | 0.018889 | 6.2122 | 6.2005 | 49.89% | 3.0931 | 3.1074 | 0 | 68.835 | 0 |  | 0.043333 | 2.8233 | 2.7964 | 2.7964 | 192.4923 | 31.7537 |  | -0.018889 | 6.2678 | 6.2795 | 49.26% | 3.0931 | 3.1864 | 0 | 68.835 | 0 |  | 0.11667 | 3.8667 | 3.7942 | 3.7942 | 261.1762 | 23.4032 | 0.033556 | 2.5509 | 2.5301 | 7.1163 | 0 | 3.6284
| 12 | [11 empty] | -0.018889 | 6.2678 | 6.2748 | 48.7% | 3.0556 | 3.2192 | 0 | 67.935 | 0 |  | 0.11667 | 3.8667 | 3.8234 | 3.8234 | 259.7429 | 22.921 |  | 0.018889 | 6.2122 | 6.2052 | 49.24% | 3.0556 | 3.1496 | 0 | 67.935 | 0 |  | 0.043333 | 2.8233 | 2.8073 | 2.8073 | 190.7115 | 31.2176 |  | -0.018889 | 6.2678 | 6.2748 | 48.7% | 3.0556 | 3.2192 | 0 | 67.935 | 0 |  | 0.11667 | 3.8667 | 3.8234 | 3.8234 | 259.7429 | 22.921 | 0.033556 | 2.5509 | 2.5384 | 7.1163 | 0 | 3.6164
| 13 | [11 empty] | -0.018889 | 6.2678 | 6.3188 | 53.89% | 3.405 | 2.9138 | 0 | 76.32 | 0 |  | 0.11667 | 3.8667 | 3.5517 | 3.4847 | 265.9488 | 28.2532 |  | 0.018889 | 6.2122 | 6.1612 | 55.27% | 3.405 | 2.7562 | 0 | 76.32 | 0 |  | 0.043333 | 2.8233 | 2.7063 | 2.6553 | 202.6502 | 37.0783 |  | -0.018889 | 6.2678 | 6.3188 | 53.89% | 3.405 | 2.9138 | 0 | 76.32 | 0 |  | 0.11667 | 3.8667 | 3.5517 | 3.4847 | 265.9488 | 28.2532 | 0.033556 | 2.5509 | 2.4603 | 7.1163 | 0 | 3.7313
| 14 | [11 empty] | -0.018889 | 6.2678 | 6.3813 | 61.15% | 3.9019 | 2.4795 | 0 | 88.245 | 0 |  | 0.11667 | 3.8667 | 3.1652 | 2.7472 | 242.4233 | 41.4377 |  | 0.018889 | 6.2122 | 6.0987 | 63.98% | 3.9019 | 2.1968 | 0 | 88.245 | 0 |  | 0.043333 | 2.8233 | 2.5628 | 2.2243 | 196.2842 | 51.1781 |  | -0.018889 | 6.2678 | 6.3813 | 61.15% | 3.9019 | 2.4795 | 0 | 88.245 | 0 |  | 0.11667 | 3.8667 | 3.1652 | 2.7472 | 242.4233 | 41.4377 | 0.033556 | 2.5509 | 2.3491 | 7.1163 | 0 | 3.9078
| 15 | [11 empty] | -0.018889 | 6.2678 | 6.3055 | 52.33% | 3.2994 | 3.0061 | 0 | 73.785 | 0 |  | 0.11667 | 3.8667 | 3.6338 | 3.5653 | 263.0625 | 26.6973 |  | 0.018889 | 6.2122 | 6.1745 | 53.44% | 3.2994 | 2.8751 | 0 | 73.785 | 0 |  | 0.043333 | 2.8233 | 2.7368 | 2.6852 | 198.1281 | 35.447 |  | -0.018889 | 6.2678 | 6.3055 | 52.33% | 3.2994 | 3.0061 | 0 | 73.785 | 0 |  | 0.11667 | 3.8667 | 3.6338 | 3.5653 | 263.0625 | 26.6973 | 0.033556 | 2.5509 | 2.4839 | 7.1163 | 0 | 3.6958
| 16 | [11 empty] | -0.018889 | 6.2678 | 6.2824 | 49.6% | 3.1162 | 3.1662 | 0 | 69.39 | 0 |  | 0.11667 | 3.8667 | 3.7762 | 3.7762 | 262.034 | 23.7042 |  | 0.018889 | 6.2122 | 6.1976 | 50.28% | 3.1162 | 3.0813 | 0 | 69.39 | 0 |  | 0.043333 | 2.8233 | 2.7897 | 2.7371 | 189.9283 | 32.7035 |  | -0.018889 | 6.2678 | 6.2824 | 49.6% | 3.1162 | 3.1662 | 0 | 69.39 | 0 |  | 0.11667 | 3.8667 | 3.7762 | 3.7762 | 262.034 | 23.7042 | 0.033556 | 2.5509 | 2.5249 | 7.1163 | 0 | 3.6358
| 17 | [11 empty] | -0.018889 | 6.2678 | 6.2557 | 46.42% | 2.9038 | 3.3519 | 0 | 64.29 | 0 |  | 0.11667 | 3.8667 | 3.9415 | 3.9415 | 253.4008 | 21.0411 |  | 0.018889 | 6.2122 | 6.2243 | 46.65% | 2.9038 | 3.3206 | 0 | 64.29 | 0 |  | 0.043333 | 2.8233 | 2.8511 | 2.8511 | 183.2997 | 29.0881 |  | -0.018889 | 6.2678 | 6.2557 | 46.42% | 2.9038 | 3.3519 | 0 | 64.29 | 0 |  | 0.11667 | 3.8667 | 3.9415 | 3.9415 | 253.4008 | 21.0411 | 0.033556 | 2.5509 | 2.5724 | 7.1163 | 0 | 3.5686
| 18 | [11 empty] | -0.018889 | 6.2678 | 6.2379 | 44.3% | 2.7631 | 3.4748 | 0 | 60.915 | 0 |  | 0.11667 | 3.8667 | 4.0509 | 4.0509 | 246.7607 | 19.3982 |  | 0.018889 | 6.2122 | 6.2421 | 44.27% | 2.7631 | 3.4789 | 0 | 60.915 | 0 |  | 0.043333 | 2.8233 | 2.8918 | 2.8918 | 176.1518 | 27.1738 |  | -0.018889 | 6.2678 | 6.2379 | 44.3% | 2.7631 | 3.4748 | 0 | 60.915 | 0 |  | 0.11667 | 3.8667 | 4.0509 | 4.0509 | 246.7607 | 19.3982 | 0.033556 | 2.5509 | 2.6039 | 7.1163 | 0 | 3.5255
| 19 | [11 empty] | 0.738 | 4.754 | 7.3708 | 33.49% | 2.4681 | 4.9027 | 0 | 53.835 | 0 |  | 0.18 | 3.74 | 4.3782 | 4.213 | 226.8086 | 16.4839 |  | 0.646 | 4.958 | 7.2486 | 34.05% | 2.4681 | 4.7805 | 0 | 53.835 | 0 |  | 0.166 | 2.578 | 3.1666 | 3.0471 | 164.0414 | 22.7911 |  | 0.738 | 6.2678 | 8.8846 | 27.78% | 2.4681 | 6.4165 | 0 | 53.835 | 0 |  | 0.11667 | 3.74 | 4.1537 | 3.9969 | 215.1752 | 17.3751 | 0.1564 | 2.3052 | 2.8598 | 7.1163 | 0 | 3.2101
| 20 | [11 empty] | -0.018889 | 6.2678 | 6.2553 | 46.38% | 2.9013 | 3.3541 | 0 | 64.23 | 0 |  | 0.11667 | 3.8667 | 3.9435 | 3.9435 | 253.2892 | 21.0111 |  | 0.018889 | 6.2122 | 6.2247 | 46.61% | 2.9013 | 3.3234 | 0 | 64.23 | 0 |  | 0.043333 | 2.8233 | 2.8519 | 2.8519 | 183.175 | 29.0536 |  | -0.018889 | 6.2678 | 6.2553 | 46.38% | 2.9013 | 3.3541 | 0 | 64.23 | 0 |  | 0.11667 | 3.8667 | 3.9435 | 3.9435 | 253.2892 | 21.0111 | 0.033556 | 2.5509 | 2.573 | 7.1163 | 0 | 3.5678
| 21 | [11 empty] | -0.018889 | 6.2678 | 6.2971 | 51.34% | 3.2331 | 3.064 | 0 | 72.195 | 0 |  | 0.11667 | 3.8667 | 3.6853 | 3.6158 | 261.0436 | 25.7567 |  | 0.018889 | 6.2122 | 6.1829 | 52.29% | 3.2331 | 2.9497 | 0 | 72.195 | 0 |  | 0.043333 | 2.8233 | 2.756 | 2.704 | 195.2143 | 34.4423 |  | -0.018889 | 6.2678 | 6.2971 | 51.34% | 3.2331 | 3.064 | 0 | 72.195 | 0 |  | 0.11667 | 3.8667 | 3.6853 | 3.6158 | 261.0436 | 25.7567 | 0.033556 | 2.5509 | 2.4987 | 7.1163 | 0 | 3.6739
| 22 | [11 empty] | -0.018889 | 6.2678 | 6.3889 | 62.01% | 3.9619 | 2.427 | 0 | 89.685 | 0 |  | 0.11667 | 3.8667 | 3.1185 | 2.7067 | 242.7467 | 42.7441 |  | 0.018889 | 6.2122 | 6.0911 | 65.04% | 3.9619 | 2.1292 | 0 | 89.685 | 0 |  | 0.043333 | 2.8233 | 2.5455 | 2.2093 | 198.138 | 52.3675 |  | -0.018889 | 6.2678 | 6.3889 | 62.01% | 3.9619 | 2.427 | 0 | 89.685 | 0 |  | 0.11667 | 3.8667 | 3.1185 | 2.7067 | 242.7467 | 42.7441 | 0.033556 | 2.5509 | 2.3357 | 7.1163 | 0 | 3.9303
| 23 | [11 empty] | -0.018889 | 6.2678 | 6.3593 | 58.61% | 3.7269 | 2.6324 | 0 | 84.045 | 0 |  | 0.11667 | 3.8667 | 3.3013 | 3.239 | 272.2243 | 33.4724 |  | 0.018889 | 6.2122 | 6.1207 | 60.89% | 3.7269 | 2.3938 | 0 | 84.045 | 0 |  | 0.043333 | 2.8233 | 2.6133 | 2.2682 | 190.6299 | 47.7994 |  | -0.018889 | 6.2678 | 6.3593 | 58.61% | 3.7269 | 2.6324 | 0 | 84.045 | 0 |  | 0.11667 | 3.8667 | 3.3013 | 3.239 | 272.2243 | 33.4724 | 0.033556 | 2.5509 | 2.3883 | 7.1163 | 0 | 3.8438
| 24 | [11 empty] | -0.018889 | 6.2678 | 6.3784 | 60.8% | 3.8781 | 2.5002 | 0 | 87.675 | 0 |  | 0.11667 | 3.8667 | 3.1837 | 2.7632 | 242.2631 | 40.9312 |  | 0.018889 | 6.2122 | 6.1016 | 63.56% | 3.8781 | 2.2235 | 0 | 87.675 | 0 |  | 0.043333 | 2.8233 | 2.5697 | 2.2303 | 195.5385 | 50.7118 |  | -0.018889 | 6.2678 | 6.3784 | 60.8% | 3.8781 | 2.5002 | 0 | 87.675 | 0 |  | 0.11667 | 3.8667 | 3.1837 | 2.7632 | 242.2631 | 40.9312 | 0.033556 | 2.5509 | 2.3544 | 7.1163 | 0 | 3.899
| 25 | [11 empty] | 0.16625 | 7.5638 | 6.1104 | 70.56% | 4.3113 | 1.7992 | 0 | 98.07 | 0 |  | 0.05875 | 3.4612 | 2.9477 | 2.5584 | 250.8985 | 49.4497 |  | 0.21557 | 7.169 | 5.2846 | 81.58% | 4.3113 | 0.9733 | 0 | 98.07 | 0 |  | 0.044932 | 2.6305 | 2.2377 | 1.6466 | 161.4861 | 76.8293 |  | 0.15875 | 6.2678 | 4.88 | 88.34% | 4.3113 | 0.56879 | 0 | 98.07 | 0 |  | 0.11667 | 2.8788 | 1.8589 | 1.3679 | 134.1462 | 92.4876 | 0.044932 | 2.6305 | 2.2377 | 6.0698 | 1.0465 | 4.8491
| 26 | [11 empty] | 0.16625 | 7.5638 | 5.8001 | 79.16% | 4.5913 | 1.2089 | 0 | 104.79 | 0 |  | 0.05875 | 3.4612 | 2.838 | 2.4632 | 258.1165 | 54.8799 |  | 0.21557 | 7.169 | 4.8822 | 94.04% | 4.5913 | 0.29091 | 0 | 104.79 | 0 |  | 0.044932 | 2.6305 | 2.1539 | 1.5849 | 166.0842 | 85.2906 |  | 0.15875 | 6.2678 | 4.5837 | 100% | 4.5913 | -0.0075451 | 0.0016434 | 104.6178 | 0.17221 |  | 0.11667 | 2.8788 | 1.6411 | 1.2076 | 126.3375 | 111.9776 | 0.044932 | 2.6305 | 2.1539 | 6.0698 | 1.0465 | 4.9853
| 27 | [11 empty] | -0.018889 | 6.2678 | 6.356 | 58.22% | 3.7006 | 2.6554 | 0 | 83.415 | 0 |  | 0.11667 | 3.8667 | 3.3217 | 3.2591 | 271.8546 | 33.0173 |  | 0.018889 | 6.2122 | 6.124 | 60.43% | 3.7006 | 2.4234 | 0 | 83.415 | 0 |  | 0.043333 | 2.8233 | 2.6209 | 2.2748 | 189.7499 | 47.3038 |  | -0.018889 | 6.2678 | 6.356 | 58.22% | 3.7006 | 2.6554 | 0 | 83.415 | 0 |  | 0.11667 | 3.8667 | 3.3217 | 3.2591 | 271.8546 | 33.0173 | 0.033556 | 2.5509 | 2.3942 | 7.1163 | 0 | 3.8343
| 28 | [11 empty] | -0.018889 | 6.2678 | 6.2722 | 48.39% | 3.035 | 3.2372 | 0 | 67.44 | 0 |  | 0.11667 | 3.8667 | 3.8394 | 3.8394 | 258.9321 | 22.6589 |  | 0.018889 | 6.2122 | 6.2078 | 48.89% | 3.035 | 3.1728 | 0 | 67.44 | 0 |  | 0.043333 | 2.8233 | 2.8132 | 2.8132 | 189.7237 | 30.9245 |  | -0.018889 | 6.2678 | 6.2722 | 48.39% | 3.035 | 3.2372 | 0 | 67.44 | 0 |  | 0.11667 | 3.8667 | 3.8394 | 3.8394 | 258.9321 | 22.6589 | 0.033556 | 2.5509 | 2.5431 | 7.1163 | 0 | 3.6098
| 29 | [11 empty] | 0.738 | 4.754 | 6.2823 | 42.81% | 2.6894 | 3.5929 | 0 | 59.145 | 0 |  | 0.18 | 3.74 | 4.1127 | 4.1127 | 243.2486 | 18.5513 |  | 0.646 | 4.958 | 6.2958 | 42.72% | 2.6894 | 3.6064 | 0 | 59.145 | 0 |  | 0.166 | 2.578 | 2.9218 | 2.9218 | 172.8074 | 26.1134 |  | 0.738 | 6.2678 | 7.7961 | 34.5% | 2.6894 | 5.1067 | 0 | 59.145 | 0 |  | 0.11667 | 3.74 | 3.9816 | 3.8313 | 226.6051 | 19.9139 | 0.1564 | 2.3052 | 2.6291 | 7.1163 | 0 | 3.4917
| 30 | [11 empty] | -0.018889 | 6.2678 | 6.2527 | 46.06% | 2.88 | 3.3727 | 0 | 63.72 | 0 |  | 0.11667 | 3.8667 | 3.96 | 3.96 | 252.3312 | 20.7573 |  | 0.018889 | 6.2122 | 6.2273 | 46.25% | 2.88 | 3.3473 | 0 | 63.72 | 0 |  | 0.043333 | 2.8233 | 2.858 | 2.858 | 182.1118 | 28.761 |  | -0.018889 | 6.2678 | 6.2527 | 46.06% | 2.88 | 3.3727 | 0 | 63.72 | 0 |  | 0.11667 | 3.8667 | 3.96 | 3.96 | 252.3312 | 20.7573 | 0.033556 | 2.5509 | 2.5777 | 7.1163 | 0 | 3.5613
| 31 | [11 empty] | 0.738 | 4.754 | 6.6513 | 39.31% | 2.6144 | 4.0369 | 0 | 57.345 | 0 |  | 0.18 | 3.74 | 4.2027 | 4.0442 | 231.9121 | 18.2918 |  | 0.646 | 4.958 | 6.6188 | 39.5% | 2.6144 | 4.0044 | 0 | 57.345 | 0 |  | 0.166 | 2.578 | 3.0048 | 2.8914 | 165.8057 | 25.5848 |  | 0.738 | 6.2678 | 8.1651 | 32.02% | 2.6144 | 5.5507 | 0 | 57.345 | 0 |  | 0.11667 | 3.74 | 4.0399 | 3.8875 | 222.9276 | 19.029 | 0.1564 | 2.3052 | 2.7073 | 7.1163 | 0 | 3.3909
[7 empty] | kWh/rok |  | kWh/rok |  | kWh/rok | kWh/rok | [7 empty] | 11643.1248 | 0 | kWh/rok |  | SCOP | 4.25 | 4.1023 | 3.8543 | 4088.2035 | PLN | [7 empty] | 11637.551 | 5.5738 | kWh/rok |  | SCOP | 3.4281 | 3.2903 | 2.9144 | 5492.1246 | PLN | [7 empty] | 11626.6641 | 16.4607 | kWh/rok |  | SCOP | 4.0738 | 3.9256 | 3.6129 | 4635.6516 |  |  | 1342.4281 | 2586.9767 | 10.4651 | 993.0771 | PLN
[24 empty] | CO 35 | [16 empty] | CO 55 | [16 empty] | CO 55 |  |  |  |  | SCOP cwu |  | 3.6779
[25 empty] | 229 | [16 empty] | 229 | [16 empty] | 229

## Bilans-E06 (hidden)
[7 empty] | VTS35 | VTS55 | VTS45
|  | Koszty eksploatacyjne |  | 5221.979 |  | COP | 3.7513 | 2.9276 | 3.5125 |  |  |  | V35stC | [16 empty] | V55stC / V45stC | [16 empty] | V45stC / V35stC | [15 empty] | CWU
|  | System ogrzewania |  | Ogrzewanie podłogowe |  | Udział PC | 0.99923 | 0.99213 | 0.99767 | [8 empty] | Sprawdzanie Q pc i Q budynku <12stC | [16 empty] | Sprawdzanie Q pc i Q budynku <12stC | [16 empty] | Sprawdzanie Q pc i Q budynku <12stC
|  | COP-pokaz |  | 3.7513 |  | Udział 2ŹC | 0.00077046 | 0.0078699 | 0.0023327
|  | Udział PC-pokaz |  | 0.99923 |  | COP-Inst | 3.7521 | 2.9355 | 3.5148
| Dzień | Udział 2ŹC-pokaz |  | 0.00077046 | [8 empty] | a= | b= | Qpc | Wsp.Qpc | Qbudynku | Delta | % 2ŹC | E PC | E 2 ŹC |  | a= | b= | COP | COP skor | COP skor | Koszt CO |  | a= | b= | Qpc | Wsp.Qpc | Qbudynku | Delta | % 2ŹC | E PC | E 2 ŹC |  | a= | b= | COP | COP skor | COP skor | Koszt CO |  | a= | b= | Qpc | Wsp.Qpc | Qbudynku | Delta | % 2ŹC | E PC | E 2 ŹC |  | a= | b= | COP | COP skor | COP skor | Koszt CO | a= | b= | COP | EPC | E2.ŹĆ | Koszt
I | 1 | COP-instalacji |  | 3.7521 | [8 empty] | 0.27 | 5.61 | 6.2468 | 42.36% | 2.6463 | 3.6005 | 0 | 58.11 | 0 |  | 0.19 | 3.62 | 4.0681 | 4.0681 | 236.3963 | 18.4268 |  | 0.298 | 4.804 | 5.5068 | 48.05% | 2.6463 | 2.8605 | 0 | 58.11 | 0 |  | 0.162 | 2.496 | 2.878 | 2.878 | 167.2435 | 26.0461 |  | 0.27 | 5.61 | 6.2468 | 42.36% | 2.6463 | 3.6005 | 0 | 58.11 | 0 |  | 0.1 | 3.62 | 3.8558 | 3.8558 | 224.0625 | 19.4412 | 0.1516 | 2.2288 | 2.5863 | 7.1163 | 0 | 3.5494
| 2 | [11 empty] | 0.072222 | 6.0056 | 5.9502 | 52.35% | 3.115 | 2.8352 | 0 | 69.36 | 0 |  | 0.1 | 3.8 | 3.7233 | 3.6531 | 253.3778 | 24.4929 |  | 0.063333 | 5.2733 | 5.2248 | 59.62% | 3.115 | 2.1098 | 0 | 69.36 | 0 |  | 0.038889 | 2.7422 | 2.7124 | 2.6612 | 184.5829 | 33.6214 |  | 0.072222 | 6.0056 | 5.9502 | 52.35% | 3.115 | 2.8352 | 0 | 69.36 | 0 |  | 0.1 | 3.8 | 3.7233 | 3.6531 | 253.3778 | 24.4929 | 0.031333 | 2.4693 | 2.4453 | 7.1163 | 0 | 3.7541
| 3 | E CO V35 | 11642.6181 |  | 3088.5782 | [7 empty] | 0.072222 | 6.0056 | 5.893 | 54.87% | 3.2338 | 2.6593 | 0 | 72.21 | 0 |  | 0.1 | 3.8 | 3.6442 | 3.5754 | 258.1803 | 26.0532 |  | 0.063333 | 5.2733 | 5.1746 | 62.49% | 3.2338 | 1.9409 | 0 | 72.21 | 0 |  | 0.038889 | 2.7422 | 2.6816 | 2.3274 | 168.0647 | 40.0228 |  | 0.072222 | 6.0056 | 5.893 | 54.87% | 3.2338 | 2.6593 | 0 | 72.21 | 0 |  | 0.1 | 3.8 | 3.6442 | 3.5754 | 258.1803 | 26.0532 | 0.031333 | 2.4693 | 2.4205 | 7.1163 | 0 | 3.7926
| 4 | 2 ŹC CO | 0.50666 | [9 empty] | 0.072222 | 6.0056 | 5.5274 | 72.24% | 3.9931 | 1.5343 | 0 | 90.435 | 0 |  | 0.1 | 3.8 | 3.1379 | 2.7235 | 246.2974 | 42.8354 |  | 0.063333 | 5.2733 | 4.854 | 82.26% | 3.9931 | 0.86089 | 0 | 90.435 | 0 |  | 0.038889 | 2.7422 | 2.4847 | 1.8284 | 165.3511 | 63.8051 |  | 0.072222 | 6.0056 | 5.5274 | 72.24% | 3.9931 | 1.5343 | 0 | 90.435 | 0 |  | 0.1 | 3.8 | 3.1379 | 2.7235 | 246.2974 | 42.8354 | 0.031333 | 2.4693 | 2.2619 | 7.1163 | 0 | 4.0586
| 5 | COP | 3.7696 | [9 empty] | 0.072222 | 6.0056 | 5.577 | 69.75% | 3.89 | 1.687 | 0 | 87.96 | 0 |  | 0.1 | 3.8 | 3.2067 | 2.7831 | 244.8054 | 40.7699 |  | 0.063333 | 5.2733 | 4.8976 | 79.43% | 3.89 | 1.0076 | 0 | 87.96 | 0 |  | 0.038889 | 2.7422 | 2.5115 | 2.1798 | 191.7331 | 52.0551 |  | 0.072222 | 6.0056 | 5.577 | 69.75% | 3.89 | 1.687 | 0 | 87.96 | 0 |  | 0.1 | 3.8 | 3.2067 | 2.7831 | 244.8054 | 40.7699 | 0.031333 | 2.4693 | 2.2834 | 7.1163 | 0 | 4.0203
| 6 | [5 empty] | COP PC35 | COP PC55 | COP PC45 |  |  |  | 0.072222 | 6.0056 | 5.5087 | 73.19% | 4.0319 | 1.4769 | 0 | 91.365 | 0 |  | 0.1 | 3.8 | 3.1121 | 2.7011 | 246.7817 | 43.6351 |  | 0.063333 | 5.2733 | 4.8377 | 83.34% | 4.0319 | 0.80578 | 0 | 91.365 | 0 |  | 0.038889 | 2.7422 | 2.4747 | 1.821 | 166.3761 | 64.723 |  | 0.072222 | 6.0056 | 5.5087 | 73.19% | 4.0319 | 1.4769 | 0 | 91.365 | 0 |  | 0.1 | 3.8 | 3.1121 | 2.7011 | 246.7817 | 43.6351 | 0.031333 | 2.4693 | 2.2538 | 7.1163 | 0 | 4.0731
| 7 | E CO V 55 | 11541.5185 |  | 4179.6165 |  | 3.7513 | 2.9276 | 3.5125 | 4.2349 | 4.0506 |  | 0.072222 | 6.0056 | 5.5331 | 71.95% | 3.9813 | 1.5519 | 0 | 90.15 | 0 |  | 0.1 | 3.8 | 3.1458 | 2.7303 | 246.1407 | 42.593 |  | 0.063333 | 5.2733 | 4.859 | 81.94% | 3.9813 | 0.87778 | 0 | 90.15 | 0 |  | 0.038889 | 2.7422 | 2.4878 | 1.8307 | 165.0343 | 63.5253 |  | 0.072222 | 6.0056 | 5.5331 | 71.95% | 3.9813 | 1.5519 | 0 | 90.15 | 0 |  | 0.1 | 3.8 | 3.1458 | 2.7303 | 246.1407 | 42.593 | 0.031333 | 2.4693 | 2.2644 | 7.1163 | 0 | 4.0541
| 8 | 2 ŹC CO | 101.6063 |  |  |  | 3.7521 | 2.9355 | 3.5148 |  |  |  | 0.072222 | 6.0056 | 5.7413 | 61.81% | 3.5488 | 2.1926 | 0 | 79.77 | 0 |  | 0.1 | 3.8 | 3.4342 | 2.9806 | 237.7623 | 34.5244 |  | 0.063333 | 5.2733 | 5.0416 | 70.39% | 3.5488 | 1.4929 | 0 | 79.77 | 0 |  | 0.038889 | 2.7422 | 2.6 | 2.2566 | 180.0061 | 45.6018 |  | 0.072222 | 6.0056 | 5.7413 | 61.81% | 3.5488 | 2.1926 | 0 | 79.77 | 0 |  | 0.1 | 3.8 | 3.4342 | 2.9806 | 237.7623 | 34.5244 | 0.031333 | 2.4693 | 2.3547 | 7.1163 | 0 | 3.8986
| 9 | COP | 2.7614 |  |  | tylko CO | 3.7696 | 2.7614 | 3.4776 |  |  |  | 0.072222 | 6.0056 | 5.5719 | 70.01% | 3.9006 | 1.6713 | 0 | 88.215 | 0 |  | 0.1 | 3.8 | 3.1996 | 2.777 | 244.9728 | 40.9786 |  | 0.063333 | 5.2733 | 4.8931 | 79.72% | 3.9006 | 0.99244 | 0 | 88.215 | 0 |  | 0.038889 | 2.7422 | 2.5087 | 2.1774 | 192.0781 | 52.2633 |  | 0.072222 | 6.0056 | 5.5719 | 70.01% | 3.9006 | 1.6713 | 0 | 88.215 | 0 |  | 0.1 | 3.8 | 3.1996 | 2.777 | 244.9728 | 40.9786 | 0.031333 | 2.4693 | 2.2812 | 7.1163 | 0 | 4.0242
| 10 |  |  |  |  | tylko CWU | 3.669 | 3.669 | 3.669 |  |  |  | 0.072222 | 6.0056 | 5.9755 | 51.25% | 3.0625 | 2.913 | 0 | 68.1 | 0 |  | 0.1 | 3.8 | 3.7583 | 3.6874 | 251.1134 | 23.824 |  | 0.063333 | 5.2733 | 5.2469 | 58.37% | 3.0625 | 2.1844 | 0 | 68.1 | 0 |  | 0.038889 | 2.7422 | 2.726 | 2.6746 | 182.1392 | 32.8459 |  | 0.072222 | 6.0056 | 5.9755 | 51.25% | 3.0625 | 2.913 | 0 | 68.1 | 0 |  | 0.1 | 3.8 | 3.7583 | 3.6874 | 251.1134 | 23.824 | 0.031333 | 2.4693 | 2.4563 | 7.1163 | 0 | 3.7374
| 11 | E CWU | 2586.9767 |  | 705.0953 | [7 empty] | 0.072222 | 6.0056 | 5.9363 | 52.96% | 3.1437 | 2.7926 | 0 | 70.05 | 0 |  | 0.1 | 3.8 | 3.7042 | 3.6343 | 254.5811 | 24.8645 |  | 0.063333 | 5.2733 | 5.2126 | 60.31% | 3.1437 | 2.0689 | 0 | 70.05 | 0 |  | 0.038889 | 2.7422 | 2.705 | 2.3477 | 164.4561 | 38.4907 |  | 0.072222 | 6.0056 | 5.9363 | 52.96% | 3.1437 | 2.7926 | 0 | 70.05 | 0 |  | 0.1 | 3.8 | 3.7042 | 3.6343 | 254.5811 | 24.8645 | 0.031333 | 2.4693 | 2.4393 | 7.1163 | 0 | 3.7634
| 12 | 2 ŹC CO | 10.4651 |  |  |  | 35/28 | 5221.979 |  |  |  |  | 0.072222 | 6.0056 | 5.9234 | 53.53% | 3.1706 | 2.7528 | 0 | 70.695 | 0 |  | 0.1 | 3.8 | 3.6862 | 3.6167 | 255.6825 | 25.2154 |  | 0.063333 | 5.2733 | 5.2013 | 60.96% | 3.1706 | 2.0307 | 0 | 70.695 | 0 |  | 0.038889 | 2.7422 | 2.698 | 2.3416 | 165.5428 | 38.9455 |  | 0.072222 | 6.0056 | 5.9234 | 53.53% | 3.1706 | 2.7528 | 0 | 70.695 | 0 |  | 0.1 | 3.8 | 3.6862 | 3.6167 | 255.6825 | 25.2154 | 0.031333 | 2.4693 | 2.4337 | 7.1163 | 0 | 3.772
| 13 | COP | 3.669 |  |  |  | 45/35 | 5744.5381 |  |  |  |  | 0.072222 | 6.0056 | 5.8891 | 55.05% | 3.2419 | 2.6472 | 0 | 72.405 | 0 |  | 0.1 | 3.8 | 3.6387 | 3.5701 | 258.4927 | 26.1625 |  | 0.063333 | 5.2733 | 5.1712 | 62.69% | 3.2419 | 1.9293 | 0 | 72.405 | 0 |  | 0.038889 | 2.7422 | 2.6795 | 2.3256 | 168.3862 | 40.1625 |  | 0.072222 | 6.0056 | 5.8891 | 55.05% | 3.2419 | 2.6472 | 0 | 72.405 | 0 |  | 0.1 | 3.8 | 3.6387 | 3.5701 | 258.4927 | 26.1625 | 0.031333 | 2.4693 | 2.4188 | 7.1163 | 0 | 3.7953
| 14 | [5 empty] | 55/45 | 6970.3445 |  |  |  |  | 0.072222 | 6.0056 | 5.6676 | 65.32% | 3.7019 | 1.9657 | 0 | 83.445 | 0 |  | 0.1 | 3.8 | 3.3321 | 2.892 | 241.3227 | 37.2214 |  | 0.063333 | 5.2733 | 4.977 | 74.38% | 3.7019 | 1.2751 | 0 | 83.445 | 0 |  | 0.038889 | 2.7422 | 2.5603 | 2.2221 | 185.4238 | 48.4423 |  | 0.072222 | 6.0056 | 5.6676 | 65.32% | 3.7019 | 1.9657 | 0 | 83.445 | 0 |  | 0.1 | 3.8 | 3.3321 | 2.892 | 241.3227 | 37.2214 | 0.031333 | 2.4693 | 2.3227 | 7.1163 | 0 | 3.9523
| 15 | Odległość - min / max / max bez dobijania | [10 empty] | 0.1575 | 6.6025 | 5.3976 | 76.84% | 4.1475 | 1.2501 | 0 | 94.14 | 0 |  | 0.05625 | 3.4938 | 3.0634 | 2.6588 | 250.3025 | 45.6744 |  | 0.17614 | 5.653 | 4.3055 | 96.33% | 4.1475 | 0.15801 | 0 | 94.14 | 0 |  | 0.05175 | 2.6123 | 2.2164 | 1.6309 | 153.5337 | 74.4619 |  | 0.14375 | 6.0056 | 4.9059 | 84.54% | 4.1475 | 0.75837 | 0 | 94.14 | 0 |  | 0.1 | 2.8988 | 2.1338 | 1.5701 | 147.8109 | 77.3449 | 0.05175 | 2.6123 | 2.2164 | 6.0698 | 1.0465 | 4.8828
| 16 | 3 ¦ 25 ¦ 10 | [10 empty] | 0.072222 | 6.0056 | 6.0468 | 48.2% | 2.9144 | 3.1324 | 0 | 64.545 | 0 |  | 0.1 | 3.8 | 3.8571 | 3.8571 | 248.9554 | 21.587 |  | 0.063333 | 5.2733 | 5.3095 | 54.89% | 2.9144 | 2.3951 | 0 | 64.545 | 0 |  | 0.038889 | 2.7422 | 2.7644 | 2.7123 | 175.063 | 30.6987 |  | 0.072222 | 6.0056 | 6.0468 | 48.2% | 2.9144 | 3.1324 | 0 | 64.545 | 0 |  | 0.1 | 3.8 | 3.8571 | 3.8571 | 248.9554 | 21.587 | 0.031333 | 2.4693 | 2.4872 | 7.1163 | 0 | 3.6909
| 17 | A+++ | [10 empty] | 0.072222 | 6.0056 | 5.8235 | 58.01% | 3.3781 | 2.4454 | 0 | 75.675 | 0 |  | 0.1 | 3.8 | 3.5479 | 3.481 | 263.4228 | 28.0441 |  | 0.063333 | 5.2733 | 5.1137 | 66.06% | 3.3781 | 1.7356 | 0 | 75.675 | 0 |  | 0.038889 | 2.7422 | 2.6442 | 2.295 | 173.6709 | 42.5371 |  | 0.072222 | 6.0056 | 5.8235 | 58.01% | 3.3781 | 2.4454 | 0 | 75.675 | 0 |  | 0.1 | 3.8 | 3.5479 | 3.481 | 263.4228 | 28.0441 | 0.031333 | 2.4693 | 2.3903 | 7.1163 | 0 | 3.8404
| 18 | A++ | [10 empty] | 0.1575 | 6.6025 | 5.4744 | 74.43% | 4.0744 | 1.4 | 0 | 92.385 | 0 |  | 0.05625 | 3.4938 | 3.0909 | 2.6826 | 247.835 | 44.4253 |  | 0.17614 | 5.653 | 4.3914 | 92.78% | 4.0744 | 0.317 | 0 | 92.385 | 0 |  | 0.05175 | 2.6123 | 2.2416 | 1.6495 | 152.3865 | 72.2514 |  | 0.14375 | 6.0056 | 4.9759 | 81.88% | 4.0744 | 0.90157 | 0 | 92.385 | 0 |  | 0.1 | 2.8988 | 2.1825 | 1.606 | 148.3694 | 74.2076 | 0.05175 | 2.6123 | 2.2416 | 6.0698 | 1.0465 | 4.8431
| 19 | [11 empty] | 0.072222 | 6.0056 | 5.6249 | 67.39% | 3.7906 | 1.8343 | 0 | 85.575 | 0 |  | 0.1 | 3.8 | 3.2729 | 2.8406 | 243.0882 | 38.8615 |  | 0.063333 | 5.2733 | 4.9395 | 76.74% | 3.7906 | 1.1489 | 0 | 85.575 | 0 |  | 0.038889 | 2.7422 | 2.5372 | 2.2021 | 188.4479 | 50.1294 |  | 0.072222 | 6.0056 | 5.6249 | 67.39% | 3.7906 | 1.8343 | 0 | 85.575 | 0 |  | 0.1 | 3.8 | 3.2729 | 2.8406 | 243.0882 | 38.8615 | 0.031333 | 2.4693 | 2.3042 | 7.1163 | 0 | 3.9841
| 20 | E CO V 45 | 11620.3709 |  | 3341.4729 | [7 empty] | 0.1575 | 6.6025 | 5.4396 | 75.51% | 4.1075 | 1.3321 | 0 | 93.18 | 0 |  | 0.05625 | 3.4938 | 3.0784 | 2.6719 | 248.9631 | 44.9884 |  | 0.17614 | 5.653 | 4.3525 | 94.37% | 4.1075 | 0.24498 | 0 | 93.18 | 0 |  | 0.05175 | 2.6123 | 2.2302 | 1.6411 | 152.9142 | 73.2465 |  | 0.14375 | 6.0056 | 4.9442 | 83.08% | 4.1075 | 0.8367 | 0 | 93.18 | 0 |  | 0.1 | 2.8988 | 2.1604 | 1.5897 | 148.132 | 75.6112 | 0.05175 | 2.6123 | 2.2302 | 6.0698 | 1.0465 | 4.861
| 21 | 2 ŹC CO | 22.7539 | [9 empty] | 0.072222 | 6.0056 | 5.6478 | 66.28% | 3.7431 | 1.9046 | 0 | 84.435 | 0 |  | 0.1 | 3.8 | 3.3046 | 2.8681 | 242.1705 | 37.9764 |  | 0.063333 | 5.2733 | 4.9596 | 75.47% | 3.7431 | 1.2164 | 0 | 84.435 | 0 |  | 0.038889 | 2.7422 | 2.5496 | 2.2128 | 186.8399 | 49.2226 |  | 0.072222 | 6.0056 | 5.6478 | 66.28% | 3.7431 | 1.9046 | 0 | 84.435 | 0 |  | 0.1 | 3.8 | 3.3046 | 2.8681 | 242.1705 | 37.9764 | 0.031333 | 2.4693 | 2.3141 | 7.1163 | 0 | 3.967
| 22 | COP | 3.4776 | [9 empty] | 0.072222 | 6.0056 | 5.921 | 53.63% | 3.1756 | 2.7454 | 0 | 70.815 | 0 |  | 0.1 | 3.8 | 3.6829 | 3.6134 | 255.8849 | 25.2811 |  | 0.063333 | 5.2733 | 5.1992 | 61.08% | 3.1756 | 2.0236 | 0 | 70.815 | 0 |  | 0.038889 | 2.7422 | 2.6967 | 2.3405 | 165.7442 | 39.0303 |  | 0.072222 | 6.0056 | 5.921 | 53.63% | 3.1756 | 2.7454 | 0 | 70.815 | 0 |  | 0.1 | 3.8 | 3.6829 | 3.6134 | 255.8849 | 25.2811 | 0.031333 | 2.4693 | 2.4326 | 7.1163 | 0 | 3.7737
| 23 | [11 empty] | 0.27 | 5.61 | 7.3706 | 27.43% | 2.0219 | 5.3487 | 0 | 43.125 | 0 |  | 0.19 | 3.62 | 4.859 | 4.6756 | 201.6353 | 11.8982 |  | 0.298 | 4.804 | 6.7472 | 29.97% | 2.0219 | 4.7253 | 0 | 43.125 | 0 |  | 0.162 | 2.496 | 3.5524 | 3.4183 | 147.4152 | 16.2744 |  | 0.27 | 6.0056 | 7.7662 | 26.03% | 2.0219 | 5.7443 | 0 | 43.125 | 0 |  | 0.1 | 3.62 | 4.2721 | 4.1109 | 177.2814 | 13.5327 | 0.1516 | 2.2288 | 3.2174 | 7.1163 | 0 | 2.8533
| 24 | [11 empty] | 0.27 | 5.61 | 6.6866 | 35.92% | 2.4019 | 4.2848 | 0 | 52.245 | 0 |  | 0.19 | 3.62 | 4.3776 | 4.2124 | 220.0785 | 15.9993 |  | 0.298 | 4.804 | 5.9923 | 40.08% | 2.4019 | 3.5904 | 0 | 52.245 | 0 |  | 0.162 | 2.496 | 3.142 | 3.142 | 164.1525 | 21.4502 |  | 0.27 | 6.0056 | 7.0822 | 33.91% | 2.4019 | 4.6803 | 0 | 52.245 | 0 |  | 0.1 | 3.62 | 4.0187 | 3.8671 | 202.0366 | 17.4281 | 0.1516 | 2.2288 | 2.8333 | 7.1163 | 0 | 3.24
| 25 | [11 empty] | 0.27 | 5.61 | 6.3998 | 40.02% | 2.5612 | 3.8385 | 0 | 56.07 | 0 |  | 0.19 | 3.62 | 4.1758 | 4.1758 | 234.1343 | 17.3215 |  | 0.298 | 4.804 | 5.6757 | 45.13% | 2.5612 | 3.1144 | 0 | 56.07 | 0 |  | 0.162 | 2.496 | 2.9699 | 2.9699 | 166.5195 | 24.3549 |  | 0.27 | 6.0056 | 6.7953 | 37.69% | 2.5612 | 4.2341 | 0 | 56.07 | 0 |  | 0.1 | 3.62 | 3.9125 | 3.7649 | 211.0956 | 19.212 | 0.1516 | 2.2288 | 2.6722 | 7.1163 | 0 | 3.4353
| 26 | [11 empty] | 0.25 | 5.75 | 7.5833 | 25.05% | 1.9 | 5.6833 | 0 | 40.2 | 0 |  | 0.27333 | 3.0367 | 5.0411 | 4.8509 | 195.0054 | 10.6904 |  | 0.26667 | 5.0233 | 6.9789 | 27.22% | 1.9 | 5.0789 | 0 | 40.2 | 0 |  | 0.17 | 2.44 | 3.6867 | 3.5475 | 142.6114 | 14.618 |  | 0.25 | 6.0056 | 7.8389 | 24.24% | 1.9 | 5.9389 | 0 | 40.2 | 0 |  | 0.1 | 3.0367 | 3.77 | 3.6277 | 145.835 | 14.2949 | 0.15533 | 2.2027 | 3.3418 | 7.1163 | 0 | 2.747
| 27 | [11 empty] | 0.27 | 5.61 | 6.6281 | 36.73% | 2.4344 | 4.1937 | 0 | 53.025 | 0 |  | 0.19 | 3.62 | 4.3365 | 4.1728 | 221.2637 | 16.3923 |  | 0.298 | 4.804 | 5.9277 | 41.07% | 2.4344 | 3.4933 | 0 | 53.025 | 0 |  | 0.162 | 2.496 | 3.1069 | 3.1069 | 164.742 | 22.0164 |  | 0.27 | 6.0056 | 7.0237 | 34.66% | 2.4344 | 4.5893 | 0 | 53.025 | 0 |  | 0.1 | 3.62 | 3.9971 | 3.8462 | 203.9474 | 17.7841 | 0.1516 | 2.2288 | 2.8005 | 7.1163 | 0 | 3.278
| 28 | [11 empty] | 0.27 | 5.61 | 6.213 | 42.89% | 2.665 | 3.548 | 0 | 58.56 | 0 |  | 0.19 | 3.62 | 4.0443 | 4.0443 | 236.8362 | 18.6786 |  | 0.298 | 4.804 | 5.4695 | 48.72% | 2.665 | 2.8045 | 0 | 58.56 | 0 |  | 0.162 | 2.496 | 2.8578 | 2.8578 | 167.3528 | 26.4338 |  | 0.27 | 6.0056 | 6.6086 | 40.33% | 2.665 | 3.9436 | 0 | 58.56 | 0 |  | 0.1 | 3.62 | 3.8433 | 3.8433 | 225.0656 | 19.6554 | 0.1516 | 2.2288 | 2.5674 | 7.1163 | 0 | 3.5756
| 29 | [11 empty] | 0.072222 | 6.0056 | 5.875 | 55.68% | 3.2712 | 2.6037 | 0 | 73.11 | 0 |  | 0.1 | 3.8 | 3.6192 | 3.5509 | 259.6049 | 26.5601 |  | 0.063333 | 5.2733 | 5.1588 | 63.41% | 3.2712 | 1.8876 | 0 | 73.11 | 0 |  | 0.038889 | 2.7422 | 2.6719 | 2.319 | 169.5425 | 40.6691 |  | 0.072222 | 6.0056 | 5.875 | 55.68% | 3.2712 | 2.6037 | 0 | 73.11 | 0 |  | 0.1 | 3.8 | 3.6192 | 3.5509 | 259.6049 | 26.5601 | 0.031333 | 2.4693 | 2.4127 | 7.1163 | 0 | 3.8049
| 30 | [11 empty] | 0.27 | 5.61 | 7.3526 | 27.63% | 2.0319 | 5.3207 | 0 | 43.365 | 0 |  | 0.19 | 3.62 | 4.8463 | 4.6634 | 202.2289 | 11.9957 |  | 0.298 | 4.804 | 6.7273 | 30.2% | 2.0319 | 4.6955 | 0 | 43.365 | 0 |  | 0.162 | 2.496 | 3.5416 | 3.4079 | 147.7849 | 16.4149 |  | 0.27 | 6.0056 | 7.7482 | 26.22% | 2.0319 | 5.7163 | 0 | 43.365 | 0 |  | 0.1 | 3.62 | 4.2654 | 4.1045 | 177.9898 | 13.6293 | 0.1516 | 2.2288 | 3.2073 | 7.1163 | 0 | 2.8623
| 31 | [11 empty] | 0.072222 | 6.0056 | 5.977 | 51.19% | 3.0594 | 2.9176 | 0 | 68.025 | 0 |  | 0.1 | 3.8 | 3.7604 | 3.6895 | 250.9759 | 23.7845 |  | 0.063333 | 5.2733 | 5.2483 | 58.29% | 3.0594 | 2.1889 | 0 | 68.025 | 0 |  | 0.038889 | 2.7422 | 2.7268 | 2.6754 | 181.9927 | 32.7999 |  | 0.072222 | 6.0056 | 5.977 | 51.19% | 3.0594 | 2.9176 | 0 | 68.025 | 0 |  | 0.1 | 3.8 | 3.7604 | 3.6895 | 250.9759 | 23.7845 | 0.031333 | 2.4693 | 2.4569 | 7.1163 | 0 | 3.7364
II | 1 | [11 empty] | 0.27 | 5.61 | 6.4718 | 38.96% | 2.5213 | 3.9505 | 0 | 55.11 | 0 |  | 0.19 | 3.62 | 4.2264 | 4.0669 | 224.1285 | 17.4805 |  | 0.298 | 4.804 | 5.7551 | 43.81% | 2.5213 | 3.2339 | 0 | 55.11 | 0 |  | 0.162 | 2.496 | 3.013 | 3.013 | 166.0492 | 23.5947 |  | 0.27 | 6.0056 | 6.8673 | 36.71% | 2.5213 | 4.3461 | 0 | 55.11 | 0 |  | 0.1 | 3.62 | 3.9392 | 3.7905 | 208.8955 | 18.7552 | 0.1516 | 2.2288 | 2.7127 | 7.1163 | 0 | 3.3841
| 2 | [11 empty] | 0.27 | 5.61 | 6.42 | 39.72% | 2.55 | 3.87 | 0 | 55.8 | 0 |  | 0.19 | 3.62 | 4.19 | 4.0319 | 224.9793 | 17.8532 |  | 0.298 | 4.804 | 5.698 | 44.75% | 2.55 | 3.148 | 0 | 55.8 | 0 |  | 0.162 | 2.496 | 2.982 | 2.982 | 166.3956 | 24.1388 |  | 0.27 | 6.0056 | 6.8156 | 37.41% | 2.55 | 4.2656 | 0 | 55.8 | 0 |  | 0.1 | 3.62 | 3.92 | 3.7721 | 210.4818 | 19.0829 | 0.1516 | 2.2288 | 2.6836 | 7.1163 | 0 | 3.4208
| 3 | [11 empty] | 0.072222 | 6.0056 | 6.0101 | 49.76% | 2.9906 | 3.0194 | 0 | 66.375 | 0 |  | 0.1 | 3.8 | 3.8062 | 3.8062 | 252.6398 | 22.4956 |  | 0.063333 | 5.2733 | 5.2773 | 56.67% | 2.9906 | 2.2867 | 0 | 66.375 | 0 |  | 0.038889 | 2.7422 | 2.7447 | 2.6929 | 178.739 | 31.7965 |  | 0.072222 | 6.0056 | 6.0101 | 49.76% | 2.9906 | 3.0194 | 0 | 66.375 | 0 |  | 0.1 | 3.8 | 3.8062 | 3.8062 | 252.6398 | 22.4956 | 0.031333 | 2.4693 | 2.4713 | 7.1163 | 0 | 3.7147
| 4 | [11 empty] | 0.072222 | 6.0056 | 5.8707 | 55.87% | 3.28 | 2.5907 | 0 | 73.32 | 0 |  | 0.1 | 3.8 | 3.6133 | 3.5452 | 259.9309 | 26.6794 |  | 0.063333 | 5.2733 | 5.1551 | 63.63% | 3.28 | 1.8751 | 0 | 73.32 | 0 |  | 0.038889 | 2.7422 | 2.6696 | 2.317 | 169.8852 | 40.8206 |  | 0.072222 | 6.0056 | 5.8707 | 55.87% | 3.28 | 2.5907 | 0 | 73.32 | 0 |  | 0.1 | 3.8 | 3.6133 | 3.5452 | 259.9309 | 26.6794 | 0.031333 | 2.4693 | 2.4108 | 7.1163 | 0 | 3.8078
| 5 | [11 empty] | 0.072222 | 6.0056 | 5.7624 | 60.83% | 3.505 | 2.2574 | 0 | 78.72 | 0 |  | 0.1 | 3.8 | 3.4633 | 3.0059 | 236.6254 | 33.783 |  | 0.063333 | 5.2733 | 5.0601 | 69.27% | 3.505 | 1.5551 | 0 | 78.72 | 0 |  | 0.038889 | 2.7422 | 2.6113 | 2.2664 | 178.4116 | 44.8061 |  | 0.072222 | 6.0056 | 5.7624 | 60.83% | 3.505 | 2.2574 | 0 | 78.72 | 0 |  | 0.1 | 3.8 | 3.4633 | 3.0059 | 236.6254 | 33.783 | 0.031333 | 2.4693 | 2.3638 | 7.1163 | 0 | 3.8835
| 6 | [11 empty] | 0.072222 | 6.0056 | 5.977 | 51.19% | 3.0594 | 2.9176 | 0 | 68.025 | 0 |  | 0.1 | 3.8 | 3.7604 | 3.6895 | 250.9759 | 23.7845 |  | 0.063333 | 5.2733 | 5.2483 | 58.29% | 3.0594 | 2.1889 | 0 | 68.025 | 0 |  | 0.038889 | 2.7422 | 2.7268 | 2.6754 | 181.9927 | 32.7999 |  | 0.072222 | 6.0056 | 5.977 | 51.19% | 3.0594 | 2.9176 | 0 | 68.025 | 0 |  | 0.1 | 3.8 | 3.7604 | 3.6895 | 250.9759 | 23.7845 | 0.031333 | 2.4693 | 2.4569 | 7.1163 | 0 | 3.7364
| 7 | [11 empty] | 0.072222 | 6.0056 | 5.9201 | 53.67% | 3.1775 | 2.7426 | 0 | 70.86 | 0 |  | 0.1 | 3.8 | 3.6817 | 3.6122 | 255.9606 | 25.3057 |  | 0.063333 | 5.2733 | 5.1984 | 61.12% | 3.1775 | 2.0209 | 0 | 70.86 | 0 |  | 0.038889 | 2.7422 | 2.6962 | 2.3401 | 165.8196 | 39.0622 |  | 0.072222 | 6.0056 | 5.9201 | 53.67% | 3.1775 | 2.7426 | 0 | 70.86 | 0 |  | 0.1 | 3.8 | 3.6817 | 3.6122 | 255.9606 | 25.3057 | 0.031333 | 2.4693 | 2.4323 | 7.1163 | 0 | 3.7743
| 8 | [11 empty] | 0.072222 | 6.0056 | 5.9285 | 53.3% | 3.16 | 2.7685 | 0 | 70.44 | 0 |  | 0.1 | 3.8 | 3.6933 | 3.6236 | 255.2498 | 25.0763 |  | 0.063333 | 5.2733 | 5.2058 | 60.7% | 3.16 | 2.0458 | 0 | 70.44 | 0 |  | 0.038889 | 2.7422 | 2.7007 | 2.344 | 165.1141 | 38.7654 |  | 0.072222 | 6.0056 | 5.9285 | 53.3% | 3.16 | 2.7685 | 0 | 70.44 | 0 |  | 0.1 | 3.8 | 3.6933 | 3.6236 | 255.2498 | 25.0763 | 0.031333 | 2.4693 | 2.4359 | 7.1163 | 0 | 3.7686
| 9 | [11 empty] | 0.072222 | 6.0056 | 5.8632 | 56.21% | 3.2956 | 2.5676 | 0 | 73.695 | 0 |  | 0.1 | 3.8 | 3.6029 | 3.5349 | 260.5072 | 26.8934 |  | 0.063333 | 5.2733 | 5.1485 | 64.01% | 3.2956 | 1.8529 | 0 | 73.695 | 0 |  | 0.038889 | 2.7422 | 2.6656 | 2.3135 | 170.4949 | 41.0917 |  | 0.072222 | 6.0056 | 5.8632 | 56.21% | 3.2956 | 2.5676 | 0 | 73.695 | 0 |  | 0.1 | 3.8 | 3.6029 | 3.5349 | 260.5072 | 26.8934 | 0.031333 | 2.4693 | 2.4076 | 7.1163 | 0 | 3.813
| 10 | [11 empty] | 0.072222 | 6.0056 | 5.8605 | 56.33% | 3.3013 | 2.5593 | 0 | 73.83 | 0 |  | 0.1 | 3.8 | 3.5992 | 3.5313 | 260.7128 | 26.9708 |  | 0.063333 | 5.2733 | 5.1461 | 64.15% | 3.3013 | 1.8449 | 0 | 73.83 | 0 |  | 0.038889 | 2.7422 | 2.6641 | 2.3123 | 170.7138 | 41.1895 |  | 0.072222 | 6.0056 | 5.8605 | 56.33% | 3.3013 | 2.5593 | 0 | 73.83 | 0 |  | 0.1 | 3.8 | 3.5992 | 3.5313 | 260.7128 | 26.9708 | 0.031333 | 2.4693 | 2.4064 | 7.1163 | 0 | 3.8148
| 11 | [11 empty] | 0.072222 | 6.0056 | 5.8918 | 54.93% | 3.2363 | 2.6556 | 0 | 72.27 | 0 |  | 0.1 | 3.8 | 3.6425 | 3.5738 | 258.2766 | 26.0868 |  | 0.063333 | 5.2733 | 5.1736 | 62.55% | 3.2363 | 1.9373 | 0 | 72.27 | 0 |  | 0.038889 | 2.7422 | 2.681 | 2.3269 | 168.1637 | 40.0658 |  | 0.072222 | 6.0056 | 5.8918 | 54.93% | 3.2363 | 2.6556 | 0 | 72.27 | 0 |  | 0.1 | 3.8 | 3.6425 | 3.5738 | 258.2766 | 26.0868 | 0.031333 | 2.4693 | 2.42 | 7.1163 | 0 | 3.7934
| 12 | [11 empty] | 0.072222 | 6.0056 | 5.8936 | 54.85% | 3.2325 | 2.6611 | 0 | 72.18 | 0 |  | 0.1 | 3.8 | 3.645 | 3.5762 | 258.132 | 26.0364 |  | 0.063333 | 5.2733 | 5.1752 | 62.46% | 3.2325 | 1.9427 | 0 | 72.18 | 0 |  | 0.038889 | 2.7422 | 2.6819 | 2.3277 | 168.0152 | 40.0014 |  | 0.072222 | 6.0056 | 5.8936 | 54.85% | 3.2325 | 2.6611 | 0 | 72.18 | 0 |  | 0.1 | 3.8 | 3.645 | 3.5762 | 258.132 | 26.0364 | 0.031333 | 2.4693 | 2.4208 | 7.1163 | 0 | 3.7922
| 13 | [11 empty] | 0.072222 | 6.0056 | 5.8587 | 56.41% | 3.305 | 2.5537 | 0 | 73.92 | 0 |  | 0.1 | 3.8 | 3.5967 | 3.5288 | 260.8493 | 27.0224 |  | 0.063333 | 5.2733 | 5.1446 | 64.24% | 3.305 | 1.8396 | 0 | 73.92 | 0 |  | 0.038889 | 2.7422 | 2.6631 | 2.3114 | 170.8595 | 41.2548 |  | 0.072222 | 6.0056 | 5.8587 | 56.41% | 3.305 | 2.5537 | 0 | 73.92 | 0 |  | 0.1 | 3.8 | 3.5967 | 3.5288 | 260.8493 | 27.0224 | 0.031333 | 2.4693 | 2.4056 | 7.1163 | 0 | 3.8161
| 14 | [11 empty] | 0.072222 | 6.0056 | 5.6499 | 66.17% | 3.7388 | 1.9111 | 0 | 84.33 | 0 |  | 0.1 | 3.8 | 3.3075 | 2.8707 | 242.0828 | 37.8957 |  | 0.063333 | 5.2733 | 4.9614 | 75.36% | 3.7388 | 1.2227 | 0 | 84.33 | 0 |  | 0.038889 | 2.7422 | 2.5507 | 2.2138 | 186.6906 | 49.1396 |  | 0.072222 | 6.0056 | 5.6499 | 66.17% | 3.7388 | 1.9111 | 0 | 84.33 | 0 |  | 0.1 | 3.8 | 3.3075 | 2.8707 | 242.0828 | 37.8957 | 0.031333 | 2.4693 | 2.315 | 7.1163 | 0 | 3.9654
| 15 | [11 empty] | 0.1575 | 6.6025 | 5.0032 | 90.4% | 4.5231 | 0.48009 | 0 | 103.155 | 0 |  | 0.05625 | 3.4938 | 2.9226 | 2.1506 | 221.8427 | 61.8764 |  | 0.17614 | 5.653 | 3.8644 | 100% | 4.5231 | -0.65869 | 0.14563 | 88.1329 | 15.0221 |  | 0.05175 | 2.6123 | 2.0868 | 1.5355 | 135.3323 | 93.4181 |  | 0.14375 | 6.0056 | 4.5459 | 99.5% | 4.5231 | 0.022769 | 0 | 103.155 | 0 |  | 0.1 | 2.8988 | 1.8833 | 1.3858 | 142.9573 | 96.0205 | 0.05175 | 2.6123 | 2.0868 | 6.0698 | 1.0465 | 5.1022
| 16 | [11 empty] | 0.1575 | 6.6025 | 4.746 | 100% | 4.7681 | -0.022156 | 0.0046467 | 108.5283 | 0.50666 |  | 0.05625 | 3.4938 | 2.8307 | 2.083 | 226.0613 | 67.8661 |  | 0.17614 | 5.653 | 3.5767 | 100% | 4.7681 | -1.1914 | 0.24986 | 81.7912 | 27.2438 |  | 0.05175 | 2.6123 | 2.0022 | 1.4734 | 120.5072 | 106.7572 |  | 0.14375 | 6.0056 | 4.3111 | 100% | 4.7681 | -0.45702 | 0.09585 | 98.584 | 10.451 |  | 0.1 | 2.8988 | 1.72 | 1.2657 | 124.7739 | 113.9616 | 0.05175 | 2.6123 | 2.0022 | 6.0698 | 1.0465 | 5.2606
| 17 | [11 empty] | 0.072222 | 6.0056 | 5.5683 | 70.19% | 3.9081 | 1.6602 | 0 | 88.395 | 0 |  | 0.1 | 3.8 | 3.1946 | 2.7727 | 245.089 | 41.1265 |  | 0.063333 | 5.2733 | 4.8899 | 79.92% | 3.9081 | 0.98178 | 0 | 88.395 | 0 |  | 0.038889 | 2.7422 | 2.5068 | 2.1757 | 192.3208 | 52.4106 |  | 0.072222 | 6.0056 | 5.5683 | 70.19% | 3.9081 | 1.6602 | 0 | 88.395 | 0 |  | 0.1 | 3.8 | 3.1946 | 2.7727 | 245.089 | 41.1265 | 0.031333 | 2.4693 | 2.2796 | 7.1163 | 0 | 4.027
| 18 | [11 empty] | 0.072222 | 6.0056 | 5.8885 | 55.08% | 3.2431 | 2.6454 | 0 | 72.435 | 0 |  | 0.1 | 3.8 | 3.6379 | 3.5693 | 258.5406 | 26.1793 |  | 0.063333 | 5.2733 | 5.1707 | 62.72% | 3.2431 | 1.9276 | 0 | 72.435 | 0 |  | 0.038889 | 2.7422 | 2.6792 | 2.3253 | 168.4356 | 40.184 |  | 0.072222 | 6.0056 | 5.8885 | 55.08% | 3.2431 | 2.6454 | 0 | 72.435 | 0 |  | 0.1 | 3.8 | 3.6379 | 3.5693 | 258.5406 | 26.1793 | 0.031333 | 2.4693 | 2.4185 | 7.1163 | 0 | 3.7957
| 19 | [11 empty] | 0.072222 | 6.0056 | 5.8003 | 59.07% | 3.4263 | 2.3741 | 0 | 76.83 | 0 |  | 0.1 | 3.8 | 3.5158 | 3.4495 | 265.0248 | 28.7319 |  | 0.063333 | 5.2733 | 5.0934 | 67.27% | 3.4263 | 1.6671 | 0 | 76.83 | 0 |  | 0.038889 | 2.7422 | 2.6317 | 2.2841 | 175.4896 | 43.391 |  | 0.072222 | 6.0056 | 5.8003 | 59.07% | 3.4263 | 2.3741 | 0 | 76.83 | 0 |  | 0.1 | 3.8 | 3.5158 | 3.4495 | 265.0248 | 28.7319 | 0.031333 | 2.4693 | 2.3803 | 7.1163 | 0 | 3.8567
| 20 | [11 empty] | 0.072222 | 6.0056 | 5.8431 | 57.12% | 3.3375 | 2.5056 | 0 | 74.7 | 0 |  | 0.1 | 3.8 | 3.575 | 3.5075 | 262.0138 | 27.473 |  | 0.063333 | 5.2733 | 5.1308 | 65.05% | 3.3375 | 1.7933 | 0 | 74.7 | 0 |  | 0.038889 | 2.7422 | 2.6547 | 2.3041 | 172.1162 | 41.8224 |  | 0.072222 | 6.0056 | 5.8431 | 57.12% | 3.3375 | 2.5056 | 0 | 74.7 | 0 |  | 0.1 | 3.8 | 3.575 | 3.5075 | 262.0138 | 27.473 | 0.031333 | 2.4693 | 2.3988 | 7.1163 | 0 | 3.8269
| 21 | [11 empty] | 0.072222 | 6.0056 | 5.7582 | 61.02% | 3.5137 | 2.2444 | 0 | 78.93 | 0 |  | 0.1 | 3.8 | 3.4575 | 3.0008 | 236.857 | 33.9303 |  | 0.063333 | 5.2733 | 5.0564 | 69.49% | 3.5137 | 1.5427 | 0 | 78.93 | 0 |  | 0.038889 | 2.7422 | 2.609 | 2.2644 | 178.7322 | 44.9646 |  | 0.072222 | 6.0056 | 5.7582 | 61.02% | 3.5137 | 2.2444 | 0 | 78.93 | 0 |  | 0.1 | 3.8 | 3.4575 | 3.0008 | 236.857 | 33.9303 | 0.031333 | 2.4693 | 2.362 | 7.1163 | 0 | 3.8865
| 22 | [11 empty] | 0.1575 | 6.6025 | 5.1108 | 86.5% | 4.4206 | 0.69022 | 0 | 100.695 | 0 |  | 0.05625 | 3.4938 | 2.961 | 2.1789 | 219.4004 | 59.6167 |  | 0.17614 | 5.653 | 3.9848 | 100% | 4.4206 | -0.43583 | 0.09859 | 90.7675 | 9.9275 |  | 0.05175 | 2.6123 | 2.1221 | 1.5616 | 141.7399 | 87.7887 |  | 0.14375 | 6.0056 | 4.6441 | 95.19% | 4.4206 | 0.2235 | 0 | 100.695 | 0 |  | 0.1 | 2.8988 | 1.9517 | 1.4361 | 144.6113 | 90.4489 | 0.05175 | 2.6123 | 2.1221 | 6.0698 | 1.0465 | 5.0397
| 23 | [11 empty] | 0.072222 | 6.0056 | 5.6535 | 66% | 3.7313 | 1.9222 | 0 | 84.15 | 0 |  | 0.1 | 3.8 | 3.3125 | 2.875 | 241.9312 | 37.7577 |  | 0.063333 | 5.2733 | 4.9646 | 75.16% | 3.7313 | 1.2333 | 0 | 84.15 | 0 |  | 0.038889 | 2.7422 | 2.5526 | 2.2155 | 186.4341 | 48.9973 |  | 0.072222 | 6.0056 | 5.6535 | 66% | 3.7313 | 1.9222 | 0 | 84.15 | 0 |  | 0.1 | 3.8 | 3.3125 | 2.875 | 241.9312 | 37.7577 | 0.031333 | 2.4693 | 2.3166 | 7.1163 | 0 | 3.9627
| 24 | [11 empty] | 0.072222 | 6.0056 | 5.844 | 57.08% | 3.3356 | 2.5083 | 0 | 74.655 | 0 |  | 0.1 | 3.8 | 3.5762 | 3.5088 | 261.9475 | 27.4469 |  | 0.063333 | 5.2733 | 5.1316 | 65% | 3.3356 | 1.796 | 0 | 74.655 | 0 |  | 0.038889 | 2.7422 | 2.6552 | 2.3045 | 172.044 | 41.7896 |  | 0.072222 | 6.0056 | 5.844 | 57.08% | 3.3356 | 2.5083 | 0 | 74.655 | 0 |  | 0.1 | 3.8 | 3.5762 | 3.5088 | 261.9475 | 27.4469 | 0.031333 | 2.4693 | 2.3992 | 7.1163 | 0 | 3.8262
| 25 | [11 empty] | 0.072222 | 6.0056 | 5.6556 | 65.9% | 3.7269 | 1.9287 | 0 | 84.045 | 0 |  | 0.1 | 3.8 | 3.3154 | 2.8775 | 241.8421 | 37.6775 |  | 0.063333 | 5.2733 | 4.9664 | 75.04% | 3.7269 | 1.2396 | 0 | 84.045 | 0 |  | 0.038889 | 2.7422 | 2.5538 | 2.2165 | 186.2843 | 48.9145 |  | 0.072222 | 6.0056 | 5.6556 | 65.9% | 3.7269 | 1.9287 | 0 | 84.045 | 0 |  | 0.1 | 3.8 | 3.3154 | 2.8775 | 241.8421 | 37.6775 | 0.031333 | 2.4693 | 2.3175 | 7.1163 | 0 | 3.9612
| 26 | [11 empty] | 0.072222 | 6.0056 | 5.7723 | 60.36% | 3.4844 | 2.288 | 0 | 78.225 | 0 |  | 0.1 | 3.8 | 3.4771 | 3.0178 | 236.071 | 33.4378 |  | 0.063333 | 5.2733 | 5.0688 | 68.74% | 3.4844 | 1.5844 | 0 | 78.225 | 0 |  | 0.038889 | 2.7422 | 2.6166 | 2.271 | 177.6528 | 44.4333 |  | 0.072222 | 6.0056 | 5.7723 | 60.36% | 3.4844 | 2.288 | 0 | 78.225 | 0 |  | 0.1 | 3.8 | 3.4771 | 3.0178 | 236.071 | 33.4378 | 0.031333 | 2.4693 | 2.3682 | 7.1163 | 0 | 3.8764
| 27 | [11 empty] | 0.072222 | 6.0056 | 6.1112 | 45.5% | 2.7806 | 3.3306 | 0 | 61.335 | 0 |  | 0.1 | 3.8 | 3.9462 | 3.9462 | 242.0432 | 20.05 |  | 0.063333 | 5.2733 | 5.366 | 51.82% | 2.7806 | 2.5853 | 0 | 61.335 | 0 |  | 0.038889 | 2.7422 | 2.7991 | 2.7463 | 168.4433 | 28.8106 |  | 0.072222 | 6.0056 | 6.1112 | 45.5% | 2.7806 | 3.3306 | 0 | 61.335 | 0 |  | 0.1 | 3.8 | 3.9462 | 3.9462 | 242.0432 | 20.05 | 0.031333 | 2.4693 | 2.5152 | 7.1163 | 0 | 3.6499
| 28 | [11 empty] | 0.27 | 5.61 | 6.5134 | 38.35% | 2.4981 | 4.0152 | 0 | 54.555 | 0 |  | 0.19 | 3.62 | 4.2557 | 4.0951 | 223.409 | 17.1853 |  | 0.298 | 4.804 | 5.8011 | 43.06% | 2.4981 | 3.3029 | 0 | 54.555 | 0 |  | 0.162 | 2.496 | 3.038 | 3.038 | 165.7395 | 23.165 |  | 0.27 | 6.0056 | 6.9089 | 36.16% | 2.4981 | 4.4108 | 0 | 54.555 | 0 |  | 0.1 | 3.62 | 3.9546 | 3.8054 | 207.6011 | 18.4939 | 0.1516 | 2.2288 | 2.736 | 7.1163 | 0 | 3.3552
III | 1 | [11 empty] | 0.25 | 5.75 | 7.8156 | 22.53% | 1.7606 | 6.055 | 0 | 36.855 | 0 |  | 0.27333 | 3.0367 | 5.2951 | 5.0953 | 187.7861 | 9.3308 |  | 0.26667 | 5.0233 | 7.2267 | 24.36% | 1.7606 | 5.466 | 0 | 36.855 | 0 |  | 0.17 | 2.44 | 3.8446 | 3.6995 | 136.3467 | 12.851 |  | 0.25 | 6.0056 | 8.0712 | 21.81% | 1.7606 | 6.3106 | 0 | 36.855 | 0 |  | 0.1 | 3.0367 | 3.8629 | 3.7171 | 136.9954 | 12.7902 | 0.15533 | 2.2027 | 3.4861 | 7.1163 | 0 | 2.6333
| 2 | [11 empty] | 0.27 | 5.61 | 6.5842 | 37.34% | 2.4588 | 4.1255 | 0 | 53.61 | 0 |  | 0.19 | 3.62 | 4.3056 | 4.1431 | 222.112 | 16.692 |  | 0.298 | 4.804 | 5.8793 | 41.82% | 2.4588 | 3.4205 | 0 | 53.61 | 0 |  | 0.162 | 2.496 | 3.0806 | 3.0806 | 165.1483 | 22.4495 |  | 0.27 | 6.0056 | 6.9798 | 35.23% | 2.4588 | 4.5211 | 0 | 53.61 | 0 |  | 0.1 | 3.62 | 3.9808 | 3.8306 | 205.3592 | 18.0537 | 0.1516 | 2.2288 | 2.7758 | 7.1163 | 0 | 3.3071
| 3 | [11 empty] | 0.27 | 5.61 | 6.9206 | 32.83% | 2.2719 | 4.6487 | 0 | 49.125 | 0 |  | 0.19 | 3.62 | 4.5423 | 4.3709 | 214.7197 | 14.4985 |  | 0.298 | 4.804 | 6.2505 | 36.35% | 2.2719 | 3.9787 | 0 | 49.125 | 0 |  | 0.162 | 2.496 | 3.2824 | 3.1585 | 155.1619 | 20.0636 |  | 0.27 | 6.0056 | 7.3162 | 31.05% | 2.2719 | 5.0443 | 0 | 49.125 | 0 |  | 0.1 | 3.62 | 4.1054 | 3.9505 | 194.0681 | 16.0413 | 0.1516 | 2.2288 | 2.9647 | 7.1163 | 0 | 3.0964
| 4 | [11 empty] | 0.27 | 5.61 | 7.3841 | 27.28% | 2.0144 | 5.3697 | 0 | 42.945 | 0 |  | 0.19 | 3.62 | 4.8685 | 4.6847 | 201.1863 | 11.8254 |  | 0.298 | 4.804 | 6.7621 | 29.79% | 2.0144 | 4.7477 | 0 | 42.945 | 0 |  | 0.162 | 2.496 | 3.5605 | 3.4261 | 147.1346 | 16.1696 |  | 0.27 | 6.0056 | 7.7797 | 25.89% | 2.0144 | 5.7653 | 0 | 42.945 | 0 |  | 0.1 | 3.62 | 4.2771 | 4.1157 | 176.748 | 13.4605 | 0.1516 | 2.2288 | 3.2249 | 7.1163 | 0 | 2.8466
| 5 | [11 empty] | 0.27 | 5.61 | 6.177 | 43.47% | 2.685 | 3.492 | 0 | 59.04 | 0 |  | 0.19 | 3.62 | 4.019 | 4.019 | 237.2818 | 18.9504 |  | 0.298 | 4.804 | 5.4298 | 49.45% | 2.685 | 2.7448 | 0 | 59.04 | 0 |  | 0.162 | 2.496 | 2.8362 | 2.8362 | 167.4492 | 26.8534 |  | 0.27 | 6.0056 | 6.5726 | 40.85% | 2.685 | 3.8876 | 0 | 59.04 | 0 |  | 0.1 | 3.62 | 3.83 | 3.83 | 226.1232 | 19.8855 | 0.1516 | 2.2288 | 2.5472 | 7.1163 | 0 | 3.604
| 6 | [11 empty] | 0.27 | 5.61 | 6.5696 | 37.55% | 2.4669 | 4.1028 | 0 | 53.805 | 0 |  | 0.19 | 3.62 | 4.2953 | 4.1332 | 222.3871 | 16.7929 |  | 0.298 | 4.804 | 5.8631 | 42.07% | 2.4669 | 3.3963 | 0 | 53.805 | 0 |  | 0.162 | 2.496 | 3.0718 | 3.0718 | 165.2769 | 22.5956 |  | 0.27 | 6.0056 | 6.9652 | 35.42% | 2.4669 | 4.4983 | 0 | 53.805 | 0 |  | 0.1 | 3.62 | 3.9754 | 3.8254 | 205.8257 | 18.1441 | 0.1516 | 2.2288 | 2.7676 | 7.1163 | 0 | 3.3169
| 7 | [11 empty] | 0.27 | 5.61 | 6.7361 | 35.25% | 2.3744 | 4.3617 | 0 | 51.585 | 0 |  | 0.19 | 3.62 | 4.4125 | 4.246 | 219.0274 | 15.6725 |  | 0.298 | 4.804 | 6.0469 | 39.27% | 2.3744 | 3.6725 | 0 | 51.585 | 0 |  | 0.162 | 2.496 | 3.1717 | 3.052 | 157.4369 | 21.8037 |  | 0.27 | 6.0056 | 7.1317 | 33.29% | 2.3744 | 4.7573 | 0 | 51.585 | 0 |  | 0.1 | 3.62 | 4.0371 | 3.8847 | 200.3943 | 17.1298 | 0.1516 | 2.2288 | 2.8611 | 7.1163 | 0 | 3.2086
| 8 | [11 empty] | 0.27 | 5.61 | 6.6292 | 36.71% | 2.4338 | 4.1955 | 0 | 53.01 | 0 |  | 0.19 | 3.62 | 4.3373 | 4.1736 | 221.2415 | 16.3847 |  | 0.298 | 4.804 | 5.9289 | 41.05% | 2.4338 | 3.4952 | 0 | 53.01 | 0 |  | 0.162 | 2.496 | 3.1075 | 3.1075 | 164.7312 | 22.0054 |  | 0.27 | 6.0056 | 7.0248 | 34.65% | 2.4338 | 4.5911 | 0 | 53.01 | 0 |  | 0.1 | 3.62 | 3.9975 | 3.8467 | 203.911 | 17.7773 | 0.1516 | 2.2288 | 2.8011 | 7.1163 | 0 | 3.2773
| 9 | [11 empty] | 0.27 | 5.61 | 6.7256 | 35.39% | 2.3802 | 4.3454 | 0 | 51.7248 | 0 |  | 0.19 | 3.62 | 4.4051 | 4.2389 | 219.2537 | 15.7413 |  | 0.298 | 4.804 | 6.0353 | 39.44% | 2.3802 | 3.6551 | 0 | 51.7248 | 0 |  | 0.162 | 2.496 | 3.1654 | 3.0459 | 157.5504 | 21.9062 |  | 0.27 | 6.0056 | 7.1212 | 33.42% | 2.3802 | 4.741 | 0 | 51.7248 | 0 |  | 0.1 | 3.62 | 4.0332 | 3.881 | 200.7441 | 17.1927 | 0.1516 | 2.2288 | 2.8552 | 7.1163 | 0 | 3.2152
| 10 | [11 empty] | 0.27 | 5.61 | 6.5122 | 38.37% | 2.4988 | 4.0135 | 0 | 54.57 | 0 |  | 0.19 | 3.62 | 4.2549 | 4.0944 | 223.4289 | 17.1933 |  | 0.298 | 4.804 | 5.7998 | 43.08% | 2.4988 | 3.3011 | 0 | 54.57 | 0 |  | 0.162 | 2.496 | 3.0373 | 3.0373 | 165.7482 | 23.1766 |  | 0.27 | 6.0056 | 6.9078 | 36.17% | 2.4988 | 4.4091 | 0 | 54.57 | 0 |  | 0.1 | 3.62 | 3.9542 | 3.805 | 207.6363 | 18.501 | 0.1516 | 2.2288 | 2.7354 | 7.1163 | 0 | 3.356
| 11 | [11 empty] | 0.072222 | 6.0056 | 6.1268 | 44.85% | 2.7481 | 3.3787 | 0 | 60.555 | 0 |  | 0.1 | 3.8 | 3.9679 | 3.9679 | 240.2772 | 19.6869 |  | 0.063333 | 5.2733 | 5.3797 | 51.08% | 2.7481 | 2.6316 | 0 | 60.555 | 0 |  | 0.038889 | 2.7422 | 2.8075 | 2.7546 | 166.8018 | 28.3589 |  | 0.072222 | 6.0056 | 6.1268 | 44.85% | 2.7481 | 3.3787 | 0 | 60.555 | 0 |  | 0.1 | 3.8 | 3.9679 | 3.9679 | 240.2772 | 19.6869 | 0.031333 | 2.4693 | 2.5219 | 7.1163 | 0 | 3.64
| 12 | [11 empty] | 0.27 | 5.61 | 6.2445 | 42.4% | 2.6475 | 3.597 | 0 | 58.14 | 0 |  | 0.19 | 3.62 | 4.0665 | 4.0665 | 236.4263 | 18.4435 |  | 0.298 | 4.804 | 5.5043 | 48.1% | 2.6475 | 2.8568 | 0 | 58.14 | 0 |  | 0.162 | 2.496 | 2.8767 | 2.8767 | 167.2513 | 26.0717 |  | 0.27 | 6.0056 | 6.6401 | 39.87% | 2.6475 | 3.9926 | 0 | 58.14 | 0 |  | 0.1 | 3.62 | 3.855 | 3.7095 | 215.672 | 20.2184 | 0.1516 | 2.2288 | 2.5851 | 7.1163 | 0 | 3.5512
| 13 | [11 empty] | 0.072222 | 6.0056 | 5.9472 | 52.48% | 3.1212 | 2.8259 | 0 | 69.51 | 0 |  | 0.1 | 3.8 | 3.7192 | 3.649 | 253.6416 | 24.5733 |  | 0.063333 | 5.2733 | 5.2221 | 59.77% | 3.1212 | 2.1009 | 0 | 69.51 | 0 |  | 0.038889 | 2.7422 | 2.7108 | 2.6596 | 184.8716 | 33.7143 |  | 0.072222 | 6.0056 | 5.9472 | 52.48% | 3.1212 | 2.8259 | 0 | 69.51 | 0 |  | 0.1 | 3.8 | 3.7192 | 3.649 | 253.6416 | 24.5733 | 0.031333 | 2.4693 | 2.444 | 7.1163 | 0 | 3.7561
| 14 | [11 empty] | 0.072222 | 6.0056 | 5.7022 | 63.66% | 3.63 | 2.0722 | 0 | 81.72 | 0 |  | 0.1 | 3.8 | 3.38 | 2.9336 | 239.7326 | 35.9351 |  | 0.063333 | 5.2733 | 5.0073 | 72.49% | 3.63 | 1.3773 | 0 | 81.72 | 0 |  | 0.038889 | 2.7422 | 2.5789 | 2.2383 | 182.9123 | 47.0981 |  | 0.072222 | 6.0056 | 5.7022 | 63.66% | 3.63 | 2.0722 | 0 | 81.72 | 0 |  | 0.1 | 3.8 | 3.38 | 2.9336 | 239.7326 | 35.9351 | 0.031333 | 2.4693 | 2.3377 | 7.1163 | 0 | 3.9269
| 15 | [11 empty] | 0.072222 | 6.0056 | 5.9851 | 50.83% | 3.0425 | 2.9426 | 0 | 67.62 | 0 |  | 0.1 | 3.8 | 3.7717 | 3.7005 | 250.228 | 23.5724 |  | 0.063333 | 5.2733 | 5.2554 | 57.89% | 3.0425 | 2.2129 | 0 | 67.62 | 0 |  | 0.038889 | 2.7422 | 2.7312 | 2.6797 | 181.1994 | 32.5524 |  | 0.072222 | 6.0056 | 5.9851 | 50.83% | 3.0425 | 2.9426 | 0 | 67.62 | 0 |  | 0.1 | 3.8 | 3.7717 | 3.7005 | 250.228 | 23.5724 | 0.031333 | 2.4693 | 2.4605 | 7.1163 | 0 | 3.731
| 16 | [11 empty] | 0.27 | 5.61 | 6.2535 | 42.26% | 2.6425 | 3.611 | 0 | 58.02 | 0 |  | 0.19 | 3.62 | 4.0728 | 4.0728 | 236.3058 | 18.3768 |  | 0.298 | 4.804 | 5.5142 | 47.92% | 2.6425 | 2.8717 | 0 | 58.02 | 0 |  | 0.162 | 2.496 | 2.8821 | 2.8821 | 167.2194 | 25.9692 |  | 0.27 | 6.0056 | 6.6491 | 39.74% | 2.6425 | 4.0066 | 0 | 58.02 | 0 |  | 0.1 | 3.62 | 3.8583 | 3.7127 | 215.4129 | 20.1592 | 0.1516 | 2.2288 | 2.5901 | 7.1163 | 0 | 3.5442
| 17 | [11 empty] | 0.27 | 5.61 | 6.7114 | 35.58% | 2.3881 | 4.3232 | 0 | 51.915 | 0 |  | 0.19 | 3.62 | 4.395 | 4.2292 | 219.5585 | 15.8353 |  | 0.298 | 4.804 | 6.0196 | 39.67% | 2.3881 | 3.6315 | 0 | 51.915 | 0 |  | 0.162 | 2.496 | 3.1568 | 3.0377 | 157.7022 | 22.0464 |  | 0.27 | 6.0056 | 7.1069 | 33.6% | 2.3881 | 4.7188 | 0 | 51.915 | 0 |  | 0.1 | 3.62 | 4.0279 | 3.8759 | 201.2184 | 17.2786 | 0.1516 | 2.2288 | 2.8472 | 7.1163 | 0 | 3.2242
| 18 | [11 empty] | 0.25 | 5.75 | 7.8271 | 22.41% | 1.7537 | 6.0733 | 0 | 36.69 | 0 |  | 0.27333 | 3.0367 | 5.3076 | 5.1073 | 187.3877 | 9.2671 |  | 0.26667 | 5.0233 | 7.2389 | 24.23% | 1.7537 | 5.4851 | 0 | 36.69 | 0 |  | 0.17 | 2.44 | 3.8524 | 3.707 | 136.0114 | 12.7676 |  | 0.25 | 6.0056 | 8.0826 | 21.7% | 1.7537 | 6.3289 | 0 | 36.69 | 0 |  | 0.1 | 3.0367 | 3.8675 | 3.7216 | 136.5439 | 12.7178 | 0.15533 | 2.2027 | 3.4932 | 7.1163 | 0 | 2.6279
| 19 | [11 empty] | 0.27 | 5.61 | 7.3807 | 27.32% | 2.0162 | 5.3645 | 0 | 42.99 | 0 |  | 0.19 | 3.62 | 4.8661 | 4.6825 | 201.2988 | 11.8436 |  | 0.298 | 4.804 | 6.7584 | 29.83% | 2.0162 | 4.7421 | 0 | 42.99 | 0 |  | 0.162 | 2.496 | 3.5585 | 3.4242 | 147.205 | 16.1958 |  | 0.27 | 6.0056 | 7.7763 | 25.93% | 2.0162 | 5.7601 | 0 | 42.99 | 0 |  | 0.1 | 3.62 | 4.2758 | 4.1145 | 176.8815 | 13.4785 | 0.1516 | 2.2288 | 3.223 | 7.1163 | 0 | 2.8482
| 20 | [11 empty] | 0.27 | 5.61 | 6.6956 | 35.8% | 2.3969 | 4.2988 | 0 | 52.125 | 0 |  | 0.19 | 3.62 | 4.384 | 4.2185 | 219.8907 | 15.9395 |  | 0.298 | 4.804 | 6.0022 | 39.93% | 2.3969 | 3.6053 | 0 | 52.125 | 0 |  | 0.162 | 2.496 | 3.1474 | 3.0286 | 157.8661 | 22.202 |  | 0.27 | 6.0056 | 7.0912 | 33.8% | 2.3969 | 4.6943 | 0 | 52.125 | 0 |  | 0.1 | 3.62 | 4.0221 | 3.8703 | 201.7397 | 17.3736 | 0.1516 | 2.2288 | 2.8384 | 7.1163 | 0 | 3.2343
| 21 | [11 empty] | 0.27 | 5.61 | 6.2186 | 42.8% | 2.6619 | 3.5568 | 0 | 58.485 | 0 |  | 0.19 | 3.62 | 4.0483 | 4.0483 | 236.7643 | 18.6364 |  | 0.298 | 4.804 | 5.4757 | 48.61% | 2.6619 | 2.8139 | 0 | 58.485 | 0 |  | 0.162 | 2.496 | 2.8612 | 2.8612 | 167.3358 | 26.3688 |  | 0.27 | 6.0056 | 6.6142 | 40.24% | 2.6619 | 3.9523 | 0 | 58.485 | 0 |  | 0.1 | 3.62 | 3.8454 | 3.8454 | 224.8992 | 19.6196 | 0.1516 | 2.2288 | 2.5705 | 7.1163 | 0 | 3.5712
| 22 | [11 empty] | 0.27 | 5.61 | 6.1612 | 43.72% | 2.6938 | 3.4675 | 0 | 59.25 | 0 |  | 0.19 | 3.62 | 4.0079 | 4.0079 | 237.4691 | 19.0704 |  | 0.298 | 4.804 | 5.4124 | 49.77% | 2.6938 | 2.7187 | 0 | 59.25 | 0 |  | 0.162 | 2.496 | 2.8268 | 2.8268 | 167.4849 | 27.039 |  | 0.27 | 6.0056 | 6.5568 | 41.08% | 2.6938 | 3.8631 | 0 | 59.25 | 0 |  | 0.1 | 3.62 | 3.8242 | 3.8242 | 226.5819 | 19.9867 | 0.1516 | 2.2288 | 2.5383 | 7.1163 | 0 | 3.6166
| 23 | [11 empty] | 0.27 | 5.61 | 6.1523 | 43.87% | 2.6987 | 3.4535 | 0 | 59.37 | 0 |  | 0.19 | 3.62 | 4.0016 | 4.0016 | 237.574 | 19.1392 |  | 0.298 | 4.804 | 5.4025 | 49.95% | 2.6987 | 2.7037 | 0 | 59.37 | 0 |  | 0.162 | 2.496 | 2.8213 | 2.8213 | 167.5035 | 27.1456 |  | 0.27 | 6.0056 | 6.5478 | 41.22% | 2.6987 | 3.8491 | 0 | 59.37 | 0 |  | 0.1 | 3.62 | 3.8208 | 3.8208 | 226.8429 | 20.0447 | 0.1516 | 2.2288 | 2.5333 | 7.1163 | 0 | 3.6238
| 24 | [11 empty] | 0.27 | 5.61 | 7.2019 | 29.38% | 2.1156 | 5.0862 | 0 | 45.375 | 0 |  | 0.19 | 3.62 | 4.7402 | 4.5613 | 206.9705 | 12.8326 |  | 0.298 | 4.804 | 6.561 | 32.25% | 2.1156 | 4.4453 | 0 | 45.375 | 0 |  | 0.162 | 2.496 | 3.4511 | 3.3209 | 150.6856 | 17.6259 |  | 0.27 | 6.0056 | 7.5974 | 27.85% | 2.1156 | 5.4818 | 0 | 45.375 | 0 |  | 0.1 | 3.62 | 4.2096 | 4.0507 | 183.8019 | 14.4502 | 0.1516 | 2.2288 | 3.1226 | 7.1163 | 0 | 2.9398
| 25 | [11 empty] | 0.27 | 5.61 | 7.464 | 26.39% | 1.97 | 5.494 | 0 | 41.88 | 0 |  | 0.19 | 3.62 | 4.9247 | 4.7388 | 198.4622 | 11.4005 |  | 0.298 | 4.804 | 6.8503 | 28.76% | 1.97 | 4.8803 | 0 | 41.88 | 0 |  | 0.162 | 2.496 | 3.6084 | 3.4722 | 145.4172 | 15.5592 |  | 0.27 | 6.0056 | 7.8596 | 25.07% | 1.97 | 5.8896 | 0 | 41.88 | 0 |  | 0.1 | 3.62 | 4.3067 | 4.1442 | 173.557 | 13.0365 | 0.1516 | 2.2288 | 3.2698 | 7.1163 | 0 | 2.8075
| 26 | [11 empty] | 0.27 | 5.61 | 6.7879 | 34.56% | 2.3456 | 4.4423 | 0 | 50.895 | 0 |  | 0.19 | 3.62 | 4.4489 | 4.281 | 217.8811 | 15.3363 |  | 0.298 | 4.804 | 6.104 | 38.43% | 2.3456 | 3.7584 | 0 | 50.895 | 0 |  | 0.162 | 2.496 | 3.2027 | 3.0819 | 156.8516 | 21.3035 |  | 0.27 | 6.0056 | 7.1834 | 32.65% | 2.3456 | 4.8378 | 0 | 50.895 | 0 |  | 0.1 | 3.62 | 4.0563 | 3.9032 | 198.6525 | 16.8208 | 0.1516 | 2.2288 | 2.8902 | 7.1163 | 0 | 3.1763
| 27 | [11 empty] | 0.27 | 5.61 | 7.3166 | 28.04% | 2.0519 | 5.2647 | 0 | 43.845 | 0 |  | 0.19 | 3.62 | 4.821 | 4.639 | 203.3985 | 12.1922 |  | 0.298 | 4.804 | 6.6876 | 30.68% | 2.0519 | 4.6357 | 0 | 43.845 | 0 |  | 0.162 | 2.496 | 3.52 | 3.3871 | 148.5094 | 16.6984 |  | 0.27 | 6.0056 | 7.7122 | 26.61% | 2.0519 | 5.6603 | 0 | 43.845 | 0 |  | 0.1 | 3.62 | 4.2521 | 4.0916 | 179.3974 | 13.8234 | 0.1516 | 2.2288 | 3.187 | 7.1163 | 0 | 2.8804
| 28 | [11 empty] | 0.072222 | 6.0056 | 6.0197 | 49.35% | 2.9706 | 3.0491 | 0 | 65.895 | 0 |  | 0.1 | 3.8 | 3.8196 | 3.8196 | 251.6914 | 22.2549 |  | 0.063333 | 5.2733 | 5.2857 | 56.2% | 2.9706 | 2.3151 | 0 | 65.895 | 0 |  | 0.038889 | 2.7422 | 2.7498 | 2.698 | 177.7817 | 31.507 |  | 0.072222 | 6.0056 | 6.0197 | 49.35% | 2.9706 | 3.0491 | 0 | 65.895 | 0 |  | 0.1 | 3.8 | 3.8196 | 3.8196 | 251.6914 | 22.2549 | 0.031333 | 2.4693 | 2.4755 | 7.1163 | 0 | 3.7084
| 29 | [11 empty] | 0.072222 | 6.0056 | 6.0308 | 48.87% | 2.9475 | 3.0833 | 0 | 65.34 | 0 |  | 0.1 | 3.8 | 3.835 | 3.835 | 250.5789 | 21.9788 |  | 0.063333 | 5.2733 | 5.2955 | 55.66% | 2.9475 | 2.348 | 0 | 65.34 | 0 |  | 0.038889 | 2.7422 | 2.7558 | 2.7038 | 176.6687 | 31.1737 |  | 0.072222 | 6.0056 | 6.0308 | 48.87% | 2.9475 | 3.0833 | 0 | 65.34 | 0 |  | 0.1 | 3.8 | 3.835 | 3.835 | 250.5789 | 21.9788 | 0.031333 | 2.4693 | 2.4803 | 7.1163 | 0 | 3.7012
| 30 | [11 empty] | 0.072222 | 6.0056 | 6.0375 | 48.59% | 2.9337 | 3.1037 | 0 | 65.01 | 0 |  | 0.1 | 3.8 | 3.8442 | 3.8442 | 249.9093 | 21.8156 |  | 0.063333 | 5.2733 | 5.3013 | 55.34% | 2.9337 | 2.3676 | 0 | 65.01 | 0 |  | 0.038889 | 2.7422 | 2.7594 | 2.7073 | 176.0038 | 30.9762 |  | 0.072222 | 6.0056 | 6.0375 | 48.59% | 2.9337 | 3.1037 | 0 | 65.01 | 0 |  | 0.1 | 3.8 | 3.8442 | 3.8442 | 249.9093 | 21.8156 | 0.031333 | 2.4693 | 2.4832 | 7.1163 | 0 | 3.6969
| 31 | [11 empty] | 0.072222 | 6.0056 | 6.0877 | 46.48% | 2.8294 | 3.2583 | 0 | 62.505 | 0 |  | 0.1 | 3.8 | 3.9137 | 3.9137 | 244.6289 | 20.6021 |  | 0.063333 | 5.2733 | 5.3454 | 52.93% | 2.8294 | 2.516 | 0 | 62.505 | 0 |  | 0.038889 | 2.7422 | 2.7865 | 2.7339 | 170.8814 | 29.4934 |  | 0.072222 | 6.0056 | 6.0877 | 46.48% | 2.8294 | 3.2583 | 0 | 62.505 | 0 |  | 0.1 | 3.8 | 3.9137 | 3.9137 | 244.6289 | 20.6021 | 0.031333 | 2.4693 | 2.505 | 7.1163 | 0 | 3.6647
IV | 1 | [11 empty] | 0.25 | 5.75 | 7.9104 | 21.54% | 1.7038 | 6.2067 | 0 | 35.49 | 0 |  | 0.27333 | 3.0367 | 5.3987 | 5.195 | 184.3704 | 8.8127 |  | 0.26667 | 5.0233 | 7.3278 | 23.25% | 1.7038 | 5.624 | 0 | 35.49 | 0 |  | 0.17 | 2.44 | 3.9091 | 3.7616 | 133.4981 | 12.171 |  | 0.25 | 6.0056 | 8.166 | 20.86% | 1.7038 | 6.4622 | 0 | 35.49 | 0 |  | 0.1 | 3.0367 | 3.9008 | 3.7536 | 133.2164 | 12.1967 | 0.15533 | 2.2027 | 3.545 | 7.1163 | 0 | 2.5896
| 2 | [11 empty] | 0.143 | 6.82 | 8.4997 | 14.57% | 1.2381 | 7.2615 | 0 | 24.315 | 0 |  | 0.115 | 4.62 | 5.9708 | 5.7455 | 139.7008 | 5.4593 |  | 0.143 | 6.82 | 8.4997 | 14.57% | 1.2381 | 7.2615 | 0 | 24.315 | 0 |  | 0.115 | 4.62 | 5.9708 | 5.7455 | 139.7008 | 5.4593 |  | 0.143 | 6.0056 | 7.6852 | 16.11% | 1.2381 | 6.4471 | 0 | 24.315 | 0 |  | 0.1 | 4.62 | 5.7946 | 5.5759 | 135.5785 | 5.6253 | 0.1654 | 2.102 | 4.0448 | 7.1163 | 0 | 2.2696
| 3 | [11 empty] | 0.25 | 5.75 | 7.9125 | 21.52% | 1.7025 | 6.21 | 0 | 35.46 | 0 |  | 0.27333 | 3.0367 | 5.401 | 5.1972 | 184.2923 | 8.8016 |  | 0.26667 | 5.0233 | 7.33 | 23.23% | 1.7025 | 5.6275 | 0 | 35.46 | 0 |  | 0.17 | 2.44 | 3.9105 | 3.7629 | 133.4336 | 12.1563 |  | 0.25 | 6.0056 | 8.1681 | 20.84% | 1.7025 | 6.4656 | 0 | 35.46 | 0 |  | 0.1 | 3.0367 | 3.9017 | 3.7544 | 133.1322 | 12.1838 | 0.15533 | 2.2027 | 3.5463 | 7.1163 | 0 | 2.5886
| 4 | [11 empty] | 0.143 | 6.82 | 8.3918 | 16.1% | 1.3513 | 7.0406 | 0 | 27.03 | 0 |  | 0.115 | 4.62 | 5.884 | 5.662 | 153.0439 | 6.1584 |  | 0.143 | 6.82 | 8.3918 | 16.1% | 1.3513 | 7.0406 | 0 | 27.03 | 0 |  | 0.115 | 4.62 | 5.884 | 5.662 | 153.0439 | 6.1584 |  | 0.143 | 6.0056 | 7.5774 | 17.83% | 1.3513 | 6.2261 | 0 | 27.03 | 0 |  | 0.1 | 4.62 | 5.7192 | 5.5033 | 148.7555 | 6.3359 | 0.1654 | 2.102 | 3.92 | 7.1163 | 0 | 2.3418
| 5 | [11 empty] | 0.143 | 6.82 | 8.7433 | 11.24% | 0.9825 | 7.7608 | 0 | 0 | 0 |  | 0.115 | 4.62 | 6.1667 | 5.934 | 0 | 0 |  | 0.143 | 6.82 | 8.7433 | 11.24% | 0.9825 | 7.7608 | 0 | 0 | 0 |  | 0.115 | 4.62 | 6.1667 | 5.934 | 0 | 0 |  | 0.143 | 6.0056 | 7.9289 | 12.39% | 0.9825 | 6.9464 | 0 | 0 | 0 |  | 0.1 | 4.62 | 5.965 | 5.7399 | 0 | 0 | 0.1654 | 2.102 | 4.3266 | 7.1163 | 0 | 2.1217
| 6 | [11 empty] | 0.143 | 6.82 | 8.8113 | 10.34% | 0.91125 | 7.9 | 0 | 0 | 0 |  | 0.115 | 4.62 | 6.2214 | 5.9866 | 0 | 0 |  | 0.143 | 6.82 | 8.8113 | 10.34% | 0.91125 | 7.9 | 0 | 0 | 0 |  | 0.115 | 4.62 | 6.2214 | 5.9866 | 0 | 0 |  | 0.143 | 6.0056 | 7.9968 | 11.4% | 0.91125 | 7.0856 | 0 | 0 | 0 |  | 0.1 | 4.62 | 6.0125 | 5.7856 | 0 | 0 | 0.1654 | 2.102 | 4.4052 | 7.1163 | 0 | 2.0839
| 7 | [11 empty] | 0.143 | 6.82 | 8.3388 | 16.87% | 1.4069 | 6.9319 | 0 | 28.365 | 0 |  | 0.115 | 4.62 | 5.8414 | 5.621 | 159.4387 | 6.5097 |  | 0.143 | 6.82 | 8.3388 | 16.87% | 1.4069 | 6.9319 | 0 | 28.365 | 0 |  | 0.115 | 4.62 | 5.8414 | 5.621 | 159.4387 | 6.5097 |  | 0.143 | 6.0056 | 7.5243 | 18.7% | 1.4069 | 6.1175 | 0 | 28.365 | 0 |  | 0.1 | 4.62 | 5.6821 | 5.4677 | 155.0903 | 6.6922 | 0.1654 | 2.102 | 3.8587 | 7.1163 | 0 | 2.379
| 8 | [11 empty] | 0.143 | 6.82 | 8.3412 | 16.84% | 1.4044 | 6.9368 | 0 | 28.305 | 0 |  | 0.115 | 4.62 | 5.8433 | 5.6228 | 159.1536 | 6.4938 |  | 0.143 | 6.82 | 8.3412 | 16.84% | 1.4044 | 6.9368 | 0 | 28.305 | 0 |  | 0.115 | 4.62 | 5.8433 | 5.6228 | 159.1536 | 6.4938 |  | 0.143 | 6.0056 | 7.5267 | 18.66% | 1.4044 | 6.1223 | 0 | 28.305 | 0 |  | 0.1 | 4.62 | 5.6837 | 5.4693 | 154.8077 | 6.6761 | 0.1654 | 2.102 | 3.8614 | 7.1163 | 0 | 2.3773
| 9 | [11 empty] | 0.143 | 6.82 | 8.4728 | 14.94% | 1.2663 | 7.2066 | 0 | 24.99 | 0 |  | 0.115 | 4.62 | 5.9492 | 5.7247 | 143.0605 | 5.6312 |  | 0.143 | 6.82 | 8.4728 | 14.94% | 1.2663 | 7.2066 | 0 | 24.99 | 0 |  | 0.115 | 4.62 | 5.9492 | 5.7247 | 143.0605 | 5.6312 |  | 0.143 | 6.0056 | 7.6584 | 16.53% | 1.2663 | 6.3921 | 0 | 24.99 | 0 |  | 0.1 | 4.62 | 5.7758 | 5.5579 | 138.8914 | 5.8003 | 0.1654 | 2.102 | 4.0137 | 7.1163 | 0 | 2.2871
| 10 | [11 empty] | 0.25 | 5.75 | 7.95 | 21.13% | 1.68 | 6.27 | 0 | 34.92 | 0 |  | 0.27333 | 3.0367 | 5.442 | 5.2366 | 182.8635 | 8.6022 |  | 0.26667 | 5.0233 | 7.37 | 22.8% | 1.68 | 5.69 | 0 | 34.92 | 0 |  | 0.17 | 2.44 | 3.936 | 3.7875 | 132.2585 | 11.8936 |  | 0.25 | 6.0056 | 8.2056 | 20.47% | 1.68 | 6.5256 | 0 | 34.92 | 0 |  | 0.1 | 3.0367 | 3.9167 | 3.7689 | 131.6089 | 11.9523 | 0.15533 | 2.2027 | 3.5696 | 7.1163 | 0 | 2.5717
| 11 | [11 empty] | 0.25 | 5.75 | 7.5646 | 25.27% | 1.9112 | 5.6533 | 0 | 40.47 | 0 |  | 0.27333 | 3.0367 | 5.0206 | 4.8312 | 195.5168 | 10.8062 |  | 0.26667 | 5.0233 | 6.9589 | 27.46% | 1.9112 | 5.0476 | 0 | 40.47 | 0 |  | 0.17 | 2.44 | 3.6739 | 3.5353 | 143.0727 | 14.7672 |  | 0.25 | 6.0056 | 7.8201 | 24.44% | 1.9112 | 5.9089 | 0 | 40.47 | 0 |  | 0.1 | 3.0367 | 3.7625 | 3.6205 | 146.5224 | 14.4196 | 0.15533 | 2.2027 | 3.3301 | 7.1163 | 0 | 2.7567
| 12 | [11 empty] | 0.25 | 5.75 | 7.7719 | 22.99% | 1.7869 | 5.985 | 0 | 37.485 | 0 |  | 0.27333 | 3.0367 | 5.2472 | 5.0492 | 189.2708 | 9.5768 |  | 0.26667 | 5.0233 | 7.18 | 24.89% | 1.7869 | 5.3931 | 0 | 37.485 | 0 |  | 0.17 | 2.44 | 3.8149 | 3.6709 | 137.6043 | 13.1726 |  | 0.25 | 6.0056 | 8.0274 | 22.26% | 1.7869 | 6.2406 | 0 | 37.485 | 0 |  | 0.1 | 3.0367 | 3.8454 | 3.7003 | 138.706 | 13.068 | 0.15533 | 2.2027 | 3.4589 | 7.1163 | 0 | 2.654
| 13 | [11 empty] | 0.25 | 5.75 | 7.699 | 23.78% | 1.8306 | 5.8683 | 0 | 38.535 | 0 |  | 0.27333 | 3.0367 | 5.1675 | 4.9725 | 191.6163 | 9.997 |  | 0.26667 | 5.0233 | 7.1022 | 25.78% | 1.8306 | 5.2716 | 0 | 38.535 | 0 |  | 0.17 | 2.44 | 3.7653 | 3.6232 | 139.6202 | 13.7199 |  | 0.25 | 6.0056 | 7.9545 | 23.01% | 1.8306 | 6.1239 | 0 | 38.535 | 0 |  | 0.1 | 3.0367 | 3.8163 | 3.6722 | 141.5098 | 13.5367 | 0.15533 | 2.2027 | 3.4136 | 7.1163 | 0 | 2.6892
| 14 | [11 empty] | 0.25 | 5.75 | 7.6906 | 23.87% | 1.8356 | 5.855 | 0 | 38.655 | 0 |  | 0.27333 | 3.0367 | 5.1584 | 4.9638 | 191.8741 | 10.0458 |  | 0.26667 | 5.0233 | 7.0933 | 25.88% | 1.8356 | 5.2577 | 0 | 38.655 | 0 |  | 0.17 | 2.44 | 3.7596 | 3.6178 | 139.8442 | 13.7834 |  | 0.25 | 6.0056 | 7.9462 | 23.1% | 1.8356 | 6.1106 | 0 | 38.655 | 0 |  | 0.1 | 3.0367 | 3.8129 | 3.669 | 141.8265 | 13.5908 | 0.15533 | 2.2027 | 3.4084 | 7.1163 | 0 | 2.6933
| 15 | [11 empty] | 0.27 | 5.61 | 7.3403 | 27.77% | 2.0387 | 5.3015 | 0 | 43.53 | 0 |  | 0.19 | 3.62 | 4.8376 | 4.655 | 202.6336 | 12.063 |  | 0.298 | 4.804 | 6.7137 | 30.37% | 2.0387 | 4.6749 | 0 | 43.53 | 0 |  | 0.162 | 2.496 | 3.5342 | 3.4008 | 148.0362 | 16.512 |  | 0.27 | 6.0056 | 7.7358 | 26.35% | 2.0387 | 5.6971 | 0 | 43.53 | 0 |  | 0.1 | 3.62 | 4.2608 | 4.1 | 178.4751 | 13.6959 | 0.1516 | 2.2288 | 3.2003 | 7.1163 | 0 | 2.8685
| 16 | [11 empty] | 0.27 | 5.61 | 7.1861 | 29.56% | 2.1244 | 5.0618 | 0 | 45.585 | 0 |  | 0.19 | 3.62 | 4.7291 | 4.5507 | 207.4422 | 12.9222 |  | 0.236 | 4.804 | 6.1817 | 34.37% | 2.1244 | 4.0573 | 0 | 45.585 | 0 |  | 0.162 | 2.496 | 3.4417 | 3.3118 | 150.9684 | 17.7561 |  | 0.27 | 6.0056 | 7.5817 | 28.02% | 2.1244 | 5.4573 | 0 | 45.585 | 0 |  | 0.1 | 3.62 | 4.2038 | 4.0451 | 184.3967 | 14.5372 | 0.1516 | 2.2288 | 3.1138 | 7.1163 | 0 | 2.9482
| 17 | [25 empty] | 0 | 0 | [15 empty] | 0 | 0 | [15 empty] | 0 | 0 | 0.1516 | 2.2288 | 3.2401 | 7.1163 | 0 | 2.8332
| 18 | [25 empty] | 0 | 0 | [15 empty] | 0 | 0 | [15 empty] | 0 | 0 | 0.1516 | 2.2288 | 3.2711 | 7.1163 | 0 | 2.8064
| 19 | [25 empty] | 0 | 0 | [15 empty] | 0 | 0 | [15 empty] | 0 | 0 | 0.15533 | 2.2027 | 3.336 | 7.1163 | 0 | 2.7518
| 20 | [25 empty] | 0 | 0 | [15 empty] | 0 | 0 | [15 empty] | 0 | 0 | 0.1654 | 2.102 | 3.7939 | 7.1163 | 0 | 2.4197
| 21 | [25 empty] | 0 | 0 | [15 empty] | 0 | 0 | [15 empty] | 0 | 0 | 0.1654 | 2.102 | 4.204 | 7.1163 | 0 | 2.1837
| 22 | [25 empty] | 0 | 0 | [15 empty] | 0 | 0 | [15 empty] | 0 | 0 | 0.1654 | 2.102 | 4.3439 | 7.1163 | 0 | 2.1133
| 23 | [25 empty] | 0 | 0 | [15 empty] | 0 | 0 | [15 empty] | 0 | 0 | 0.1654 | 2.102 | 4.3253 | 7.1163 | 0 | 2.1224
| 24 | [25 empty] | 0 | 0 | [15 empty] | 0 | 0 | [15 empty] | 0 | 0 | 0.1516 | 2.2288 | 2.7657 | 7.1163 | 0 | 3.3192
| 25 | [25 empty] | 0 | 0 | [15 empty] | 0 | 0 | [15 empty] | 0 | 0 | 0.1516 | 2.2288 | 2.7998 | 7.1163 | 0 | 3.2788
| 26 | [25 empty] | 0 | 0 | [15 empty] | 0 | 0 | [15 empty] | 0 | 0 | 0.1516 | 2.2288 | 2.5352 | 7.1163 | 0 | 3.6211
| 27 | [25 empty] | 0 | 0 | [15 empty] | 0 | 0 | [15 empty] | 0 | 0 | 0.1516 | 2.2288 | 2.9306 | 7.1163 | 0 | 3.1325
| 28 | [25 empty] | 0 | 0 | [15 empty] | 0 | 0 | [15 empty] | 0 | 0 | 0.1516 | 2.2288 | 3.0051 | 7.1163 | 0 | 3.0548
| 29 | [25 empty] | 0 | 0 | [15 empty] | 0 | 0 | [15 empty] | 0 | 0 | 0.1654 | 2.102 | 3.9705 | 7.1163 | 0 | 2.3121
| 30 | [25 empty] | 0 | 0 | [15 empty] | 0 | 0 | [15 empty] | 0 | 0 | 0.1516 | 2.2288 | 2.5724 | 7.1163 | 0 | 3.5686
V | 1 | [25 empty] | 0 | 0 | [15 empty] | 0 | 0 | [15 empty] | 0 | 0 | 0.15533 | 2.2027 | 3.3049 | 7.1163 | 0 | 2.7777
| 2 | [25 empty] | 0 | 0 | [15 empty] | 0 | 0 | [15 empty] | 0 | 0 | 0.15533 | 2.2027 | 3.3728 | 7.1163 | 0 | 2.7217
| 3 | [25 empty] | 0 | 0 | [15 empty] | 0 | 0 | [15 empty] | 0 | 0 | 0.1654 | 2.102 | 4.0661 | 7.1163 | 0 | 2.2577
| 4 | [25 empty] | 0 | 0 | [15 empty] | 0 | 0 | [15 empty] | 0 | 0 | 0.1654 | 2.102 | 4.0641 | 7.1163 | 0 | 2.2588
| 5 | [25 empty] | 0 | 0 | [15 empty] | 0 | 0 | [15 empty] | 0 | 0 | 0.1654 | 2.102 | 4.3473 | 7.1163 | 0 | 2.1117
| 6 | [25 empty] | 0 | 0 | [15 empty] | 0 | 0 | [15 empty] | 0 | 0 | 0.15533 | 2.2027 | 3.4434 | 7.1163 | 0 | 2.666
| 7 | [25 empty] | 0 | 0 | [15 empty] | 0 | 0 | [15 empty] | 0 | 0 | 0.15533 | 2.2027 | 3.3806 | 7.1163 | 0 | 2.7155
| 8 | [25 empty] | 0 | 0 | [15 empty] | 0 | 0 | [15 empty] | 0 | 0 | 0.1654 | 2.102 | 3.7877 | 7.1163 | 0 | 2.4236
| 9 | [25 empty] | 0 | 0 | [15 empty] | 0 | 0 | [15 empty] | 0 | 0 | 0.1654 | 2.102 | 3.8842 | 7.1163 | 0 | 2.3634
| 10 | [25 empty] | 0 | 0 | [15 empty] | 0 | 0 | [15 empty] | 0 | 0 | 0.1654 | 2.102 | 4.6188 | 7.1163 | 0 | 1.9875
| 11 | [25 empty] | 0 | 0 | [15 empty] | 0 | 0 | [15 empty] | 0 | 0 | 0.1654 | 2.102 | 4.5754 | 7.1163 | 0 | 2.0064
| 12 | [25 empty] | 0 | 0 | [15 empty] | 0 | 0 | [15 empty] | 0 | 0 | 0.1654 | 2.102 | 4.6278 | 7.1163 | 0 | 1.9837
| 13 | [25 empty] | 0 | 0 | [15 empty] | 0 | 0 | [15 empty] | 0 | 0 | 0.1654 | 2.102 | 4.5451 | 7.1163 | 0 | 2.0198
| 14 | [25 empty] | 0 | 0 | [15 empty] | 0 | 0 | [15 empty] | 0 | 0 | 0.1654 | 2.102 | 4.4465 | 7.1163 | 0 | 2.0645
| 15 | [25 empty] | 0 | 0 | [15 empty] | 0 | 0 | [15 empty] | 0 | 0 | 0.1654 | 2.102 | 4.37 | 7.1163 | 0 | 2.1007
| 16 | [25 empty] | 0 | 0 | [15 empty] | 0 | 0 | [15 empty] | 0 | 0 | 0.1654 | 2.102 | 4.3542 | 7.1163 | 0 | 2.1083
| 17 | [25 empty] | 0 | 0 | [15 empty] | 0 | 0 | [15 empty] | 0 | 0 | 0.1654 | 2.102 | 4.6002 | 7.1163 | 0 | 1.9956
| 18 | [25 empty] | 0 | 0 | [15 empty] | 0 | 0 | [15 empty] | 0 | 0 | 0.1654 | 2.102 | 4.8118 | 7.1163 | 0 | 1.9078
| 19 | [25 empty] | 0 | 0 | [15 empty] | 0 | 0 | [15 empty] | 0 | 0 | 0.1654 | 2.102 | 4.8339 | 7.1163 | 0 | 1.8991
| 20 | [25 empty] | 0 | 0 | [15 empty] | 0 | 0 | [15 empty] | 0 | 0 | 0.1654 | 2.102 | 4.7126 | 7.1163 | 0 | 1.948
| 21 | [25 empty] | 0 | 0 | [15 empty] | 0 | 0 | [15 empty] | 0 | 0 | 0.1654 | 2.102 | 4.7925 | 7.1163 | 0 | 1.9155
| 22 | [25 empty] | 0 | 0 | [15 empty] | 0 | 0 | [15 empty] | 0 | 0 | 0.1654 | 2.102 | 4.1592 | 7.1163 | 0 | 2.2072
| 23 | [25 empty] | 0 | 0 | [15 empty] | 0 | 0 | [15 empty] | 0 | 0 | 0.1654 | 2.102 | 4.0709 | 7.1163 | 0 | 2.255
| 24 | [25 empty] | 0 | 0 | [15 empty] | 0 | 0 | [15 empty] | 0 | 0 | 0.1654 | 2.102 | 4.2887 | 7.1163 | 0 | 2.1405
| 25 | [25 empty] | 0 | 0 | [15 empty] | 0 | 0 | [15 empty] | 0 | 0 | 0.1654 | 2.102 | 4.6443 | 7.1163 | 0 | 1.9766
| 26 | [25 empty] | 0 | 0 | [15 empty] | 0 | 0 | [15 empty] | 0 | 0 | 0.1654 | 2.102 | 4.8414 | 7.1163 | 0 | 1.8961
| 27 | [25 empty] | 0 | 0 | [15 empty] | 0 | 0 | [15 empty] | 0 | 0 | 0.1654 | 2.102 | 4.9 | 7.1163 | 0 | 1.8735
| 28 | [25 empty] | 0 | 0 | [15 empty] | 0 | 0 | [15 empty] | 0 | 0 | 0.1654 | 2.102 | 4.8166 | 7.1163 | 0 | 1.9059
| 29 | [25 empty] | 0 | 0 | [15 empty] | 0 | 0 | [15 empty] | 0 | 0 | 0.1654 | 2.102 | 4.5017 | 7.1163 | 0 | 2.0392
| 30 | [25 empty] | 0 | 0 | [15 empty] | 0 | 0 | [15 empty] | 0 | 0 | 0.1654 | 2.102 | 4.6678 | 7.1163 | 0 | 1.9667
| 31 | [25 empty] | 0 | 0 | [15 empty] | 0 | 0 | [15 empty] | 0 | 0 | 0.1654 | 2.102 | 4.3266 | 7.1163 | 0 | 2.1217
VI | 1 | [25 empty] | 0 | 0 | [15 empty] | 0 | 0 | [15 empty] | 0 | 0 | 0.1654 | 2.102 | 4.8669 | 7.1163 | 0 | 1.8862
| 2 | [25 empty] | 0 | 0 | [15 empty] | 0 | 0 | [15 empty] | 0 | 0 | 0.1654 | 2.102 | 4.8587 | 7.1163 | 0 | 1.8894
| 3 | [25 empty] | 0 | 0 | [15 empty] | 0 | 0 | [15 empty] | 0 | 0 | 0.1052 | 3.306 | 5.4126 | 7.1163 | 0 | 1.696
| 4 | [25 empty] | 0 | 0 | [15 empty] | 0 | 0 | [15 empty] | 0 | 0 | 0.1654 | 2.102 | 5.0792 | 7.1163 | 0 | 1.8074
| 5 | [25 empty] | 0 | 0 | [15 empty] | 0 | 0 | [15 empty] | 0 | 0 | 0.1052 | 3.306 | 5.4494 | 7.1163 | 0 | 1.6846
| 6 | [25 empty] | 0 | 0 | [15 empty] | 0 | 0 | [15 empty] | 0 | 0 | 0.1052 | 3.306 | 5.7103 | 7.1163 | 0 | 1.6076
| 7 | [25 empty] | 0 | 0 | [15 empty] | 0 | 0 | [15 empty] | 0 | 0 | 0.1052 | 3.306 | 6.0149 | 7.1163 | 0 | 1.5262
| 8 | [25 empty] | 0 | 0 | [15 empty] | 0 | 0 | [15 empty] | 0 | 0 | 0.1052 | 3.306 | 5.616 | 7.1163 | 0 | 1.6346
| 9 | [25 empty] | 0 | 0 | [15 empty] | 0 | 0 | [15 empty] | 0 | 0 | 0.1654 | 2.102 | 5.3376 | 7.1163 | 0 | 1.7199
| 10 | [25 empty] | 0 | 0 | [15 empty] | 0 | 0 | [15 empty] | 0 | 0 | 0.1052 | 3.306 | 5.6024 | 7.1163 | 0 | 1.6386
| 11 | [25 empty] | 0 | 0 | [15 empty] | 0 | 0 | [15 empty] | 0 | 0 | 0.1052 | 3.306 | 5.5253 | 7.1163 | 0 | 1.6615
| 12 | [25 empty] | 0 | 0 | [15 empty] | 0 | 0 | [15 empty] | 0 | 0 | 0.1654 | 2.102 | 5.1143 | 7.1163 | 0 | 1.795
| 13 | [25 empty] | 0 | 0 | [15 empty] | 0 | 0 | [15 empty] | 0 | 0 | 0.1654 | 2.102 | 4.5354 | 7.1163 | 0 | 2.0241
| 14 | [25 empty] | 0 | 0 | [15 empty] | 0 | 0 | [15 empty] | 0 | 0 | 0.1654 | 2.102 | 4.2329 | 7.1163 | 0 | 2.1687
| 15 | [25 empty] | 0 | 0 | [15 empty] | 0 | 0 | [15 empty] | 0 | 0 | 0.1654 | 2.102 | 4.5665 | 7.1163 | 0 | 2.0103
| 16 | [25 empty] | 0 | 0 | [15 empty] | 0 | 0 | [15 empty] | 0 | 0 | 0.1654 | 2.102 | 4.6312 | 7.1163 | 0 | 1.9822
| 17 | [25 empty] | 0 | 0 | [15 empty] | 0 | 0 | [15 empty] | 0 | 0 | 0.1654 | 2.102 | 4.7546 | 7.1163 | 0 | 1.9308
| 18 | [25 empty] | 0 | 0 | [15 empty] | 0 | 0 | [15 empty] | 0 | 0 | 0.1654 | 2.102 | 4.5885 | 7.1163 | 0 | 2.0006
| 19 | [25 empty] | 0 | 0 | [15 empty] | 0 | 0 | [15 empty] | 0 | 0 | 0.1654 | 2.102 | 4.4314 | 7.1163 | 0 | 2.0716
| 20 | [25 empty] | 0 | 0 | [15 empty] | 0 | 0 | [15 empty] | 0 | 0 | 0.1654 | 2.102 | 4.7822 | 7.1163 | 0 | 1.9196
| 21 | [25 empty] | 0 | 0 | [15 empty] | 0 | 0 | [15 empty] | 0 | 0 | 0.1654 | 2.102 | 5.1261 | 7.1163 | 0 | 1.7908
| 22 | [25 empty] | 0 | 0 | [15 empty] | 0 | 0 | [15 empty] | 0 | 0 | 0.1654 | 2.102 | 5.3314 | 7.1163 | 0 | 1.7219
| 23 | [25 empty] | 0 | 0 | [15 empty] | 0 | 0 | [15 empty] | 0 | 0 | 0.1654 | 2.102 | 4.8545 | 7.1163 | 0 | 1.891
| 24 | [25 empty] | 0 | 0 | [15 empty] | 0 | 0 | [15 empty] | 0 | 0 | 0.1654 | 2.102 | 4.5189 | 7.1163 | 0 | 2.0315
| 25 | [25 empty] | 0 | 0 | [15 empty] | 0 | 0 | [15 empty] | 0 | 0 | 0.1654 | 2.102 | 4.7815 | 7.1163 | 0 | 1.9199
| 26 | [25 empty] | 0 | 0 | [15 empty] | 0 | 0 | [15 empty] | 0 | 0 | 0.1654 | 2.102 | 5.3197 | 7.1163 | 0 | 1.7257
| 27 | [25 empty] | 0 | 0 | [15 empty] | 0 | 0 | [15 empty] | 0 | 0 | 0.1654 | 2.102 | 5.348 | 7.1163 | 0 | 1.7165
| 28 | [25 empty] | 0 | 0 | [15 empty] | 0 | 0 | [15 empty] | 0 | 0 | 0.1654 | 2.102 | 5.3921 | 7.1163 | 0 | 1.7025
| 29 | [25 empty] | 0 | 0 | [15 empty] | 0 | 0 | [15 empty] | 0 | 0 | 0.1654 | 2.102 | 5.359 | 7.1163 | 0 | 1.713
| 30 | [25 empty] | 0 | 0 | [15 empty] | 0 | 0 | [15 empty] | 0 | 0 | 0.1654 | 2.102 | 5.3514 | 7.1163 | 0 | 1.7154
VII | 1 | [25 empty] | 0 | 0 | [15 empty] | 0 | 0 | [15 empty] | 0 | 0 | 0.1654 | 2.102 | 4.6485 | 7.1163 | 0 | 1.9748
| 2 | [25 empty] | 0 | 0 | [15 empty] | 0 | 0 | [15 empty] | 0 | 0 | 0.1654 | 2.102 | 5.1578 | 7.1163 | 0 | 1.7798
| 3 | [25 empty] | 0 | 0 | [15 empty] | 0 | 0 | [15 empty] | 0 | 0 | 0.1052 | 3.306 | 5.4319 | 7.1163 | 0 | 1.69
| 4 | [25 empty] | 0 | 0 | [15 empty] | 0 | 0 | [15 empty] | 0 | 0 | 0.1654 | 2.102 | 4.7677 | 7.1163 | 0 | 1.9255
| 5 | [25 empty] | 0 | 0 | [15 empty] | 0 | 0 | [15 empty] | 0 | 0 | 0.1654 | 2.102 | 4.6609 | 7.1163 | 0 | 1.9696
| 6 | [25 empty] | 0 | 0 | [15 empty] | 0 | 0 | [15 empty] | 0 | 0 | 0.1654 | 2.102 | 4.8215 | 7.1163 | 0 | 1.904
| 7 | [25 empty] | 0 | 0 | [15 empty] | 0 | 0 | [15 empty] | 0 | 0 | 0.1654 | 2.102 | 4.98 | 7.1163 | 0 | 1.8434
| 8 | [25 empty] | 0 | 0 | [15 empty] | 0 | 0 | [15 empty] | 0 | 0 | 0.1654 | 2.102 | 5.1819 | 7.1163 | 0 | 1.7716
| 9 | [25 empty] | 0 | 0 | [15 empty] | 0 | 0 | [15 empty] | 0 | 0 | 0.1654 | 2.102 | 5.2742 | 7.1163 | 0 | 1.7405
| 10 | [25 empty] | 0 | 0 | [15 empty] | 0 | 0 | [15 empty] | 0 | 0 | 0.1052 | 3.306 | 5.4964 | 7.1163 | 0 | 1.6702
| 11 | [25 empty] | 0 | 0 | [15 empty] | 0 | 0 | [15 empty] | 0 | 0 | 0.1052 | 3.306 | 5.4433 | 7.1163 | 0 | 1.6865
| 12 | [25 empty] | 0 | 0 | [15 empty] | 0 | 0 | [15 empty] | 0 | 0 | 0.1052 | 3.306 | 5.5818 | 7.1163 | 0 | 1.6446
| 13 | [25 empty] | 0 | 0 | [15 empty] | 0 | 0 | [15 empty] | 0 | 0 | 0.1052 | 3.306 | 5.4582 | 7.1163 | 0 | 1.6819
| 14 | [25 empty] | 0 | 0 | [15 empty] | 0 | 0 | [15 empty] | 0 | 0 | 0.1654 | 2.102 | 5.2122 | 7.1163 | 0 | 1.7612
| 15 | [25 empty] | 0 | 0 | [15 empty] | 0 | 0 | [15 empty] | 0 | 0 | 0.1654 | 2.102 | 4.96 | 7.1163 | 0 | 1.8508
| 16 | [25 empty] | 0 | 0 | [15 empty] | 0 | 0 | [15 empty] | 0 | 0 | 0.1654 | 2.102 | 4.787 | 7.1163 | 0 | 1.9177
| 17 | [25 empty] | 0 | 0 | [15 empty] | 0 | 0 | [15 empty] | 0 | 0 | 0.1654 | 2.102 | 5.0716 | 7.1163 | 0 | 1.8101
| 18 | [25 empty] | 0 | 0 | [15 empty] | 0 | 0 | [15 empty] | 0 | 0 | 0.1052 | 3.306 | 5.6283 | 7.1163 | 0 | 1.631
| 19 | [25 empty] | 0 | 0 | [15 empty] | 0 | 0 | [15 empty] | 0 | 0 | 0.1654 | 2.102 | 5.124 | 7.1163 | 0 | 1.7916
| 20 | [25 empty] | 0 | 0 | [15 empty] | 0 | 0 | [15 empty] | 0 | 0 | 0.1654 | 2.102 | 4.5024 | 7.1163 | 0 | 2.0389
| 21 | [25 empty] | 0 | 0 | [15 empty] | 0 | 0 | [15 empty] | 0 | 0 | 0.1654 | 2.102 | 4.2956 | 7.1163 | 0 | 2.1371
| 22 | [25 empty] | 0 | 0 | [15 empty] | 0 | 0 | [15 empty] | 0 | 0 | 0.1654 | 2.102 | 4.7043 | 7.1163 | 0 | 1.9514
| 23 | [25 empty] | 0 | 0 | [15 empty] | 0 | 0 | [15 empty] | 0 | 0 | 0.1052 | 3.306 | 5.4516 | 7.1163 | 0 | 1.6839
| 24 | [25 empty] | 0 | 0 | [15 empty] | 0 | 0 | [15 empty] | 0 | 0 | 0.1052 | 3.306 | 5.5945 | 7.1163 | 0 | 1.6409
| 25 | [25 empty] | 0 | 0 | [15 empty] | 0 | 0 | [15 empty] | 0 | 0 | 0.1654 | 2.102 | 4.6636 | 7.1163 | 0 | 1.9684
| 26 | [25 empty] | 0 | 0 | [15 empty] | 0 | 0 | [15 empty] | 0 | 0 | 0.1654 | 2.102 | 4.5789 | 7.1163 | 0 | 2.0049
| 27 | [25 empty] | 0 | 0 | [15 empty] | 0 | 0 | [15 empty] | 0 | 0 | 0.1654 | 2.102 | 4.5658 | 7.1163 | 0 | 2.0106
| 28 | [25 empty] | 0 | 0 | [15 empty] | 0 | 0 | [15 empty] | 0 | 0 | 0.1654 | 2.102 | 4.6154 | 7.1163 | 0 | 1.989
| 29 | [25 empty] | 0 | 0 | [15 empty] | 0 | 0 | [15 empty] | 0 | 0 | 0.1654 | 2.102 | 4.5086 | 7.1163 | 0 | 2.0361
| 30 | [25 empty] | 0 | 0 | [15 empty] | 0 | 0 | [15 empty] | 0 | 0 | 0.1654 | 2.102 | 4.8511 | 7.1163 | 0 | 1.8924
| 31 | [25 empty] | 0 | 0 | [15 empty] | 0 | 0 | [15 empty] | 0 | 0 | 0.1654 | 2.102 | 4.6485 | 7.1163 | 0 | 1.9748
VIII | 1 | [25 empty] | 0 | 0 | [15 empty] | 0 | 0 | [15 empty] | 0 | 0 | 0.1654 | 2.102 | 4.41 | 7.1163 | 0 | 2.0816
| 2 | [25 empty] | 0 | 0 | [15 empty] | 0 | 0 | [15 empty] | 0 | 0 | 0.1654 | 2.102 | 4.2336 | 7.1163 | 0 | 2.1684
| 3 | [25 empty] | 0 | 0 | [15 empty] | 0 | 0 | [15 empty] | 0 | 0 | 0.1654 | 2.102 | 4.0634 | 7.1163 | 0 | 2.2592
| 4 | [25 empty] | 0 | 0 | [15 empty] | 0 | 0 | [15 empty] | 0 | 0 | 0.1654 | 2.102 | 4.277 | 7.1163 | 0 | 2.1464
| 5 | [25 empty] | 0 | 0 | [15 empty] | 0 | 0 | [15 empty] | 0 | 0 | 0.1654 | 2.102 | 4.6395 | 7.1163 | 0 | 1.9787
| 6 | [25 empty] | 0 | 0 | [15 empty] | 0 | 0 | [15 empty] | 0 | 0 | 0.1654 | 2.102 | 4.9407 | 7.1163 | 0 | 1.858
| 7 | [25 empty] | 0 | 0 | [15 empty] | 0 | 0 | [15 empty] | 0 | 0 | 0.1654 | 2.102 | 5.1447 | 7.1163 | 0 | 1.7844
| 8 | [25 empty] | 0 | 0 | [15 empty] | 0 | 0 | [15 empty] | 0 | 0 | 0.1654 | 2.102 | 5.2522 | 7.1163 | 0 | 1.7478
| 9 | [25 empty] | 0 | 0 | [15 empty] | 0 | 0 | [15 empty] | 0 | 0 | 0.1654 | 2.102 | 5.0158 | 7.1163 | 0 | 1.8302
| 10 | [25 empty] | 0 | 0 | [15 empty] | 0 | 0 | [15 empty] | 0 | 0 | 0.1654 | 2.102 | 5.0461 | 7.1163 | 0 | 1.8192
| 11 | [25 empty] | 0 | 0 | [15 empty] | 0 | 0 | [15 empty] | 0 | 0 | 0.1654 | 2.102 | 5.1833 | 7.1163 | 0 | 1.7711
| 12 | [25 empty] | 0 | 0 | [15 empty] | 0 | 0 | [15 empty] | 0 | 0 | 0.1052 | 3.306 | 5.4367 | 7.1163 | 0 | 1.6885
| 13 | [25 empty] | 0 | 0 | [15 empty] | 0 | 0 | [15 empty] | 0 | 0 | 0.1654 | 2.102 | 5.2784 | 7.1163 | 0 | 1.7392
| 14 | [25 empty] | 0 | 0 | [15 empty] | 0 | 0 | [15 empty] | 0 | 0 | 0.1052 | 3.306 | 5.4201 | 7.1163 | 0 | 1.6937
| 15 | [25 empty] | 0 | 0 | [15 empty] | 0 | 0 | [15 empty] | 0 | 0 | 0.1052 | 3.306 | 5.6989 | 7.1163 | 0 | 1.6108
| 16 | [25 empty] | 0 | 0 | [15 empty] | 0 | 0 | [15 empty] | 0 | 0 | 0.1052 | 3.306 | 5.8777 | 7.1163 | 0 | 1.5618
| 17 | [25 empty] | 0 | 0 | [15 empty] | 0 | 0 | [15 empty] | 0 | 0 | 0.1052 | 3.306 | 5.9053 | 7.1163 | 0 | 1.5545
| 18 | [25 empty] | 0 | 0 | [15 empty] | 0 | 0 | [15 empty] | 0 | 0 | 0.1654 | 2.102 | 5.3611 | 7.1163 | 0 | 1.7123
| 19 | [25 empty] | 0 | 0 | [15 empty] | 0 | 0 | [15 empty] | 0 | 0 | 0.1654 | 2.102 | 5.2708 | 7.1163 | 0 | 1.7417
| 20 | [25 empty] | 0 | 0 | [15 empty] | 0 | 0 | [15 empty] | 0 | 0 | 0.1052 | 3.306 | 5.5126 | 7.1163 | 0 | 1.6653
| 21 | [25 empty] | 0 | 0 | [15 empty] | 0 | 0 | [15 empty] | 0 | 0 | 0.1052 | 3.306 | 5.6949 | 7.1163 | 0 | 1.612
| 22 | [25 empty] | 0 | 0 | [15 empty] | 0 | 0 | [15 empty] | 0 | 0 | 0.1052 | 3.306 | 5.7278 | 7.1163 | 0 | 1.6027
| 23 | [25 empty] | 0 | 0 | [15 empty] | 0 | 0 | [15 empty] | 0 | 0 | 0.1052 | 3.306 | 5.4345 | 7.1163 | 0 | 1.6892
| 24 | [25 empty] | 0 | 0 | [15 empty] | 0 | 0 | [15 empty] | 0 | 0 | 0.1654 | 2.102 | 5.0351 | 7.1163 | 0 | 1.8232
| 25 | [25 empty] | 0 | 0 | [15 empty] | 0 | 0 | [15 empty] | 0 | 0 | 0.1654 | 2.102 | 4.9655 | 7.1163 | 0 | 1.8488
| 26 | [25 empty] | 0 | 0 | [15 empty] | 0 | 0 | [15 empty] | 0 | 0 | 0.1654 | 2.102 | 4.4066 | 7.1163 | 0 | 2.0833
| 27 | [25 empty] | 0 | 0 | [15 empty] | 0 | 0 | [15 empty] | 0 | 0 | 0.1654 | 2.102 | 4.4693 | 7.1163 | 0 | 2.054
| 28 | [25 empty] | 0 | 0 | [15 empty] | 0 | 0 | [15 empty] | 0 | 0 | 0.1654 | 2.102 | 4.2536 | 7.1163 | 0 | 2.1582
| 29 | [25 empty] | 0 | 0 | [15 empty] | 0 | 0 | [15 empty] | 0 | 0 | 0.1654 | 2.102 | 4.0585 | 7.1163 | 0 | 2.2619
| 30 | [25 empty] | 0 | 0 | [15 empty] | 0 | 0 | [15 empty] | 0 | 0 | 0.1654 | 2.102 | 4.1454 | 7.1163 | 0 | 2.2145
IX | 1 | [11 empty] | 0.143 | 6.82 | 8.2989 | 17.46% | 1.4487 | 6.8501 | 0 | 29.37 | 0 |  | 0.115 | 4.62 | 5.8093 | 5.5901 | 164.1804 | 6.7776 |  | 0.143 | 6.82 | 8.2989 | 17.46% | 1.4487 | 6.8501 | 0 | 29.37 | 0 |  | 0.115 | 4.62 | 5.8093 | 5.5901 | 164.1804 | 6.7776 |  | 0.143 | 6.0056 | 7.4844 | 19.36% | 1.4487 | 6.0357 | 0 | 29.37 | 0 |  | 0.1 | 4.62 | 5.6542 | 5.4408 | 159.7964 | 6.9636 | 0.1654 | 2.102 | 3.8125 | 7.1163 | 0 | 2.4079
| 2 | [11 empty] | 0.143 | 6.82 | 8.5384 | 14.02% | 1.1975 | 7.3409 | 0 | 0 | 0 |  | 0.115 | 4.62 | 6.0019 | 5.7754 | 0 | 0 |  | 0.143 | 6.82 | 8.5384 | 14.02% | 1.1975 | 7.3409 | 0 | 0 | 0 |  | 0.115 | 4.62 | 6.0019 | 5.7754 | 0 | 0 |  | 0.143 | 6.0056 | 7.7239 | 15.5% | 1.1975 | 6.5264 | 0 | 0 | 0 |  | 0.1 | 4.62 | 5.8217 | 5.602 | 0 | 0 | 0.1654 | 2.102 | 4.0896 | 7.1163 | 0 | 2.2447
| 3 | [11 empty] | 0.143 | 6.82 | 8.6873 | 11.99% | 1.0412 | 7.6461 | 0 | 0 | 0 |  | 0.115 | 4.62 | 6.1217 | 5.8907 | 0 | 0 |  | 0.143 | 6.82 | 8.6873 | 11.99% | 1.0412 | 7.6461 | 0 | 0 | 0 |  | 0.115 | 4.62 | 6.1217 | 5.8907 | 0 | 0 |  | 0.143 | 6.0056 | 7.8729 | 13.23% | 1.0412 | 6.8316 | 0 | 0 | 0 |  | 0.1 | 4.62 | 5.9258 | 5.7022 | 0 | 0 | 0.1654 | 2.102 | 4.2618 | 7.1163 | 0 | 2.154
| 4 | [11 empty] | 0 | 0 | 0 | 0% | 0 | 0 | 0 | 0 | 0 |  | 0 | 0 | 0 | 0 | 0 | 0 |  | 0 | 0 | 0 | 0% | 0 | 0 | 0 | 0 | 0 |  | 0 | 0 | 0 | 0 | 0 | 0 |  | 0 | 6.0056 | 6.0056 | 0% | 0 | 6.0056 | 0 | 0 | 0 |  | 0.1 | 0 | 1.5454 | 1.4871 | 0 | 0 | 0.1654 | 2.102 | 4.6581 | 7.1163 | 0 | 1.9708
| 5 | [11 empty] | 0.143 | 6.82 | 8.8226 | 10.19% | 0.89938 | 7.9232 | 0 | 0 | 0 |  | 0.115 | 4.62 | 6.2305 | 5.9954 | 0 | 0 |  | 0.143 | 6.82 | 8.8226 | 10.19% | 0.89938 | 7.9232 | 0 | 0 | 0 |  | 0.115 | 4.62 | 6.2305 | 5.9954 | 0 | 0 |  | 0.143 | 6.0056 | 8.0082 | 11.23% | 0.89938 | 7.1088 | 0 | 0 | 0 |  | 0.1 | 4.62 | 6.0204 | 5.7932 | 0 | 0 | 0.1654 | 2.102 | 4.4183 | 7.1163 | 0 | 2.0777
| 6 | [11 empty] | 0 | 0 | 0 | 0% | 0 | 0 | 0 | 0 | 0 |  | 0 | 0 | 0 | 0 | 0 | 0 |  | 0 | 0 | 0 | 0% | 0 | 0 | 0 | 0 | 0 |  | 0 | 0 | 0 | 0 | 0 | 0 |  | 0 | 6.0056 | 6.0056 | 0% | 0 | 6.0056 | 0 | 0 | 0 |  | 0.1 | 0 | 1.5312 | 1.4735 | 0 | 0 | 0.1654 | 2.102 | 4.6347 | 7.1163 | 0 | 1.9807
| 7 | [11 empty] | 0.143 | 6.82 | 8.8178 | 10.26% | 0.90438 | 7.9135 | 0 | 0 | 0 |  | 0.115 | 4.62 | 6.2266 | 5.9917 | 0 | 0 |  | 0.143 | 6.82 | 8.8178 | 10.26% | 0.90438 | 7.9135 | 0 | 0 | 0 |  | 0.115 | 4.62 | 6.2266 | 5.9917 | 0 | 0 |  | 0.143 | 6.0056 | 8.0034 | 11.3% | 0.90438 | 7.099 | 0 | 0 | 0 |  | 0.1 | 4.62 | 6.0171 | 5.79 | 0 | 0 | 0.1654 | 2.102 | 4.4128 | 7.1163 | 0 | 2.0803
| 8 | [11 empty] | 0 | 0 | 0 | 0% | 0 | 0 | 0 | 0 | 0 |  | 0 | 0 | 0 | 0 | 0 | 0 |  | 0 | 0 | 0 | 0% | 0 | 0 | 0 | 0 | 0 |  | 0 | 0 | 0 | 0 | 0 | 0 |  | 0 | 6.0056 | 6.0056 | 0% | 0 | 6.0056 | 0 | 0 | 0 |  | 0.1 | 0 | 1.5192 | 1.4618 | 0 | 0 | 0.1654 | 2.102 | 4.6147 | 7.1163 | 0 | 1.9893
| 9 | [11 empty] | 0 | 0 | 0 | 0% | 0 | 0 | 0 | 0 | 0 |  | 0 | 0 | 0 | 0 | 0 | 0 |  | 0 | 0 | 0 | 0% | 0 | 0 | 0 | 0 | 0 |  | 0 | 0 | 0 | 0 | 0 | 0 |  | 0 | 6.0056 | 6.0056 | 0% | 0 | 6.0056 | 0 | 0 | 0 |  | 0.1 | 0 | 1.5917 | 1.5316 | 0 | 0 | 0.1654 | 2.102 | 4.7346 | 7.1163 | 0 | 1.9389
| 10 | [11 empty] | 0 | 0 | 0 | 0% | 0 | 0 | 0 | 0 | 0 |  | 0 | 0 | 0 | 0 | 0 | 0 |  | 0 | 0 | 0 | 0% | 0 | 0 | 0 | 0 | 0 |  | 0 | 0 | 0 | 0 | 0 | 0 |  | 0 | 6.0056 | 6.0056 | 0% | 0 | 6.0056 | 0 | 0 | 0 |  | 0.1 | 0 | 1.6042 | 1.5436 | 0 | 0 | 0.1654 | 2.102 | 4.7553 | 7.1163 | 0 | 1.9305
| 11 | [11 empty] | 0 | 0 | 0 | 0% | 0 | 0 | 0 | 0 | 0 |  | 0 | 0 | 0 | 0 | 0 | 0 |  | 0 | 0 | 0 | 0% | 0 | 0 | 0 | 0 | 0 |  | 0 | 0 | 0 | 0 | 0 | 0 |  | 0 | 6.0056 | 6.0056 | 0% | 0 | 6.0056 | 0 | 0 | 0 |  | 0.1 | 0 | 1.7958 | 1.7281 | 0 | 0 | 0.1654 | 2.102 | 5.0723 | 7.1163 | 0 | 1.8098
| 12 | [11 empty] | 0 | 0 | 0 | 0% | 0 | 0 | 0 | 0 | 0 |  | 0 | 0 | 0 | 0 | 0 | 0 |  | 0 | 0 | 0 | 0% | 0 | 0 | 0 | 0 | 0 |  | 0 | 0 | 0 | 0 | 0 | 0 |  | 0 | 6.0056 | 6.0056 | 0% | 0 | 6.0056 | 0 | 0 | 0 |  | 0.1 | 0 | 1.8929 | 1.8215 | 0 | 0 | 0.1654 | 2.102 | 5.2329 | 7.1163 | 0 | 1.7543
| 13 | [11 empty] | 0 | 0 | 0 | 0% | 0 | 0 | 0 | 0 | 0 |  | 0 | 0 | 0 | 0 | 0 | 0 |  | 0 | 0 | 0 | 0% | 0 | 0 | 0 | 0 | 0 |  | 0 | 0 | 0 | 0 | 0 | 0 |  | 0 | 6.0056 | 6.0056 | 0% | 0 | 6.0056 | 0 | 0 | 0 |  | 0.1 | 0 | 1.9446 | 1.8712 | 0 | 0 | 0.1654 | 2.102 | 5.3183 | 7.1163 | 0 | 1.7261
| 14 | [11 empty] | 0.143 | 6.82 | 8.7517 | 11.13% | 0.97375 | 7.7779 | 0 | 0 | 0 |  | 0.115 | 4.62 | 6.1735 | 5.9405 | 0 | 0 |  | 0.143 | 6.82 | 8.7517 | 11.13% | 0.97375 | 7.7779 | 0 | 0 | 0 |  | 0.115 | 4.62 | 6.1735 | 5.9405 | 0 | 0 |  | 0.143 | 6.0056 | 7.9372 | 12.27% | 0.97375 | 6.9635 | 0 | 0 | 0 |  | 0.1 | 4.62 | 5.9708 | 5.7455 | 0 | 0 | 0.1654 | 2.102 | 4.3363 | 7.1163 | 0 | 2.117
| 15 | [11 empty] | 0.143 | 6.82 | 8.3829 | 16.23% | 1.3606 | 7.0222 | 0 | 27.255 | 0 |  | 0.115 | 4.62 | 5.8769 | 5.6551 | 154.1294 | 6.2172 |  | 0.143 | 6.82 | 8.3829 | 16.23% | 1.3606 | 7.0222 | 0 | 27.255 | 0 |  | 0.115 | 4.62 | 5.8769 | 5.6551 | 154.1294 | 6.2172 |  | 0.143 | 6.0056 | 7.5684 | 17.98% | 1.3606 | 6.2078 | 0 | 27.255 | 0 |  | 0.1 | 4.62 | 5.7129 | 5.4973 | 149.8299 | 6.3956 | 0.1654 | 2.102 | 3.9097 | 7.1163 | 0 | 2.348
| 16 | [11 empty] | 0.143 | 6.82 | 8.3757 | 16.33% | 1.3681 | 7.0076 | 0 | 27.435 | 0 |  | 0.115 | 4.62 | 5.8711 | 5.6496 | 154.9955 | 6.2644 |  | 0.143 | 6.82 | 8.3757 | 16.33% | 1.3681 | 7.0076 | 0 | 27.435 | 0 |  | 0.115 | 4.62 | 5.8711 | 5.6496 | 154.9955 | 6.2644 |  | 0.143 | 6.0056 | 7.5613 | 18.09% | 1.3681 | 6.1932 | 0 | 27.435 | 0 |  | 0.1 | 4.62 | 5.7079 | 5.4925 | 150.6874 | 6.4435 | 0.1654 | 2.102 | 3.9014 | 7.1163 | 0 | 2.353
| 17 | [11 empty] | 0.143 | 6.82 | 8.5122 | 14.39% | 1.225 | 7.2872 | 0 | 24 | 0 |  | 0.115 | 4.62 | 5.9808 | 5.7551 | 138.1234 | 5.3795 |  | 0.143 | 6.82 | 8.5122 | 14.39% | 1.225 | 7.2872 | 0 | 24 | 0 |  | 0.115 | 4.62 | 5.9808 | 5.7551 | 138.1234 | 5.3795 |  | 0.143 | 6.0056 | 7.6977 | 15.91% | 1.225 | 6.4727 | 0 | 24 | 0 |  | 0.1 | 4.62 | 5.8033 | 5.5843 | 134.0242 | 5.5441 | 0.1654 | 2.102 | 4.0592 | 7.1163 | 0 | 2.2615
| 18 | [11 empty] | 0.143 | 6.82 | 8.5014 | 14.54% | 1.2363 | 7.2652 | 0 | 24.27 | 0 |  | 0.115 | 4.62 | 5.9722 | 5.7468 | 139.4759 | 5.4479 |  | 0.143 | 6.82 | 8.5014 | 14.54% | 1.2363 | 7.2652 | 0 | 24.27 | 0 |  | 0.115 | 4.62 | 5.9722 | 5.7468 | 139.4759 | 5.4479 |  | 0.143 | 6.0056 | 7.687 | 16.08% | 1.2363 | 6.4507 | 0 | 24.27 | 0 |  | 0.1 | 4.62 | 5.7958 | 5.5771 | 135.3568 | 5.6137 | 0.1654 | 2.102 | 4.0468 | 7.1163 | 0 | 2.2684
| 19 | [11 empty] | 0.143 | 6.82 | 8.4436 | 15.36% | 1.2969 | 7.1468 | 0 | 25.725 | 0 |  | 0.115 | 4.62 | 5.9257 | 5.7021 | 146.687 | 5.8198 |  | 0.143 | 6.82 | 8.4436 | 15.36% | 1.2969 | 7.1468 | 0 | 25.725 | 0 |  | 0.115 | 4.62 | 5.9257 | 5.7021 | 146.687 | 5.8198 |  | 0.143 | 6.0056 | 7.6292 | 17% | 1.2969 | 6.3323 | 0 | 25.725 | 0 |  | 0.1 | 4.62 | 5.7554 | 5.5382 | 142.471 | 5.992 | 0.1654 | 2.102 | 3.98 | 7.1163 | 0 | 2.3065
| 20 | [11 empty] | 0.143 | 6.82 | 8.626 | 12.82% | 1.1056 | 7.5203 | 0 | 0 | 0 |  | 0.115 | 4.62 | 6.0724 | 5.8432 | 0 | 0 |  | 0.143 | 6.82 | 8.626 | 12.82% | 1.1056 | 7.5203 | 0 | 0 | 0 |  | 0.115 | 4.62 | 6.0724 | 5.8432 | 0 | 0 |  | 0.143 | 6.0056 | 7.8115 | 14.15% | 1.1056 | 6.7059 | 0 | 0 | 0 |  | 0.1 | 4.62 | 5.8829 | 5.6609 | 0 | 0 | 0.1654 | 2.102 | 4.1909 | 7.1163 | 0 | 2.1905
| 21 | [11 empty] | 0.143 | 6.82 | 8.8548 | 9.776% | 0.86563 | 7.9891 | 0 | 0 | 0 |  | 0.115 | 4.62 | 6.2564 | 6.0203 | 0 | 0 |  | 0.143 | 6.82 | 8.8548 | 9.776% | 0.86563 | 7.9891 | 0 | 0 | 0 |  | 0.115 | 4.62 | 6.2564 | 6.0203 | 0 | 0 |  | 0.143 | 6.0056 | 8.0403 | 10.77% | 0.86563 | 7.1747 | 0 | 0 | 0 |  | 0.1 | 4.62 | 6.0429 | 5.8149 | 0 | 0 | 0.1654 | 2.102 | 4.4555 | 7.1163 | 0 | 2.0604
| 22 | [11 empty] | 0.143 | 6.82 | 8.5634 | 13.68% | 1.1713 | 7.3922 | 0 | 0 | 0 |  | 0.115 | 4.62 | 6.022 | 5.7948 | 0 | 0 |  | 0.143 | 6.82 | 8.5634 | 13.68% | 1.1713 | 7.3922 | 0 | 0 | 0 |  | 0.115 | 4.62 | 6.022 | 5.7948 | 0 | 0 |  | 0.143 | 6.0056 | 7.749 | 15.11% | 1.1713 | 6.5777 | 0 | 0 | 0 |  | 0.1 | 4.62 | 5.8392 | 5.6188 | 0 | 0 | 0.1654 | 2.102 | 4.1185 | 7.1163 | 0 | 2.229
| 23 | [11 empty] | 0.143 | 6.82 | 8.4025 | 15.95% | 1.34 | 7.0625 | 0 | 26.76 | 0 |  | 0.115 | 4.62 | 5.8927 | 5.6703 | 151.7373 | 6.0879 |  | 0.143 | 6.82 | 8.4025 | 15.95% | 1.34 | 7.0625 | 0 | 26.76 | 0 |  | 0.115 | 4.62 | 5.8927 | 5.6703 | 151.7373 | 6.0879 |  | 0.143 | 6.0056 | 7.5881 | 17.66% | 1.34 | 6.2481 | 0 | 26.76 | 0 |  | 0.1 | 4.62 | 5.7267 | 5.5106 | 147.4627 | 6.2644 | 0.1654 | 2.102 | 3.9324 | 7.1163 | 0 | 2.3344
| 24 | [11 empty] | 0.143 | 6.82 | 8.3942 | 16.07% | 1.3488 | 7.0454 | 0 | 26.97 | 0 |  | 0.115 | 4.62 | 5.886 | 5.6638 | 152.7539 | 6.1427 |  | 0.143 | 6.82 | 8.3942 | 16.07% | 1.3488 | 7.0454 | 0 | 26.97 | 0 |  | 0.115 | 4.62 | 5.886 | 5.6638 | 152.7539 | 6.1427 |  | 0.143 | 6.0056 | 7.5797 | 17.79% | 1.3488 | 6.231 | 0 | 26.97 | 0 |  | 0.1 | 4.62 | 5.7208 | 5.505 | 148.4686 | 6.32 | 0.1654 | 2.102 | 3.9228 | 7.1163 | 0 | 2.3402
| 25 | [11 empty] | 0.143 | 6.82 | 8.5044 | 14.5% | 1.2331 | 7.2713 | 0 | 24.195 | 0 |  | 0.115 | 4.62 | 5.9746 | 5.7491 | 139.1006 | 5.4289 |  | 0.143 | 6.82 | 8.5044 | 14.5% | 1.2331 | 7.2713 | 0 | 24.195 | 0 |  | 0.115 | 4.62 | 5.9746 | 5.7491 | 139.1006 | 5.4289 |  | 0.143 | 6.0056 | 7.69 | 16.04% | 1.2331 | 6.4569 | 0 | 24.195 | 0 |  | 0.1 | 4.62 | 5.7979 | 5.5791 | 134.987 | 5.5943 | 0.1654 | 2.102 | 4.0503 | 7.1163 | 0 | 2.2665
| 26 | [11 empty] | 0.143 | 6.82 | 8.5688 | 13.6% | 1.1656 | 7.4031 | 0 | 0 | 0 |  | 0.115 | 4.62 | 6.0264 | 5.7989 | 0 | 0 |  | 0.143 | 6.82 | 8.5688 | 13.6% | 1.1656 | 7.4031 | 0 | 0 | 0 |  | 0.115 | 4.62 | 6.0264 | 5.7989 | 0 | 0 |  | 0.143 | 6.0056 | 7.7543 | 15.03% | 1.1656 | 6.5887 | 0 | 0 | 0 |  | 0.1 | 4.62 | 5.8429 | 5.6224 | 0 | 0 | 0.1654 | 2.102 | 4.1247 | 7.1163 | 0 | 2.2256
| 27 | [11 empty] | 0 | 0 | 0 | 0% | 0 | 0 | 0 | 0 | 0 |  | 0 | 0 | 0 | 0 | 0 | 0 |  | 0 | 0 | 0 | 0% | 0 | 0 | 0 | 0 | 0 |  | 0 | 0 | 0 | 0 | 0 | 0 |  | 0 | 6.0056 | 6.0056 | 0% | 0 | 6.0056 | 0 | 0 | 0 |  | 0.1 | 0 | 1.5312 | 1.4735 | 0 | 0 | 0.1654 | 2.102 | 4.6347 | 7.1163 | 0 | 1.9807
| 28 | [11 empty] | 0 | 0 | 0 | 0% | 0 | 0 | 0 | 0 | 0 |  | 0 | 0 | 0 | 0 | 0 | 0 |  | 0 | 0 | 0 | 0% | 0 | 0 | 0 | 0 | 0 |  | 0 | 0 | 0 | 0 | 0 | 0 |  | 0 | 6.0056 | 6.0056 | 0% | 0 | 6.0056 | 0 | 0 | 0 |  | 0.1 | 0 | 1.5396 | 1.4815 | 0 | 0 | 0.1654 | 2.102 | 4.6485 | 7.1163 | 0 | 1.9748
| 29 | [11 empty] | 0.143 | 6.82 | 8.8929 | 9.284% | 0.82563 | 8.0673 | 0 | 0 | 0 |  | 0.115 | 4.62 | 6.287 | 6.0498 | 0 | 0 |  | 0.143 | 6.82 | 8.8929 | 9.284% | 0.82563 | 8.0673 | 0 | 0 | 0 |  | 0.115 | 4.62 | 6.287 | 6.0498 | 0 | 0 |  | 0.143 | 6.0056 | 8.0785 | 10.22% | 0.82563 | 7.2528 | 0 | 0 | 0 |  | 0.1 | 4.62 | 6.0696 | 5.8405 | 0 | 0 | 0.1654 | 2.102 | 4.4996 | 7.1163 | 0 | 2.0402
| 30 | [11 empty] | 0.143 | 6.82 | 8.8035 | 10.44% | 0.91937 | 7.8842 | 0 | 0 | 0 |  | 0.115 | 4.62 | 6.2151 | 5.9806 | 0 | 0 |  | 0.143 | 6.82 | 8.8035 | 10.44% | 0.91937 | 7.8842 | 0 | 0 | 0 |  | 0.115 | 4.62 | 6.2151 | 5.9806 | 0 | 0 |  | 0.143 | 6.0056 | 7.9891 | 11.51% | 0.91937 | 7.0697 | 0 | 0 | 0 |  | 0.1 | 4.62 | 6.0071 | 5.7804 | 0 | 0 | 0.1654 | 2.102 | 4.3962 | 7.1163 | 0 | 2.0882
| 31 | [11 empty] | 0.143 | 6.82 | 8.3555 | 16.63% | 1.3894 | 6.9661 | 0 | 27.945 | 0 |  | 0.115 | 4.62 | 5.8548 | 5.6339 | 157.4387 | 6.3986 |  | 0.143 | 6.82 | 8.3555 | 16.63% | 1.3894 | 6.9661 | 0 | 27.945 | 0 |  | 0.115 | 4.62 | 5.8548 | 5.6339 | 157.4387 | 6.3986 |  | 0.143 | 6.0056 | 7.541 | 18.42% | 1.3894 | 6.1516 | 0 | 27.945 | 0 |  | 0.1 | 4.62 | 5.6937 | 5.4789 | 153.1076 | 6.5796 | 0.1654 | 2.102 | 3.878 | 7.1163 | 0 | 2.3672
X | 1 | [11 empty] | 0 | 0 | 0 | 0% | 0 | 0 | 0 | 0 | 0 |  | 0 | 0 | 0 | 0 | 0 | 0 |  | 0 | 0 | 0 | 0% | 0 | 0 | 0 | 0 | 0 |  | 0 | 0 | 0 | 0 | 0 | 0 |  | 0 | 6.0056 | 6.0056 | 0% | 0 | 6.0056 | 0 | 0 | 0 |  | 0.1 | 0 | 1.59 | 1.53 | 0 | 0 | 0.1654 | 2.102 | 4.7319 | 7.1163 | 0 | 1.94
| 2 | [11 empty] | 0.143 | 6.82 | 8.5717 | 13.56% | 1.1625 | 7.4093 | 0 | 0 | 0 |  | 0.115 | 4.62 | 6.0287 | 5.8012 | 0 | 0 |  | 0.143 | 6.82 | 8.5717 | 13.56% | 1.1625 | 7.4093 | 0 | 0 | 0 |  | 0.115 | 4.62 | 6.0287 | 5.8012 | 0 | 0 |  | 0.143 | 6.0056 | 7.7573 | 14.99% | 1.1625 | 6.5948 | 0 | 0 | 0 |  | 0.1 | 4.62 | 5.845 | 5.6244 | 0 | 0 | 0.1654 | 2.102 | 4.1281 | 7.1163 | 0 | 2.2238
| 3 | [11 empty] | 0.25 | 5.75 | 8.0563 | 20.06% | 1.6163 | 6.44 | 0 | 33.39 | 0 |  | 0.27333 | 3.0367 | 5.5582 | 5.3484 | 178.5839 | 8.0534 |  | 0.26667 | 5.0233 | 7.4833 | 21.6% | 1.6163 | 5.8671 | 0 | 33.39 | 0 |  | 0.17 | 2.44 | 4.0082 | 3.857 | 128.7851 | 11.1675 |  | 0.25 | 6.0056 | 8.3118 | 19.45% | 1.6163 | 6.6956 | 0 | 33.39 | 0 |  | 0.1 | 3.0367 | 3.9592 | 3.8098 | 127.208 | 11.306 | 0.15533 | 2.2027 | 3.6356 | 7.1163 | 0 | 2.525
| 4 | [11 empty] | 0.25 | 5.75 | 7.7438 | 23.29% | 1.8037 | 5.94 | 0 | 37.89 | 0 |  | 0.27333 | 3.0367 | 5.2165 | 5.0197 | 190.1946 | 9.7374 |  | 0.26667 | 5.0233 | 7.15 | 25.23% | 1.8037 | 5.3463 | 0 | 37.89 | 0 |  | 0.17 | 2.44 | 3.7957 | 3.6525 | 138.3938 | 13.382 |  | 0.25 | 6.0056 | 7.9993 | 22.55% | 1.8037 | 6.1956 | 0 | 37.89 | 0 |  | 0.1 | 3.0367 | 3.8342 | 3.6895 | 139.7944 | 13.248 | 0.15533 | 2.2027 | 3.4415 | 7.1163 | 0 | 2.6675
| 5 | [11 empty] | 0.25 | 5.75 | 8.0521 | 20.1% | 1.6187 | 6.4333 | 0 | 33.45 | 0 |  | 0.27333 | 3.0367 | 5.5536 | 5.344 | 178.7582 | 8.0745 |  | 0.26667 | 5.0233 | 7.4789 | 21.64% | 1.6187 | 5.8601 | 0 | 33.45 | 0 |  | 0.17 | 2.44 | 4.0054 | 3.8543 | 128.9253 | 11.1955 |  | 0.25 | 6.0056 | 8.3076 | 19.49% | 1.6187 | 6.6889 | 0 | 33.45 | 0 |  | 0.1 | 3.0367 | 3.9575 | 3.8082 | 127.383 | 11.3311 | 0.15533 | 2.2027 | 3.633 | 7.1163 | 0 | 2.5268
| 6 | [11 empty] | 0.143 | 6.82 | 8.6599 | 12.36% | 1.07 | 7.5899 | 0 | 0 | 0 |  | 0.115 | 4.62 | 6.0997 | 5.8695 | 0 | 0 |  | 0.143 | 6.82 | 8.6599 | 12.36% | 1.07 | 7.5899 | 0 | 0 | 0 |  | 0.115 | 4.62 | 6.0997 | 5.8695 | 0 | 0 |  | 0.143 | 6.0056 | 7.8455 | 13.64% | 1.07 | 6.7755 | 0 | 0 | 0 |  | 0.1 | 4.62 | 5.9067 | 5.6838 | 0 | 0 | 0.1654 | 2.102 | 4.2301 | 7.1163 | 0 | 2.1701
| 7 | [11 empty] | 0.143 | 6.82 | 8.5825 | 13.41% | 1.1512 | 7.4312 | 0 | 0 | 0 |  | 0.115 | 4.62 | 6.0374 | 5.8095 | 0 | 0 |  | 0.143 | 6.82 | 8.5825 | 13.41% | 1.1512 | 7.4312 | 0 | 0 | 0 |  | 0.115 | 4.62 | 6.0374 | 5.8095 | 0 | 0 |  | 0.143 | 6.0056 | 7.768 | 14.82% | 1.1512 | 6.6168 | 0 | 0 | 0 |  | 0.1 | 4.62 | 5.8525 | 5.6317 | 0 | 0 | 0.1654 | 2.102 | 4.1406 | 7.1163 | 0 | 2.2171
| 8 | [11 empty] | 0.25 | 5.75 | 7.7417 | 23.32% | 1.805 | 5.9367 | 0 | 37.92 | 0 |  | 0.27333 | 3.0367 | 5.2142 | 5.0175 | 190.262 | 9.7493 |  | 0.26667 | 5.0233 | 7.1478 | 25.25% | 1.805 | 5.3428 | 0 | 37.92 | 0 |  | 0.17 | 2.44 | 3.7943 | 3.6512 | 138.4516 | 13.3976 |  | 0.25 | 6.0056 | 7.9972 | 22.57% | 1.805 | 6.1922 | 0 | 37.92 | 0 |  | 0.1 | 3.0367 | 3.8333 | 3.6887 | 139.8747 | 13.2613 | 0.15533 | 2.2027 | 3.4402 | 7.1163 | 0 | 2.6685
| 9 | [11 empty] | 0.25 | 5.75 | 8.2 | 18.66% | 1.53 | 6.67 | 0 | 31.32 | 0 |  | 0.27333 | 3.0367 | 5.7153 | 5.4997 | 172.2494 | 7.3464 |  | 0.26667 | 5.0233 | 7.6367 | 20.03% | 1.53 | 6.1067 | 0 | 31.32 | 0 |  | 0.17 | 2.44 | 4.106 | 3.9511 | 123.7471 | 10.2258 |  | 0.25 | 6.0056 | 8.4556 | 18.09% | 1.53 | 6.9256 | 0 | 31.32 | 0 |  | 0.1 | 3.0367 | 4.0167 | 3.8651 | 121.0548 | 10.4533 | 0.15533 | 2.2027 | 3.7249 | 7.1163 | 0 | 2.4645
| 10 | [11 empty] | 0.143 | 6.82 | 8.3763 | 16.33% | 1.3675 | 7.0088 | 0 | 27.42 | 0 |  | 0.115 | 4.62 | 5.8716 | 5.65 | 154.9234 | 6.2605 |  | 0.143 | 6.82 | 8.3763 | 16.33% | 1.3675 | 7.0088 | 0 | 27.42 | 0 |  | 0.115 | 4.62 | 5.8716 | 5.65 | 154.9234 | 6.2605 |  | 0.143 | 6.0056 | 7.5619 | 18.08% | 1.3675 | 6.1944 | 0 | 27.42 | 0 |  | 0.1 | 4.62 | 5.7083 | 5.4929 | 150.616 | 6.4395 | 0.1654 | 2.102 | 3.9021 | 7.1163 | 0 | 2.3526
| 11 | [11 empty] | 0.25 | 5.75 | 7.9365 | 21.27% | 1.6881 | 6.2483 | 0 | 35.115 | 0 |  | 0.27333 | 3.0367 | 5.4272 | 5.2224 | 183.3844 | 8.6739 |  | 0.26667 | 5.0233 | 7.3556 | 22.95% | 1.6881 | 5.6674 | 0 | 35.115 | 0 |  | 0.17 | 2.44 | 3.9268 | 3.7786 | 132.6859 | 11.9881 |  | 0.25 | 6.0056 | 8.192 | 20.61% | 1.6881 | 6.5039 | 0 | 35.115 | 0 |  | 0.1 | 3.0367 | 3.9113 | 3.7637 | 132.1608 | 12.0357 | 0.15533 | 2.2027 | 3.5612 | 7.1163 | 0 | 2.5778
| 12 | [11 empty] | 0.25 | 5.75 | 7.6177 | 24.67% | 1.8794 | 5.7383 | 0 | 39.705 | 0 |  | 0.27333 | 3.0367 | 5.0787 | 4.887 | 194.0401 | 10.4807 |  | 0.26667 | 5.0233 | 7.0156 | 26.79% | 1.8794 | 5.1362 | 0 | 39.705 | 0 |  | 0.17 | 2.44 | 3.71 | 3.57 | 141.7484 | 14.347 |  | 0.25 | 6.0056 | 7.8733 | 23.87% | 1.8794 | 5.9939 | 0 | 39.705 | 0 |  | 0.1 | 3.0367 | 3.7838 | 3.641 | 144.5646 | 14.0675 | 0.15533 | 2.2027 | 3.3631 | 7.1163 | 0 | 2.7296
| 13 | [11 empty] | 0.25 | 5.75 | 7.9938 | 20.69% | 1.6537 | 6.34 | 0 | 34.29 | 0 |  | 0.27333 | 3.0367 | 5.4898 | 5.2827 | 181.1427 | 8.3734 |  | 0.26667 | 5.0233 | 7.4167 | 22.3% | 1.6537 | 5.7629 | 0 | 34.29 | 0 |  | 0.17 | 2.44 | 3.9657 | 3.8161 | 130.854 | 11.5914 |  | 0.25 | 6.0056 | 8.2493 | 20.05% | 1.6537 | 6.5956 | 0 | 34.29 | 0 |  | 0.1 | 3.0367 | 3.9342 | 3.7857 | 129.8119 | 11.6845 | 0.15533 | 2.2027 | 3.5968 | 7.1163 | 0 | 2.5523
| 14 | [11 empty] | 0.143 | 6.82 | 8.2804 | 17.73% | 1.4681 | 6.8123 | 0 | 29.835 | 0 |  | 0.115 | 4.62 | 5.7944 | 5.5758 | 166.3534 | 6.9026 |  | 0.143 | 6.82 | 8.2804 | 17.73% | 1.4681 | 6.8123 | 0 | 29.835 | 0 |  | 0.115 | 4.62 | 5.7944 | 5.5758 | 166.3534 | 6.9026 |  | 0.143 | 6.0056 | 7.4659 | 19.66% | 1.4681 | 5.9978 | 0 | 29.835 | 0 |  | 0.1 | 4.62 | 5.6412 | 5.4284 | 161.9555 | 7.09 | 0.1654 | 2.102 | 3.7911 | 7.1163 | 0 | 2.4214
| 15 | [11 empty] | 0.143 | 6.82 | 8.7493 | 11.16% | 0.97625 | 7.7731 | 0 | 0 | 0 |  | 0.115 | 4.62 | 6.1715 | 5.9387 | 0 | 0 |  | 0.143 | 6.82 | 8.7493 | 11.16% | 0.97625 | 7.7731 | 0 | 0 | 0 |  | 0.115 | 4.62 | 6.1715 | 5.9387 | 0 | 0 |  | 0.143 | 6.0056 | 7.9349 | 12.3% | 0.97625 | 6.9586 | 0 | 0 | 0 |  | 0.1 | 4.62 | 5.9692 | 5.7439 | 0 | 0 | 0.1654 | 2.102 | 4.3335 | 7.1163 | 0 | 2.1184
| 16 | [11 empty] | 0.143 | 6.82 | 8.8911 | 9.307% | 0.8275 | 8.0636 | 0 | 0 | 0 |  | 0.115 | 4.62 | 6.2856 | 6.0484 | 0 | 0 |  | 0.143 | 6.82 | 8.8911 | 9.307% | 0.8275 | 8.0636 | 0 | 0 | 0 |  | 0.115 | 4.62 | 6.2856 | 6.0484 | 0 | 0 |  | 0.143 | 6.0056 | 8.0767 | 10.25% | 0.8275 | 7.2492 | 0 | 0 | 0 |  | 0.1 | 4.62 | 6.0683 | 5.8393 | 0 | 0 | 0.1654 | 2.102 | 4.4975 | 7.1163 | 0 | 2.0411
| 17 | [11 empty] | 0.143 | 6.82 | 8.7904 | 10.62% | 0.93312 | 7.8573 | 0 | 0 | 0 |  | 0.115 | 4.62 | 6.2046 | 5.9705 | 0 | 0 |  | 0.143 | 6.82 | 8.7904 | 10.62% | 0.93312 | 7.8573 | 0 | 0 | 0 |  | 0.115 | 4.62 | 6.2046 | 5.9705 | 0 | 0 |  | 0.143 | 6.0056 | 7.976 | 11.7% | 0.93312 | 7.0429 | 0 | 0 | 0 |  | 0.1 | 4.62 | 5.9979 | 5.7716 | 0 | 0 | 0.1654 | 2.102 | 4.3811 | 7.1163 | 0 | 2.0954
| 18 | [11 empty] | 0.143 | 6.82 | 8.5998 | 13.18% | 1.1331 | 7.4666 | 0 | 0 | 0 |  | 0.115 | 4.62 | 6.0513 | 5.8229 | 0 | 0 |  | 0.143 | 6.82 | 8.5998 | 13.18% | 1.1331 | 7.4666 | 0 | 0 | 0 |  | 0.115 | 4.62 | 6.0513 | 5.8229 | 0 | 0 |  | 0.143 | 6.0056 | 7.7853 | 14.55% | 1.1331 | 6.6522 | 0 | 0 | 0 |  | 0.1 | 4.62 | 5.8646 | 5.6433 | 0 | 0 | 0.1654 | 2.102 | 4.1605 | 7.1163 | 0 | 2.2064
| 19 | [11 empty] | 0.143 | 6.82 | 8.3596 | 16.57% | 1.385 | 6.9746 | 0 | 27.84 | 0 |  | 0.115 | 4.62 | 5.8582 | 5.6371 | 156.937 | 6.3709 |  | 0.143 | 6.82 | 8.3596 | 16.57% | 1.385 | 6.9746 | 0 | 27.84 | 0 |  | 0.115 | 4.62 | 5.8582 | 5.6371 | 156.937 | 6.3709 |  | 0.143 | 6.0056 | 7.5452 | 18.36% | 1.385 | 6.1602 | 0 | 27.84 | 0 |  | 0.1 | 4.62 | 5.6967 | 5.4817 | 152.6105 | 6.5515 | 0.1654 | 2.102 | 3.8828 | 7.1163 | 0 | 2.3643
| 20 | [11 empty] | 0.25 | 5.75 | 7.8052 | 22.64% | 1.7669 | 6.0383 | 0 | 37.005 | 0 |  | 0.27333 | 3.0367 | 5.2837 | 5.0843 | 188.1449 | 9.389 |  | 0.26667 | 5.0233 | 7.2156 | 24.49% | 1.7669 | 5.4487 | 0 | 37.005 | 0 |  | 0.17 | 2.44 | 3.8375 | 3.6927 | 136.6494 | 12.9271 |  | 0.25 | 6.0056 | 8.0608 | 21.92% | 1.7669 | 6.2939 | 0 | 37.005 | 0 |  | 0.1 | 3.0367 | 3.8588 | 3.7131 | 137.4046 | 12.8561 | 0.15533 | 2.2027 | 3.4796 | 7.1163 | 0 | 2.6382
| 21 | [11 empty] | 0.27 | 5.61 | 7.194 | 29.47% | 2.12 | 5.074 | 0 | 45.48 | 0 |  | 0.19 | 3.62 | 4.7347 | 4.556 | 207.2069 | 12.8773 |  | 0.298 | 4.804 | 6.5523 | 32.36% | 2.12 | 4.4323 | 0 | 45.48 | 0 |  | 0.162 | 2.496 | 3.4464 | 3.3163 | 150.8275 | 17.6909 |  | 0.27 | 6.0056 | 7.5896 | 27.93% | 2.12 | 5.4696 | 0 | 45.48 | 0 |  | 0.1 | 3.62 | 4.2067 | 4.0479 | 184.0996 | 14.4936 | 0.1516 | 2.2288 | 3.1182 | 7.1163 | 0 | 2.944
| 22 | [11 empty] | 0.27 | 5.61 | 7.2311 | 29.03% | 2.0994 | 5.1317 | 0 | 44.985 | 0 |  | 0.19 | 3.62 | 4.7608 | 4.5811 | 206.0825 | 12.6673 |  | 0.298 | 4.804 | 6.5932 | 31.84% | 2.0994 | 4.4939 | 0 | 44.985 | 0 |  | 0.162 | 2.496 | 3.4687 | 3.3378 | 150.1501 | 17.386 |  | 0.27 | 6.0056 | 7.6267 | 27.53% | 2.0994 | 5.5273 | 0 | 44.985 | 0 |  | 0.1 | 3.62 | 4.2204 | 4.0612 | 182.6911 | 14.2892 | 0.1516 | 2.2288 | 3.139 | 7.1163 | 0 | 2.9245
| 23 | [11 empty] | 0.25 | 5.75 | 7.5875 | 25.01% | 1.8975 | 5.69 | 0 | 40.14 | 0 |  | 0.27333 | 3.0367 | 5.0457 | 4.8553 | 194.8903 | 10.6648 |  | 0.26667 | 5.0233 | 6.9833 | 27.17% | 1.8975 | 5.0858 | 0 | 40.14 | 0 |  | 0.17 | 2.44 | 3.6895 | 3.5503 | 142.508 | 14.585 |  | 0.25 | 6.0056 | 7.8431 | 24.19% | 1.8975 | 5.9456 | 0 | 40.14 | 0 |  | 0.1 | 3.0367 | 3.7717 | 3.6293 | 145.6817 | 14.2672 | 0.15533 | 2.2027 | 3.3444 | 7.1163 | 0 | 2.7449
| 24 | [11 empty] | 0.27 | 5.61 | 7.3785 | 27.34% | 2.0175 | 5.361 | 0 | 43.02 | 0 |  | 0.19 | 3.62 | 4.8645 | 4.6809 | 201.3738 | 11.8557 |  | 0.298 | 4.804 | 6.7559 | 29.86% | 2.0175 | 4.7384 | 0 | 43.02 | 0 |  | 0.162 | 2.496 | 3.5571 | 3.4229 | 147.2519 | 16.2132 |  | 0.27 | 6.0056 | 7.7741 | 25.95% | 2.0175 | 5.7566 | 0 | 43.02 | 0 |  | 0.1 | 3.62 | 4.275 | 4.1137 | 176.9705 | 13.4906 | 0.1516 | 2.2288 | 3.2218 | 7.1163 | 0 | 2.8494
| 25 | [11 empty] | 0.27 | 5.61 | 7.0387 | 31.34% | 2.2063 | 4.8325 | 0 | 47.55 | 0 |  | 0.19 | 3.62 | 4.6254 | 4.4509 | 211.639 | 13.7815 |  | 0.298 | 4.804 | 6.3809 | 34.58% | 2.2063 | 4.1747 | 0 | 47.55 | 0 |  | 0.162 | 2.496 | 3.3533 | 3.2267 | 153.4302 | 19.0099 |  | 0.27 | 6.0056 | 7.4343 | 29.68% | 2.2063 | 5.2281 | 0 | 47.55 | 0 |  | 0.1 | 3.62 | 4.1492 | 3.9926 | 189.8479 | 15.3633 | 0.1516 | 2.2288 | 3.031 | 7.1163 | 0 | 3.0287
| 26 | [11 empty] | 0.27 | 5.61 | 6.5876 | 37.3% | 2.4569 | 4.1307 | 0 | 53.565 | 0 |  | 0.19 | 3.62 | 4.308 | 4.1454 | 222.048 | 16.6688 |  | 0.298 | 4.804 | 5.883 | 41.76% | 2.4569 | 3.4261 | 0 | 53.565 | 0 |  | 0.162 | 2.496 | 3.0826 | 3.0826 | 165.1181 | 22.416 |  | 0.27 | 6.0056 | 6.9832 | 35.18% | 2.4569 | 4.5263 | 0 | 53.565 | 0 |  | 0.1 | 3.62 | 3.9821 | 3.8318 | 205.2512 | 18.0329 | 0.1516 | 2.2288 | 2.7777 | 7.1163 | 0 | 3.3049
| 27 | [11 empty] | 0.27 | 5.61 | 6.7249 | 35.4% | 2.3806 | 4.3442 | 0 | 51.735 | 0 |  | 0.19 | 3.62 | 4.4045 | 4.2383 | 219.2701 | 15.7463 |  | 0.298 | 4.804 | 6.0345 | 39.45% | 2.3806 | 3.6539 | 0 | 51.735 | 0 |  | 0.162 | 2.496 | 3.1649 | 3.0455 | 157.5586 | 21.9137 |  | 0.27 | 6.0056 | 7.1204 | 33.43% | 2.3806 | 4.7398 | 0 | 51.735 | 0 |  | 0.1 | 3.62 | 4.0329 | 3.8807 | 200.7696 | 17.1973 | 0.1516 | 2.2288 | 2.8548 | 7.1163 | 0 | 3.2157
| 28 | [11 empty] | 0.27 | 5.61 | 7.4809 | 26.21% | 1.9606 | 5.5203 | 0 | 41.655 | 0 |  | 0.19 | 3.62 | 4.9365 | 4.7503 | 197.872 | 11.312 |  | 0.298 | 4.804 | 6.8689 | 28.54% | 1.9606 | 4.9083 | 0 | 41.655 | 0 |  | 0.162 | 2.496 | 3.6185 | 3.482 | 145.0417 | 15.4323 |  | 0.27 | 6.0056 | 7.8764 | 24.89% | 1.9606 | 5.9158 | 0 | 41.655 | 0 |  | 0.1 | 3.62 | 4.3129 | 4.1502 | 172.8751 | 12.9477 | 0.1516 | 2.2288 | 3.2793 | 7.1163 | 0 | 2.7994
| 29 | [11 empty] | 0.143 | 6.82 | 8.5062 | 14.47% | 1.2312 | 7.275 | 0 | 24.15 | 0 |  | 0.115 | 4.62 | 5.976 | 5.7505 | 138.8753 | 5.4175 |  | 0.143 | 6.82 | 8.5062 | 14.47% | 1.2312 | 7.275 | 0 | 24.15 | 0 |  | 0.115 | 4.62 | 5.976 | 5.7505 | 138.8753 | 5.4175 |  | 0.143 | 6.0056 | 7.6918 | 16.01% | 1.2312 | 6.4605 | 0 | 24.15 | 0 |  | 0.1 | 4.62 | 5.7992 | 5.5803 | 134.765 | 5.5827 | 0.1654 | 2.102 | 4.0523 | 7.1163 | 0 | 2.2654
| 30 | [11 empty] | 0.25 | 5.75 | 7.6125 | 24.73% | 1.8825 | 5.73 | 0 | 39.78 | 0 |  | 0.27333 | 3.0367 | 5.073 | 4.8816 | 194.1887 | 10.5122 |  | 0.26667 | 5.0233 | 7.01 | 26.85% | 1.8825 | 5.1275 | 0 | 39.78 | 0 |  | 0.17 | 2.44 | 3.7065 | 3.5666 | 141.8806 | 14.3879 |  | 0.25 | 6.0056 | 7.8681 | 23.93% | 1.8825 | 5.9856 | 0 | 39.78 | 0 |  | 0.1 | 3.0367 | 3.7817 | 3.639 | 144.7579 | 14.1019 | 0.15533 | 2.2027 | 3.3599 | 7.1163 | 0 | 2.7322
XI | 1 | [11 empty] | 0.27 | 5.61 | 7.5 | 26% | 1.95 | 5.55 | 0 | 41.4 | 0 |  | 0.19 | 3.62 | 4.95 | 4.7632 | 197.1968 | 11.2122 |  | 0.298 | 4.804 | 6.89 | 28.3% | 1.95 | 4.94 | 0 | 41.4 | 0 |  | 0.162 | 2.496 | 3.63 | 3.493 | 144.611 | 15.2894 |  | 0.27 | 6.0056 | 7.8956 | 24.7% | 1.95 | 5.9456 | 0 | 41.4 | 0 |  | 0.1 | 3.62 | 4.32 | 4.157 | 172.099 | 12.8473 | 0.1516 | 2.2288 | 3.29 | 7.1163 | 0 | 2.7903
| 2 | [11 empty] | 0.25 | 5.75 | 8.1094 | 19.54% | 1.5844 | 6.525 | 0 | 32.625 | 0 |  | 0.27333 | 3.0367 | 5.6162 | 5.4043 | 176.3158 | 7.7875 |  | 0.26667 | 5.0233 | 7.54 | 21.01% | 1.5844 | 5.9556 | 0 | 32.625 | 0 |  | 0.17 | 2.44 | 4.0444 | 3.8918 | 126.9686 | 10.8142 |  | 0.25 | 6.0056 | 8.3649 | 18.94% | 1.5844 | 6.7806 | 0 | 32.625 | 0 |  | 0.1 | 3.0367 | 3.9804 | 3.8302 | 124.9607 | 10.988 | 0.15533 | 2.2027 | 3.6686 | 7.1163 | 0 | 2.5023
| 3 | [11 empty] | 0.25 | 5.75 | 7.9313 | 21.32% | 1.6913 | 6.24 | 0 | 35.19 | 0 |  | 0.27333 | 3.0367 | 5.4215 | 5.2169 | 183.5832 | 8.7015 |  | 0.26667 | 5.0233 | 7.35 | 23.01% | 1.6913 | 5.6587 | 0 | 35.19 | 0 |  | 0.17 | 2.44 | 3.9232 | 3.7752 | 132.8494 | 12.0245 |  | 0.25 | 6.0056 | 8.1868 | 20.66% | 1.6913 | 6.4956 | 0 | 35.19 | 0 |  | 0.1 | 3.0367 | 3.9092 | 3.7617 | 132.3725 | 12.0679 | 0.15533 | 2.2027 | 3.5579 | 7.1163 | 0 | 2.5801
| 4 | [11 empty] | 0.27 | 5.61 | 7.3706 | 27.43% | 2.0219 | 5.3487 | 0 | 43.125 | 0 |  | 0.19 | 3.62 | 4.859 | 4.6756 | 201.6353 | 11.8982 |  | 0.298 | 4.804 | 6.7472 | 29.97% | 2.0219 | 4.7253 | 0 | 43.125 | 0 |  | 0.162 | 2.496 | 3.5524 | 3.4183 | 147.4152 | 16.2744 |  | 0.27 | 6.0056 | 7.7662 | 26.03% | 2.0219 | 5.7443 | 0 | 43.125 | 0 |  | 0.1 | 3.62 | 4.2721 | 4.1109 | 177.2814 | 13.5327 | 0.1516 | 2.2288 | 3.2174 | 7.1163 | 0 | 2.8533
| 5 | [11 empty] | 0.143 | 6.82 | 8.4413 | 15.39% | 1.2994 | 7.1419 | 0 | 25.785 | 0 |  | 0.115 | 4.62 | 5.9238 | 5.7003 | 146.9815 | 5.8353 |  | 0.143 | 6.82 | 8.4413 | 15.39% | 1.2994 | 7.1419 | 0 | 25.785 | 0 |  | 0.115 | 4.62 | 5.9238 | 5.7003 | 146.9815 | 5.8353 |  | 0.143 | 6.0056 | 7.6268 | 17.04% | 1.2994 | 6.3274 | 0 | 25.785 | 0 |  | 0.1 | 4.62 | 5.7537 | 5.5366 | 142.7619 | 6.0077 | 0.1654 | 2.102 | 3.9772 | 7.1163 | 0 | 2.3081
| 6 | [11 empty] | 0.25 | 5.75 | 8.2375 | 18.3% | 1.5075 | 6.73 | 0 | 30.78 | 0 |  | 0.27333 | 3.0367 | 5.7563 | 5.5391 | 170.4939 | 7.1683 |  | 0.26667 | 5.0233 | 7.6767 | 19.64% | 1.5075 | 6.1692 | 0 | 30.78 | 0 |  | 0.17 | 2.44 | 4.1315 | 3.9756 | 122.3688 | 9.9875 |  | 0.25 | 6.0056 | 8.4931 | 17.75% | 1.5075 | 6.9856 | 0 | 30.78 | 0 |  | 0.1 | 3.0367 | 4.0317 | 3.8795 | 119.4119 | 10.2348 | 0.15533 | 2.2027 | 3.7482 | 7.1163 | 0 | 2.4492
| 7 | [11 empty] | 0.25 | 5.75 | 8.0687 | 19.94% | 1.6087 | 6.46 | 0 | 33.21 | 0 |  | 0.27333 | 3.0367 | 5.5718 | 5.3616 | 178.0579 | 7.9904 |  | 0.26667 | 5.0233 | 7.4967 | 21.46% | 1.6087 | 5.8879 | 0 | 33.21 | 0 |  | 0.17 | 2.44 | 4.0168 | 3.8652 | 128.3624 | 11.0838 |  | 0.25 | 6.0056 | 8.3243 | 19.33% | 1.6087 | 6.7156 | 0 | 33.21 | 0 |  | 0.1 | 3.0367 | 3.9642 | 3.8146 | 126.6821 | 11.2308 | 0.15533 | 2.2027 | 3.6434 | 7.1163 | 0 | 2.5196
| 8 | [11 empty] | 0.25 | 5.75 | 7.7635 | 23.08% | 1.7919 | 5.9717 | 0 | 37.605 | 0 |  | 0.27333 | 3.0367 | 5.2381 | 5.0405 | 189.547 | 9.6242 |  | 0.26667 | 5.0233 | 7.1711 | 24.99% | 1.7919 | 5.3792 | 0 | 37.605 | 0 |  | 0.17 | 2.44 | 3.8092 | 3.6655 | 137.8398 | 13.2345 |  | 0.25 | 6.0056 | 8.0191 | 22.35% | 1.7919 | 6.2272 | 0 | 37.605 | 0 |  | 0.1 | 3.0367 | 3.8421 | 3.6971 | 139.0294 | 13.1212 | 0.15533 | 2.2027 | 3.4537 | 7.1163 | 0 | 2.658
| 9 | [11 empty] | 0.27 | 5.61 | 7.4314 | 26.75% | 1.9881 | 5.4432 | 0 | 42.315 | 0 |  | 0.19 | 3.62 | 4.9017 | 4.7167 | 199.5888 | 11.5729 |  | 0.298 | 4.804 | 6.8143 | 29.18% | 1.9881 | 4.8261 | 0 | 42.315 | 0 |  | 0.162 | 2.496 | 3.5888 | 3.4534 | 146.1305 | 15.8066 |  | 0.27 | 6.0056 | 7.8269 | 25.4% | 1.9881 | 5.8388 | 0 | 42.315 | 0 |  | 0.1 | 3.62 | 4.2946 | 4.1325 | 174.8677 | 13.209 | 0.1516 | 2.2288 | 3.2515 | 7.1163 | 0 | 2.8233
| 10 | [11 empty] | 0.25 | 5.75 | 7.5385 | 25.56% | 1.9269 | 5.6117 | 0 | 40.845 | 0 |  | 0.27333 | 3.0367 | 4.9921 | 4.8038 | 196.2094 | 10.9685 |  | 0.26667 | 5.0233 | 6.9311 | 27.8% | 1.9269 | 5.0042 | 0 | 40.845 | 0 |  | 0.17 | 2.44 | 3.6562 | 3.5182 | 143.7024 | 14.9763 |  | 0.25 | 6.0056 | 7.7941 | 24.72% | 1.9269 | 5.8672 | 0 | 40.845 | 0 |  | 0.1 | 3.0367 | 3.7521 | 3.6105 | 147.4707 | 14.5936 | 0.15533 | 2.2027 | 3.3139 | 7.1163 | 0 | 2.7701
| 11 | [11 empty] | 0.27 | 5.61 | 7.2502 | 28.81% | 2.0888 | 5.1615 | 0 | 44.73 | 0 |  | 0.19 | 3.62 | 4.7743 | 4.5941 | 205.4936 | 12.56 |  | 0.298 | 4.804 | 6.6143 | 31.58% | 2.0888 | 4.5256 | 0 | 44.73 | 0 |  | 0.162 | 2.496 | 3.4802 | 3.3488 | 149.7929 | 17.2304 |  | 0.27 | 6.0056 | 7.6458 | 27.32% | 2.0888 | 5.5571 | 0 | 44.73 | 0 |  | 0.1 | 3.62 | 4.2275 | 4.068 | 181.9604 | 14.1844 | 0.1516 | 2.2288 | 3.1498 | 7.1163 | 0 | 2.9145
| 12 | [11 empty] | 0.27 | 5.61 | 7.0995 | 30.6% | 2.1725 | 4.927 | 0 | 46.74 | 0 |  | 0.19 | 3.62 | 4.6682 | 4.492 | 209.9565 | 13.4226 |  | 0.298 | 4.804 | 6.448 | 33.69% | 2.1725 | 4.2755 | 0 | 46.74 | 0 |  | 0.162 | 2.496 | 3.3897 | 3.2618 | 152.4559 | 18.4851 |  | 0.27 | 6.0056 | 7.4951 | 28.99% | 2.1725 | 5.3226 | 0 | 46.74 | 0 |  | 0.1 | 3.62 | 4.1717 | 4.0142 | 187.6258 | 15.0202 | 0.1516 | 2.2288 | 3.0651 | 7.1163 | 0 | 2.995
| 13 | [11 empty] | 0.27 | 5.61 | 6.6911 | 35.86% | 2.3994 | 4.2917 | 0 | 52.185 | 0 |  | 0.19 | 3.62 | 4.3808 | 4.2155 | 219.9848 | 15.9694 |  | 0.298 | 4.804 | 5.9972 | 40.01% | 2.3994 | 3.5979 | 0 | 52.185 | 0 |  | 0.162 | 2.496 | 3.1447 | 3.1447 | 164.1049 | 21.4072 |  | 0.27 | 6.0056 | 7.0867 | 33.86% | 2.3994 | 4.6873 | 0 | 52.185 | 0 |  | 0.1 | 3.62 | 4.0204 | 3.8687 | 201.8883 | 17.4008 | 0.1516 | 2.2288 | 2.8358 | 7.1163 | 0 | 3.2371
| 14 | [11 empty] | 0.072222 | 6.0056 | 6.0516 | 47.99% | 2.9044 | 3.1472 | 0 | 64.305 | 0 |  | 0.1 | 3.8 | 3.8638 | 3.8638 | 248.4584 | 21.4697 |  | 0.063333 | 5.2733 | 5.3137 | 54.66% | 2.9044 | 2.4093 | 0 | 64.305 | 0 |  | 0.038889 | 2.7422 | 2.767 | 2.7148 | 174.5756 | 30.5559 |  | 0.072222 | 6.0056 | 6.0516 | 47.99% | 2.9044 | 3.1472 | 0 | 64.305 | 0 |  | 0.1 | 3.8 | 3.8638 | 3.8638 | 248.4584 | 21.4697 | 0.031333 | 2.4693 | 2.4893 | 7.1163 | 0 | 3.6878
| 15 | [11 empty] | 0.27 | 5.61 | 6.1658 | 43.65% | 2.6913 | 3.4745 | 0 | 59.19 | 0 |  | 0.19 | 3.62 | 4.0111 | 4.0111 | 237.416 | 19.036 |  | 0.298 | 4.804 | 5.4174 | 49.68% | 2.6913 | 2.7261 | 0 | 59.19 | 0 |  | 0.162 | 2.496 | 2.8295 | 2.8295 | 167.4751 | 26.9858 |  | 0.27 | 6.0056 | 6.5613 | 41.02% | 2.6913 | 3.8701 | 0 | 59.19 | 0 |  | 0.1 | 3.62 | 3.8258 | 3.8258 | 226.4511 | 19.9578 | 0.1516 | 2.2288 | 2.5408 | 7.1163 | 0 | 3.613
| 16 | [11 empty] | 0.27 | 5.61 | 6.9184 | 32.86% | 2.2731 | 4.6452 | 0 | 49.155 | 0 |  | 0.19 | 3.62 | 4.5407 | 4.3694 | 214.7759 | 14.5124 |  | 0.298 | 4.804 | 6.2481 | 36.38% | 2.2731 | 3.9749 | 0 | 49.155 | 0 |  | 0.162 | 2.496 | 3.281 | 3.1572 | 155.1928 | 20.0842 |  | 0.27 | 6.0056 | 7.3139 | 31.08% | 2.2731 | 5.0408 | 0 | 49.155 | 0 |  | 0.1 | 3.62 | 4.1046 | 3.9497 | 194.1472 | 16.0544 | 0.1516 | 2.2288 | 2.9634 | 7.1163 | 0 | 3.0978
| 17 | [11 empty] | 0.072222 | 6.0056 | 6.0955 | 46.15% | 2.8131 | 3.2824 | 0 | 62.115 | 0 |  | 0.1 | 3.8 | 3.9246 | 3.9246 | 243.7755 | 20.417 |  | 0.063333 | 5.2733 | 5.3522 | 52.56% | 2.8131 | 2.5391 | 0 | 62.115 | 0 |  | 0.038889 | 2.7422 | 2.7907 | 2.738 | 170.0719 | 29.2651 |  | 0.072222 | 6.0056 | 6.0955 | 46.15% | 2.8131 | 3.2824 | 0 | 62.115 | 0 |  | 0.1 | 3.8 | 3.9246 | 3.9246 | 243.7755 | 20.417 | 0.031333 | 2.4693 | 2.5084 | 7.1163 | 0 | 3.6597
| 18 | [11 empty] | 0.072222 | 6.0056 | 5.8054 | 58.83% | 3.4156 | 2.3898 | 0 | 76.575 | 0 |  | 0.1 | 3.8 | 3.5229 | 3.4564 | 264.6774 | 28.579 |  | 0.063333 | 5.2733 | 5.0978 | 67% | 3.4156 | 1.6822 | 0 | 76.575 | 0 |  | 0.038889 | 2.7422 | 2.6345 | 2.2865 | 175.0902 | 43.2018 |  | 0.072222 | 6.0056 | 5.8054 | 58.83% | 3.4156 | 2.3898 | 0 | 76.575 | 0 |  | 0.1 | 3.8 | 3.5229 | 3.4564 | 264.6774 | 28.579 | 0.031333 | 2.4693 | 2.3825 | 7.1163 | 0 | 3.8531
| 19 | [11 empty] | 0.072222 | 6.0056 | 5.8596 | 56.37% | 3.3031 | 2.5565 | 0 | 73.875 | 0 |  | 0.1 | 3.8 | 3.5979 | 3.53 | 260.7811 | 26.9966 |  | 0.063333 | 5.2733 | 5.1453 | 64.2% | 3.3031 | 1.8422 | 0 | 73.875 | 0 |  | 0.038889 | 2.7422 | 2.6636 | 2.3118 | 170.7867 | 41.2222 |  | 0.072222 | 6.0056 | 5.8596 | 56.37% | 3.3031 | 2.5565 | 0 | 73.875 | 0 |  | 0.1 | 3.8 | 3.5979 | 3.53 | 260.7811 | 26.9966 | 0.031333 | 2.4693 | 2.406 | 7.1163 | 0 | 3.8154
| 20 | [11 empty] | 0.072222 | 6.0056 | 5.9008 | 54.53% | 3.2175 | 2.6833 | 0 | 71.82 | 0 |  | 0.1 | 3.8 | 3.655 | 3.586 | 257.5492 | 25.8357 |  | 0.063333 | 5.2733 | 5.1815 | 62.1% | 3.2175 | 1.964 | 0 | 71.82 | 0 |  | 0.038889 | 2.7422 | 2.6858 | 2.3311 | 167.4196 | 39.7442 |  | 0.072222 | 6.0056 | 5.9008 | 54.53% | 3.2175 | 2.6833 | 0 | 71.82 | 0 |  | 0.1 | 3.8 | 3.655 | 3.586 | 257.5492 | 25.8357 | 0.031333 | 2.4693 | 2.4239 | 7.1163 | 0 | 3.7873
| 21 | [11 empty] | 0.072222 | 6.0056 | 5.7778 | 60.11% | 3.4731 | 2.3046 | 0 | 77.955 | 0 |  | 0.1 | 3.8 | 3.4846 | 3.0244 | 235.7636 | 33.2507 |  | 0.063333 | 5.2733 | 5.0736 | 68.46% | 3.4731 | 1.6004 | 0 | 77.955 | 0 |  | 0.038889 | 2.7422 | 2.6196 | 2.2736 | 177.237 | 44.2307 |  | 0.072222 | 6.0056 | 5.7778 | 60.11% | 3.4731 | 2.3046 | 0 | 77.955 | 0 |  | 0.1 | 3.8 | 3.4846 | 3.0244 | 235.7636 | 33.2507 | 0.031333 | 2.4693 | 2.3705 | 7.1163 | 0 | 3.8726
| 22 | [11 empty] | 0.072222 | 6.0056 | 5.8464 | 56.97% | 3.3306 | 2.5157 | 0 | 74.535 | 0 |  | 0.1 | 3.8 | 3.5796 | 3.512 | 261.7702 | 27.3773 |  | 0.063333 | 5.2733 | 5.1337 | 64.88% | 3.3306 | 1.8031 | 0 | 74.535 | 0 |  | 0.038889 | 2.7422 | 2.6565 | 2.3056 | 171.8513 | 41.7021 |  | 0.072222 | 6.0056 | 5.8464 | 56.97% | 3.3306 | 2.5157 | 0 | 74.535 | 0 |  | 0.1 | 3.8 | 3.5796 | 3.512 | 261.7702 | 27.3773 | 0.031333 | 2.4693 | 2.4003 | 7.1163 | 0 | 3.8246
| 23 | [11 empty] | 0.072222 | 6.0056 | 5.9523 | 52.26% | 3.1106 | 2.8417 | 0 | 69.255 | 0 |  | 0.1 | 3.8 | 3.7262 | 3.6559 | 253.1924 | 24.4366 |  | 0.063333 | 5.2733 | 5.2266 | 59.51% | 3.1106 | 2.116 | 0 | 69.255 | 0 |  | 0.038889 | 2.7422 | 2.7135 | 2.6623 | 184.3805 | 33.5565 |  | 0.072222 | 6.0056 | 5.9523 | 52.26% | 3.1106 | 2.8417 | 0 | 69.255 | 0 |  | 0.1 | 3.8 | 3.7262 | 3.6559 | 253.1924 | 24.4366 | 0.031333 | 2.4693 | 2.4462 | 7.1163 | 0 | 3.7527
| 24 | [11 empty] | 0.072222 | 6.0056 | 5.8166 | 58.32% | 3.3925 | 2.4241 | 0 | 76.02 | 0 |  | 0.1 | 3.8 | 3.5383 | 3.4716 | 263.9089 | 28.2482 |  | 0.063333 | 5.2733 | 5.1076 | 66.42% | 3.3925 | 1.7151 | 0 | 76.02 | 0 |  | 0.038889 | 2.7422 | 2.6405 | 2.2917 | 174.2167 | 42.7913 |  | 0.072222 | 6.0056 | 5.8166 | 58.32% | 3.3925 | 2.4241 | 0 | 76.02 | 0 |  | 0.1 | 3.8 | 3.5383 | 3.4716 | 263.9089 | 28.2482 | 0.031333 | 2.4693 | 2.3873 | 7.1163 | 0 | 3.8453
| 25 | [11 empty] | 0.072222 | 6.0056 | 5.9478 | 52.46% | 3.12 | 2.8278 | 0 | 69.48 | 0 |  | 0.1 | 3.8 | 3.72 | 3.6498 | 253.5889 | 24.5572 |  | 0.063333 | 5.2733 | 5.2227 | 59.74% | 3.12 | 2.1027 | 0 | 69.48 | 0 |  | 0.038889 | 2.7422 | 2.7111 | 2.66 | 184.8139 | 33.6957 |  | 0.072222 | 6.0056 | 5.9478 | 52.46% | 3.12 | 2.8278 | 0 | 69.48 | 0 |  | 0.1 | 3.8 | 3.72 | 3.6498 | 253.5889 | 24.5572 | 0.031333 | 2.4693 | 2.4443 | 7.1163 | 0 | 3.7557
| 26 | [11 empty] | 0.072222 | 6.0056 | 5.6989 | 63.82% | 3.6369 | 2.062 | 0 | 81.885 | 0 |  | 0.1 | 3.8 | 3.3754 | 2.9296 | 239.8909 | 36.0566 |  | 0.063333 | 5.2733 | 5.0044 | 72.67% | 3.6369 | 1.3676 | 0 | 81.885 | 0 |  | 0.038889 | 2.7422 | 2.5771 | 2.2367 | 183.155 | 47.2258 |  | 0.072222 | 6.0056 | 5.6989 | 63.82% | 3.6369 | 2.062 | 0 | 81.885 | 0 |  | 0.1 | 3.8 | 3.3754 | 2.9296 | 239.8909 | 36.0566 | 0.031333 | 2.4693 | 2.3363 | 7.1163 | 0 | 3.9293
| 27 | [11 empty] | 0.072222 | 6.0056 | 5.6863 | 64.42% | 3.6631 | 2.0231 | 0 | 82.515 | 0 |  | 0.1 | 3.8 | 3.3579 | 2.9144 | 240.4832 | 36.5234 |  | 0.063333 | 5.2733 | 4.9933 | 73.36% | 3.6631 | 1.3302 | 0 | 82.515 | 0 |  | 0.038889 | 2.7422 | 2.5703 | 2.2308 | 184.0767 | 47.7152 |  | 0.072222 | 6.0056 | 5.6863 | 64.42% | 3.6631 | 2.0231 | 0 | 82.515 | 0 |  | 0.1 | 3.8 | 3.3579 | 2.9144 | 240.4832 | 36.5234 | 0.031333 | 2.4693 | 2.3308 | 7.1163 | 0 | 3.9385
| 28 | [11 empty] | 0.072222 | 6.0056 | 6.0016 | 50.12% | 3.0081 | 2.9935 | 0 | 66.795 | 0 |  | 0.1 | 3.8 | 3.7946 | 3.723 | 248.6769 | 23.1442 |  | 0.063333 | 5.2733 | 5.2699 | 57.08% | 3.0081 | 2.2618 | 0 | 66.795 | 0 |  | 0.038889 | 2.7422 | 2.7401 | 2.6884 | 179.5727 | 32.0507 |  | 0.072222 | 6.0056 | 6.0016 | 50.12% | 3.0081 | 2.9935 | 0 | 66.795 | 0 |  | 0.1 | 3.8 | 3.7946 | 3.723 | 248.6769 | 23.1442 | 0.031333 | 2.4693 | 2.4676 | 7.1163 | 0 | 3.7202
| 29 | [11 empty] | 0.072222 | 6.0056 | 5.8861 | 55.18% | 3.2481 | 2.638 | 0 | 72.555 | 0 |  | 0.1 | 3.8 | 3.6346 | 3.566 | 258.7316 | 26.2467 |  | 0.063333 | 5.2733 | 5.1686 | 62.84% | 3.2481 | 1.9204 | 0 | 72.555 | 0 |  | 0.038889 | 2.7422 | 2.6779 | 2.3242 | 168.633 | 40.27 |  | 0.072222 | 6.0056 | 5.8861 | 55.18% | 3.2481 | 2.638 | 0 | 72.555 | 0 |  | 0.1 | 3.8 | 3.6346 | 3.566 | 258.7316 | 26.2467 | 0.031333 | 2.4693 | 2.4175 | 7.1163 | 0 | 3.7973
| 30 | [11 empty] | 0.1575 | 6.6025 | 4.7617 | 99.82% | 4.7531 | 0.0085938 | 0 | 108.675 | 0 |  | 0.05625 | 3.4938 | 2.8363 | 2.0871 | 226.8166 | 67.1698 |  | 0.17614 | 5.653 | 3.5944 | 100% | 4.7531 | -1.1588 | 0.24379 | 82.1811 | 26.4939 |  | 0.05175 | 2.6123 | 2.0074 | 1.4772 | 121.3946 | 105.9457 |  | 0.14375 | 6.0056 | 4.3255 | 100% | 4.7531 | -0.42765 | 0.089972 | 98.8973 | 9.7777 |  | 0.1 | 2.8988 | 1.73 | 1.273 | 125.8981 | 112.8297 | 0.05175 | 2.6123 | 2.0074 | 6.0698 | 1.0465 | 5.2505
| 31 | [11 empty] | 0.1575 | 6.6025 | 5.4967 | 73.74% | 4.0531 | 1.4436 | 0 | 91.875 | 0 |  | 0.05625 | 3.4938 | 3.0988 | 2.6895 | 247.1023 | 44.0664 |  | 0.17614 | 5.653 | 4.4163 | 91.78% | 4.0531 | 0.36321 | 0 | 91.875 | 0 |  | 0.05175 | 2.6123 | 2.2489 | 1.6549 | 152.0409 | 71.6183 |  | 0.14375 | 6.0056 | 4.9963 | 81.12% | 4.0531 | 0.94319 | 0 | 91.875 | 0 |  | 0.1 | 2.8988 | 2.1967 | 1.6164 | 148.5081 | 73.322 | 0.05175 | 2.6123 | 2.2489 | 6.0698 | 1.0465 | 4.8317
XII | 1 | [11 empty] | 0.072222 | 6.0056 | 5.9273 | 53.35% | 3.1625 | 2.7648 | 0 | 70.5 | 0 |  | 0.1 | 3.8 | 3.6917 | 3.622 | 255.3519 | 25.109 |  | 0.063333 | 5.2733 | 5.2047 | 60.76% | 3.1625 | 2.0422 | 0 | 70.5 | 0 |  | 0.038889 | 2.7422 | 2.7001 | 2.3435 | 165.2151 | 38.8077 |  | 0.072222 | 6.0056 | 5.9273 | 53.35% | 3.1625 | 2.7648 | 0 | 70.5 | 0 |  | 0.1 | 3.8 | 3.6917 | 3.622 | 255.3519 | 25.109 | 0.031333 | 2.4693 | 2.4354 | 7.1163 | 0 | 3.7694
| 2 | [11 empty] | 0.072222 | 6.0056 | 6.1043 | 45.79% | 2.795 | 3.3093 | 0 | 61.68 | 0 |  | 0.1 | 3.8 | 3.9367 | 3.9367 | 242.8136 | 20.2118 |  | 0.063333 | 5.2733 | 5.3599 | 52.15% | 2.795 | 2.5649 | 0 | 61.68 | 0 |  | 0.038889 | 2.7422 | 2.7954 | 2.7426 | 169.1653 | 29.0113 |  | 0.072222 | 6.0056 | 6.1043 | 45.79% | 2.795 | 3.3093 | 0 | 61.68 | 0 |  | 0.1 | 3.8 | 3.9367 | 3.9367 | 242.8136 | 20.2118 | 0.031333 | 2.4693 | 2.5122 | 7.1163 | 0 | 3.6542
| 3 | [11 empty] | 0.27 | 5.61 | 6.7924 | 34.5% | 2.3431 | 4.4492 | 0 | 50.835 | 0 |  | 0.19 | 3.62 | 4.452 | 4.284 | 217.7792 | 15.3073 |  | 0.298 | 4.804 | 6.109 | 38.36% | 2.3431 | 3.7659 | 0 | 50.835 | 0 |  | 0.162 | 2.496 | 3.2054 | 3.0845 | 156.7988 | 21.2605 |  | 0.27 | 6.0056 | 7.1879 | 32.6% | 2.3431 | 4.8448 | 0 | 50.835 | 0 |  | 0.1 | 3.62 | 4.0579 | 3.9048 | 198.4999 | 16.794 | 0.1516 | 2.2288 | 2.8927 | 7.1163 | 0 | 3.1735
| 4 | [11 empty] | 0.27 | 5.61 | 7.2952 | 28.29% | 2.0637 | 5.2315 | 0 | 44.13 | 0 |  | 0.19 | 3.62 | 4.8059 | 4.6246 | 204.0819 | 12.3099 |  | 0.298 | 4.804 | 6.664 | 30.97% | 2.0637 | 4.6003 | 0 | 44.13 | 0 |  | 0.162 | 2.496 | 3.5072 | 3.3748 | 148.9301 | 16.8684 |  | 0.27 | 6.0056 | 7.6908 | 26.83% | 2.0637 | 5.6271 | 0 | 44.13 | 0 |  | 0.1 | 3.62 | 4.2442 | 4.084 | 180.2273 | 13.9392 | 0.1516 | 2.2288 | 3.175 | 7.1163 | 0 | 2.8913
| 5 | [11 empty] | 0.25 | 5.75 | 7.6698 | 24.1% | 1.8481 | 5.8217 | 0 | 38.955 | 0 |  | 0.27333 | 3.0367 | 5.1356 | 4.9418 | 192.5094 | 10.1687 |  | 0.26667 | 5.0233 | 7.0711 | 26.14% | 1.8481 | 5.223 | 0 | 38.955 | 0 |  | 0.17 | 2.44 | 3.7455 | 3.6041 | 140.3985 | 13.9429 |  | 0.25 | 6.0056 | 7.9253 | 23.32% | 1.8481 | 6.0772 | 0 | 38.955 | 0 |  | 0.1 | 3.0367 | 3.8046 | 3.661 | 142.6148 | 13.7262 | 0.15533 | 2.2027 | 3.3955 | 7.1163 | 0 | 2.7036
| 6 | [11 empty] | 0.27 | 5.61 | 6.627 | 36.74% | 2.435 | 4.192 | 0 | 53.04 | 0 |  | 0.19 | 3.62 | 4.3357 | 4.1721 | 221.2859 | 16.4 |  | 0.298 | 4.804 | 5.9265 | 41.09% | 2.435 | 3.4915 | 0 | 53.04 | 0 |  | 0.162 | 2.496 | 3.1062 | 3.1062 | 164.7528 | 22.0274 |  | 0.27 | 6.0056 | 7.0226 | 34.67% | 2.435 | 4.5876 | 0 | 53.04 | 0 |  | 0.1 | 3.62 | 3.9967 | 3.8458 | 203.9838 | 17.791 | 0.1516 | 2.2288 | 2.7998 | 7.1163 | 0 | 3.2788
| 7 | [11 empty] | 0.27 | 5.61 | 6.2434 | 42.41% | 2.6481 | 3.5953 | 0 | 58.155 | 0 |  | 0.19 | 3.62 | 4.0657 | 4.0657 | 236.4413 | 18.4519 |  | 0.298 | 4.804 | 5.5031 | 48.12% | 2.6481 | 2.8549 | 0 | 58.155 | 0 |  | 0.162 | 2.496 | 2.876 | 2.876 | 167.2552 | 26.0846 |  | 0.27 | 6.0056 | 6.6389 | 39.89% | 2.6481 | 3.9908 | 0 | 58.155 | 0 |  | 0.1 | 3.62 | 3.8546 | 3.7091 | 215.7043 | 20.2258 | 0.1516 | 2.2288 | 2.5844 | 7.1163 | 0 | 3.552
| 8 | [11 empty] | 0.072222 | 6.0056 | 5.8996 | 54.58% | 3.22 | 2.6796 | 0 | 71.88 | 0 |  | 0.1 | 3.8 | 3.6533 | 3.5844 | 257.6469 | 25.8691 |  | 0.063333 | 5.2733 | 5.1804 | 62.16% | 3.22 | 1.9604 | 0 | 71.88 | 0 |  | 0.038889 | 2.7422 | 2.6852 | 2.3305 | 167.5191 | 39.787 |  | 0.072222 | 6.0056 | 5.8996 | 54.58% | 3.22 | 2.6796 | 0 | 71.88 | 0 |  | 0.1 | 3.8 | 3.6533 | 3.5844 | 257.6469 | 25.8691 | 0.031333 | 2.4693 | 2.4234 | 7.1163 | 0 | 3.7881
| 9 | [11 empty] | 0.072222 | 6.0056 | 5.8629 | 56.22% | 3.2963 | 2.5667 | 0 | 73.71 | 0 |  | 0.1 | 3.8 | 3.6025 | 3.5345 | 260.5301 | 26.902 |  | 0.063333 | 5.2733 | 5.1482 | 64.03% | 3.2963 | 1.852 | 0 | 73.71 | 0 |  | 0.038889 | 2.7422 | 2.6654 | 2.3134 | 170.5193 | 41.1026 |  | 0.072222 | 6.0056 | 5.8629 | 56.22% | 3.2963 | 2.5667 | 0 | 73.71 | 0 |  | 0.1 | 3.8 | 3.6025 | 3.5345 | 260.5301 | 26.902 | 0.031333 | 2.4693 | 2.4074 | 7.1163 | 0 | 3.8132
| 10 | [11 empty] | 0.072222 | 6.0056 | 5.9102 | 54.11% | 3.1981 | 2.712 | 0 | 71.355 | 0 |  | 0.1 | 3.8 | 3.6679 | 3.5987 | 256.786 | 25.578 |  | 0.063333 | 5.2733 | 5.1897 | 61.62% | 3.1981 | 1.9916 | 0 | 71.355 | 0 |  | 0.038889 | 2.7422 | 2.6909 | 2.3355 | 166.6468 | 39.4132 |  | 0.072222 | 6.0056 | 5.9102 | 54.11% | 3.1981 | 2.712 | 0 | 71.355 | 0 |  | 0.1 | 3.8 | 3.6679 | 3.5987 | 256.786 | 25.578 | 0.031333 | 2.4693 | 2.4279 | 7.1163 | 0 | 3.781
| 11 | [11 empty] | 0.072222 | 6.0056 | 5.9607 | 51.89% | 3.0931 | 2.8676 | 0 | 68.835 | 0 |  | 0.1 | 3.8 | 3.7379 | 3.6674 | 252.4448 | 24.2126 |  | 0.063333 | 5.2733 | 5.234 | 59.1% | 3.0931 | 2.1409 | 0 | 68.835 | 0 |  | 0.038889 | 2.7422 | 2.7181 | 2.6668 | 183.5688 | 33.2973 |  | 0.072222 | 6.0056 | 5.9607 | 51.89% | 3.0931 | 2.8676 | 0 | 68.835 | 0 |  | 0.1 | 3.8 | 3.7379 | 3.6674 | 252.4448 | 24.2126 | 0.031333 | 2.4693 | 2.4499 | 7.1163 | 0 | 3.7471
| 12 | [11 empty] | 0.072222 | 6.0056 | 5.9788 | 51.11% | 3.0556 | 2.9231 | 0 | 67.935 | 0 |  | 0.1 | 3.8 | 3.7629 | 3.6919 | 250.8105 | 23.7373 |  | 0.063333 | 5.2733 | 5.2498 | 58.2% | 3.0556 | 2.1942 | 0 | 67.935 | 0 |  | 0.038889 | 2.7422 | 2.7278 | 2.6763 | 181.8167 | 32.7449 |  | 0.072222 | 6.0056 | 5.9788 | 51.11% | 3.0556 | 2.9231 | 0 | 67.935 | 0 |  | 0.1 | 3.8 | 3.7629 | 3.6919 | 250.8105 | 23.7373 | 0.031333 | 2.4693 | 2.4577 | 7.1163 | 0 | 3.7352
| 13 | [11 empty] | 0.072222 | 6.0056 | 5.8106 | 58.6% | 3.405 | 2.4056 | 0 | 76.32 | 0 |  | 0.1 | 3.8 | 3.53 | 3.4634 | 264.3264 | 28.4267 |  | 0.063333 | 5.2733 | 5.1023 | 66.73% | 3.405 | 1.6973 | 0 | 76.32 | 0 |  | 0.038889 | 2.7422 | 2.6372 | 2.2889 | 174.6896 | 43.013 |  | 0.072222 | 6.0056 | 5.8106 | 58.6% | 3.405 | 2.4056 | 0 | 76.32 | 0 |  | 0.1 | 3.8 | 3.53 | 3.4634 | 264.3264 | 28.4267 | 0.031333 | 2.4693 | 2.3847 | 7.1163 | 0 | 3.8495
| 14 | [11 empty] | 0.072222 | 6.0056 | 5.5713 | 70.04% | 3.9019 | 1.6694 | 0 | 88.245 | 0 |  | 0.1 | 3.8 | 3.1987 | 2.7763 | 244.9923 | 41.0032 |  | 0.063333 | 5.2733 | 4.8925 | 79.75% | 3.9019 | 0.99067 | 0 | 88.245 | 0 |  | 0.038889 | 2.7422 | 2.5084 | 2.1771 | 192.1186 | 52.2878 |  | 0.072222 | 6.0056 | 5.5713 | 70.04% | 3.9019 | 1.6694 | 0 | 88.245 | 0 |  | 0.1 | 3.8 | 3.1987 | 2.7763 | 244.9923 | 41.0032 | 0.031333 | 2.4693 | 2.2809 | 7.1163 | 0 | 4.0247
| 15 | [11 empty] | 0.072222 | 6.0056 | 5.8614 | 56.29% | 3.2994 | 2.562 | 0 | 73.785 | 0 |  | 0.1 | 3.8 | 3.6004 | 3.5325 | 260.6444 | 26.945 |  | 0.063333 | 5.2733 | 5.1469 | 64.1% | 3.2994 | 1.8476 | 0 | 73.785 | 0 |  | 0.038889 | 2.7422 | 2.6646 | 2.3127 | 170.6409 | 41.1569 |  | 0.072222 | 6.0056 | 5.8614 | 56.29% | 3.2994 | 2.562 | 0 | 73.785 | 0 |  | 0.1 | 3.8 | 3.6004 | 3.5325 | 260.6444 | 26.945 | 0.031333 | 2.4693 | 2.4068 | 7.1163 | 0 | 3.8142
| 16 | [11 empty] | 0.072222 | 6.0056 | 5.9496 | 52.38% | 3.1162 | 2.8333 | 0 | 69.39 | 0 |  | 0.1 | 3.8 | 3.7225 | 3.6523 | 253.4306 | 24.5089 |  | 0.063333 | 5.2733 | 5.2243 | 59.65% | 3.1162 | 2.108 | 0 | 69.39 | 0 |  | 0.038889 | 2.7422 | 2.7121 | 2.6609 | 184.6407 | 33.64 |  | 0.072222 | 6.0056 | 5.9496 | 52.38% | 3.1162 | 2.8333 | 0 | 69.39 | 0 |  | 0.1 | 3.8 | 3.7225 | 3.6523 | 253.4306 | 24.5089 | 0.031333 | 2.4693 | 2.445 | 7.1163 | 0 | 3.7545
| 17 | [11 empty] | 0.072222 | 6.0056 | 6.0519 | 47.98% | 2.9038 | 3.1481 | 0 | 64.29 | 0 |  | 0.1 | 3.8 | 3.8642 | 3.8642 | 248.4273 | 21.4624 |  | 0.063333 | 5.2733 | 5.314 | 54.64% | 2.9038 | 2.4102 | 0 | 64.29 | 0 |  | 0.038889 | 2.7422 | 2.7672 | 2.715 | 174.5451 | 30.547 |  | 0.072222 | 6.0056 | 6.0519 | 47.98% | 2.9038 | 3.1481 | 0 | 64.29 | 0 |  | 0.1 | 3.8 | 3.8642 | 3.8642 | 248.4273 | 21.4624 | 0.031333 | 2.4693 | 2.4894 | 7.1163 | 0 | 3.6876
| 18 | [11 empty] | 0.072222 | 6.0056 | 6.1196 | 45.15% | 2.7631 | 3.3565 | 0 | 60.915 | 0 |  | 0.1 | 3.8 | 3.9579 | 3.9579 | 241.0965 | 19.854 |  | 0.063333 | 5.2733 | 5.3733 | 51.42% | 2.7631 | 2.6102 | 0 | 60.915 | 0 |  | 0.038889 | 2.7422 | 2.8036 | 2.7507 | 167.5611 | 28.567 |  | 0.072222 | 6.0056 | 6.1196 | 45.15% | 2.7631 | 3.3565 | 0 | 60.915 | 0 |  | 0.1 | 3.8 | 3.9579 | 3.9579 | 241.0965 | 19.854 | 0.031333 | 2.4693 | 2.5188 | 7.1163 | 0 | 3.6446
| 19 | [11 empty] | 0.27 | 5.61 | 6.5674 | 37.58% | 2.4681 | 4.0993 | 0 | 53.835 | 0 |  | 0.19 | 3.62 | 4.2937 | 4.1317 | 222.4291 | 16.8084 |  | 0.298 | 4.804 | 5.8607 | 42.11% | 2.4681 | 3.3925 | 0 | 53.835 | 0 |  | 0.162 | 2.496 | 3.0704 | 3.0704 | 165.2963 | 22.6181 |  | 0.27 | 6.0056 | 6.9629 | 35.45% | 2.4681 | 4.4948 | 0 | 53.835 | 0 |  | 0.1 | 3.62 | 3.9746 | 3.8246 | 205.8973 | 18.158 | 0.1516 | 2.2288 | 2.7663 | 7.1163 | 0 | 3.3185
| 20 | [11 empty] | 0.072222 | 6.0056 | 6.0531 | 47.93% | 2.9013 | 3.1519 | 0 | 64.23 | 0 |  | 0.1 | 3.8 | 3.8658 | 3.8658 | 248.3025 | 21.4331 |  | 0.063333 | 5.2733 | 5.315 | 54.59% | 2.9013 | 2.4138 | 0 | 64.23 | 0 |  | 0.038889 | 2.7422 | 2.7678 | 2.7156 | 174.4231 | 30.5114 |  | 0.072222 | 6.0056 | 6.0531 | 47.93% | 2.9013 | 3.1519 | 0 | 64.23 | 0 |  | 0.1 | 3.8 | 3.8658 | 3.8658 | 248.3025 | 21.4331 | 0.031333 | 2.4693 | 2.49 | 7.1163 | 0 | 3.6868
| 21 | [11 empty] | 0.072222 | 6.0056 | 5.8933 | 54.86% | 3.2331 | 2.6602 | 0 | 72.195 | 0 |  | 0.1 | 3.8 | 3.6446 | 3.5758 | 258.1562 | 26.0448 |  | 0.063333 | 5.2733 | 5.1749 | 62.48% | 3.2331 | 1.9418 | 0 | 72.195 | 0 |  | 0.038889 | 2.7422 | 2.6818 | 2.3276 | 168.04 | 40.0121 |  | 0.072222 | 6.0056 | 5.8933 | 54.86% | 3.2331 | 2.6602 | 0 | 72.195 | 0 |  | 0.1 | 3.8 | 3.6446 | 3.5758 | 258.1562 | 26.0448 | 0.031333 | 2.4693 | 2.4206 | 7.1163 | 0 | 3.7924
| 22 | [11 empty] | 0.072222 | 6.0056 | 5.5424 | 71.48% | 3.9619 | 1.5806 | 0 | 89.685 | 0 |  | 0.1 | 3.8 | 3.1587 | 2.7416 | 245.8765 | 42.2 |  | 0.063333 | 5.2733 | 4.8672 | 81.4% | 3.9619 | 0.90533 | 0 | 89.685 | 0 |  | 0.038889 | 2.7422 | 2.4928 | 1.8344 | 164.5145 | 63.0703 |  | 0.072222 | 6.0056 | 5.5424 | 71.48% | 3.9619 | 1.5806 | 0 | 89.685 | 0 |  | 0.1 | 3.8 | 3.1587 | 2.7416 | 245.8765 | 42.2 | 0.031333 | 2.4693 | 2.2684 | 7.1163 | 0 | 4.0469
| 23 | [11 empty] | 0.072222 | 6.0056 | 5.6556 | 65.9% | 3.7269 | 1.9287 | 0 | 84.045 | 0 |  | 0.1 | 3.8 | 3.3154 | 2.8775 | 241.8421 | 37.6775 |  | 0.063333 | 5.2733 | 4.9664 | 75.04% | 3.7269 | 1.2396 | 0 | 84.045 | 0 |  | 0.038889 | 2.7422 | 2.5538 | 2.2165 | 186.2843 | 48.9145 |  | 0.072222 | 6.0056 | 5.6556 | 65.9% | 3.7269 | 1.9287 | 0 | 84.045 | 0 |  | 0.1 | 3.8 | 3.3154 | 2.8775 | 241.8421 | 37.6775 | 0.031333 | 2.4693 | 2.3175 | 7.1163 | 0 | 3.9612
| 24 | [11 empty] | 0.072222 | 6.0056 | 5.5828 | 69.47% | 3.8781 | 1.7046 | 0 | 87.675 | 0 |  | 0.1 | 3.8 | 3.2146 | 2.79 | 244.6146 | 40.5377 |  | 0.063333 | 5.2733 | 4.9026 | 79.1% | 3.8781 | 1.0244 | 0 | 87.675 | 0 |  | 0.038889 | 2.7422 | 2.5146 | 2.1824 | 191.3462 | 51.8229 |  | 0.072222 | 6.0056 | 5.5828 | 69.47% | 3.8781 | 1.7046 | 0 | 87.675 | 0 |  | 0.1 | 3.8 | 3.2146 | 2.79 | 244.6146 | 40.5377 | 0.031333 | 2.4693 | 2.2859 | 7.1163 | 0 | 4.0159
| 25 | [11 empty] | 0.1575 | 6.6025 | 5.2257 | 82.5% | 4.3113 | 0.91444 | 0 | 98.07 | 0 |  | 0.05625 | 3.4938 | 3.002 | 2.209 | 216.6407 | 57.2693 |  | 0.17614 | 5.653 | 4.1132 | 100% | 4.3113 | -0.19802 | 0.045931 | 93.5655 | 4.5045 |  | 0.05175 | 2.6123 | 2.1599 | 1.5893 | 148.7072 | 81.7541 |  | 0.14375 | 6.0056 | 4.7489 | 90.78% | 4.3113 | 0.43769 | 0 | 98.07 | 0 |  | 0.1 | 2.8988 | 2.0246 | 1.4898 | 146.1035 | 84.9183 | 0.05175 | 2.6123 | 2.1599 | 6.0698 | 1.0465 | 4.9752
| 26 | [11 empty] | 0.1575 | 6.6025 | 4.9317 | 93.1% | 4.5913 | 0.34044 | 0 | 104.79 | 0 |  | 0.05625 | 3.4938 | 2.897 | 2.1318 | 223.389 | 63.4114 |  | 0.17614 | 5.653 | 3.7844 | 100% | 4.5913 | -0.80681 | 0.17573 | 86.3755 | 18.4145 |  | 0.05175 | 2.6123 | 2.0633 | 1.5183 | 131.14 | 97.1445 |  | 0.14375 | 6.0056 | 4.4806 | 100% | 4.5913 | -0.11064 | 0.024099 | 102.2647 | 2.5253 |  | 0.1 | 2.8988 | 1.8379 | 1.3524 | 138.3058 | 100.8017 | 0.05175 | 2.6123 | 2.0633 | 6.0698 | 1.0465 | 5.1449
| 27 | [11 empty] | 0.072222 | 6.0056 | 5.6682 | 65.29% | 3.7006 | 1.9676 | 0 | 83.415 | 0 |  | 0.1 | 3.8 | 3.3329 | 2.8927 | 241.2962 | 37.1987 |  | 0.063333 | 5.2733 | 4.9775 | 74.35% | 3.7006 | 1.2769 | 0 | 83.415 | 0 |  | 0.038889 | 2.7422 | 2.5606 | 2.2224 | 185.3806 | 48.4188 |  | 0.072222 | 6.0056 | 5.6682 | 65.29% | 3.7006 | 1.9676 | 0 | 83.415 | 0 |  | 0.1 | 3.8 | 3.3329 | 2.8927 | 241.2962 | 37.1987 | 0.031333 | 2.4693 | 2.323 | 7.1163 | 0 | 3.9518
| 28 | [11 empty] | 0.072222 | 6.0056 | 5.9887 | 50.68% | 3.035 | 2.9537 | 0 | 67.44 | 0 |  | 0.1 | 3.8 | 3.7767 | 3.7054 | 249.8928 | 23.4785 |  | 0.063333 | 5.2733 | 5.2586 | 57.72% | 3.035 | 2.2236 | 0 | 67.44 | 0 |  | 0.038889 | 2.7422 | 2.7331 | 2.6816 | 180.8457 | 32.4427 |  | 0.072222 | 6.0056 | 5.9887 | 50.68% | 3.035 | 2.9537 | 0 | 67.44 | 0 |  | 0.1 | 3.8 | 3.7767 | 3.7054 | 249.8928 | 23.4785 | 0.031333 | 2.4693 | 2.462 | 7.1163 | 0 | 3.7286
| 29 | [11 empty] | 0.27 | 5.61 | 6.1691 | 43.59% | 2.6894 | 3.4798 | 0 | 59.145 | 0 |  | 0.19 | 3.62 | 4.0135 | 4.0135 | 237.376 | 19.0103 |  | 0.298 | 4.804 | 5.4211 | 49.61% | 2.6894 | 2.7317 | 0 | 59.145 | 0 |  | 0.162 | 2.496 | 2.8315 | 2.8315 | 167.4676 | 26.946 |  | 0.27 | 6.0056 | 6.5647 | 40.97% | 2.6894 | 3.8753 | 0 | 59.145 | 0 |  | 0.1 | 3.62 | 3.8271 | 3.8271 | 226.3528 | 19.9361 | 0.1516 | 2.2288 | 2.5427 | 7.1163 | 0 | 3.6103
| 30 | [11 empty] | 0.072222 | 6.0056 | 6.0633 | 47.5% | 2.88 | 3.1833 | 0 | 63.72 | 0 |  | 0.1 | 3.8 | 3.88 | 3.88 | 247.2336 | 21.1853 |  | 0.063333 | 5.2733 | 5.324 | 54.09% | 2.88 | 2.444 | 0 | 63.72 | 0 |  | 0.038889 | 2.7422 | 2.7733 | 2.721 | 173.3825 | 30.209 |  | 0.072222 | 6.0056 | 6.0633 | 47.5% | 2.88 | 3.1833 | 0 | 63.72 | 0 |  | 0.1 | 3.8 | 3.88 | 3.88 | 247.2336 | 21.1853 | 0.031333 | 2.4693 | 2.4944 | 7.1163 | 0 | 3.6802
| 31 | [11 empty] | 0.27 | 5.61 | 6.3041 | 41.47% | 2.6144 | 3.6898 | 0 | 57.345 | 0 |  | 0.19 | 3.62 | 4.1085 | 4.1085 | 235.5995 | 18.0055 |  | 0.298 | 4.804 | 5.5701 | 46.94% | 2.6144 | 2.9557 | 0 | 57.345 | 0 |  | 0.162 | 2.496 | 2.9125 | 2.9125 | 167.0159 | 25.3994 |  | 0.27 | 6.0056 | 6.6997 | 39.02% | 2.6144 | 4.0853 | 0 | 57.345 | 0 |  | 0.1 | 3.62 | 3.8771 | 3.7308 | 213.9415 | 19.8283 | 0.1516 | 2.2288 | 2.6185 | 7.1163 | 0 | 3.5058
[7 empty] | kWh/rok |  | kWh/rok |  | kWh/rok | kWh/rok | [7 empty] | 11642.6181 | 0.50666 | kWh/rok |  | SCOP | 4.2349 | 4.0506 | 3.7696 | 4213.4022 | PLN | [7 empty] | 11541.5185 | 101.6063 | kWh/rok |  | SCOP | 3.3749 | 3.1783 | 2.7614 | 5961.7677 | PLN | [7 empty] | 11620.3709 | 22.7539 | kWh/rok |  | SCOP | 3.9668 | 3.7918 | 3.4776 | 4735.9613 |  |  | 1339.1757 | 2586.9767 | 10.4651 | 1008.5768 | PLN
[24 empty] | CO 35 | [16 empty] | CO 55 | [16 empty] | CO 55 |  |  |  |  | SCOP cwu |  | 3.669
[25 empty] | 229 | [16 empty] | 229 | [16 empty] | 229

## Bilans-B08 (hidden)
[7 empty] | VTS35 | VTS55 | VTS45
|  | Koszty eksploatacyjne |  | 5669.2324 |  | COP | 3.3796 | 2.9202 | 3.2103 |  |  |  | V35stC | [16 empty] | V55stC / V45stC | [16 empty] | V45stC / V35stC | [15 empty] | CWU
|  | System ogrzewania |  | Ogrzewanie podłogowe |  | Udział PC | 0.99927 | 0.99924 | 0.99927 | [8 empty] | Sprawdzanie Q pc i Q budynku <12stC | [16 empty] | Sprawdzanie Q pc i Q budynku <12stC | [16 empty] | Sprawdzanie Q pc i Q budynku <12stC
|  | COP-pokaz |  | 3.3796 |  | Udział 2ŹC | 0.00073488 | 0.00076469 | 0.00073488
|  | Udział PC-pokaz |  | 0.99927 |  | COP-Inst | 3.3804 | 2.921 | 3.211
| Dzień | Udział 2ŹC-pokaz |  | 0.00073488 | [8 empty] | a= | b= | Qpc | Wsp.Qpc | Qbudynku | Delta | % 2ŹC | E PC | E 2 ŹC |  | a= | b= | COP | COP skor | COP skor | Koszt CO |  | a= | b= | Qpc | Wsp.Qpc | Qbudynku | Delta | % 2ŹC | E PC | E 2 ŹC |  | a= | b= | COP | COP skor | COP skor | Koszt CO |  | a= | b= | Qpc | Wsp.Qpc | Qbudynku | Delta | % 2ŹC | E PC | E 2 ŹC |  | a= | b= | COP | COP skor | COP skor | Koszt CO | a= | b= | COP | EPC | E2.ŹĆ | Koszt
I | 1 | COP-instalacji |  | 3.3804 | [8 empty] | 0.6 | 7.8 | 9.215 | 28.72% | 2.6463 | 6.5687 | 0 | 58.11 | 0 |  | 0.212 | 3.176 | 3.676 | 3.5373 | 205.5497 | 21.1921 |  | 0.114 | 7.662 | 7.9308 | 33.37% | 2.6463 | 5.2846 | 0 | 58.11 | 0 |  | 0.046 | 3.088 | 3.1965 | 3.0759 | 178.7383 | 24.371 |  | 0.6 | 7.8 | 9.215 | 28.72% | 2.6463 | 6.5687 | 0 | 58.11 | 0 |  | 0.1 | 3.176 | 3.4118 | 3.2831 | 190.7801 | 22.8328 | 0.0868 | 2.5104 | 2.7151 | 7.1163 | 0 | 3.3811
| 2 | [11 empty] | 0.16667 | 8.6667 | 8.5389 | 36.48% | 3.115 | 5.4239 | 0 | 69.36 | 0 |  | 0.1 | 3.4 | 3.3233 | 3.1979 | 221.808 | 27.9789 |  | 0.11333 | 7.6633 | 7.5764 | 41.11% | 3.115 | 4.4614 | 0 | 69.36 | 0 |  | 0.1 | 2.98 | 2.9033 | 2.9033 | 201.3752 | 30.8178 |  | 0.16667 | 8.6667 | 8.5389 | 36.48% | 3.115 | 5.4239 | 0 | 69.36 | 0 |  | 0.1 | 3.4 | 3.3233 | 3.1979 | 221.808 | 27.9789 | 0.069333 | 2.5453 | 2.4922 | 7.1163 | 0 | 3.6835
| 3 | E CO V35 | 11643.1248 |  | 3378.902 | [7 empty] | 0.16667 | 8.6667 | 8.4069 | 38.47% | 3.2338 | 5.1732 | 0 | 72.21 | 0 |  | 0.1 | 3.4 | 3.2442 | 3.1217 | 225.4212 | 29.8394 |  | 0.11333 | 7.6633 | 7.4867 | 43.19% | 3.2338 | 4.253 | 0 | 72.21 | 0 |  | 0.1 | 2.98 | 2.8242 | 2.8242 | 203.9331 | 32.9835 |  | 0.16667 | 8.6667 | 8.4069 | 38.47% | 3.2338 | 5.1732 | 0 | 72.21 | 0 |  | 0.1 | 3.4 | 3.2442 | 3.1217 | 225.4212 | 29.8394 | 0.069333 | 2.5453 | 2.4373 | 7.1163 | 0 | 3.7665
| 4 | 2 ŹC CO | 0 | [9 empty] | 0.16667 | 8.6667 | 7.5632 | 52.8% | 3.9931 | 3.5701 | 0 | 90.435 | 0 |  | 0.1 | 3.4 | 2.7379 | 2.6863 | 242.9317 | 43.4289 |  | 0.11333 | 7.6633 | 6.913 | 57.76% | 3.9931 | 2.9198 | 0 | 90.435 | 0 |  | 0.1 | 2.98 | 2.3179 | 2.2742 | 205.6657 | 51.2981 |  | 0.16667 | 8.6667 | 7.5632 | 52.8% | 3.9931 | 3.5701 | 0 | 90.435 | 0 |  | 0.1 | 3.4 | 2.7379 | 2.6863 | 242.9317 | 43.4289 | 0.069333 | 2.5453 | 2.0863 | 7.1163 | 0 | 4.4002
| 5 | COP | 3.4458 | [9 empty] | 0.16667 | 8.6667 | 7.6778 | 50.67% | 3.89 | 3.7878 | 0 | 87.96 | 0 |  | 0.1 | 3.4 | 2.8067 | 2.7537 | 242.2164 | 41.2056 |  | 0.11333 | 7.6633 | 6.9909 | 55.64% | 3.89 | 3.1009 | 0 | 87.96 | 0 |  | 0.1 | 2.98 | 2.3867 | 2.3416 | 205.9702 | 48.4569 |  | 0.16667 | 8.6667 | 7.6778 | 50.67% | 3.89 | 3.7878 | 0 | 87.96 | 0 |  | 0.1 | 3.4 | 2.8067 | 2.7537 | 242.2164 | 41.2056 | 0.069333 | 2.5453 | 2.134 | 7.1163 | 0 | 4.3019
| 6 | [5 empty] | COP PC35 | COP PC55 | COP PC45 |  |  |  | 0.16667 | 8.6667 | 7.5201 | 53.61% | 4.0319 | 3.4883 | 0 | 91.365 | 0 |  | 0.1 | 3.4 | 2.7121 | 2.6609 | 243.1142 | 44.2934 |  | 0.11333 | 7.6633 | 6.8837 | 58.57% | 4.0319 | 2.8518 | 0 | 91.365 | 0 |  | 0.1 | 2.98 | 2.2921 | 2.2488 | 205.4649 | 52.4097 |  | 0.16667 | 8.6667 | 7.5201 | 53.61% | 4.0319 | 3.4883 | 0 | 91.365 | 0 |  | 0.1 | 3.4 | 2.7121 | 2.6609 | 243.1142 | 44.2934 | 0.069333 | 2.5453 | 2.0684 | 7.1163 | 0 | 4.4383
| 7 | E CO V 55 | 11642.7003 |  | 4036.5069 |  | 3.3796 | 2.9202 | 3.2103 | 3.8031 | 3.6696 |  | 0.16667 | 8.6667 | 7.5764 | 52.55% | 3.9813 | 3.5951 | 0 | 90.15 | 0 |  | 0.1 | 3.4 | 2.7458 | 2.694 | 242.8664 | 43.1672 |  | 0.11333 | 7.6633 | 6.9219 | 57.52% | 3.9813 | 2.9407 | 0 | 90.15 | 0 |  | 0.1 | 2.98 | 2.3258 | 2.2819 | 205.7178 | 50.9623 |  | 0.16667 | 8.6667 | 7.5764 | 52.55% | 3.9813 | 3.5951 | 0 | 90.15 | 0 |  | 0.1 | 3.4 | 2.7458 | 2.694 | 242.8664 | 43.1672 | 0.069333 | 2.5453 | 2.0918 | 7.1163 | 0 | 4.3886
| 8 | 2 ŹC CO | 0.42448 |  |  |  | 3.3804 | 2.921 | 3.211 |  |  |  | 0.16667 | 8.6667 | 8.0569 | 44.05% | 3.5488 | 4.5082 | 0 | 79.77 | 0 |  | 0.1 | 3.4 | 3.0342 | 3.0342 | 242.0355 | 33.9148 |  | 0.11333 | 7.6633 | 7.2487 | 48.96% | 3.5488 | 3.7 | 0 | 79.77 | 0 |  | 0.1 | 2.98 | 2.6142 | 2.6142 | 208.5321 | 39.3637 |  | 0.16667 | 8.6667 | 8.0569 | 44.05% | 3.5488 | 4.5082 | 0 | 79.77 | 0 |  | 0.1 | 3.4 | 3.0342 | 3.0342 | 242.0355 | 33.9148 | 0.069333 | 2.5453 | 2.2917 | 7.1163 | 0 | 4.0058
| 9 | COP | 2.8844 |  |  | tylko CO | 3.4458 | 2.8844 | 3.2388 |  |  |  | 0.16667 | 8.6667 | 7.666 | 50.88% | 3.9006 | 3.7653 | 0 | 88.215 | 0 |  | 0.1 | 3.4 | 2.7996 | 2.7468 | 242.3055 | 41.4297 |  | 0.11333 | 7.6633 | 6.9829 | 55.86% | 3.9006 | 3.0822 | 0 | 88.215 | 0 |  | 0.1 | 2.98 | 2.3796 | 2.3347 | 205.9543 | 48.742 |  | 0.16667 | 8.6667 | 7.666 | 50.88% | 3.9006 | 3.7653 | 0 | 88.215 | 0 |  | 0.1 | 3.4 | 2.7996 | 2.7468 | 242.3055 | 41.4297 | 0.069333 | 2.5453 | 2.129 | 7.1163 | 0 | 4.3118
| 10 |  |  |  |  | tylko CWU | 3.0816 | 3.0816 | 3.0816 |  |  |  | 0.16667 | 8.6667 | 8.5972 | 35.62% | 3.0625 | 5.5347 | 0 | 68.1 | 0 |  | 0.1 | 3.4 | 3.3583 | 3.2316 | 220.0722 | 27.1843 |  | 0.11333 | 7.6633 | 7.6161 | 40.21% | 3.0625 | 4.5536 | 0 | 68.1 | 0 |  | 0.1 | 2.98 | 2.9383 | 2.9383 | 200.1005 | 29.8976 |  | 0.16667 | 8.6667 | 8.5972 | 35.62% | 3.0625 | 5.5347 | 0 | 68.1 | 0 |  | 0.1 | 3.4 | 3.3583 | 3.2316 | 220.0722 | 27.1843 | 0.069333 | 2.5453 | 2.5164 | 7.1163 | 0 | 3.648
| 11 | E CWU | 2586.9767 |  | 839.4833 | [7 empty] | 0.16667 | 8.6667 | 8.5069 | 36.96% | 3.1437 | 5.3632 | 0 | 70.05 | 0 |  | 0.1 | 3.4 | 3.3042 | 3.1795 | 222.7227 | 28.4211 |  | 0.11333 | 7.6633 | 7.5547 | 41.61% | 3.1437 | 4.411 | 0 | 70.05 | 0 |  | 0.1 | 2.98 | 2.8842 | 2.8842 | 202.0359 | 31.3312 |  | 0.16667 | 8.6667 | 8.5069 | 36.96% | 3.1437 | 5.3632 | 0 | 70.05 | 0 |  | 0.1 | 3.4 | 3.3042 | 3.1795 | 222.7227 | 28.4211 | 0.069333 | 2.5453 | 2.4789 | 7.1163 | 0 | 3.7033
| 12 | 2 ŹC CO | 10.4651 |  |  |  | 35/28 | 5669.2324 |  |  |  |  | 0.16667 | 8.6667 | 8.4771 | 37.4% | 3.1706 | 5.3065 | 0 | 70.695 | 0 |  | 0.1 | 3.4 | 3.2863 | 3.1622 | 223.5546 | 28.8392 |  | 0.11333 | 7.6633 | 7.5344 | 42.08% | 3.1706 | 4.3638 | 0 | 70.695 | 0 |  | 0.1 | 2.98 | 2.8662 | 2.8662 | 202.6295 | 31.8174 |  | 0.16667 | 8.6667 | 8.4771 | 37.4% | 3.1706 | 5.3065 | 0 | 70.695 | 0 |  | 0.1 | 3.4 | 3.2863 | 3.1622 | 223.5546 | 28.8392 | 0.069333 | 2.5453 | 2.4665 | 7.1163 | 0 | 3.7219
| 13 | COP | 3.0816 |  |  |  | 45/35 | 6070.4744 |  |  |  |  | 0.16667 | 8.6667 | 8.3979 | 38.6% | 3.2419 | 5.156 | 0 | 72.405 | 0 |  | 0.1 | 3.4 | 3.2388 | 3.1165 | 225.6526 | 29.97 |  | 0.11333 | 7.6633 | 7.4806 | 43.34% | 3.2419 | 4.2387 | 0 | 72.405 | 0 |  | 0.1 | 2.98 | 2.8188 | 2.8188 | 204.0916 | 33.1361 |  | 0.16667 | 8.6667 | 8.3979 | 38.6% | 3.2419 | 5.156 | 0 | 72.405 | 0 |  | 0.1 | 3.4 | 3.2388 | 3.1165 | 225.6526 | 29.97 | 0.069333 | 2.5453 | 2.4335 | 7.1163 | 0 | 3.7723
| 14 | [5 empty] | 55/45 | 6653.3609 |  |  |  |  | 0.16667 | 8.6667 | 7.8868 | 46.94% | 3.7019 | 4.1849 | 0 | 83.445 | 0 |  | 0.1 | 3.4 | 2.9321 | 2.9321 | 244.6677 | 36.7125 |  | 0.11333 | 7.6633 | 7.133 | 51.9% | 3.7019 | 3.4312 | 0 | 83.445 | 0 |  | 0.1 | 2.98 | 2.5121 | 2.4647 | 205.6657 | 43.6746 |  | 0.16667 | 8.6667 | 7.8868 | 46.94% | 3.7019 | 4.1849 | 0 | 83.445 | 0 |  | 0.1 | 3.4 | 2.9321 | 2.9321 | 244.6677 | 36.7125 | 0.069333 | 2.5453 | 2.2209 | 7.1163 | 0 | 4.1334
| 15 | Odległość - min / max / max bez dobijania | [10 empty] | 0.15125 | 8.5587 | 7.4017 | 56.03% | 4.1475 | 3.2542 | 0 | 94.14 | 0 |  | 0.06 | 3.12 | 2.661 | 2.6108 | 245.78 | 46.5148 |  | 0.445 | 9.995 | 6.5907 | 62.93% | 4.1475 | 2.4432 | 0 | 94.14 | 0 |  | 0.075 | 2.585 | 2.0112 | 1.7456 | 164.332 | 69.569 |  | 0.12 | 8.6667 | 7.7487 | 53.53% | 4.1475 | 3.6012 | 0 | 94.14 | 0 |  | 0.1 | 2.665 | 1.9 | 1.8642 | 175.4912 | 65.1453 | 0.075 | 2.585 | 2.0112 | 6.0698 | 1.0465 | 5.2431
| 16 | 3 ¦ 25 ¦ 10 | [10 empty] | 0.16667 | 8.6667 | 8.7618 | 33.26% | 2.9144 | 5.8474 | 0 | 64.545 | 0 |  | 0.1 | 3.4 | 3.4571 | 3.3266 | 214.7172 | 25.0293 |  | 0.11333 | 7.6633 | 7.728 | 37.71% | 2.9144 | 4.8137 | 0 | 64.545 | 0 |  | 0.1 | 2.98 | 3.0371 | 2.9225 | 188.6312 | 28.4906 |  | 0.16667 | 8.6667 | 8.7618 | 33.26% | 2.9144 | 5.8474 | 0 | 64.545 | 0 |  | 0.1 | 3.4 | 3.4571 | 3.3266 | 214.7172 | 25.0293 | 0.069333 | 2.5453 | 2.5849 | 7.1163 | 0 | 3.5514
| 17 | A+++ | [10 empty] | 0.16667 | 8.6667 | 8.2465 | 40.96% | 3.3781 | 4.8684 | 0 | 75.675 | 0 |  | 0.1 | 3.4 | 3.1479 | 3.1479 | 238.2186 | 31.0112 |  | 0.11333 | 7.6633 | 7.3776 | 45.79% | 3.3781 | 3.9995 | 0 | 75.675 | 0 |  | 0.1 | 2.98 | 2.7279 | 2.7279 | 206.4351 | 35.7858 |  | 0.16667 | 8.6667 | 8.2465 | 40.96% | 3.3781 | 4.8684 | 0 | 75.675 | 0 |  | 0.1 | 3.4 | 3.1479 | 3.1479 | 238.2186 | 31.0112 | 0.069333 | 2.5453 | 2.3706 | 7.1163 | 0 | 3.8725
| 18 | A++ | [10 empty] | 0.15125 | 8.5587 | 7.4754 | 54.5% | 4.0744 | 3.401 | 0 | 92.385 | 0 |  | 0.06 | 3.12 | 2.6903 | 2.6395 | 243.8493 | 45.1514 |  | 0.445 | 9.995 | 6.8077 | 59.85% | 4.0744 | 2.7333 | 0 | 92.385 | 0 |  | 0.075 | 2.585 | 2.0478 | 2.0092 | 185.6176 | 59.3162 |  | 0.12 | 8.6667 | 7.8072 | 52.19% | 4.0744 | 3.7328 | 0 | 92.385 | 0 |  | 0.1 | 2.665 | 1.9487 | 1.912 | 176.6384 | 62.3315 | 0.075 | 2.585 | 2.0478 | 6.0698 | 1.0465 | 5.1736
| 19 | [11 empty] | 0.16667 | 8.6667 | 7.7882 | 48.67% | 3.7906 | 3.9976 | 0 | 85.575 | 0 |  | 0.1 | 3.4 | 2.8729 | 2.8729 | 245.8498 | 38.425 |  | 0.11333 | 7.6633 | 7.066 | 53.65% | 3.7906 | 3.2753 | 0 | 85.575 | 0 |  | 0.1 | 2.98 | 2.4529 | 2.4066 | 205.9478 | 45.8697 |  | 0.16667 | 8.6667 | 7.7882 | 48.67% | 3.7906 | 3.9976 | 0 | 85.575 | 0 |  | 0.1 | 3.4 | 2.8729 | 2.8729 | 245.8498 | 38.425 | 0.069333 | 2.5453 | 2.1799 | 7.1163 | 0 | 4.2112
| 20 | E CO V 45 | 11643.1248 |  | 3594.8451 | [7 empty] | 0.15125 | 8.5587 | 7.442 | 55.19% | 4.1075 | 3.3345 | 0 | 93.18 | 0 |  | 0.06 | 3.12 | 2.677 | 2.6265 | 244.7364 | 45.7653 |  | 0.445 | 9.995 | 6.7094 | 61.22% | 4.1075 | 2.6019 | 0 | 93.18 | 0 |  | 0.075 | 2.585 | 2.0312 | 1.763 | 164.2737 | 68.1816 |  | 0.12 | 8.6667 | 7.7807 | 52.79% | 4.1075 | 3.6732 | 0 | 93.18 | 0 |  | 0.1 | 2.665 | 1.9267 | 1.8903 | 176.1395 | 63.5885 | 0.075 | 2.585 | 2.0312 | 6.0698 | 1.0465 | 5.2048
| 21 | 2 ŹC CO | 0 | [9 empty] | 0.16667 | 8.6667 | 7.841 | 47.74% | 3.7431 | 4.0978 | 0 | 84.435 | 0 |  | 0.1 | 3.4 | 2.9046 | 2.9046 | 245.2485 | 37.4998 |  | 0.11333 | 7.6633 | 7.1019 | 52.71% | 3.7431 | 3.3587 | 0 | 84.435 | 0 |  | 0.1 | 2.98 | 2.4846 | 2.4377 | 205.8276 | 44.6819 |  | 0.16667 | 8.6667 | 7.841 | 47.74% | 3.7431 | 4.0978 | 0 | 84.435 | 0 |  | 0.1 | 3.4 | 2.9046 | 2.9046 | 245.2485 | 37.4998 | 0.069333 | 2.5453 | 2.2018 | 7.1163 | 0 | 4.1692
| 22 | COP | 3.2388 | [9 empty] | 0.16667 | 8.6667 | 8.4715 | 37.49% | 3.1756 | 5.2959 | 0 | 70.815 | 0 |  | 0.1 | 3.4 | 3.2829 | 3.159 | 223.7069 | 28.9175 |  | 0.11333 | 7.6633 | 7.5306 | 42.17% | 3.1756 | 4.355 | 0 | 70.815 | 0 |  | 0.1 | 2.98 | 2.8629 | 2.8629 | 202.7374 | 31.9085 |  | 0.16667 | 8.6667 | 8.4715 | 37.49% | 3.1756 | 5.2959 | 0 | 70.815 | 0 |  | 0.1 | 3.4 | 3.2829 | 3.159 | 223.7069 | 28.9175 | 0.069333 | 2.5453 | 2.4642 | 7.1163 | 0 | 3.7254
| 23 | [11 empty] | 0.6 | 7.8 | 11.7125 | 17.26% | 2.0219 | 9.6906 | 0 | 43.125 | 0 |  | 0.212 | 3.176 | 4.5584 | 4.3864 | 189.1635 | 12.6827 |  | 0.114 | 7.662 | 8.4054 | 24.05% | 2.0219 | 6.3835 | 0 | 43.125 | 0 |  | 0.046 | 3.088 | 3.388 | 3.2601 | 140.5923 | 17.0642 |  | 0.6 | 8.6667 | 12.5792 | 16.07% | 2.0219 | 10.5573 | 0 | 43.125 | 0 |  | 0.1 | 3.176 | 3.8281 | 3.6836 | 158.8564 | 15.1023 | 0.0868 | 2.5104 | 3.0764 | 7.1163 | 0 | 2.984
| 24 | [11 empty] | 0.6 | 7.8 | 10.1925 | 23.57% | 2.4019 | 7.7906 | 0 | 52.245 | 0 |  | 0.212 | 3.176 | 4.0213 | 3.8696 | 202.1673 | 17.4168 |  | 0.114 | 7.662 | 8.1166 | 29.59% | 2.4019 | 5.7147 | 0 | 52.245 | 0 |  | 0.046 | 3.088 | 3.2714 | 3.148 | 164.466 | 21.4093 |  | 0.6 | 8.6667 | 11.0592 | 21.72% | 2.4019 | 8.6573 | 0 | 52.245 | 0 |  | 0.1 | 3.176 | 3.5748 | 3.4399 | 179.7152 | 19.5927 | 0.0868 | 2.5104 | 2.8565 | 7.1163 | 0 | 3.2137
| 25 | [11 empty] | 0.6 | 7.8 | 9.555 | 26.81% | 2.5612 | 6.9938 | 0 | 56.07 | 0 |  | 0.212 | 3.176 | 3.7961 | 3.6529 | 204.8154 | 19.8011 |  | 0.114 | 7.662 | 7.9954 | 32.03% | 2.5612 | 5.4342 | 0 | 56.07 | 0 |  | 0.046 | 3.088 | 3.2226 | 3.1009 | 173.8699 | 23.3252 |  | 0.6 | 8.6667 | 10.4217 | 24.58% | 2.5612 | 7.8604 | 0 | 56.07 | 0 |  | 0.1 | 3.176 | 3.4685 | 3.3376 | 187.14 | 21.6713 | 0.0868 | 2.5104 | 2.7643 | 7.1163 | 0 | 3.3209
| 26 | [11 empty] | 0.18316 | 10.7179 | 12.0611 | 15.75% | 1.9 | 10.1611 | 0 | 40.2 | 0 |  | 0.11 | 3.89 | 4.6967 | 4.5194 | 181.6812 | 11.4744 |  | 0.17333 | 7.2467 | 8.5178 | 22.31% | 1.9 | 6.6178 | 0 | 40.2 | 0 |  | 0.07 | 2.92 | 3.4333 | 3.3038 | 132.8117 | 15.6966 |  | 0.18316 | 8.6667 | 10.0098 | 18.98% | 1.9 | 8.1098 | 0 | 40.2 | 0 |  | 0.1 | 3.89 | 4.6233 | 4.4489 | 178.8445 | 11.6564 | 0.062 | 2.684 | 3.1387 | 7.1163 | 0 | 2.9248
| 27 | [11 empty] | 0.6 | 7.8 | 10.0625 | 24.19% | 2.4344 | 7.6281 | 0 | 53.025 | 0 |  | 0.212 | 3.176 | 3.9754 | 3.8254 | 202.8419 | 17.8811 |  | 0.114 | 7.662 | 8.0919 | 30.08% | 2.4344 | 5.6575 | 0 | 53.025 | 0 |  | 0.046 | 3.088 | 3.2615 | 3.1384 | 166.4128 | 21.7954 |  | 0.6 | 8.6667 | 10.9292 | 22.27% | 2.4344 | 8.4948 | 0 | 53.025 | 0 |  | 0.1 | 3.176 | 3.5531 | 3.419 | 181.2927 | 20.0065 | 0.0868 | 2.5104 | 2.8377 | 7.1163 | 0 | 3.235
| 28 | [11 empty] | 0.6 | 7.8 | 9.14 | 29.16% | 2.665 | 6.475 | 0 | 58.56 | 0 |  | 0.212 | 3.176 | 3.6495 | 3.5118 | 205.6481 | 21.5113 |  | 0.114 | 7.662 | 7.9166 | 33.66% | 2.665 | 5.2516 | 0 | 58.56 | 0 |  | 0.046 | 3.088 | 3.1907 | 3.0703 | 179.7984 | 24.604 |  | 0.6 | 8.6667 | 10.0067 | 26.63% | 2.665 | 7.3417 | 0 | 58.56 | 0 |  | 0.1 | 3.176 | 3.3993 | 3.2711 | 191.5531 | 23.0942 | 0.0868 | 2.5104 | 2.7043 | 7.1163 | 0 | 3.3947
| 29 | [11 empty] | 0.16667 | 8.6667 | 8.3653 | 39.11% | 3.2712 | 5.094 | 0 | 73.11 | 0 |  | 0.1 | 3.4 | 3.2192 | 3.0977 | 226.472 | 30.4459 |  | 0.11333 | 7.6633 | 7.4584 | 43.86% | 3.2712 | 4.1871 | 0 | 73.11 | 0 |  | 0.1 | 2.98 | 2.7992 | 2.7992 | 204.6471 | 33.6928 |  | 0.16667 | 8.6667 | 8.3653 | 39.11% | 3.2712 | 5.094 | 0 | 73.11 | 0 |  | 0.1 | 3.4 | 3.2192 | 3.0977 | 226.472 | 30.4459 | 0.069333 | 2.5453 | 2.42 | 7.1163 | 0 | 3.7935
| 30 | [11 empty] | 0.6 | 7.8 | 11.6725 | 17.41% | 2.0319 | 9.6406 | 0 | 43.365 | 0 |  | 0.212 | 3.176 | 4.5443 | 4.3728 | 189.6265 | 12.7929 |  | 0.114 | 7.662 | 8.3978 | 24.2% | 2.0319 | 6.3659 | 0 | 43.365 | 0 |  | 0.046 | 3.088 | 3.3849 | 3.2572 | 141.2467 | 17.1747 |  | 0.6 | 8.6667 | 12.5392 | 16.2% | 2.0319 | 10.5073 | 0 | 43.365 | 0 |  | 0.1 | 3.176 | 3.8214 | 3.6772 | 159.4623 | 15.2128 | 0.0868 | 2.5104 | 3.0706 | 7.1163 | 0 | 2.9896
| 31 | [11 empty] | 0.16667 | 8.6667 | 8.6007 | 35.57% | 3.0594 | 5.5413 | 0 | 68.025 | 0 |  | 0.1 | 3.4 | 3.3604 | 3.2336 | 219.9662 | 27.1376 |  | 0.11333 | 7.6633 | 7.6185 | 40.16% | 3.0594 | 4.5591 | 0 | 68.025 | 0 |  | 0.1 | 2.98 | 2.9404 | 2.9404 | 200.0218 | 29.8435 |  | 0.16667 | 8.6667 | 8.6007 | 35.57% | 3.0594 | 5.5413 | 0 | 68.025 | 0 |  | 0.1 | 3.4 | 3.3604 | 3.2336 | 219.9662 | 27.1376 | 0.069333 | 2.5453 | 2.5179 | 7.1163 | 0 | 3.6459
II | 1 | [11 empty] | 0.6 | 7.8 | 9.715 | 25.95% | 2.5213 | 7.1937 | 0 | 55.11 | 0 |  | 0.212 | 3.176 | 3.8526 | 3.7073 | 204.3066 | 19.1764 |  | 0.114 | 7.662 | 8.0259 | 31.41% | 2.5213 | 5.5046 | 0 | 55.11 | 0 |  | 0.046 | 3.088 | 3.2348 | 3.1127 | 171.5435 | 22.839 |  | 0.6 | 8.6667 | 10.5817 | 23.83% | 2.5213 | 8.0604 | 0 | 55.11 | 0 |  | 0.1 | 3.176 | 3.4952 | 3.3633 | 185.35 | 21.1377 | 0.0868 | 2.5104 | 2.7874 | 7.1163 | 0 | 3.2933
| 2 | [11 empty] | 0.6 | 7.8 | 9.6 | 26.56% | 2.55 | 7.05 | 0 | 55.8 | 0 |  | 0.212 | 3.176 | 3.812 | 3.6682 | 204.6828 | 19.6235 |  | 0.114 | 7.662 | 8.004 | 31.86% | 2.55 | 5.454 | 0 | 55.8 | 0 |  | 0.046 | 3.088 | 3.226 | 3.1043 | 173.2179 | 23.1881 |  | 0.6 | 8.6667 | 10.4667 | 24.36% | 2.55 | 7.9167 | 0 | 55.8 | 0 |  | 0.1 | 3.176 | 3.476 | 3.3448 | 186.6415 | 21.5204 | 0.0868 | 2.5104 | 2.7708 | 7.1163 | 0 | 3.3131
| 3 | [11 empty] | 0.16667 | 8.6667 | 8.6771 | 34.47% | 2.9906 | 5.6865 | 0 | 66.375 | 0 |  | 0.1 | 3.4 | 3.4063 | 3.2777 | 217.5582 | 26.123 |  | 0.11333 | 7.6633 | 7.6704 | 38.99% | 2.9906 | 4.6798 | 0 | 66.375 | 0 |  | 0.1 | 2.98 | 2.9863 | 2.8736 | 190.7326 | 29.7971 |  | 0.16667 | 8.6667 | 8.6771 | 34.47% | 2.9906 | 5.6865 | 0 | 66.375 | 0 |  | 0.1 | 3.4 | 3.4063 | 3.2777 | 217.5582 | 26.123 | 0.069333 | 2.5453 | 2.5497 | 7.1163 | 0 | 3.6005
| 4 | [11 empty] | 0.16667 | 8.6667 | 8.3556 | 39.26% | 3.28 | 5.0756 | 0 | 73.32 | 0 |  | 0.1 | 3.4 | 3.2133 | 3.0921 | 226.711 | 30.5888 |  | 0.11333 | 7.6633 | 7.4518 | 44.02% | 3.28 | 4.1718 | 0 | 73.32 | 0 |  | 0.1 | 2.98 | 2.7933 | 2.7933 | 204.8072 | 33.8602 |  | 0.16667 | 8.6667 | 8.3556 | 39.26% | 3.28 | 5.0756 | 0 | 73.32 | 0 |  | 0.1 | 3.4 | 3.2133 | 3.0921 | 226.711 | 30.5888 | 0.069333 | 2.5453 | 2.4159 | 7.1163 | 0 | 3.7998
| 5 | [11 empty] | 0.16667 | 8.6667 | 8.1056 | 43.24% | 3.505 | 4.6006 | 0 | 78.72 | 0 |  | 0.1 | 3.4 | 3.0633 | 3.0633 | 241.1456 | 33.1498 |  | 0.11333 | 7.6633 | 7.2818 | 48.13% | 3.505 | 3.7768 | 0 | 78.72 | 0 |  | 0.1 | 2.98 | 2.6433 | 2.6433 | 208.0832 | 38.4169 |  | 0.16667 | 8.6667 | 8.1056 | 43.24% | 3.505 | 4.6006 | 0 | 78.72 | 0 |  | 0.1 | 3.4 | 3.0633 | 3.0633 | 241.1456 | 33.1498 | 0.069333 | 2.5453 | 2.3119 | 7.1163 | 0 | 3.9707
| 6 | [11 empty] | 0.16667 | 8.6667 | 8.6007 | 35.57% | 3.0594 | 5.5413 | 0 | 68.025 | 0 |  | 0.1 | 3.4 | 3.3604 | 3.2336 | 219.9662 | 27.1376 |  | 0.11333 | 7.6633 | 7.6185 | 40.16% | 3.0594 | 4.5591 | 0 | 68.025 | 0 |  | 0.1 | 2.98 | 2.9404 | 2.9404 | 200.0218 | 29.8435 |  | 0.16667 | 8.6667 | 8.6007 | 35.57% | 3.0594 | 5.5413 | 0 | 68.025 | 0 |  | 0.1 | 3.4 | 3.3604 | 3.2336 | 219.9662 | 27.1376 | 0.069333 | 2.5453 | 2.5179 | 7.1163 | 0 | 3.6459
| 7 | [11 empty] | 0.16667 | 8.6667 | 8.4694 | 37.52% | 3.1775 | 5.2919 | 0 | 70.86 | 0 |  | 0.1 | 3.4 | 3.2817 | 3.1578 | 223.7638 | 28.9469 |  | 0.11333 | 7.6633 | 7.5292 | 42.2% | 3.1775 | 4.3517 | 0 | 70.86 | 0 |  | 0.1 | 2.98 | 2.8617 | 2.8617 | 202.7777 | 31.9427 |  | 0.16667 | 8.6667 | 8.4694 | 37.52% | 3.1775 | 5.2919 | 0 | 70.86 | 0 |  | 0.1 | 3.4 | 3.2817 | 3.1578 | 223.7638 | 28.9469 | 0.069333 | 2.5453 | 2.4633 | 7.1163 | 0 | 3.7267
| 8 | [11 empty] | 0.16667 | 8.6667 | 8.4889 | 37.23% | 3.16 | 5.3289 | 0 | 70.44 | 0 |  | 0.1 | 3.4 | 3.2933 | 3.1691 | 223.2283 | 28.6734 |  | 0.11333 | 7.6633 | 7.5424 | 41.9% | 3.16 | 4.3824 | 0 | 70.44 | 0 |  | 0.1 | 2.98 | 2.8733 | 2.8733 | 202.3976 | 31.6245 |  | 0.16667 | 8.6667 | 8.4889 | 37.23% | 3.16 | 5.3289 | 0 | 70.44 | 0 |  | 0.1 | 3.4 | 3.2933 | 3.1691 | 223.2283 | 28.6734 | 0.069333 | 2.5453 | 2.4714 | 7.1163 | 0 | 3.7145
| 9 | [11 empty] | 0.16667 | 8.6667 | 8.3382 | 39.52% | 3.2956 | 5.0426 | 0 | 73.695 | 0 |  | 0.1 | 3.4 | 3.2029 | 3.0821 | 227.1318 | 30.8452 |  | 0.11333 | 7.6633 | 7.44 | 44.3% | 3.2956 | 4.1443 | 0 | 73.695 | 0 |  | 0.1 | 2.98 | 2.7829 | 2.7829 | 205.087 | 34.1608 |  | 0.16667 | 8.6667 | 8.3382 | 39.52% | 3.2956 | 5.0426 | 0 | 73.695 | 0 |  | 0.1 | 3.4 | 3.2029 | 3.0821 | 227.1318 | 30.8452 | 0.069333 | 2.5453 | 2.4087 | 7.1163 | 0 | 3.8112
| 10 | [11 empty] | 0.16667 | 8.6667 | 8.3319 | 39.62% | 3.3013 | 5.0307 | 0 | 73.83 | 0 |  | 0.1 | 3.4 | 3.1992 | 3.0784 | 227.2815 | 30.9379 |  | 0.11333 | 7.6633 | 7.4357 | 44.4% | 3.3013 | 4.1345 | 0 | 73.83 | 0 |  | 0.1 | 2.98 | 2.7792 | 2.7792 | 205.1859 | 34.2695 |  | 0.16667 | 8.6667 | 8.3319 | 39.62% | 3.3013 | 5.0307 | 0 | 73.83 | 0 |  | 0.1 | 3.4 | 3.1992 | 3.0784 | 227.2815 | 30.9379 | 0.069333 | 2.5453 | 2.4061 | 7.1163 | 0 | 3.8153
| 11 | [11 empty] | 0.16667 | 8.6667 | 8.4042 | 38.51% | 3.2363 | 5.1679 | 0 | 72.27 | 0 |  | 0.1 | 3.4 | 3.2425 | 3.1201 | 225.4926 | 29.8795 |  | 0.11333 | 7.6633 | 7.4848 | 43.24% | 3.2363 | 4.2486 | 0 | 72.27 | 0 |  | 0.1 | 2.98 | 2.8225 | 2.8225 | 203.9821 | 33.0304 |  | 0.16667 | 8.6667 | 8.4042 | 38.51% | 3.2363 | 5.1679 | 0 | 72.27 | 0 |  | 0.1 | 3.4 | 3.2425 | 3.1201 | 225.4926 | 29.8795 | 0.069333 | 2.5453 | 2.4361 | 7.1163 | 0 | 3.7683
| 12 | [11 empty] | 0.16667 | 8.6667 | 8.4083 | 38.44% | 3.2325 | 5.1758 | 0 | 72.18 | 0 |  | 0.1 | 3.4 | 3.245 | 3.1225 | 225.3855 | 29.8193 |  | 0.11333 | 7.6633 | 7.4877 | 43.17% | 3.2325 | 4.2552 | 0 | 72.18 | 0 |  | 0.1 | 2.98 | 2.825 | 2.825 | 203.9085 | 32.9601 |  | 0.16667 | 8.6667 | 8.4083 | 38.44% | 3.2325 | 5.1758 | 0 | 72.18 | 0 |  | 0.1 | 3.4 | 3.245 | 3.1225 | 225.3855 | 29.8193 | 0.069333 | 2.5453 | 2.4379 | 7.1163 | 0 | 3.7656
| 13 | [11 empty] | 0.16667 | 8.6667 | 8.3278 | 39.69% | 3.305 | 5.0228 | 0 | 73.92 | 0 |  | 0.1 | 3.4 | 3.1967 | 3.076 | 227.3807 | 30.9999 |  | 0.11333 | 7.6633 | 7.4329 | 44.46% | 3.305 | 4.1279 | 0 | 73.92 | 0 |  | 0.1 | 2.98 | 2.7767 | 2.7767 | 205.2512 | 34.3422 |  | 0.16667 | 8.6667 | 8.3278 | 39.69% | 3.305 | 5.0228 | 0 | 73.92 | 0 |  | 0.1 | 3.4 | 3.1967 | 3.076 | 227.3807 | 30.9999 | 0.069333 | 2.5453 | 2.4044 | 7.1163 | 0 | 3.8181
| 14 | [11 empty] | 0.16667 | 8.6667 | 7.8458 | 47.65% | 3.7388 | 4.1071 | 0 | 84.33 | 0 |  | 0.1 | 3.4 | 2.9075 | 2.9075 | 245.1895 | 37.4155 |  | 0.11333 | 7.6633 | 7.1052 | 52.62% | 3.7388 | 3.3664 | 0 | 84.33 | 0 |  | 0.1 | 2.98 | 2.4875 | 2.4406 | 205.8129 | 44.574 |  | 0.16667 | 8.6667 | 7.8458 | 47.65% | 3.7388 | 4.1071 | 0 | 84.33 | 0 |  | 0.1 | 3.4 | 2.9075 | 2.9075 | 245.1895 | 37.4155 | 0.069333 | 2.5453 | 2.2039 | 7.1163 | 0 | 4.1654
| 15 | [11 empty] | 0.15125 | 8.5587 | 7.0229 | 64.41% | 4.5231 | 2.4998 | 0 | 103.155 | 0 |  | 0.06 | 3.12 | 2.5108 | 2.1791 | 224.7893 | 61.0653 |  | 0.445 | 9.995 | 5.4764 | 82.59% | 4.5231 | 0.95327 | 0 | 103.155 | 0 |  | 0.075 | 2.585 | 1.8234 | 1.3418 | 138.4108 | 99.1746 |  | 0.12 | 8.6667 | 7.4482 | 60.73% | 4.5231 | 2.925 | 0 | 103.155 | 0 |  | 0.1 | 2.665 | 1.6496 | 1.4317 | 147.6884 | 92.9445 | 0.075 | 2.585 | 1.8234 | 6.0698 | 1.0465 | 5.6441
| 16 | [11 empty] | 0.15125 | 8.5587 | 6.7759 | 70.37% | 4.7681 | 2.0078 | 0 | 109.035 | 0 |  | 0.06 | 3.12 | 2.4127 | 2.0941 | 228.3285 | 67.1678 |  | 0.445 | 9.995 | 4.7496 | 100% | 4.7681 | -0.018562 | 0.003893 | 108.6105 | 0.42448 |  | 0.075 | 2.585 | 1.7009 | 1.2516 | 135.9405 | 112.4874 |  | 0.12 | 8.6667 | 7.2522 | 65.75% | 4.7681 | 2.484 | 0 | 109.035 | 0 |  | 0.1 | 2.665 | 1.4862 | 1.29 | 140.65 | 109.039 | 0.075 | 2.585 | 1.7009 | 6.0698 | 1.0465 | 5.9533
| 17 | [11 empty] | 0.16667 | 8.6667 | 7.6576 | 51.04% | 3.9081 | 3.7495 | 0 | 88.395 | 0 |  | 0.1 | 3.4 | 2.7946 | 2.7419 | 242.3663 | 41.5885 |  | 0.11333 | 7.6633 | 6.9772 | 56.01% | 3.9081 | 3.0691 | 0 | 88.395 | 0 |  | 0.1 | 2.98 | 2.3746 | 2.3298 | 205.9409 | 48.9443 |  | 0.16667 | 8.6667 | 7.6576 | 51.04% | 3.9081 | 3.7495 | 0 | 88.395 | 0 |  | 0.1 | 3.4 | 2.7946 | 2.7419 | 242.3663 | 41.5885 | 0.069333 | 2.5453 | 2.1256 | 7.1163 | 0 | 4.3188
| 18 | [11 empty] | 0.16667 | 8.6667 | 8.3965 | 38.62% | 3.2431 | 5.1534 | 0 | 72.435 | 0 |  | 0.1 | 3.4 | 3.2379 | 3.1157 | 225.688 | 29.9901 |  | 0.11333 | 7.6633 | 7.4796 | 43.36% | 3.2431 | 4.2365 | 0 | 72.435 | 0 |  | 0.1 | 2.98 | 2.8179 | 2.8179 | 204.1158 | 33.1597 |  | 0.16667 | 8.6667 | 8.3965 | 38.62% | 3.2431 | 5.1534 | 0 | 72.435 | 0 |  | 0.1 | 3.4 | 3.2379 | 3.1157 | 225.688 | 29.9901 | 0.069333 | 2.5453 | 2.433 | 7.1163 | 0 | 3.7732
| 19 | [11 empty] | 0.16667 | 8.6667 | 8.1931 | 41.82% | 3.4263 | 4.7668 | 0 | 76.83 | 0 |  | 0.1 | 3.4 | 3.1158 | 3.1158 | 239.3895 | 31.8087 |  | 0.11333 | 7.6633 | 7.3413 | 46.67% | 3.4263 | 3.915 | 0 | 76.83 | 0 |  | 0.1 | 2.98 | 2.6958 | 2.6958 | 207.1209 | 36.7644 |  | 0.16667 | 8.6667 | 8.1931 | 41.82% | 3.4263 | 4.7668 | 0 | 76.83 | 0 |  | 0.1 | 3.4 | 3.1158 | 3.1158 | 239.3895 | 31.8087 | 0.069333 | 2.5453 | 2.3483 | 7.1163 | 0 | 3.9092
| 20 | [11 empty] | 0.16667 | 8.6667 | 8.2917 | 40.25% | 3.3375 | 4.9542 | 0 | 74.7 | 0 |  | 0.1 | 3.4 | 3.175 | 3.175 | 237.1725 | 30.3506 |  | 0.11333 | 7.6633 | 7.4083 | 45.05% | 3.3375 | 4.0708 | 0 | 74.7 | 0 |  | 0.1 | 2.98 | 2.755 | 2.755 | 205.7985 | 34.9775 |  | 0.16667 | 8.6667 | 8.2917 | 40.25% | 3.3375 | 4.9542 | 0 | 74.7 | 0 |  | 0.1 | 3.4 | 3.175 | 3.175 | 237.1725 | 30.3506 | 0.069333 | 2.5453 | 2.3893 | 7.1163 | 0 | 3.8421
| 21 | [11 empty] | 0.16667 | 8.6667 | 8.0958 | 43.4% | 3.5137 | 4.5821 | 0 | 78.93 | 0 |  | 0.1 | 3.4 | 3.0575 | 3.0575 | 241.3285 | 33.3016 |  | 0.11333 | 7.6633 | 7.2752 | 48.3% | 3.5137 | 3.7614 | 0 | 78.93 | 0 |  | 0.1 | 2.98 | 2.6375 | 2.6375 | 208.1779 | 38.6046 |  | 0.16667 | 8.6667 | 8.0958 | 43.4% | 3.5137 | 4.5821 | 0 | 78.93 | 0 |  | 0.1 | 3.4 | 3.0575 | 3.0575 | 241.3285 | 33.3016 | 0.069333 | 2.5453 | 2.3079 | 7.1163 | 0 | 3.9777
| 22 | [11 empty] | 0.15125 | 8.5587 | 7.1263 | 62.03% | 4.4206 | 2.7057 | 0 | 100.695 | 0 |  | 0.06 | 3.12 | 2.5518 | 2.2147 | 223.0119 | 58.6513 |  | 0.445 | 9.995 | 5.7805 | 76.48% | 4.4206 | 1.3599 | 0 | 100.695 | 0 |  | 0.075 | 2.585 | 1.8747 | 1.6271 | 163.8396 | 79.8338 |  | 0.12 | 8.6667 | 7.5302 | 58.71% | 4.4206 | 3.1095 | 0 | 100.695 | 0 |  | 0.1 | 2.665 | 1.7179 | 1.6855 | 169.7217 | 77.0669 | 0.075 | 2.585 | 1.8747 | 6.0698 | 1.0465 | 5.5267
| 23 | [11 empty] | 0.16667 | 8.6667 | 7.8542 | 47.51% | 3.7313 | 4.1229 | 0 | 84.15 | 0 |  | 0.1 | 3.4 | 2.9125 | 2.9125 | 245.0869 | 37.2716 |  | 0.11333 | 7.6633 | 7.1108 | 52.47% | 3.7313 | 3.3796 | 0 | 84.15 | 0 |  | 0.1 | 2.98 | 2.4925 | 2.4455 | 205.7864 | 44.3896 |  | 0.16667 | 8.6667 | 7.8542 | 47.51% | 3.7313 | 4.1229 | 0 | 84.15 | 0 |  | 0.1 | 3.4 | 2.9125 | 2.9125 | 245.0869 | 37.2716 | 0.069333 | 2.5453 | 2.2073 | 7.1163 | 0 | 4.1589
| 24 | [11 empty] | 0.16667 | 8.6667 | 8.2937 | 40.22% | 3.3356 | 4.9581 | 0 | 74.655 | 0 |  | 0.1 | 3.4 | 3.1763 | 3.1763 | 237.1229 | 30.3203 |  | 0.11333 | 7.6633 | 7.4097 | 45.02% | 3.3356 | 4.0741 | 0 | 74.655 | 0 |  | 0.1 | 2.98 | 2.7563 | 2.7563 | 205.7678 | 34.9406 |  | 0.16667 | 8.6667 | 8.2937 | 40.22% | 3.3356 | 4.9581 | 0 | 74.655 | 0 |  | 0.1 | 3.4 | 3.1763 | 3.1763 | 237.1229 | 30.3203 | 0.069333 | 2.5453 | 2.3902 | 7.1163 | 0 | 3.8407
| 25 | [11 empty] | 0.16667 | 8.6667 | 7.859 | 47.42% | 3.7269 | 4.1322 | 0 | 84.045 | 0 |  | 0.1 | 3.4 | 2.9154 | 2.9154 | 245.0262 | 37.1878 |  | 0.11333 | 7.6633 | 7.1141 | 52.39% | 3.7269 | 3.3873 | 0 | 84.045 | 0 |  | 0.1 | 2.98 | 2.4954 | 2.4483 | 205.7702 | 44.2824 |  | 0.16667 | 8.6667 | 7.859 | 47.42% | 3.7269 | 4.1322 | 0 | 84.045 | 0 |  | 0.1 | 3.4 | 2.9154 | 2.9154 | 245.0262 | 37.1878 | 0.069333 | 2.5453 | 2.2094 | 7.1163 | 0 | 4.1551
| 26 | [11 empty] | 0.16667 | 8.6667 | 8.1285 | 42.87% | 3.4844 | 4.6441 | 0 | 78.225 | 0 |  | 0.1 | 3.4 | 3.0771 | 3.0771 | 240.7048 | 32.7941 |  | 0.11333 | 7.6633 | 7.2974 | 47.75% | 3.4844 | 3.813 | 0 | 78.225 | 0 |  | 0.1 | 2.98 | 2.6571 | 2.6571 | 207.8503 | 37.9778 |  | 0.16667 | 8.6667 | 8.1285 | 42.87% | 3.4844 | 4.6441 | 0 | 78.225 | 0 |  | 0.1 | 3.4 | 3.0771 | 3.0771 | 240.7048 | 32.7941 | 0.069333 | 2.5453 | 2.3214 | 7.1163 | 0 | 3.9544
| 27 | [11 empty] | 0.16667 | 8.6667 | 8.9104 | 31.21% | 2.7806 | 6.1298 | 0 | 61.335 | 0 |  | 0.1 | 3.4 | 3.5463 | 3.4124 | 209.3013 | 23.1865 |  | 0.11333 | 7.6633 | 7.8291 | 35.52% | 2.7806 | 5.0485 | 0 | 61.335 | 0 |  | 0.1 | 2.98 | 3.1263 | 3.0083 | 184.5127 | 26.3015 |  | 0.16667 | 8.6667 | 8.9104 | 31.21% | 2.7806 | 6.1298 | 0 | 61.335 | 0 |  | 0.1 | 3.4 | 3.5463 | 3.4124 | 209.3013 | 23.1865 | 0.069333 | 2.5453 | 2.6467 | 7.1163 | 0 | 3.4684
| 28 | [11 empty] | 0.6 | 7.8 | 9.8075 | 25.47% | 2.4981 | 7.3094 | 0 | 54.555 | 0 |  | 0.212 | 3.176 | 3.8853 | 3.7387 | 203.9648 | 18.8236 |  | 0.114 | 7.662 | 8.0434 | 31.06% | 2.4981 | 5.5453 | 0 | 54.555 | 0 |  | 0.046 | 3.088 | 3.2419 | 3.1196 | 170.1883 | 22.5595 |  | 0.6 | 8.6667 | 10.6742 | 23.4% | 2.4981 | 8.176 | 0 | 54.555 | 0 |  | 0.1 | 3.176 | 3.5106 | 3.3781 | 184.2927 | 20.8329 | 0.0868 | 2.5104 | 2.8008 | 7.1163 | 0 | 3.2776
III | 1 | [11 empty] | 0.18316 | 10.7179 | 12.2312 | 14.39% | 1.7606 | 10.4706 | 0 | 36.855 | 0 |  | 0.11 | 3.89 | 4.7989 | 4.6178 | 170.1885 | 10.2956 |  | 0.17333 | 7.2467 | 8.6788 | 20.29% | 1.7606 | 6.9182 | 0 | 36.855 | 0 |  | 0.07 | 2.92 | 3.4984 | 3.3664 | 124.0672 | 14.123 |  | 0.18316 | 8.6667 | 10.18 | 17.29% | 1.7606 | 8.4194 | 0 | 36.855 | 0 |  | 0.1 | 3.89 | 4.7162 | 4.5383 | 167.2582 | 10.476 | 0.062 | 2.684 | 3.1963 | 7.1163 | 0 | 2.8721
| 2 | [11 empty] | 0.6 | 7.8 | 9.965 | 24.67% | 2.4588 | 7.5062 | 0 | 53.61 | 0 |  | 0.212 | 3.176 | 3.941 | 3.7923 | 203.3026 | 18.2364 |  | 0.114 | 7.662 | 8.0733 | 30.46% | 2.4588 | 5.6146 | 0 | 53.61 | 0 |  | 0.046 | 3.088 | 3.254 | 3.1312 | 167.8632 | 22.0864 |  | 0.6 | 8.6667 | 10.8317 | 22.7% | 2.4588 | 8.3729 | 0 | 53.61 | 0 |  | 0.1 | 3.176 | 3.5368 | 3.4034 | 182.4546 | 20.3201 | 0.0868 | 2.5104 | 2.8236 | 7.1163 | 0 | 3.2512
| 3 | [11 empty] | 0.6 | 7.8 | 10.7125 | 21.21% | 2.2719 | 8.4406 | 0 | 49.125 | 0 |  | 0.212 | 3.176 | 4.2051 | 4.0464 | 198.7794 | 15.6611 |  | 0.114 | 7.662 | 8.2154 | 27.65% | 2.2719 | 5.9435 | 0 | 49.125 | 0 |  | 0.046 | 3.088 | 3.3113 | 3.1863 | 156.5288 | 19.8884 |  | 0.6 | 8.6667 | 11.5792 | 19.62% | 2.2719 | 9.3073 | 0 | 49.125 | 0 |  | 0.1 | 3.176 | 3.6614 | 3.5232 | 173.0797 | 17.9866 | 0.0868 | 2.5104 | 2.9317 | 7.1163 | 0 | 3.1312
| 4 | [11 empty] | 0.6 | 7.8 | 11.7425 | 17.15% | 2.0144 | 9.7281 | 0 | 42.945 | 0 |  | 0.212 | 3.176 | 4.569 | 4.3966 | 188.812 | 12.6004 |  | 0.114 | 7.662 | 8.4111 | 23.95% | 2.0144 | 6.3967 | 0 | 42.945 | 0 |  | 0.046 | 3.088 | 3.3903 | 3.2623 | 140.1005 | 16.9815 |  | 0.6 | 8.6667 | 12.6092 | 15.98% | 2.0144 | 10.5948 | 0 | 42.945 | 0 |  | 0.1 | 3.176 | 3.8331 | 3.6884 | 158.4 | 15.0196 | 0.0868 | 2.5104 | 3.0807 | 7.1163 | 0 | 2.9798
| 5 | [11 empty] | 0.6 | 7.8 | 9.06 | 29.64% | 2.685 | 6.375 | 0 | 59.04 | 0 |  | 0.212 | 3.176 | 3.6212 | 3.4846 | 205.7279 | 21.8569 |  | 0.114 | 7.662 | 7.9014 | 33.98% | 2.685 | 5.2164 | 0 | 59.04 | 0 |  | 0.046 | 3.088 | 3.1846 | 3.0644 | 180.9237 | 24.8535 |  | 0.6 | 8.6667 | 9.9267 | 27.05% | 2.685 | 7.2417 | 0 | 59.04 | 0 |  | 0.1 | 3.176 | 3.386 | 3.2582 | 192.3657 | 23.3752 | 0.0868 | 2.5104 | 2.6927 | 7.1163 | 0 | 3.4092
| 6 | [11 empty] | 0.6 | 7.8 | 9.9325 | 24.84% | 2.4669 | 7.4656 | 0 | 53.805 | 0 |  | 0.212 | 3.176 | 3.9295 | 3.7812 | 203.4475 | 18.3562 |  | 0.114 | 7.662 | 8.0672 | 30.58% | 2.4669 | 5.6003 | 0 | 53.805 | 0 |  | 0.046 | 3.088 | 3.2515 | 3.1288 | 168.3448 | 22.1838 |  | 0.6 | 8.6667 | 10.7992 | 22.84% | 2.4669 | 8.3323 | 0 | 53.805 | 0 |  | 0.1 | 3.176 | 3.5314 | 3.3982 | 182.8378 | 20.4253 | 0.0868 | 2.5104 | 2.8189 | 7.1163 | 0 | 3.2566
| 7 | [11 empty] | 0.6 | 7.8 | 10.3025 | 23.05% | 2.3744 | 7.9281 | 0 | 51.585 | 0 |  | 0.212 | 3.176 | 4.0602 | 3.907 | 201.5426 | 17.0322 |  | 0.114 | 7.662 | 8.1375 | 29.18% | 2.3744 | 5.7631 | 0 | 51.585 | 0 |  | 0.046 | 3.088 | 3.2799 | 3.1561 | 162.8069 | 21.0845 |  | 0.6 | 8.6667 | 11.1692 | 21.26% | 2.3744 | 8.7948 | 0 | 51.585 | 0 |  | 0.1 | 3.176 | 3.5931 | 3.4575 | 178.3549 | 19.2465 | 0.0868 | 2.5104 | 2.8724 | 7.1163 | 0 | 3.1959
| 8 | [11 empty] | 0.6 | 7.8 | 10.065 | 24.18% | 2.4338 | 7.6312 | 0 | 53.01 | 0 |  | 0.212 | 3.176 | 3.9763 | 3.8263 | 202.8296 | 17.872 |  | 0.114 | 7.662 | 8.0923 | 30.07% | 2.4338 | 5.6586 | 0 | 53.01 | 0 |  | 0.046 | 3.088 | 3.2616 | 3.1386 | 166.3755 | 21.7879 |  | 0.6 | 8.6667 | 10.9317 | 22.26% | 2.4338 | 8.4979 | 0 | 53.01 | 0 |  | 0.1 | 3.176 | 3.5535 | 3.4194 | 181.2627 | 19.9985 | 0.0868 | 2.5104 | 2.8381 | 7.1163 | 0 | 3.2346
| 9 | [11 empty] | 0.6 | 7.8 | 10.2792 | 23.16% | 2.3802 | 7.899 | 0 | 51.7248 | 0 |  | 0.212 | 3.176 | 4.052 | 3.8991 | 201.6791 | 17.113 |  | 0.114 | 7.662 | 8.133 | 29.27% | 2.3802 | 5.7528 | 0 | 51.7248 | 0 |  | 0.046 | 3.088 | 3.2781 | 3.1544 | 163.1592 | 21.1532 |  | 0.6 | 8.6667 | 11.1459 | 21.36% | 2.3802 | 8.7657 | 0 | 51.7248 | 0 |  | 0.1 | 3.176 | 3.5892 | 3.4538 | 178.645 | 19.3195 | 0.0868 | 2.5104 | 2.8691 | 7.1163 | 0 | 3.1997
| 10 | [11 empty] | 0.6 | 7.8 | 9.805 | 25.48% | 2.4988 | 7.3062 | 0 | 54.57 | 0 |  | 0.212 | 3.176 | 3.8844 | 3.7379 | 203.9745 | 18.8331 |  | 0.114 | 7.662 | 8.0429 | 31.07% | 2.4988 | 5.5442 | 0 | 54.57 | 0 |  | 0.046 | 3.088 | 3.2417 | 3.1194 | 170.225 | 22.567 |  | 0.6 | 8.6667 | 10.6717 | 23.41% | 2.4988 | 8.1729 | 0 | 54.57 | 0 |  | 0.1 | 3.176 | 3.5102 | 3.3777 | 184.3215 | 20.8411 | 0.0868 | 2.5104 | 2.8005 | 7.1163 | 0 | 3.278
| 11 | [11 empty] | 0.16667 | 8.6667 | 8.9465 | 30.72% | 2.7481 | 6.1984 | 0 | 60.555 | 0 |  | 0.1 | 3.4 | 3.5679 | 3.4333 | 207.9022 | 22.7526 |  | 0.11333 | 7.6633 | 7.8536 | 34.99% | 2.7481 | 5.1055 | 0 | 60.555 | 0 |  | 0.1 | 2.98 | 3.1479 | 3.0291 | 183.4288 | 25.7883 |  | 0.16667 | 8.6667 | 8.9465 | 30.72% | 2.7481 | 6.1984 | 0 | 60.555 | 0 |  | 0.1 | 3.4 | 3.5679 | 3.4333 | 207.9022 | 22.7526 | 0.069333 | 2.5453 | 2.6618 | 7.1163 | 0 | 3.4489
| 12 | [11 empty] | 0.6 | 7.8 | 9.21 | 28.75% | 2.6475 | 6.5625 | 0 | 58.14 | 0 |  | 0.212 | 3.176 | 3.6742 | 3.5356 | 205.5569 | 21.2133 |  | 0.114 | 7.662 | 7.9299 | 33.39% | 2.6475 | 5.2824 | 0 | 58.14 | 0 |  | 0.046 | 3.088 | 3.1961 | 3.0755 | 178.8091 | 24.3865 |  | 0.6 | 8.6667 | 10.0767 | 26.27% | 2.6475 | 7.4292 | 0 | 58.14 | 0 |  | 0.1 | 3.176 | 3.411 | 3.2823 | 190.8319 | 22.8501 | 0.0868 | 2.5104 | 2.7144 | 7.1163 | 0 | 3.382
| 13 | [11 empty] | 0.16667 | 8.6667 | 8.5319 | 36.58% | 3.1212 | 5.4107 | 0 | 69.51 | 0 |  | 0.1 | 3.4 | 3.3192 | 3.1939 | 222.009 | 28.0746 |  | 0.11333 | 7.6633 | 7.5717 | 41.22% | 3.1212 | 4.4505 | 0 | 69.51 | 0 |  | 0.1 | 2.98 | 2.8992 | 2.8992 | 201.5211 | 30.9289 |  | 0.16667 | 8.6667 | 8.5319 | 36.58% | 3.1212 | 5.4107 | 0 | 69.51 | 0 |  | 0.1 | 3.4 | 3.3192 | 3.1939 | 222.009 | 28.0746 | 0.069333 | 2.5453 | 2.4893 | 7.1163 | 0 | 3.6878
| 14 | [11 empty] | 0.16667 | 8.6667 | 7.9667 | 45.56% | 3.63 | 4.3367 | 0 | 81.72 | 0 |  | 0.1 | 3.4 | 2.98 | 2.98 | 243.5256 | 35.3754 |  | 0.11333 | 7.6633 | 7.1873 | 50.51% | 3.63 | 3.5573 | 0 | 81.72 | 0 |  | 0.1 | 2.98 | 2.56 | 2.5117 | 205.256 | 41.9711 |  | 0.16667 | 8.6667 | 7.9667 | 45.56% | 3.63 | 4.3367 | 0 | 81.72 | 0 |  | 0.1 | 3.4 | 2.98 | 2.98 | 243.5256 | 35.3754 | 0.069333 | 2.5453 | 2.2541 | 7.1163 | 0 | 4.0725
| 15 | [11 empty] | 0.16667 | 8.6667 | 8.6194 | 35.3% | 3.0425 | 5.5769 | 0 | 67.62 | 0 |  | 0.1 | 3.4 | 3.3717 | 3.2444 | 219.3886 | 26.886 |  | 0.11333 | 7.6633 | 7.6312 | 39.87% | 3.0425 | 4.5887 | 0 | 67.62 | 0 |  | 0.1 | 2.98 | 2.9517 | 2.8403 | 192.0599 | 30.7117 |  | 0.16667 | 8.6667 | 8.6194 | 35.3% | 3.0425 | 5.5769 | 0 | 67.62 | 0 |  | 0.1 | 3.4 | 3.3717 | 3.2444 | 219.3886 | 26.886 | 0.069333 | 2.5453 | 2.5257 | 7.1163 | 0 | 3.6347
| 16 | [11 empty] | 0.6 | 7.8 | 9.23 | 28.63% | 2.6425 | 6.5875 | 0 | 58.02 | 0 |  | 0.212 | 3.176 | 3.6813 | 3.5424 | 205.5272 | 21.1288 |  | 0.114 | 7.662 | 7.9337 | 33.31% | 2.6425 | 5.2912 | 0 | 58.02 | 0 |  | 0.046 | 3.088 | 3.1976 | 3.077 | 178.5257 | 24.3245 |  | 0.6 | 8.6667 | 10.0967 | 26.17% | 2.6425 | 7.4542 | 0 | 58.02 | 0 |  | 0.1 | 3.176 | 3.4143 | 3.2855 | 190.6242 | 22.7807 | 0.0868 | 2.5104 | 2.7173 | 7.1163 | 0 | 3.3784
| 17 | [11 empty] | 0.6 | 7.8 | 10.2475 | 23.3% | 2.3881 | 7.8594 | 0 | 51.915 | 0 |  | 0.212 | 3.176 | 4.0408 | 3.8883 | 201.8611 | 17.2236 |  | 0.114 | 7.662 | 8.127 | 29.38% | 2.3881 | 5.7389 | 0 | 51.915 | 0 |  | 0.046 | 3.088 | 3.2756 | 3.152 | 163.6378 | 21.2467 |  | 0.6 | 8.6667 | 11.1142 | 21.49% | 2.3881 | 8.726 | 0 | 51.915 | 0 |  | 0.1 | 3.176 | 3.5839 | 3.4487 | 179.0379 | 19.4192 | 0.0868 | 2.5104 | 2.8645 | 7.1163 | 0 | 3.2048
| 18 | [11 empty] | 0.18316 | 10.7179 | 12.2396 | 14.33% | 1.7537 | 10.4859 | 0 | 36.69 | 0 |  | 0.11 | 3.89 | 4.8039 | 4.6226 | 169.6045 | 10.2388 |  | 0.17333 | 7.2467 | 8.6868 | 20.19% | 1.7537 | 6.933 | 0 | 36.69 | 0 |  | 0.07 | 2.92 | 3.5016 | 3.3694 | 123.6251 | 14.0468 |  | 0.18316 | 8.6667 | 10.1884 | 17.21% | 1.7537 | 8.4347 | 0 | 36.69 | 0 |  | 0.1 | 3.89 | 4.7208 | 4.5427 | 166.6712 | 10.419 | 0.062 | 2.684 | 3.1991 | 7.1163 | 0 | 2.8695
| 19 | [11 empty] | 0.6 | 7.8 | 11.735 | 17.18% | 2.0162 | 9.7188 | 0 | 42.99 | 0 |  | 0.212 | 3.176 | 4.5664 | 4.3941 | 188.9003 | 12.621 |  | 0.114 | 7.662 | 8.4097 | 23.98% | 2.0162 | 6.3934 | 0 | 42.99 | 0 |  | 0.046 | 3.088 | 3.3897 | 3.2618 | 140.2235 | 17.0021 |  | 0.6 | 8.6667 | 12.6017 | 16% | 2.0162 | 10.5854 | 0 | 42.99 | 0 |  | 0.1 | 3.176 | 3.8318 | 3.6872 | 158.5143 | 15.0403 | 0.0868 | 2.5104 | 3.0797 | 7.1163 | 0 | 2.9808
| 20 | [11 empty] | 0.6 | 7.8 | 10.2125 | 23.47% | 2.3969 | 7.8156 | 0 | 52.125 | 0 |  | 0.212 | 3.176 | 4.0284 | 3.8764 | 202.0574 | 17.3463 |  | 0.114 | 7.662 | 8.1204 | 29.52% | 2.3969 | 5.7235 | 0 | 52.125 | 0 |  | 0.046 | 3.088 | 3.273 | 3.1495 | 164.1651 | 21.3502 |  | 0.6 | 8.6667 | 11.0792 | 21.63% | 2.3969 | 8.6823 | 0 | 52.125 | 0 |  | 0.1 | 3.176 | 3.5781 | 3.4431 | 179.4696 | 19.5295 | 0.0868 | 2.5104 | 2.8594 | 7.1163 | 0 | 3.2105
| 21 | [11 empty] | 0.6 | 7.8 | 9.1525 | 29.08% | 2.6619 | 6.4906 | 0 | 58.485 | 0 |  | 0.212 | 3.176 | 3.6539 | 3.516 | 205.6333 | 21.4578 |  | 0.114 | 7.662 | 7.919 | 33.61% | 2.6619 | 5.2571 | 0 | 58.485 | 0 |  | 0.046 | 3.088 | 3.1917 | 3.0713 | 179.6221 | 24.5651 |  | 0.6 | 8.6667 | 10.0192 | 26.57% | 2.6619 | 7.3573 | 0 | 58.485 | 0 |  | 0.1 | 3.176 | 3.4014 | 3.2731 | 191.425 | 23.0505 | 0.0868 | 2.5104 | 2.7061 | 7.1163 | 0 | 3.3924
| 22 | [11 empty] | 0.6 | 7.8 | 9.025 | 29.85% | 2.6938 | 6.3313 | 0 | 59.25 | 0 |  | 0.212 | 3.176 | 3.6088 | 3.4727 | 205.7546 | 22.0098 |  | 0.114 | 7.662 | 7.8947 | 34.12% | 2.6938 | 5.201 | 0 | 59.25 | 0 |  | 0.046 | 3.088 | 3.1819 | 3.0618 | 181.4143 | 24.9629 |  | 0.6 | 8.6667 | 9.8917 | 27.23% | 2.6938 | 7.1979 | 0 | 59.25 | 0 |  | 0.1 | 3.176 | 3.3802 | 3.2526 | 192.7173 | 23.4988 | 0.0868 | 2.5104 | 2.6876 | 7.1163 | 0 | 3.4157
| 23 | [11 empty] | 0.6 | 7.8 | 9.005 | 29.97% | 2.6987 | 6.3062 | 0 | 59.37 | 0 |  | 0.212 | 3.176 | 3.6018 | 3.4659 | 205.7676 | 22.0977 |  | 0.114 | 7.662 | 7.8909 | 34.2% | 2.6987 | 5.1922 | 0 | 59.37 | 0 |  | 0.046 | 3.088 | 3.1804 | 3.0604 | 181.6941 | 25.0255 |  | 0.6 | 8.6667 | 9.8717 | 27.34% | 2.6987 | 7.1729 | 0 | 59.37 | 0 |  | 0.1 | 3.176 | 3.3768 | 3.2494 | 192.9172 | 23.5696 | 0.0868 | 2.5104 | 2.6847 | 7.1163 | 0 | 3.4193
| 24 | [11 empty] | 0.6 | 7.8 | 11.3375 | 18.66% | 2.1156 | 9.2219 | 0 | 45.375 | 0 |  | 0.212 | 3.176 | 4.4259 | 4.2589 | 193.2476 | 13.7439 |  | 0.114 | 7.662 | 8.3341 | 25.39% | 2.1156 | 6.2185 | 0 | 45.375 | 0 |  | 0.046 | 3.088 | 3.3592 | 3.2324 | 146.6722 | 18.1082 |  | 0.6 | 8.6667 | 12.2042 | 17.34% | 2.1156 | 10.0885 | 0 | 45.375 | 0 |  | 0.1 | 3.176 | 3.7656 | 3.6235 | 164.4157 | 16.154 | 0.0868 | 2.5104 | 3.0222 | 7.1163 | 0 | 3.0376
| 25 | [11 empty] | 0.6 | 7.8 | 11.92 | 16.53% | 1.97 | 9.95 | 0 | 41.88 | 0 |  | 0.212 | 3.176 | 4.6317 | 4.457 | 186.6571 | 12.1216 |  | 0.114 | 7.662 | 8.4448 | 23.33% | 1.97 | 6.4748 | 0 | 41.88 | 0 |  | 0.046 | 3.088 | 3.4039 | 3.2754 | 137.1745 | 16.4941 |  | 0.6 | 8.6667 | 12.7867 | 15.41% | 1.97 | 10.8167 | 0 | 41.88 | 0 |  | 0.1 | 3.176 | 3.8627 | 3.7169 | 155.664 | 14.535 | 0.0868 | 2.5104 | 3.1064 | 7.1163 | 0 | 2.9552
| 26 | [11 empty] | 0.6 | 7.8 | 10.4175 | 22.52% | 2.3456 | 8.0719 | 0 | 50.895 | 0 |  | 0.212 | 3.176 | 4.1009 | 3.9461 | 200.8368 | 16.6378 |  | 0.114 | 7.662 | 8.1593 | 28.75% | 2.3456 | 5.8137 | 0 | 50.895 | 0 |  | 0.046 | 3.088 | 3.2887 | 3.1646 | 161.061 | 20.7467 |  | 0.6 | 8.6667 | 11.2842 | 20.79% | 2.3456 | 8.9385 | 0 | 50.895 | 0 |  | 0.1 | 3.176 | 3.6123 | 3.4759 | 176.9079 | 18.8883 | 0.0868 | 2.5104 | 2.8891 | 7.1163 | 0 | 3.1775
| 27 | [11 empty] | 0.6 | 7.8 | 11.5925 | 17.7% | 2.0519 | 9.5406 | 0 | 43.845 | 0 |  | 0.212 | 3.176 | 4.516 | 4.3456 | 190.5329 | 13.0155 |  | 0.114 | 7.662 | 8.3826 | 24.48% | 2.0519 | 6.3307 | 0 | 43.845 | 0 |  | 0.046 | 3.088 | 3.3788 | 3.2513 | 142.5514 | 17.3964 |  | 0.6 | 8.6667 | 12.4592 | 16.47% | 2.0519 | 10.4073 | 0 | 43.845 | 0 |  | 0.1 | 3.176 | 3.8081 | 3.6644 | 160.6648 | 15.4351 | 0.0868 | 2.5104 | 3.059 | 7.1163 | 0 | 3.0009
| 28 | [11 empty] | 0.16667 | 8.6667 | 8.6993 | 34.15% | 2.9706 | 5.7287 | 0 | 65.895 | 0 |  | 0.1 | 3.4 | 3.4196 | 3.2905 | 216.8303 | 25.833 |  | 0.11333 | 7.6633 | 7.6855 | 38.65% | 2.9706 | 4.7149 | 0 | 65.895 | 0 |  | 0.1 | 2.98 | 2.9996 | 2.8864 | 190.1988 | 29.4501 |  | 0.16667 | 8.6667 | 8.6993 | 34.15% | 2.9706 | 5.7287 | 0 | 65.895 | 0 |  | 0.1 | 3.4 | 3.4196 | 3.2905 | 216.8303 | 25.833 | 0.069333 | 2.5453 | 2.5589 | 7.1163 | 0 | 3.5875
| 29 | [11 empty] | 0.16667 | 8.6667 | 8.725 | 33.78% | 2.9475 | 5.7775 | 0 | 65.34 | 0 |  | 0.1 | 3.4 | 3.435 | 3.3054 | 215.9734 | 25.5004 |  | 0.11333 | 7.6633 | 7.703 | 38.26% | 2.9475 | 4.7555 | 0 | 65.34 | 0 |  | 0.1 | 2.98 | 3.015 | 2.9012 | 189.5661 | 29.0527 |  | 0.16667 | 8.6667 | 8.725 | 33.78% | 2.9475 | 5.7775 | 0 | 65.34 | 0 |  | 0.1 | 3.4 | 3.435 | 3.3054 | 215.9734 | 25.5004 | 0.069333 | 2.5453 | 2.5696 | 7.1163 | 0 | 3.5725
| 30 | [11 empty] | 0.16667 | 8.6667 | 8.7403 | 33.57% | 2.9337 | 5.8065 | 0 | 65.01 | 0 |  | 0.1 | 3.4 | 3.4442 | 3.3142 | 215.456 | 25.3041 |  | 0.11333 | 7.6633 | 7.7134 | 38.03% | 2.9337 | 4.7796 | 0 | 65.01 | 0 |  | 0.1 | 2.98 | 3.0242 | 2.91 | 189.1822 | 28.8184 |  | 0.16667 | 8.6667 | 8.7403 | 33.57% | 2.9337 | 5.8065 | 0 | 65.01 | 0 |  | 0.1 | 3.4 | 3.4442 | 3.3142 | 215.456 | 25.3041 | 0.069333 | 2.5453 | 2.576 | 7.1163 | 0 | 3.5637
| 31 | [11 empty] | 0.16667 | 8.6667 | 8.8562 | 31.95% | 2.8294 | 6.0269 | 0 | 62.505 | 0 |  | 0.1 | 3.4 | 3.5138 | 3.3812 | 211.3391 | 23.8473 |  | 0.11333 | 7.6633 | 7.7923 | 36.31% | 2.8294 | 4.9629 | 0 | 62.505 | 0 |  | 0.1 | 2.98 | 3.0938 | 2.977 | 186.0777 | 27.0848 |  | 0.16667 | 8.6667 | 8.8562 | 31.95% | 2.8294 | 6.0269 | 0 | 62.505 | 0 |  | 0.1 | 3.4 | 3.5138 | 3.3812 | 211.3391 | 23.8473 | 0.069333 | 2.5453 | 2.6242 | 7.1163 | 0 | 3.4982
IV | 1 | [11 empty] | 0.18316 | 10.7179 | 12.3007 | 13.85% | 1.7038 | 10.5969 | 0 | 35.49 | 0 |  | 0.11 | 3.89 | 4.8406 | 4.6579 | 165.3096 | 9.8289 |  | 0.17333 | 7.2467 | 8.7446 | 19.48% | 1.7038 | 7.0408 | 0 | 35.49 | 0 |  | 0.07 | 2.92 | 3.5249 | 3.3919 | 120.3786 | 13.4975 |  | 0.18316 | 8.6667 | 10.2495 | 16.62% | 1.7038 | 8.5457 | 0 | 35.49 | 0 |  | 0.1 | 3.89 | 4.7542 | 4.5748 | 162.3584 | 10.0075 | 0.062 | 2.684 | 3.2198 | 7.1163 | 0 | 2.8511
| 2 | [11 empty] | 0.46811 | 7.8684 | 13.3667 | 9.263% | 1.2381 | 12.1286 | 0 | 24.315 | 0 |  | 0.158 | 3.41 | 5.2658 | 5.0671 | 123.2073 | 6.1902 |  | 0.46811 | 7.8684 | 13.3667 | 9.263% | 1.2381 | 12.1286 | 0 | 24.315 | 0 |  | 0.158 | 3.41 | 5.2658 | 5.0671 | 123.2073 | 6.1902 |  | 0.46811 | 8.6667 | 14.165 | 8.741% | 1.2381 | 12.9269 | 0 | 24.315 | 0 |  | 0.1 | 3.41 | 4.5846 | 4.4116 | 107.2676 | 7.11 | 0.039 | 2.914 | 3.3721 | 7.1163 | 0 | 2.7223
| 3 | [11 empty] | 0.18316 | 10.7179 | 12.3022 | 13.84% | 1.7025 | 10.5997 | 0 | 35.46 | 0 |  | 0.11 | 3.89 | 4.8415 | 4.6588 | 165.2011 | 9.8187 |  | 0.17333 | 7.2467 | 8.746 | 19.47% | 1.7025 | 7.0435 | 0 | 35.46 | 0 |  | 0.07 | 2.92 | 3.5255 | 3.3925 | 120.2967 | 13.4838 |  | 0.18316 | 8.6667 | 10.251 | 16.61% | 1.7025 | 8.5485 | 0 | 35.46 | 0 |  | 0.1 | 3.89 | 4.755 | 4.5756 | 162.2496 | 9.9973 | 0.062 | 2.684 | 3.2203 | 7.1163 | 0 | 2.8507
| 4 | [11 empty] | 0.46811 | 7.8684 | 13.0137 | 10.38% | 1.3513 | 11.6624 | 0 | 27.03 | 0 |  | 0.158 | 3.41 | 5.1467 | 4.9525 | 133.8652 | 7.0407 |  | 0.46811 | 7.8684 | 13.0137 | 10.38% | 1.3513 | 11.6624 | 0 | 27.03 | 0 |  | 0.158 | 3.41 | 5.1467 | 4.9525 | 133.8652 | 7.0407 |  | 0.46811 | 8.6667 | 13.812 | 9.783% | 1.3513 | 12.4607 | 0 | 27.03 | 0 |  | 0.1 | 3.41 | 4.5092 | 4.339 | 117.2834 | 8.0361 | 0.039 | 2.914 | 3.3427 | 7.1163 | 0 | 2.7463
| 5 | [11 empty] | 0.46811 | 7.8684 | 14.1645 | 6.936% | 0.9825 | 13.182 | 0 | 0 | 0 |  | 0.158 | 3.41 | 5.5351 | 5.3262 | 0 | 0 |  | 0.46811 | 7.8684 | 14.1645 | 6.936% | 0.9825 | 13.182 | 0 | 0 | 0 |  | 0.158 | 3.41 | 5.5351 | 5.3262 | 0 | 0 |  | 0.46811 | 8.6667 | 14.9628 | 6.566% | 0.9825 | 13.9803 | 0 | 0 | 0 |  | 0.1 | 3.41 | 4.755 | 4.5756 | 0 | 0 | 0.039 | 2.914 | 3.4386 | 7.1163 | 0 | 2.6697
| 6 | [11 empty] | 0.46811 | 7.8684 | 14.3868 | 6.334% | 0.91125 | 13.4756 | 0 | 0 | 0 |  | 0.158 | 3.41 | 5.6102 | 5.3984 | 0 | 0 |  | 0.46811 | 7.8684 | 14.3868 | 6.334% | 0.91125 | 13.4756 | 0 | 0 | 0 |  | 0.158 | 3.41 | 5.6102 | 5.3984 | 0 | 0 |  | 0.46811 | 8.6667 | 15.1851 | 6.001% | 0.91125 | 14.2739 | 0 | 0 | 0 |  | 0.1 | 3.41 | 4.8025 | 4.6213 | 0 | 0 | 0.039 | 2.914 | 3.4571 | 7.1163 | 0 | 2.6554
| 7 | [11 empty] | 0.46811 | 7.8684 | 12.8401 | 10.96% | 1.4069 | 11.4332 | 0 | 28.365 | 0 |  | 0.158 | 3.41 | 5.0881 | 4.8961 | 138.8775 | 7.4735 |  | 0.46811 | 7.8684 | 12.8401 | 10.96% | 1.4069 | 11.4332 | 0 | 28.365 | 0 |  | 0.158 | 3.41 | 5.0881 | 4.8961 | 138.8775 | 7.4735 |  | 0.46811 | 8.6667 | 13.6384 | 10.32% | 1.4069 | 12.2315 | 0 | 28.365 | 0 |  | 0.1 | 3.41 | 4.4721 | 4.3033 | 122.0638 | 8.5029 | 0.039 | 2.914 | 3.3282 | 7.1163 | 0 | 2.7582
| 8 | [11 empty] | 0.46811 | 7.8684 | 12.8479 | 10.93% | 1.4044 | 11.4435 | 0 | 28.305 | 0 |  | 0.158 | 3.41 | 5.0907 | 4.8986 | 138.6555 | 7.4538 |  | 0.46811 | 7.8684 | 12.8479 | 10.93% | 1.4044 | 11.4435 | 0 | 28.305 | 0 |  | 0.158 | 3.41 | 5.0907 | 4.8986 | 138.6555 | 7.4538 |  | 0.46811 | 8.6667 | 13.6462 | 10.29% | 1.4044 | 12.2418 | 0 | 28.305 | 0 |  | 0.1 | 3.41 | 4.4737 | 4.3049 | 121.851 | 8.4818 | 0.039 | 2.914 | 3.3289 | 7.1163 | 0 | 2.7577
| 9 | [11 empty] | 0.46811 | 7.8684 | 13.279 | 9.536% | 1.2663 | 12.0127 | 0 | 24.99 | 0 |  | 0.158 | 3.41 | 5.2362 | 5.0386 | 125.9152 | 6.398 |  | 0.46811 | 7.8684 | 13.279 | 9.536% | 1.2663 | 12.0127 | 0 | 24.99 | 0 |  | 0.158 | 3.41 | 5.2362 | 5.0386 | 125.9152 | 6.398 |  | 0.46811 | 8.6667 | 14.0773 | 8.995% | 1.2663 | 12.811 | 0 | 24.99 | 0 |  | 0.1 | 3.41 | 4.5658 | 4.3935 | 109.7945 | 7.3374 | 0.039 | 2.914 | 3.3648 | 7.1163 | 0 | 2.7283
| 10 | [11 empty] | 0.18316 | 10.7179 | 12.3297 | 13.63% | 1.68 | 10.6497 | 0 | 34.92 | 0 |  | 0.11 | 3.89 | 4.858 | 4.6747 | 163.2398 | 9.6363 |  | 0.17333 | 7.2467 | 8.772 | 19.15% | 1.68 | 7.092 | 0 | 34.92 | 0 |  | 0.07 | 2.92 | 3.536 | 3.4026 | 118.8176 | 13.2391 |  | 0.18316 | 8.6667 | 10.2785 | 16.34% | 1.68 | 8.5985 | 0 | 34.92 | 0 |  | 0.1 | 3.89 | 4.77 | 4.59 | 160.2828 | 9.8141 | 0.062 | 2.684 | 3.2296 | 7.1163 | 0 | 2.8425
| 11 | [11 empty] | 0.18316 | 10.7179 | 12.0473 | 15.86% | 1.9112 | 10.1361 | 0 | 40.47 | 0 |  | 0.11 | 3.89 | 4.6884 | 4.5115 | 182.5802 | 11.5718 |  | 0.17333 | 7.2467 | 8.5048 | 22.47% | 1.9112 | 6.5935 | 0 | 40.47 | 0 |  | 0.07 | 2.92 | 3.4281 | 3.2987 | 133.4993 | 15.8262 |  | 0.18316 | 8.6667 | 9.9961 | 19.12% | 1.9112 | 8.0849 | 0 | 40.47 | 0 |  | 0.1 | 3.89 | 4.6158 | 4.4417 | 179.7536 | 11.7538 | 0.062 | 2.684 | 3.134 | 7.1163 | 0 | 2.9291
| 12 | [11 empty] | 0.18316 | 10.7179 | 12.1992 | 14.65% | 1.7869 | 10.4123 | 0 | 37.485 | 0 |  | 0.11 | 3.89 | 4.7796 | 4.5993 | 172.4033 | 10.5138 |  | 0.17333 | 7.2467 | 8.6485 | 20.66% | 1.7869 | 6.8616 | 0 | 37.485 | 0 |  | 0.07 | 2.92 | 3.4861 | 3.3546 | 125.7462 | 14.4148 |  | 0.18316 | 8.6667 | 10.148 | 17.61% | 1.7869 | 8.3611 | 0 | 37.485 | 0 |  | 0.1 | 3.89 | 4.6987 | 4.5214 | 169.4861 | 10.6947 | 0.062 | 2.684 | 3.1854 | 7.1163 | 0 | 2.8819
| 13 | [11 empty] | 0.18316 | 10.7179 | 12.1458 | 15.07% | 1.8306 | 10.3151 | 0 | 38.535 | 0 |  | 0.11 | 3.89 | 4.7475 | 4.5684 | 176.0429 | 10.8813 |  | 0.17333 | 7.2467 | 8.5979 | 21.29% | 1.8306 | 6.7673 | 0 | 38.535 | 0 |  | 0.07 | 2.92 | 3.4657 | 3.3349 | 128.5114 | 14.9059 |  | 0.18316 | 8.6667 | 10.0946 | 18.13% | 1.8306 | 8.2639 | 0 | 38.535 | 0 |  | 0.1 | 3.89 | 4.6696 | 4.4934 | 173.1521 | 11.063 | 0.062 | 2.684 | 3.1673 | 7.1163 | 0 | 2.8983
| 14 | [11 empty] | 0.18316 | 10.7179 | 12.1397 | 15.12% | 1.8356 | 10.304 | 0 | 38.655 | 0 |  | 0.11 | 3.89 | 4.7439 | 4.5649 | 176.4547 | 10.9237 |  | 0.17333 | 7.2467 | 8.5922 | 21.36% | 1.8356 | 6.7565 | 0 | 38.655 | 0 |  | 0.07 | 2.92 | 3.4634 | 3.3327 | 128.8248 | 14.9624 |  | 0.18316 | 8.6667 | 10.0885 | 18.2% | 1.8356 | 8.2528 | 0 | 38.655 | 0 |  | 0.1 | 3.89 | 4.6662 | 4.4902 | 173.5673 | 11.1054 | 0.062 | 2.684 | 3.1653 | 7.1163 | 0 | 2.9002
| 15 | [11 empty] | 0.6 | 7.8 | 11.645 | 17.51% | 2.0387 | 9.6062 | 0 | 43.53 | 0 |  | 0.212 | 3.176 | 4.5346 | 4.3635 | 189.941 | 12.8691 |  | 0.114 | 7.662 | 8.3925 | 24.29% | 2.0387 | 6.3538 | 0 | 43.53 | 0 |  | 0.046 | 3.088 | 3.3828 | 3.2551 | 141.6959 | 17.2508 |  | 0.6 | 8.6667 | 12.5117 | 16.29% | 2.0387 | 10.4729 | 0 | 43.53 | 0 |  | 0.1 | 3.176 | 3.8168 | 3.6728 | 159.8771 | 15.2891 | 0.0868 | 2.5104 | 3.0666 | 7.1163 | 0 | 2.9935
| 16 | [11 empty] | 0.6 | 7.8 | 11.3025 | 18.8% | 2.1244 | 9.1781 | 0 | 45.585 | 0 |  | 0.212 | 3.176 | 4.4136 | 4.247 | 193.5995 | 13.8462 |  | 0.392 | 7.662 | 9.9503 | 21.35% | 2.1244 | 7.8259 | 0 | 45.585 | 0 |  | 0.046 | 3.088 | 3.3565 | 3.2299 | 147.2333 | 18.2065 |  | 0.6 | 8.6667 | 12.1692 | 17.46% | 2.1244 | 10.0448 | 0 | 45.585 | 0 |  | 0.1 | 3.176 | 3.7598 | 3.6179 | 164.9207 | 16.2539 | 0.0868 | 2.5104 | 3.0171 | 7.1163 | 0 | 3.0427
| 17 | [25 empty] | 0 | 0 | [15 empty] | 0 | 0 | [15 empty] | 0 | 0 | 0.0868 | 2.5104 | 3.0894 | 7.1163 | 0 | 2.9714
| 18 | [25 empty] | 0 | 0 | [15 empty] | 0 | 0 | [15 empty] | 0 | 0 | 0.0868 | 2.5104 | 3.1071 | 7.1163 | 0 | 2.9545
| 19 | [25 empty] | 0 | 0 | [15 empty] | 0 | 0 | [15 empty] | 0 | 0 | 0.062 | 2.684 | 3.1363 | 7.1163 | 0 | 2.927
| 20 | [25 empty] | 0 | 0 | [15 empty] | 0 | 0 | [15 empty] | 0 | 0 | 0.039 | 2.914 | 3.3129 | 7.1163 | 0 | 2.771
| 21 | [25 empty] | 0 | 0 | [15 empty] | 0 | 0 | [15 empty] | 0 | 0 | 0.039 | 2.914 | 3.4096 | 7.1163 | 0 | 2.6924
| 22 | [25 empty] | 0 | 0 | [15 empty] | 0 | 0 | [15 empty] | 0 | 0 | 0.039 | 2.914 | 3.4426 | 7.1163 | 0 | 2.6666
| 23 | [25 empty] | 0 | 0 | [15 empty] | 0 | 0 | [15 empty] | 0 | 0 | 0.039 | 2.914 | 3.4382 | 7.1163 | 0 | 2.67
| 24 | [25 empty] | 0 | 0 | [15 empty] | 0 | 0 | [15 empty] | 0 | 0 | 0.0868 | 2.5104 | 2.8178 | 7.1163 | 0 | 3.2578
| 25 | [25 empty] | 0 | 0 | [15 empty] | 0 | 0 | [15 empty] | 0 | 0 | 0.0868 | 2.5104 | 2.8373 | 7.1163 | 0 | 3.2354
| 26 | [25 empty] | 0 | 0 | [15 empty] | 0 | 0 | [15 empty] | 0 | 0 | 0.0868 | 2.5104 | 2.6858 | 7.1163 | 0 | 3.418
| 27 | [25 empty] | 0 | 0 | [15 empty] | 0 | 0 | [15 empty] | 0 | 0 | 0.0868 | 2.5104 | 2.9122 | 7.1163 | 0 | 3.1522
| 28 | [25 empty] | 0 | 0 | [15 empty] | 0 | 0 | [15 empty] | 0 | 0 | 0.0868 | 2.5104 | 2.9549 | 7.1163 | 0 | 3.1067
| 29 | [25 empty] | 0 | 0 | [15 empty] | 0 | 0 | [15 empty] | 0 | 0 | 0.039 | 2.914 | 3.3546 | 7.1163 | 0 | 2.7366
| 30 | [25 empty] | 0 | 0 | [15 empty] | 0 | 0 | [15 empty] | 0 | 0 | 0.0868 | 2.5104 | 2.7071 | 7.1163 | 0 | 3.391
V | 1 | [25 empty] | 0 | 0 | [15 empty] | 0 | 0 | [15 empty] | 0 | 0 | 0.062 | 2.684 | 3.1239 | 7.1163 | 0 | 2.9386
| 2 | [25 empty] | 0 | 0 | [15 empty] | 0 | 0 | [15 empty] | 0 | 0 | 0.062 | 2.684 | 3.1511 | 7.1163 | 0 | 2.9133
| 3 | [25 empty] | 0 | 0 | [15 empty] | 0 | 0 | [15 empty] | 0 | 0 | 0.039 | 2.914 | 3.3771 | 7.1163 | 0 | 2.7183
| 4 | [25 empty] | 0 | 0 | [15 empty] | 0 | 0 | [15 empty] | 0 | 0 | 0.039 | 2.914 | 3.3766 | 7.1163 | 0 | 2.7187
| 5 | [25 empty] | 0 | 0 | [15 empty] | 0 | 0 | [15 empty] | 0 | 0 | 0.039 | 2.914 | 3.4434 | 7.1163 | 0 | 2.666
| 6 | [25 empty] | 0 | 0 | [15 empty] | 0 | 0 | [15 empty] | 0 | 0 | 0.062 | 2.684 | 3.1792 | 7.1163 | 0 | 2.8875
| 7 | [25 empty] | 0 | 0 | [15 empty] | 0 | 0 | [15 empty] | 0 | 0 | 0.062 | 2.684 | 3.1542 | 7.1163 | 0 | 2.9104
| 8 | [25 empty] | 0 | 0 | [15 empty] | 0 | 0 | [15 empty] | 0 | 0 | 0.039 | 2.914 | 3.3115 | 7.1163 | 0 | 2.7722
| 9 | [25 empty] | 0 | 0 | [15 empty] | 0 | 0 | [15 empty] | 0 | 0 | 0.039 | 2.914 | 3.3342 | 7.1163 | 0 | 2.7533
| 10 | [25 empty] | 0 | 0 | [15 empty] | 0 | 0 | [15 empty] | 0 | 0 | 0.039 | 2.914 | 3.5075 | 7.1163 | 0 | 2.6173
| 11 | [25 empty] | 0 | 0 | [15 empty] | 0 | 0 | [15 empty] | 0 | 0 | 0.039 | 2.914 | 3.4972 | 7.1163 | 0 | 2.6249
| 12 | [25 empty] | 0 | 0 | [15 empty] | 0 | 0 | [15 empty] | 0 | 0 | 0.039 | 2.914 | 3.5096 | 7.1163 | 0 | 2.6157
| 13 | [25 empty] | 0 | 0 | [15 empty] | 0 | 0 | [15 empty] | 0 | 0 | 0.039 | 2.914 | 3.4901 | 7.1163 | 0 | 2.6303
| 14 | [25 empty] | 0 | 0 | [15 empty] | 0 | 0 | [15 empty] | 0 | 0 | 0.039 | 2.914 | 3.4668 | 7.1163 | 0 | 2.648
| 15 | [25 empty] | 0 | 0 | [15 empty] | 0 | 0 | [15 empty] | 0 | 0 | 0.039 | 2.914 | 3.4488 | 7.1163 | 0 | 2.6618
| 16 | [25 empty] | 0 | 0 | [15 empty] | 0 | 0 | [15 empty] | 0 | 0 | 0.039 | 2.914 | 3.4451 | 7.1163 | 0 | 2.6647
| 17 | [25 empty] | 0 | 0 | [15 empty] | 0 | 0 | [15 empty] | 0 | 0 | 0.039 | 2.914 | 3.5031 | 7.1163 | 0 | 2.6206
| 18 | [25 empty] | 0 | 0 | [15 empty] | 0 | 0 | [15 empty] | 0 | 0 | 0.039 | 2.914 | 3.553 | 7.1163 | 0 | 2.5838
| 19 | [25 empty] | 0 | 0 | [15 empty] | 0 | 0 | [15 empty] | 0 | 0 | 0.039 | 2.914 | 3.5582 | 7.1163 | 0 | 2.58
| 20 | [25 empty] | 0 | 0 | [15 empty] | 0 | 0 | [15 empty] | 0 | 0 | 0.039 | 2.914 | 3.5296 | 7.1163 | 0 | 2.6009
| 21 | [25 empty] | 0 | 0 | [15 empty] | 0 | 0 | [15 empty] | 0 | 0 | 0.039 | 2.914 | 3.5484 | 7.1163 | 0 | 2.5871
| 22 | [25 empty] | 0 | 0 | [15 empty] | 0 | 0 | [15 empty] | 0 | 0 | 0.039 | 2.914 | 3.3991 | 7.1163 | 0 | 2.7007
| 23 | [25 empty] | 0 | 0 | [15 empty] | 0 | 0 | [15 empty] | 0 | 0 | 0.039 | 2.914 | 3.3783 | 7.1163 | 0 | 2.7174
| 24 | [25 empty] | 0 | 0 | [15 empty] | 0 | 0 | [15 empty] | 0 | 0 | 0.039 | 2.914 | 3.4296 | 7.1163 | 0 | 2.6767
| 25 | [25 empty] | 0 | 0 | [15 empty] | 0 | 0 | [15 empty] | 0 | 0 | 0.039 | 2.914 | 3.5135 | 7.1163 | 0 | 2.6128
| 26 | [25 empty] | 0 | 0 | [15 empty] | 0 | 0 | [15 empty] | 0 | 0 | 0.039 | 2.914 | 3.5599 | 7.1163 | 0 | 2.5787
| 27 | [25 empty] | 0 | 0 | [15 empty] | 0 | 0 | [15 empty] | 0 | 0 | 0.039 | 2.914 | 3.5738 | 7.1163 | 0 | 2.5687
| 28 | [25 empty] | 0 | 0 | [15 empty] | 0 | 0 | [15 empty] | 0 | 0 | 0.039 | 2.914 | 3.5541 | 7.1163 | 0 | 2.5829
| 29 | [25 empty] | 0 | 0 | [15 empty] | 0 | 0 | [15 empty] | 0 | 0 | 0.039 | 2.914 | 3.4798 | 7.1163 | 0 | 2.6381
| 30 | [25 empty] | 0 | 0 | [15 empty] | 0 | 0 | [15 empty] | 0 | 0 | 0.039 | 2.914 | 3.519 | 7.1163 | 0 | 2.6087
| 31 | [25 empty] | 0 | 0 | [15 empty] | 0 | 0 | [15 empty] | 0 | 0 | 0.039 | 2.914 | 3.4386 | 7.1163 | 0 | 2.6697
VI | 1 | [25 empty] | 0 | 0 | [15 empty] | 0 | 0 | [15 empty] | 0 | 0 | 0.039 | 2.914 | 3.566 | 7.1163 | 0 | 2.5743
| 2 | [25 empty] | 0 | 0 | [15 empty] | 0 | 0 | [15 empty] | 0 | 0 | 0.039 | 2.914 | 3.564 | 7.1163 | 0 | 2.5758
| 3 | [25 empty] | 0 | 0 | [15 empty] | 0 | 0 | [15 empty] | 0 | 0 | 0.0474 | 2.746 | 3.6952 | 7.1163 | 0 | 2.4843
| 4 | [25 empty] | 0 | 0 | [15 empty] | 0 | 0 | [15 empty] | 0 | 0 | 0.039 | 2.914 | 3.616 | 7.1163 | 0 | 2.5387
| 5 | [25 empty] | 0 | 0 | [15 empty] | 0 | 0 | [15 empty] | 0 | 0 | 0.0474 | 2.746 | 3.7118 | 7.1163 | 0 | 2.4732
| 6 | [25 empty] | 0 | 0 | [15 empty] | 0 | 0 | [15 empty] | 0 | 0 | 0.0474 | 2.746 | 3.8293 | 7.1163 | 0 | 2.3973
| 7 | [25 empty] | 0 | 0 | [15 empty] | 0 | 0 | [15 empty] | 0 | 0 | 0.0474 | 2.746 | 3.9666 | 7.1163 | 0 | 2.3144
| 8 | [25 empty] | 0 | 0 | [15 empty] | 0 | 0 | [15 empty] | 0 | 0 | 0.0474 | 2.746 | 3.7868 | 7.1163 | 0 | 2.4242
| 9 | [25 empty] | 0 | 0 | [15 empty] | 0 | 0 | [15 empty] | 0 | 0 | 0.039 | 2.914 | 3.6769 | 7.1163 | 0 | 2.4966
| 10 | [25 empty] | 0 | 0 | [15 empty] | 0 | 0 | [15 empty] | 0 | 0 | 0.0474 | 2.746 | 3.7807 | 7.1163 | 0 | 2.4281
| 11 | [25 empty] | 0 | 0 | [15 empty] | 0 | 0 | [15 empty] | 0 | 0 | 0.0474 | 2.746 | 3.7459 | 7.1163 | 0 | 2.4507
| 12 | [25 empty] | 0 | 0 | [15 empty] | 0 | 0 | [15 empty] | 0 | 0 | 0.039 | 2.914 | 3.6243 | 7.1163 | 0 | 2.5329
| 13 | [25 empty] | 0 | 0 | [15 empty] | 0 | 0 | [15 empty] | 0 | 0 | 0.039 | 2.914 | 3.4878 | 7.1163 | 0 | 2.632
| 14 | [25 empty] | 0 | 0 | [15 empty] | 0 | 0 | [15 empty] | 0 | 0 | 0.039 | 2.914 | 3.4165 | 7.1163 | 0 | 2.687
| 15 | [25 empty] | 0 | 0 | [15 empty] | 0 | 0 | [15 empty] | 0 | 0 | 0.039 | 2.914 | 3.4951 | 7.1163 | 0 | 2.6265
| 16 | [25 empty] | 0 | 0 | [15 empty] | 0 | 0 | [15 empty] | 0 | 0 | 0.039 | 2.914 | 3.5104 | 7.1163 | 0 | 2.6151
| 17 | [25 empty] | 0 | 0 | [15 empty] | 0 | 0 | [15 empty] | 0 | 0 | 0.039 | 2.914 | 3.5395 | 7.1163 | 0 | 2.5936
| 18 | [25 empty] | 0 | 0 | [15 empty] | 0 | 0 | [15 empty] | 0 | 0 | 0.039 | 2.914 | 3.5003 | 7.1163 | 0 | 2.6226
| 19 | [25 empty] | 0 | 0 | [15 empty] | 0 | 0 | [15 empty] | 0 | 0 | 0.039 | 2.914 | 3.4633 | 7.1163 | 0 | 2.6507
| 20 | [25 empty] | 0 | 0 | [15 empty] | 0 | 0 | [15 empty] | 0 | 0 | 0.039 | 2.914 | 3.546 | 7.1163 | 0 | 2.5889
| 21 | [25 empty] | 0 | 0 | [15 empty] | 0 | 0 | [15 empty] | 0 | 0 | 0.039 | 2.914 | 3.6271 | 7.1163 | 0 | 2.531
| 22 | [25 empty] | 0 | 0 | [15 empty] | 0 | 0 | [15 empty] | 0 | 0 | 0.039 | 2.914 | 3.6755 | 7.1163 | 0 | 2.4976
| 23 | [25 empty] | 0 | 0 | [15 empty] | 0 | 0 | [15 empty] | 0 | 0 | 0.039 | 2.914 | 3.563 | 7.1163 | 0 | 2.5765
| 24 | [25 empty] | 0 | 0 | [15 empty] | 0 | 0 | [15 empty] | 0 | 0 | 0.039 | 2.914 | 3.4839 | 7.1163 | 0 | 2.635
| 25 | [25 empty] | 0 | 0 | [15 empty] | 0 | 0 | [15 empty] | 0 | 0 | 0.039 | 2.914 | 3.5458 | 7.1163 | 0 | 2.589
| 26 | [25 empty] | 0 | 0 | [15 empty] | 0 | 0 | [15 empty] | 0 | 0 | 0.039 | 2.914 | 3.6727 | 7.1163 | 0 | 2.4995
| 27 | [25 empty] | 0 | 0 | [15 empty] | 0 | 0 | [15 empty] | 0 | 0 | 0.039 | 2.914 | 3.6794 | 7.1163 | 0 | 2.495
| 28 | [25 empty] | 0 | 0 | [15 empty] | 0 | 0 | [15 empty] | 0 | 0 | 0.039 | 2.914 | 3.6898 | 7.1163 | 0 | 2.488
| 29 | [25 empty] | 0 | 0 | [15 empty] | 0 | 0 | [15 empty] | 0 | 0 | 0.039 | 2.914 | 3.682 | 7.1163 | 0 | 2.4932
| 30 | [25 empty] | 0 | 0 | [15 empty] | 0 | 0 | [15 empty] | 0 | 0 | 0.039 | 2.914 | 3.6802 | 7.1163 | 0 | 2.4944
VII | 1 | [25 empty] | 0 | 0 | [15 empty] | 0 | 0 | [15 empty] | 0 | 0 | 0.039 | 2.914 | 3.5144 | 7.1163 | 0 | 2.6121
| 2 | [25 empty] | 0 | 0 | [15 empty] | 0 | 0 | [15 empty] | 0 | 0 | 0.039 | 2.914 | 3.6345 | 7.1163 | 0 | 2.5258
| 3 | [25 empty] | 0 | 0 | [15 empty] | 0 | 0 | [15 empty] | 0 | 0 | 0.0474 | 2.746 | 3.7039 | 7.1163 | 0 | 2.4785
| 4 | [25 empty] | 0 | 0 | [15 empty] | 0 | 0 | [15 empty] | 0 | 0 | 0.039 | 2.914 | 3.5426 | 7.1163 | 0 | 2.5914
| 5 | [25 empty] | 0 | 0 | [15 empty] | 0 | 0 | [15 empty] | 0 | 0 | 0.039 | 2.914 | 3.5174 | 7.1163 | 0 | 2.6099
| 6 | [25 empty] | 0 | 0 | [15 empty] | 0 | 0 | [15 empty] | 0 | 0 | 0.039 | 2.914 | 3.5552 | 7.1163 | 0 | 2.5821
| 7 | [25 empty] | 0 | 0 | [15 empty] | 0 | 0 | [15 empty] | 0 | 0 | 0.039 | 2.914 | 3.5926 | 7.1163 | 0 | 2.5553
| 8 | [25 empty] | 0 | 0 | [15 empty] | 0 | 0 | [15 empty] | 0 | 0 | 0.039 | 2.914 | 3.6402 | 7.1163 | 0 | 2.5218
| 9 | [25 empty] | 0 | 0 | [15 empty] | 0 | 0 | [15 empty] | 0 | 0 | 0.039 | 2.914 | 3.662 | 7.1163 | 0 | 2.5068
| 10 | [25 empty] | 0 | 0 | [15 empty] | 0 | 0 | [15 empty] | 0 | 0 | 0.0474 | 2.746 | 3.7329 | 7.1163 | 0 | 2.4592
| 11 | [25 empty] | 0 | 0 | [15 empty] | 0 | 0 | [15 empty] | 0 | 0 | 0.0474 | 2.746 | 3.709 | 7.1163 | 0 | 2.4751
| 12 | [25 empty] | 0 | 0 | [15 empty] | 0 | 0 | [15 empty] | 0 | 0 | 0.0474 | 2.746 | 3.7714 | 7.1163 | 0 | 2.4341
| 13 | [25 empty] | 0 | 0 | [15 empty] | 0 | 0 | [15 empty] | 0 | 0 | 0.0474 | 2.746 | 3.7157 | 7.1163 | 0 | 2.4706
| 14 | [25 empty] | 0 | 0 | [15 empty] | 0 | 0 | [15 empty] | 0 | 0 | 0.039 | 2.914 | 3.6474 | 7.1163 | 0 | 2.5169
| 15 | [25 empty] | 0 | 0 | [15 empty] | 0 | 0 | [15 empty] | 0 | 0 | 0.039 | 2.914 | 3.5879 | 7.1163 | 0 | 2.5586
| 16 | [25 empty] | 0 | 0 | [15 empty] | 0 | 0 | [15 empty] | 0 | 0 | 0.039 | 2.914 | 3.5471 | 7.1163 | 0 | 2.588
| 17 | [25 empty] | 0 | 0 | [15 empty] | 0 | 0 | [15 empty] | 0 | 0 | 0.039 | 2.914 | 3.6142 | 7.1163 | 0 | 2.54
| 18 | [25 empty] | 0 | 0 | [15 empty] | 0 | 0 | [15 empty] | 0 | 0 | 0.0474 | 2.746 | 3.7924 | 7.1163 | 0 | 2.4207
| 19 | [25 empty] | 0 | 0 | [15 empty] | 0 | 0 | [15 empty] | 0 | 0 | 0.039 | 2.914 | 3.6266 | 7.1163 | 0 | 2.5313
| 20 | [25 empty] | 0 | 0 | [15 empty] | 0 | 0 | [15 empty] | 0 | 0 | 0.039 | 2.914 | 3.48 | 7.1163 | 0 | 2.6379
| 21 | [25 empty] | 0 | 0 | [15 empty] | 0 | 0 | [15 empty] | 0 | 0 | 0.039 | 2.914 | 3.4312 | 7.1163 | 0 | 2.6754
| 22 | [25 empty] | 0 | 0 | [15 empty] | 0 | 0 | [15 empty] | 0 | 0 | 0.039 | 2.914 | 3.5276 | 7.1163 | 0 | 2.6023
| 23 | [25 empty] | 0 | 0 | [15 empty] | 0 | 0 | [15 empty] | 0 | 0 | 0.0474 | 2.746 | 3.7128 | 7.1163 | 0 | 2.4726
| 24 | [25 empty] | 0 | 0 | [15 empty] | 0 | 0 | [15 empty] | 0 | 0 | 0.0474 | 2.746 | 3.7771 | 7.1163 | 0 | 2.4304
| 25 | [25 empty] | 0 | 0 | [15 empty] | 0 | 0 | [15 empty] | 0 | 0 | 0.039 | 2.914 | 3.518 | 7.1163 | 0 | 2.6094
| 26 | [25 empty] | 0 | 0 | [15 empty] | 0 | 0 | [15 empty] | 0 | 0 | 0.039 | 2.914 | 3.498 | 7.1163 | 0 | 2.6243
| 27 | [25 empty] | 0 | 0 | [15 empty] | 0 | 0 | [15 empty] | 0 | 0 | 0.039 | 2.914 | 3.4949 | 7.1163 | 0 | 2.6267
| 28 | [25 empty] | 0 | 0 | [15 empty] | 0 | 0 | [15 empty] | 0 | 0 | 0.039 | 2.914 | 3.5066 | 7.1163 | 0 | 2.6179
| 29 | [25 empty] | 0 | 0 | [15 empty] | 0 | 0 | [15 empty] | 0 | 0 | 0.039 | 2.914 | 3.4815 | 7.1163 | 0 | 2.6368
| 30 | [25 empty] | 0 | 0 | [15 empty] | 0 | 0 | [15 empty] | 0 | 0 | 0.039 | 2.914 | 3.5622 | 7.1163 | 0 | 2.5771
| 31 | [25 empty] | 0 | 0 | [15 empty] | 0 | 0 | [15 empty] | 0 | 0 | 0.039 | 2.914 | 3.5144 | 7.1163 | 0 | 2.6121
VIII | 1 | [25 empty] | 0 | 0 | [15 empty] | 0 | 0 | [15 empty] | 0 | 0 | 0.039 | 2.914 | 3.4582 | 7.1163 | 0 | 2.6546
| 2 | [25 empty] | 0 | 0 | [15 empty] | 0 | 0 | [15 empty] | 0 | 0 | 0.039 | 2.914 | 3.4166 | 7.1163 | 0 | 2.6869
| 3 | [25 empty] | 0 | 0 | [15 empty] | 0 | 0 | [15 empty] | 0 | 0 | 0.039 | 2.914 | 3.3765 | 7.1163 | 0 | 2.7188
| 4 | [25 empty] | 0 | 0 | [15 empty] | 0 | 0 | [15 empty] | 0 | 0 | 0.039 | 2.914 | 3.4269 | 7.1163 | 0 | 2.6788
| 5 | [25 empty] | 0 | 0 | [15 empty] | 0 | 0 | [15 empty] | 0 | 0 | 0.039 | 2.914 | 3.5123 | 7.1163 | 0 | 2.6137
| 6 | [25 empty] | 0 | 0 | [15 empty] | 0 | 0 | [15 empty] | 0 | 0 | 0.039 | 2.914 | 3.5833 | 7.1163 | 0 | 2.5619
| 7 | [25 empty] | 0 | 0 | [15 empty] | 0 | 0 | [15 empty] | 0 | 0 | 0.039 | 2.914 | 3.6314 | 7.1163 | 0 | 2.5279
| 8 | [25 empty] | 0 | 0 | [15 empty] | 0 | 0 | [15 empty] | 0 | 0 | 0.039 | 2.914 | 3.6568 | 7.1163 | 0 | 2.5104
| 9 | [25 empty] | 0 | 0 | [15 empty] | 0 | 0 | [15 empty] | 0 | 0 | 0.039 | 2.914 | 3.6011 | 7.1163 | 0 | 2.5493
| 10 | [25 empty] | 0 | 0 | [15 empty] | 0 | 0 | [15 empty] | 0 | 0 | 0.039 | 2.914 | 3.6082 | 7.1163 | 0 | 2.5442
| 11 | [25 empty] | 0 | 0 | [15 empty] | 0 | 0 | [15 empty] | 0 | 0 | 0.039 | 2.914 | 3.6405 | 7.1163 | 0 | 2.5216
| 12 | [25 empty] | 0 | 0 | [15 empty] | 0 | 0 | [15 empty] | 0 | 0 | 0.0474 | 2.746 | 3.706 | 7.1163 | 0 | 2.477
| 13 | [25 empty] | 0 | 0 | [15 empty] | 0 | 0 | [15 empty] | 0 | 0 | 0.039 | 2.914 | 3.663 | 7.1163 | 0 | 2.5062
| 14 | [25 empty] | 0 | 0 | [15 empty] | 0 | 0 | [15 empty] | 0 | 0 | 0.0474 | 2.746 | 3.6985 | 7.1163 | 0 | 2.4821
| 15 | [25 empty] | 0 | 0 | [15 empty] | 0 | 0 | [15 empty] | 0 | 0 | 0.0474 | 2.746 | 3.8242 | 7.1163 | 0 | 2.4005
| 16 | [25 empty] | 0 | 0 | [15 empty] | 0 | 0 | [15 empty] | 0 | 0 | 0.0474 | 2.746 | 3.9047 | 7.1163 | 0 | 2.351
| 17 | [25 empty] | 0 | 0 | [15 empty] | 0 | 0 | [15 empty] | 0 | 0 | 0.0474 | 2.746 | 3.9172 | 7.1163 | 0 | 2.3435
| 18 | [25 empty] | 0 | 0 | [15 empty] | 0 | 0 | [15 empty] | 0 | 0 | 0.039 | 2.914 | 3.6825 | 7.1163 | 0 | 2.4929
| 19 | [25 empty] | 0 | 0 | [15 empty] | 0 | 0 | [15 empty] | 0 | 0 | 0.039 | 2.914 | 3.6612 | 7.1163 | 0 | 2.5074
| 20 | [25 empty] | 0 | 0 | [15 empty] | 0 | 0 | [15 empty] | 0 | 0 | 0.0474 | 2.746 | 3.7402 | 7.1163 | 0 | 2.4544
| 21 | [25 empty] | 0 | 0 | [15 empty] | 0 | 0 | [15 empty] | 0 | 0 | 0.0474 | 2.746 | 3.8224 | 7.1163 | 0 | 2.4016
| 22 | [25 empty] | 0 | 0 | [15 empty] | 0 | 0 | [15 empty] | 0 | 0 | 0.0474 | 2.746 | 3.8372 | 7.1163 | 0 | 2.3924
| 23 | [25 empty] | 0 | 0 | [15 empty] | 0 | 0 | [15 empty] | 0 | 0 | 0.0474 | 2.746 | 3.7051 | 7.1163 | 0 | 2.4777
| 24 | [25 empty] | 0 | 0 | [15 empty] | 0 | 0 | [15 empty] | 0 | 0 | 0.039 | 2.914 | 3.6056 | 7.1163 | 0 | 2.546
| 25 | [25 empty] | 0 | 0 | [15 empty] | 0 | 0 | [15 empty] | 0 | 0 | 0.039 | 2.914 | 3.5892 | 7.1163 | 0 | 2.5577
| 26 | [25 empty] | 0 | 0 | [15 empty] | 0 | 0 | [15 empty] | 0 | 0 | 0.039 | 2.914 | 3.4574 | 7.1163 | 0 | 2.6552
| 27 | [25 empty] | 0 | 0 | [15 empty] | 0 | 0 | [15 empty] | 0 | 0 | 0.039 | 2.914 | 3.4722 | 7.1163 | 0 | 2.6439
| 28 | [25 empty] | 0 | 0 | [15 empty] | 0 | 0 | [15 empty] | 0 | 0 | 0.039 | 2.914 | 3.4213 | 7.1163 | 0 | 2.6832
| 29 | [25 empty] | 0 | 0 | [15 empty] | 0 | 0 | [15 empty] | 0 | 0 | 0.039 | 2.914 | 3.3753 | 7.1163 | 0 | 2.7197
| 30 | [25 empty] | 0 | 0 | [15 empty] | 0 | 0 | [15 empty] | 0 | 0 | 0.039 | 2.914 | 3.3958 | 7.1163 | 0 | 2.7033
IX | 1 | [11 empty] | 0.46811 | 7.8684 | 12.7094 | 11.4% | 1.4487 | 11.2607 | 0 | 29.37 | 0 |  | 0.158 | 3.41 | 5.044 | 4.8536 | 142.5515 | 7.8059 |  | 0.46811 | 7.8684 | 12.7094 | 11.4% | 1.4487 | 11.2607 | 0 | 29.37 | 0 |  | 0.158 | 3.41 | 5.044 | 4.8536 | 142.5515 | 7.8059 |  | 0.46811 | 8.6667 | 13.5077 | 10.73% | 1.4487 | 12.059 | 0 | 29.37 | 0 |  | 0.1 | 3.41 | 4.4442 | 4.2765 | 125.5997 | 8.8595 | 0.039 | 2.914 | 3.3173 | 7.1163 | 0 | 2.7673
| 2 | [11 empty] | 0.46811 | 7.8684 | 13.4935 | 8.875% | 1.1975 | 12.296 | 0 | 0 | 0 |  | 0.158 | 3.41 | 5.3086 | 5.1083 | 0 | 0 |  | 0.46811 | 7.8684 | 13.4935 | 8.875% | 1.1975 | 12.296 | 0 | 0 | 0 |  | 0.158 | 3.41 | 5.3086 | 5.1083 | 0 | 0 |  | 0.46811 | 8.6667 | 14.2918 | 8.379% | 1.1975 | 13.0943 | 0 | 0 | 0 |  | 0.1 | 3.41 | 4.6117 | 4.4376 | 0 | 0 | 0.039 | 2.914 | 3.3827 | 7.1163 | 0 | 2.7138
| 3 | [11 empty] | 0.46811 | 7.8684 | 13.9811 | 7.448% | 1.0412 | 12.9399 | 0 | 0 | 0 |  | 0.158 | 3.41 | 5.4732 | 5.2667 | 0 | 0 |  | 0.46811 | 7.8684 | 13.9811 | 7.448% | 1.0412 | 12.9399 | 0 | 0 | 0 |  | 0.158 | 3.41 | 5.4732 | 5.2667 | 0 | 0 |  | 0.46811 | 8.6667 | 14.7794 | 7.045% | 1.0412 | 13.7382 | 0 | 0 | 0 |  | 0.1 | 3.41 | 4.7158 | 4.5379 | 0 | 0 | 0.039 | 2.914 | 3.4233 | 7.1163 | 0 | 2.6816
| 4 | [11 empty] | 0 | 0 | 0 | 0% | 0 | 0 | 0 | 0 | 0 |  | 0 | 0 | 0 | 0 | 0 | 0 |  | 0 | 0 | 0 | 0% | 0 | 0 | 0 | 0 | 0 |  | 0 | 0 | 0 | 0 | 0 | 0 |  | 0 | 8.6667 | 8.6667 | 0% | 0 | 8.6667 | 0 | 0 | 0 |  | 0.1 | 0 | 1.5454 | 1.4871 | 0 | 0 | 0.039 | 2.914 | 3.5167 | 7.1163 | 0 | 2.6104
| 5 | [11 empty] | 0.46811 | 7.8684 | 14.4239 | 6.235% | 0.89938 | 13.5245 | 0 | 0 | 0 |  | 0.158 | 3.41 | 5.6227 | 5.4105 | 0 | 0 |  | 0.46811 | 7.8684 | 14.4239 | 6.235% | 0.89938 | 13.5245 | 0 | 0 | 0 |  | 0.158 | 3.41 | 5.6227 | 5.4105 | 0 | 0 |  | 0.46811 | 8.6667 | 15.2222 | 5.908% | 0.89938 | 14.3228 | 0 | 0 | 0 |  | 0.1 | 3.41 | 4.8104 | 4.6289 | 0 | 0 | 0.039 | 2.914 | 3.4602 | 7.1163 | 0 | 2.6531
| 6 | [11 empty] | 0 | 0 | 0 | 0% | 0 | 0 | 0 | 0 | 0 |  | 0 | 0 | 0 | 0 | 0 | 0 |  | 0 | 0 | 0 | 0% | 0 | 0 | 0 | 0 | 0 |  | 0 | 0 | 0 | 0 | 0 | 0 |  | 0 | 8.6667 | 8.6667 | 0% | 0 | 8.6667 | 0 | 0 | 0 |  | 0.1 | 0 | 1.5312 | 1.4735 | 0 | 0 | 0.039 | 2.914 | 3.5112 | 7.1163 | 0 | 2.6145
| 7 | [11 empty] | 0.46811 | 7.8684 | 14.4083 | 6.277% | 0.90438 | 13.5039 | 0 | 0 | 0 |  | 0.158 | 3.41 | 5.6174 | 5.4054 | 0 | 0 |  | 0.46811 | 7.8684 | 14.4083 | 6.277% | 0.90438 | 13.5039 | 0 | 0 | 0 |  | 0.158 | 3.41 | 5.6174 | 5.4054 | 0 | 0 |  | 0.46811 | 8.6667 | 15.2066 | 5.947% | 0.90438 | 14.3022 | 0 | 0 | 0 |  | 0.1 | 3.41 | 4.8071 | 4.6257 | 0 | 0 | 0.039 | 2.914 | 3.4589 | 7.1163 | 0 | 2.6541
| 8 | [11 empty] | 0 | 0 | 0 | 0% | 0 | 0 | 0 | 0 | 0 |  | 0 | 0 | 0 | 0 | 0 | 0 |  | 0 | 0 | 0 | 0% | 0 | 0 | 0 | 0 | 0 |  | 0 | 0 | 0 | 0 | 0 | 0 |  | 0 | 8.6667 | 8.6667 | 0% | 0 | 8.6667 | 0 | 0 | 0 |  | 0.1 | 0 | 1.5192 | 1.4618 | 0 | 0 | 0.039 | 2.914 | 3.5065 | 7.1163 | 0 | 2.618
| 9 | [11 empty] | 0 | 0 | 0 | 0% | 0 | 0 | 0 | 0 | 0 |  | 0 | 0 | 0 | 0 | 0 | 0 |  | 0 | 0 | 0 | 0% | 0 | 0 | 0 | 0 | 0 |  | 0 | 0 | 0 | 0 | 0 | 0 |  | 0 | 8.6667 | 8.6667 | 0% | 0 | 8.6667 | 0 | 0 | 0 |  | 0.1 | 0 | 1.5917 | 1.5316 | 0 | 0 | 0.039 | 2.914 | 3.5348 | 7.1163 | 0 | 2.5971
| 10 | [11 empty] | 0 | 0 | 0 | 0% | 0 | 0 | 0 | 0 | 0 |  | 0 | 0 | 0 | 0 | 0 | 0 |  | 0 | 0 | 0 | 0% | 0 | 0 | 0 | 0 | 0 |  | 0 | 0 | 0 | 0 | 0 | 0 |  | 0 | 8.6667 | 8.6667 | 0% | 0 | 8.6667 | 0 | 0 | 0 |  | 0.1 | 0 | 1.6042 | 1.5436 | 0 | 0 | 0.039 | 2.914 | 3.5396 | 7.1163 | 0 | 2.5935
| 11 | [11 empty] | 0 | 0 | 0 | 0% | 0 | 0 | 0 | 0 | 0 |  | 0 | 0 | 0 | 0 | 0 | 0 |  | 0 | 0 | 0 | 0% | 0 | 0 | 0 | 0 | 0 |  | 0 | 0 | 0 | 0 | 0 | 0 |  | 0 | 8.6667 | 8.6667 | 0% | 0 | 8.6667 | 0 | 0 | 0 |  | 0.1 | 0 | 1.7958 | 1.7281 | 0 | 0 | 0.039 | 2.914 | 3.6144 | 7.1163 | 0 | 2.5399
| 12 | [11 empty] | 0 | 0 | 0 | 0% | 0 | 0 | 0 | 0 | 0 |  | 0 | 0 | 0 | 0 | 0 | 0 |  | 0 | 0 | 0 | 0% | 0 | 0 | 0 | 0 | 0 |  | 0 | 0 | 0 | 0 | 0 | 0 |  | 0 | 8.6667 | 8.6667 | 0% | 0 | 8.6667 | 0 | 0 | 0 |  | 0.1 | 0 | 1.8929 | 1.8215 | 0 | 0 | 0.039 | 2.914 | 3.6522 | 7.1163 | 0 | 2.5135
| 13 | [11 empty] | 0 | 0 | 0 | 0% | 0 | 0 | 0 | 0 | 0 |  | 0 | 0 | 0 | 0 | 0 | 0 |  | 0 | 0 | 0 | 0% | 0 | 0 | 0 | 0 | 0 |  | 0 | 0 | 0 | 0 | 0 | 0 |  | 0 | 8.6667 | 8.6667 | 0% | 0 | 8.6667 | 0 | 0 | 0 |  | 0.1 | 0 | 1.9446 | 1.8712 | 0 | 0 | 0.039 | 2.914 | 3.6724 | 7.1163 | 0 | 2.4997
| 14 | [11 empty] | 0.46811 | 7.8684 | 14.1918 | 6.861% | 0.97375 | 13.218 | 0 | 0 | 0 |  | 0.158 | 3.41 | 5.5443 | 5.3351 | 0 | 0 |  | 0.46811 | 7.8684 | 14.1918 | 6.861% | 0.97375 | 13.218 | 0 | 0 | 0 |  | 0.158 | 3.41 | 5.5443 | 5.3351 | 0 | 0 |  | 0.46811 | 8.6667 | 14.9901 | 6.496% | 0.97375 | 14.0163 | 0 | 0 | 0 |  | 0.1 | 3.41 | 4.7608 | 4.5812 | 0 | 0 | 0.039 | 2.914 | 3.4408 | 7.1163 | 0 | 2.668
| 15 | [11 empty] | 0.46811 | 7.8684 | 12.9844 | 10.48% | 1.3606 | 11.6238 | 0 | 27.255 | 0 |  | 0.158 | 3.41 | 5.1368 | 4.943 | 134.7206 | 7.1129 |  | 0.46811 | 7.8684 | 12.9844 | 10.48% | 1.3606 | 11.6238 | 0 | 27.255 | 0 |  | 0.158 | 3.41 | 5.1368 | 4.943 | 134.7206 | 7.1129 |  | 0.46811 | 8.6667 | 13.7827 | 9.872% | 1.3606 | 12.4221 | 0 | 27.255 | 0 |  | 0.1 | 3.41 | 4.5029 | 4.333 | 118.0958 | 8.1142 | 0.039 | 2.914 | 3.3402 | 7.1163 | 0 | 2.7483
| 16 | [11 empty] | 0.46811 | 7.8684 | 12.961 | 10.56% | 1.3681 | 11.5929 | 0 | 27.435 | 0 |  | 0.158 | 3.41 | 5.1289 | 4.9354 | 135.4017 | 7.1709 |  | 0.46811 | 7.8684 | 12.961 | 10.56% | 1.3681 | 11.5929 | 0 | 27.435 | 0 |  | 0.158 | 3.41 | 5.1289 | 4.9354 | 135.4017 | 7.1709 |  | 0.46811 | 8.6667 | 13.7593 | 9.943% | 1.3681 | 12.3912 | 0 | 27.435 | 0 |  | 0.1 | 3.41 | 4.4979 | 4.3282 | 118.7437 | 8.1769 | 0.039 | 2.914 | 3.3383 | 7.1163 | 0 | 2.7499
| 17 | [11 empty] | 0.46811 | 7.8684 | 13.4077 | 9.137% | 1.225 | 12.1827 | 0 | 24 | 0 |  | 0.158 | 3.41 | 5.2797 | 5.0804 | 121.9304 | 6.094 |  | 0.46811 | 7.8684 | 13.4077 | 9.137% | 1.225 | 12.1827 | 0 | 24 | 0 |  | 0.158 | 3.41 | 5.2797 | 5.0804 | 121.9304 | 6.094 |  | 0.46811 | 8.6667 | 14.206 | 8.623% | 1.225 | 12.981 | 0 | 24 | 0 |  | 0.1 | 3.41 | 4.5933 | 4.42 | 106.08 | 7.0045 | 0.039 | 2.914 | 3.3755 | 7.1163 | 0 | 2.7196
| 18 | [11 empty] | 0.46811 | 7.8684 | 13.3726 | 9.245% | 1.2363 | 12.1363 | 0 | 24.27 | 0 |  | 0.158 | 3.41 | 5.2678 | 5.069 | 123.0254 | 6.1764 |  | 0.46811 | 7.8684 | 13.3726 | 9.245% | 1.2363 | 12.1363 | 0 | 24.27 | 0 |  | 0.158 | 3.41 | 5.2678 | 5.069 | 123.0254 | 6.1764 |  | 0.46811 | 8.6667 | 14.1709 | 8.724% | 1.2363 | 12.9346 | 0 | 24.27 | 0 |  | 0.1 | 3.41 | 4.5858 | 4.4128 | 107.0982 | 7.0949 | 0.039 | 2.914 | 3.3726 | 7.1163 | 0 | 2.722
| 19 | [11 empty] | 0.46811 | 7.8684 | 13.1834 | 9.837% | 1.2969 | 11.8865 | 0 | 25.725 | 0 |  | 0.158 | 3.41 | 5.204 | 5.0076 | 128.8201 | 6.627 |  | 0.46811 | 7.8684 | 13.1834 | 9.837% | 1.2969 | 11.8865 | 0 | 25.725 | 0 |  | 0.158 | 3.41 | 5.204 | 5.0076 | 128.8201 | 6.627 |  | 0.46811 | 8.6667 | 13.9817 | 9.276% | 1.2969 | 12.6848 | 0 | 25.725 | 0 |  | 0.1 | 3.41 | 4.5454 | 4.3739 | 112.5184 | 7.5871 | 0.039 | 2.914 | 3.3568 | 7.1163 | 0 | 2.7347
| 20 | [11 empty] | 0.46811 | 7.8684 | 13.7802 | 8.023% | 1.1056 | 12.6746 | 0 | 0 | 0 |  | 0.158 | 3.41 | 5.4054 | 5.2014 | 0 | 0 |  | 0.46811 | 7.8684 | 13.7802 | 8.023% | 1.1056 | 12.6746 | 0 | 0 | 0 |  | 0.158 | 3.41 | 5.4054 | 5.2014 | 0 | 0 |  | 0.46811 | 8.6667 | 14.5785 | 7.584% | 1.1056 | 13.4729 | 0 | 0 | 0 |  | 0.1 | 3.41 | 4.6729 | 4.4966 | 0 | 0 | 0.039 | 2.914 | 3.4065 | 7.1163 | 0 | 2.6948
| 21 | [11 empty] | 0.46811 | 7.8684 | 14.5292 | 5.958% | 0.86563 | 13.6636 | 0 | 0 | 0 |  | 0.158 | 3.41 | 5.6582 | 5.4447 | 0 | 0 |  | 0.46811 | 7.8684 | 14.5292 | 5.958% | 0.86563 | 13.6636 | 0 | 0 | 0 |  | 0.158 | 3.41 | 5.6582 | 5.4447 | 0 | 0 |  | 0.46811 | 8.6667 | 15.3275 | 5.648% | 0.86563 | 14.4619 | 0 | 0 | 0 |  | 0.1 | 3.41 | 4.8329 | 4.6505 | 0 | 0 | 0.039 | 2.914 | 3.4689 | 7.1163 | 0 | 2.6463
| 22 | [11 empty] | 0.46811 | 7.8684 | 13.5754 | 8.628% | 1.1713 | 12.4042 | 0 | 0 | 0 |  | 0.158 | 3.41 | 5.3363 | 5.1349 | 0 | 0 |  | 0.46811 | 7.8684 | 13.5754 | 8.628% | 1.1713 | 12.4042 | 0 | 0 | 0 |  | 0.158 | 3.41 | 5.3363 | 5.1349 | 0 | 0 |  | 0.46811 | 8.6667 | 14.3737 | 8.149% | 1.1713 | 13.2025 | 0 | 0 | 0 |  | 0.1 | 3.41 | 4.6292 | 4.4545 | 0 | 0 | 0.039 | 2.914 | 3.3895 | 7.1163 | 0 | 2.7084
| 23 | [11 empty] | 0.46811 | 7.8684 | 13.0488 | 10.27% | 1.34 | 11.7088 | 0 | 26.76 | 0 |  | 0.158 | 3.41 | 5.1585 | 4.9639 | 132.8332 | 6.9543 |  | 0.46811 | 7.8684 | 13.0488 | 10.27% | 1.34 | 11.7088 | 0 | 26.76 | 0 |  | 0.158 | 3.41 | 5.1585 | 4.9639 | 132.8332 | 6.9543 |  | 0.46811 | 8.6667 | 13.8471 | 9.677% | 1.34 | 12.5071 | 0 | 26.76 | 0 |  | 0.1 | 3.41 | 4.5167 | 4.3462 | 116.305 | 7.9426 | 0.039 | 2.914 | 3.3456 | 7.1163 | 0 | 2.7439
| 24 | [11 empty] | 0.46811 | 7.8684 | 13.0215 | 10.36% | 1.3488 | 11.6727 | 0 | 26.97 | 0 |  | 0.158 | 3.41 | 5.1493 | 4.955 | 133.6364 | 7.0214 |  | 0.46811 | 7.8684 | 13.0215 | 10.36% | 1.3488 | 11.6727 | 0 | 26.97 | 0 |  | 0.158 | 3.41 | 5.1493 | 4.955 | 133.6364 | 7.0214 |  | 0.46811 | 8.6667 | 13.8198 | 9.76% | 1.3488 | 12.4711 | 0 | 26.97 | 0 |  | 0.1 | 3.41 | 4.5108 | 4.3406 | 117.0663 | 8.0153 | 0.039 | 2.914 | 3.3433 | 7.1163 | 0 | 2.7458
| 25 | [11 empty] | 0.46811 | 7.8684 | 13.3823 | 9.215% | 1.2331 | 12.1492 | 0 | 24.195 | 0 |  | 0.158 | 3.41 | 5.2711 | 5.0722 | 122.7218 | 6.1535 |  | 0.46811 | 7.8684 | 13.3823 | 9.215% | 1.2331 | 12.1492 | 0 | 24.195 | 0 |  | 0.158 | 3.41 | 5.2711 | 5.0722 | 122.7218 | 6.1535 |  | 0.46811 | 8.6667 | 14.1806 | 8.696% | 1.2331 | 12.9475 | 0 | 24.195 | 0 |  | 0.1 | 3.41 | 4.5879 | 4.4148 | 106.8158 | 7.0698 | 0.039 | 2.914 | 3.3734 | 7.1163 | 0 | 2.7213
| 26 | [11 empty] | 0.46811 | 7.8684 | 13.593 | 8.575% | 1.1656 | 12.4274 | 0 | 0 | 0 |  | 0.158 | 3.41 | 5.3422 | 5.1406 | 0 | 0 |  | 0.46811 | 7.8684 | 13.593 | 8.575% | 1.1656 | 12.4274 | 0 | 0 | 0 |  | 0.158 | 3.41 | 5.3422 | 5.1406 | 0 | 0 |  | 0.46811 | 8.6667 | 14.3913 | 8.1% | 1.1656 | 13.2257 | 0 | 0 | 0 |  | 0.1 | 3.41 | 4.6329 | 4.4581 | 0 | 0 | 0.039 | 2.914 | 3.3909 | 7.1163 | 0 | 2.7072
| 27 | [11 empty] | 0 | 0 | 0 | 0% | 0 | 0 | 0 | 0 | 0 |  | 0 | 0 | 0 | 0 | 0 | 0 |  | 0 | 0 | 0 | 0% | 0 | 0 | 0 | 0 | 0 |  | 0 | 0 | 0 | 0 | 0 | 0 |  | 0 | 8.6667 | 8.6667 | 0% | 0 | 8.6667 | 0 | 0 | 0 |  | 0.1 | 0 | 1.5312 | 1.4735 | 0 | 0 | 0.039 | 2.914 | 3.5112 | 7.1163 | 0 | 2.6145
| 28 | [11 empty] | 0 | 0 | 0 | 0% | 0 | 0 | 0 | 0 | 0 |  | 0 | 0 | 0 | 0 | 0 | 0 |  | 0 | 0 | 0 | 0% | 0 | 0 | 0 | 0 | 0 |  | 0 | 0 | 0 | 0 | 0 | 0 |  | 0 | 8.6667 | 8.6667 | 0% | 0 | 8.6667 | 0 | 0 | 0 |  | 0.1 | 0 | 1.5396 | 1.4815 | 0 | 0 | 0.039 | 2.914 | 3.5144 | 7.1163 | 0 | 2.6121
| 29 | [11 empty] | 0.46811 | 7.8684 | 14.654 | 5.634% | 0.82563 | 13.8284 | 0 | 0 | 0 |  | 0.158 | 3.41 | 5.7003 | 5.4852 | 0 | 0 |  | 0.46811 | 7.8684 | 14.654 | 5.634% | 0.82563 | 13.8284 | 0 | 0 | 0 |  | 0.158 | 3.41 | 5.7003 | 5.4852 | 0 | 0 |  | 0.46811 | 8.6667 | 15.4523 | 5.343% | 0.82563 | 14.6267 | 0 | 0 | 0 |  | 0.1 | 3.41 | 4.8596 | 4.6762 | 0 | 0 | 0.039 | 2.914 | 3.4793 | 7.1163 | 0 | 2.6384
| 30 | [11 empty] | 0.46811 | 7.8684 | 14.3615 | 6.402% | 0.91937 | 13.4421 | 0 | 0 | 0 |  | 0.158 | 3.41 | 5.6016 | 5.3902 | 0 | 0 |  | 0.46811 | 7.8684 | 14.3615 | 6.402% | 0.91937 | 13.4421 | 0 | 0 | 0 |  | 0.158 | 3.41 | 5.6016 | 5.3902 | 0 | 0 |  | 0.46811 | 8.6667 | 15.1598 | 6.065% | 0.91937 | 14.2404 | 0 | 0 | 0 |  | 0.1 | 3.41 | 4.7971 | 4.6161 | 0 | 0 | 0.039 | 2.914 | 3.455 | 7.1163 | 0 | 2.657
| 31 | [11 empty] | 0.46811 | 7.8684 | 12.8947 | 10.77% | 1.3894 | 11.5053 | 0 | 27.945 | 0 |  | 0.158 | 3.41 | 5.1065 | 4.9138 | 137.3169 | 7.3362 |  | 0.46811 | 7.8684 | 12.8947 | 10.77% | 1.3894 | 11.5053 | 0 | 27.945 | 0 |  | 0.158 | 3.41 | 5.1065 | 4.9138 | 137.3169 | 7.3362 |  | 0.46811 | 8.6667 | 13.693 | 10.15% | 1.3894 | 12.3036 | 0 | 27.945 | 0 |  | 0.1 | 3.41 | 4.4838 | 4.3146 | 120.5702 | 8.3552 | 0.039 | 2.914 | 3.3328 | 7.1163 | 0 | 2.7545
X | 1 | [11 empty] | 0 | 0 | 0 | 0% | 0 | 0 | 0 | 0 | 0 |  | 0 | 0 | 0 | 0 | 0 | 0 |  | 0 | 0 | 0 | 0% | 0 | 0 | 0 | 0 | 0 |  | 0 | 0 | 0 | 0 | 0 | 0 |  | 0 | 8.6667 | 8.6667 | 0% | 0 | 8.6667 | 0 | 0 | 0 |  | 0.1 | 0 | 1.59 | 1.53 | 0 | 0 | 0.039 | 2.914 | 3.5341 | 7.1163 | 0 | 2.5975
| 2 | [11 empty] | 0.46811 | 7.8684 | 13.6027 | 8.546% | 1.1625 | 12.4402 | 0 | 0 | 0 |  | 0.158 | 3.41 | 5.3455 | 5.1438 | 0 | 0 |  | 0.46811 | 7.8684 | 13.6027 | 8.546% | 1.1625 | 12.4402 | 0 | 0 | 0 |  | 0.158 | 3.41 | 5.3455 | 5.1438 | 0 | 0 |  | 0.46811 | 8.6667 | 14.401 | 8.072% | 1.1625 | 13.2385 | 0 | 0 | 0 |  | 0.1 | 3.41 | 4.635 | 4.4601 | 0 | 0 | 0.039 | 2.914 | 3.3918 | 7.1163 | 0 | 2.7066
| 3 | [11 empty] | 0.18316 | 10.7179 | 12.4075 | 13.03% | 1.6163 | 10.7913 | 0 | 33.39 | 0 |  | 0.11 | 3.89 | 4.9047 | 4.7197 | 157.5896 | 9.1263 |  | 0.17333 | 7.2467 | 8.8457 | 18.27% | 1.6163 | 7.2294 | 0 | 33.39 | 0 |  | 0.07 | 2.92 | 3.5658 | 3.4312 | 114.5675 | 12.5534 |  | 0.18316 | 8.6667 | 10.3563 | 15.61% | 1.6163 | 8.7401 | 0 | 33.39 | 0 |  | 0.1 | 3.89 | 4.8125 | 4.6309 | 154.6256 | 9.3012 | 0.062 | 2.684 | 3.2559 | 7.1163 | 0 | 2.8195
| 4 | [11 empty] | 0.18316 | 10.7179 | 12.1786 | 14.81% | 1.8037 | 10.3748 | 0 | 37.89 | 0 |  | 0.11 | 3.89 | 4.7672 | 4.5874 | 173.8148 | 10.655 |  | 0.17333 | 7.2467 | 8.629 | 20.9% | 1.8037 | 6.8252 | 0 | 37.89 | 0 |  | 0.07 | 2.92 | 3.4783 | 3.347 | 126.8177 | 14.6036 |  | 0.18316 | 8.6667 | 10.1274 | 17.81% | 1.8037 | 8.3236 | 0 | 37.89 | 0 |  | 0.1 | 3.89 | 4.6875 | 4.5106 | 170.9071 | 10.8362 | 0.062 | 2.684 | 3.1784 | 7.1163 | 0 | 2.8882
| 5 | [11 empty] | 0.18316 | 10.7179 | 12.4045 | 13.05% | 1.6187 | 10.7857 | 0 | 33.45 | 0 |  | 0.11 | 3.89 | 4.9029 | 4.7179 | 157.8138 | 9.1461 |  | 0.17333 | 7.2467 | 8.8428 | 18.31% | 1.6187 | 7.224 | 0 | 33.45 | 0 |  | 0.07 | 2.92 | 3.5646 | 3.4301 | 114.7359 | 12.5801 |  | 0.18316 | 8.6667 | 10.3533 | 15.64% | 1.6187 | 8.7345 | 0 | 33.45 | 0 |  | 0.1 | 3.89 | 4.8108 | 4.6293 | 154.8498 | 9.3212 | 0.062 | 2.684 | 3.2549 | 7.1163 | 0 | 2.8203
| 6 | [11 empty] | 0.46811 | 7.8684 | 13.8914 | 7.703% | 1.07 | 12.8214 | 0 | 0 | 0 |  | 0.158 | 3.41 | 5.4429 | 5.2375 | 0 | 0 |  | 0.46811 | 7.8684 | 13.8914 | 7.703% | 1.07 | 12.8214 | 0 | 0 | 0 |  | 0.158 | 3.41 | 5.4429 | 5.2375 | 0 | 0 |  | 0.46811 | 8.6667 | 14.6897 | 7.284% | 1.07 | 13.6197 | 0 | 0 | 0 |  | 0.1 | 3.41 | 4.6967 | 4.5194 | 0 | 0 | 0.039 | 2.914 | 3.4158 | 7.1163 | 0 | 2.6875
| 7 | [11 empty] | 0.46811 | 7.8684 | 13.6378 | 8.442% | 1.1512 | 12.4866 | 0 | 0 | 0 |  | 0.158 | 3.41 | 5.3574 | 5.1552 | 0 | 0 |  | 0.46811 | 7.8684 | 13.6378 | 8.442% | 1.1512 | 12.4866 | 0 | 0 | 0 |  | 0.158 | 3.41 | 5.3574 | 5.1552 | 0 | 0 |  | 0.46811 | 8.6667 | 14.4361 | 7.975% | 1.1512 | 13.2849 | 0 | 0 | 0 |  | 0.1 | 3.41 | 4.6425 | 4.4673 | 0 | 0 | 0.039 | 2.914 | 3.3947 | 7.1163 | 0 | 2.7042
| 8 | [11 empty] | 0.18316 | 10.7179 | 12.1771 | 14.82% | 1.805 | 10.3721 | 0 | 37.92 | 0 |  | 0.11 | 3.89 | 4.7663 | 4.5865 | 173.919 | 10.6655 |  | 0.17333 | 7.2467 | 8.6276 | 20.92% | 1.805 | 6.8226 | 0 | 37.92 | 0 |  | 0.07 | 2.92 | 3.4777 | 3.3464 | 126.8968 | 14.6176 |  | 0.18316 | 8.6667 | 10.1258 | 17.83% | 1.805 | 8.3208 | 0 | 37.92 | 0 |  | 0.1 | 3.89 | 4.6867 | 4.5098 | 171.012 | 10.8468 | 0.062 | 2.684 | 3.1779 | 7.1163 | 0 | 2.8887
| 9 | [11 empty] | 0.18316 | 10.7179 | 12.5129 | 12.23% | 1.53 | 10.9829 | 0 | 31.32 | 0 |  | 0.11 | 3.89 | 4.968 | 4.7805 | 149.7261 | 8.4515 |  | 0.17333 | 7.2467 | 8.9453 | 17.1% | 1.53 | 7.4153 | 0 | 31.32 | 0 |  | 0.07 | 2.92 | 3.606 | 3.4699 | 108.678 | 11.6437 |  | 0.18316 | 8.6667 | 10.4616 | 14.62% | 1.53 | 8.9316 | 0 | 31.32 | 0 |  | 0.1 | 3.89 | 4.87 | 4.6862 | 146.7726 | 8.6216 | 0.062 | 2.684 | 3.2916 | 7.1163 | 0 | 2.7889
| 10 | [11 empty] | 0.46811 | 7.8684 | 12.963 | 10.55% | 1.3675 | 11.5955 | 0 | 27.42 | 0 |  | 0.158 | 3.41 | 5.1296 | 4.936 | 135.3451 | 7.1661 |  | 0.46811 | 7.8684 | 12.963 | 10.55% | 1.3675 | 11.5955 | 0 | 27.42 | 0 |  | 0.158 | 3.41 | 5.1296 | 4.936 | 135.3451 | 7.1661 |  | 0.46811 | 8.6667 | 13.7613 | 9.937% | 1.3675 | 12.3938 | 0 | 27.42 | 0 |  | 0.1 | 3.41 | 4.4983 | 4.3286 | 118.6898 | 8.1717 | 0.039 | 2.914 | 3.3385 | 7.1163 | 0 | 2.7498
| 11 | [11 empty] | 0.18316 | 10.7179 | 12.3198 | 13.7% | 1.6881 | 10.6316 | 0 | 35.115 | 0 |  | 0.11 | 3.89 | 4.852 | 4.6689 | 163.95 | 9.7021 |  | 0.17333 | 7.2467 | 8.7626 | 19.27% | 1.6881 | 7.0745 | 0 | 35.115 | 0 |  | 0.07 | 2.92 | 3.5322 | 3.3989 | 119.353 | 13.3273 |  | 0.18316 | 8.6667 | 10.2686 | 16.44% | 1.6881 | 8.5804 | 0 | 35.115 | 0 |  | 0.1 | 3.89 | 4.7646 | 4.5848 | 160.9948 | 9.8801 | 0.062 | 2.684 | 3.2262 | 7.1163 | 0 | 2.8454
| 12 | [11 empty] | 0.18316 | 10.7179 | 12.0862 | 15.55% | 1.8794 | 10.2069 | 0 | 39.705 | 0 |  | 0.11 | 3.89 | 4.7118 | 4.534 | 180.022 | 11.2968 |  | 0.17333 | 7.2467 | 8.5416 | 22% | 1.8794 | 6.6622 | 0 | 39.705 | 0 |  | 0.07 | 2.92 | 3.443 | 3.313 | 131.5441 | 15.46 |  | 0.18316 | 8.6667 | 10.035 | 18.73% | 1.8794 | 8.1557 | 0 | 39.705 | 0 |  | 0.1 | 3.89 | 4.6371 | 4.4621 | 177.1676 | 11.4788 | 0.062 | 2.684 | 3.1472 | 7.1163 | 0 | 2.9169
| 13 | [11 empty] | 0.18316 | 10.7179 | 12.3617 | 13.38% | 1.6537 | 10.708 | 0 | 34.29 | 0 |  | 0.11 | 3.89 | 4.8773 | 4.6932 | 160.9299 | 9.4251 |  | 0.17333 | 7.2467 | 8.8023 | 18.79% | 1.6537 | 7.1486 | 0 | 34.29 | 0 |  | 0.07 | 2.92 | 3.5483 | 3.4144 | 117.0782 | 12.9553 |  | 0.18316 | 8.6667 | 10.3105 | 16.04% | 1.6537 | 8.6568 | 0 | 34.29 | 0 |  | 0.1 | 3.89 | 4.7875 | 4.6068 | 157.9685 | 9.6018 | 0.062 | 2.684 | 3.2405 | 7.1163 | 0 | 2.8329
| 14 | [11 empty] | 0.46811 | 7.8684 | 12.649 | 11.61% | 1.4681 | 11.1808 | 0 | 29.835 | 0 |  | 0.158 | 3.41 | 5.0236 | 4.834 | 144.2226 | 7.9618 |  | 0.46811 | 7.8684 | 12.649 | 11.61% | 1.4681 | 11.1808 | 0 | 29.835 | 0 |  | 0.158 | 3.41 | 5.0236 | 4.834 | 144.2226 | 7.9618 |  | 0.46811 | 8.6667 | 13.4473 | 10.92% | 1.4681 | 11.9791 | 0 | 29.835 | 0 |  | 0.1 | 3.41 | 4.4313 | 4.264 | 127.2174 | 9.026 | 0.039 | 2.914 | 3.3123 | 7.1163 | 0 | 2.7715
| 15 | [11 empty] | 0.46811 | 7.8684 | 14.184 | 6.883% | 0.97625 | 13.2077 | 0 | 0 | 0 |  | 0.158 | 3.41 | 5.5417 | 5.3326 | 0 | 0 |  | 0.46811 | 7.8684 | 14.184 | 6.883% | 0.97625 | 13.2077 | 0 | 0 | 0 |  | 0.158 | 3.41 | 5.5417 | 5.3326 | 0 | 0 |  | 0.46811 | 8.6667 | 14.9823 | 6.516% | 0.97625 | 14.006 | 0 | 0 | 0 |  | 0.1 | 3.41 | 4.7592 | 4.5796 | 0 | 0 | 0.039 | 2.914 | 3.4402 | 7.1163 | 0 | 2.6685
| 16 | [11 empty] | 0.46811 | 7.8684 | 14.6482 | 5.649% | 0.8275 | 13.8207 | 0 | 0 | 0 |  | 0.158 | 3.41 | 5.6984 | 5.4833 | 0 | 0 |  | 0.46811 | 7.8684 | 14.6482 | 5.649% | 0.8275 | 13.8207 | 0 | 0 | 0 |  | 0.158 | 3.41 | 5.6984 | 5.4833 | 0 | 0 |  | 0.46811 | 8.6667 | 15.4465 | 5.357% | 0.8275 | 14.619 | 0 | 0 | 0 |  | 0.1 | 3.41 | 4.8583 | 4.675 | 0 | 0 | 0.039 | 2.914 | 3.4789 | 7.1163 | 0 | 2.6388
| 17 | [11 empty] | 0.46811 | 7.8684 | 14.3186 | 6.517% | 0.93312 | 13.3854 | 0 | 0 | 0 |  | 0.158 | 3.41 | 5.5871 | 5.3763 | 0 | 0 |  | 0.46811 | 7.8684 | 14.3186 | 6.517% | 0.93312 | 13.3854 | 0 | 0 | 0 |  | 0.158 | 3.41 | 5.5871 | 5.3763 | 0 | 0 |  | 0.46811 | 8.6667 | 15.1169 | 6.173% | 0.93312 | 14.1837 | 0 | 0 | 0 |  | 0.1 | 3.41 | 4.7879 | 4.6072 | 0 | 0 | 0.039 | 2.914 | 3.4514 | 7.1163 | 0 | 2.6598
| 18 | [11 empty] | 0.46811 | 7.8684 | 13.6944 | 8.274% | 1.1331 | 12.5613 | 0 | 0 | 0 |  | 0.158 | 3.41 | 5.3764 | 5.1736 | 0 | 0 |  | 0.46811 | 7.8684 | 13.6944 | 8.274% | 1.1331 | 12.5613 | 0 | 0 | 0 |  | 0.158 | 3.41 | 5.3764 | 5.1736 | 0 | 0 |  | 0.46811 | 8.6667 | 14.4927 | 7.819% | 1.1331 | 13.3596 | 0 | 0 | 0 |  | 0.1 | 3.41 | 4.6546 | 4.4789 | 0 | 0 | 0.039 | 2.914 | 3.3994 | 7.1163 | 0 | 2.7005
| 19 | [11 empty] | 0.46811 | 7.8684 | 12.9084 | 10.73% | 1.385 | 11.5234 | 0 | 27.84 | 0 |  | 0.158 | 3.41 | 5.1111 | 4.9183 | 136.9244 | 7.3021 |  | 0.46811 | 7.8684 | 12.9084 | 10.73% | 1.385 | 11.5234 | 0 | 27.84 | 0 |  | 0.158 | 3.41 | 5.1111 | 4.9183 | 136.9244 | 7.3021 |  | 0.46811 | 8.6667 | 13.7067 | 10.1% | 1.385 | 12.3217 | 0 | 27.84 | 0 |  | 0.1 | 3.41 | 4.4867 | 4.3174 | 120.1953 | 8.3184 | 0.039 | 2.914 | 3.3339 | 7.1163 | 0 | 2.7535
| 20 | [11 empty] | 0.18316 | 10.7179 | 12.2236 | 14.45% | 1.7669 | 10.4567 | 0 | 37.005 | 0 |  | 0.11 | 3.89 | 4.7943 | 4.6134 | 170.7179 | 10.3474 |  | 0.17333 | 7.2467 | 8.6716 | 20.38% | 1.7669 | 6.9047 | 0 | 37.005 | 0 |  | 0.07 | 2.92 | 3.4955 | 3.3636 | 124.4683 | 14.1923 |  | 0.18316 | 8.6667 | 10.1724 | 17.37% | 1.7669 | 8.4055 | 0 | 37.005 | 0 |  | 0.1 | 3.89 | 4.7121 | 4.5343 | 167.7906 | 10.5279 | 0.062 | 2.684 | 3.1937 | 7.1163 | 0 | 2.8744
| 21 | [11 empty] | 0.6 | 7.8 | 11.32 | 18.73% | 2.12 | 9.2 | 0 | 45.48 | 0 |  | 0.212 | 3.176 | 4.4197 | 4.253 | 193.4242 | 13.7949 |  | 0.114 | 7.662 | 8.3308 | 25.45% | 2.12 | 6.2108 | 0 | 45.48 | 0 |  | 0.046 | 3.088 | 3.3579 | 3.2312 | 146.9529 | 18.1573 |  | 0.6 | 8.6667 | 12.1867 | 17.4% | 2.12 | 10.0667 | 0 | 45.48 | 0 |  | 0.1 | 3.176 | 3.7627 | 3.6207 | 164.6685 | 16.2039 | 0.0868 | 2.5104 | 3.0196 | 7.1163 | 0 | 3.0401
| 22 | [11 empty] | 0.6 | 7.8 | 11.4025 | 18.41% | 2.0994 | 9.3031 | 0 | 44.985 | 0 |  | 0.212 | 3.176 | 4.4489 | 4.281 | 192.5808 | 13.5554 |  | 0.114 | 7.662 | 8.3465 | 25.15% | 2.0994 | 6.2471 | 0 | 44.985 | 0 |  | 0.046 | 3.088 | 3.3642 | 3.2372 | 145.6273 | 17.926 |  | 0.6 | 8.6667 | 12.2692 | 17.11% | 2.0994 | 10.1698 | 0 | 44.985 | 0 |  | 0.1 | 3.176 | 3.7764 | 3.6339 | 163.4715 | 15.9692 | 0.0868 | 2.5104 | 3.0316 | 7.1163 | 0 | 3.0281
| 23 | [11 empty] | 0.18316 | 10.7179 | 12.0641 | 15.73% | 1.8975 | 10.1666 | 0 | 40.14 | 0 |  | 0.11 | 3.89 | 4.6985 | 4.5212 | 181.4809 | 11.4528 |  | 0.17333 | 7.2467 | 8.5207 | 22.27% | 1.8975 | 6.6232 | 0 | 40.14 | 0 |  | 0.07 | 2.92 | 3.4345 | 3.3049 | 132.6585 | 15.6678 |  | 0.18316 | 8.6667 | 10.0129 | 18.95% | 1.8975 | 8.1154 | 0 | 40.14 | 0 |  | 0.1 | 3.89 | 4.625 | 4.4505 | 178.6419 | 11.6349 | 0.062 | 2.684 | 3.1397 | 7.1163 | 0 | 2.9238
| 24 | [11 empty] | 0.6 | 7.8 | 11.73 | 17.2% | 2.0175 | 9.7125 | 0 | 43.02 | 0 |  | 0.212 | 3.176 | 4.5646 | 4.3924 | 188.9589 | 12.6346 |  | 0.114 | 7.662 | 8.4087 | 23.99% | 2.0175 | 6.3912 | 0 | 43.02 | 0 |  | 0.046 | 3.088 | 3.3893 | 3.2614 | 140.3055 | 17.0159 |  | 0.6 | 8.6667 | 12.5967 | 16.02% | 2.0175 | 10.5792 | 0 | 43.02 | 0 |  | 0.1 | 3.176 | 3.831 | 3.6864 | 158.5904 | 15.0541 | 0.0868 | 2.5104 | 3.0789 | 7.1163 | 0 | 2.9815
| 25 | [11 empty] | 0.6 | 7.8 | 10.975 | 20.1% | 2.2063 | 8.7687 | 0 | 47.55 | 0 |  | 0.212 | 3.176 | 4.2978 | 4.1357 | 196.6502 | 14.8319 |  | 0.114 | 7.662 | 8.2652 | 26.69% | 2.2063 | 6.059 | 0 | 47.55 | 0 |  | 0.046 | 3.088 | 3.3314 | 3.2057 | 152.4312 | 19.1345 |  | 0.6 | 8.6667 | 11.8417 | 18.63% | 2.2063 | 9.6354 | 0 | 47.55 | 0 |  | 0.1 | 3.176 | 3.7052 | 3.5653 | 169.5323 | 17.2043 | 0.0868 | 2.5104 | 2.9697 | 7.1163 | 0 | 3.0912
| 26 | [11 empty] | 0.6 | 7.8 | 9.9725 | 24.64% | 2.4569 | 7.5156 | 0 | 53.565 | 0 |  | 0.212 | 3.176 | 3.9436 | 3.7948 | 203.2685 | 18.2088 |  | 0.114 | 7.662 | 8.0748 | 30.43% | 2.4569 | 5.6179 | 0 | 53.565 | 0 |  | 0.046 | 3.088 | 3.2546 | 3.1317 | 167.7519 | 22.064 |  | 0.6 | 8.6667 | 10.8392 | 22.67% | 2.4569 | 8.3823 | 0 | 53.565 | 0 |  | 0.1 | 3.176 | 3.5381 | 3.4046 | 182.3658 | 20.2959 | 0.0868 | 2.5104 | 2.8247 | 7.1163 | 0 | 3.2499
| 27 | [11 empty] | 0.6 | 7.8 | 10.2775 | 23.16% | 2.3806 | 7.8969 | 0 | 51.735 | 0 |  | 0.212 | 3.176 | 4.0514 | 3.8985 | 201.6889 | 17.1189 |  | 0.114 | 7.662 | 8.1327 | 29.27% | 2.3806 | 5.7521 | 0 | 51.735 | 0 |  | 0.046 | 3.088 | 3.2779 | 3.1542 | 163.1849 | 21.1582 |  | 0.6 | 8.6667 | 11.1442 | 21.36% | 2.3806 | 8.7635 | 0 | 51.735 | 0 |  | 0.1 | 3.176 | 3.5889 | 3.4535 | 178.6661 | 19.3249 | 0.0868 | 2.5104 | 2.8688 | 7.1163 | 0 | 3.1999
| 28 | [11 empty] | 0.6 | 7.8 | 11.9575 | 16.4% | 1.9606 | 9.9969 | 0 | 41.655 | 0 |  | 0.212 | 3.176 | 4.645 | 4.4697 | 186.1854 | 12.022 |  | 0.114 | 7.662 | 8.4519 | 23.2% | 1.9606 | 6.4913 | 0 | 41.655 | 0 |  | 0.046 | 3.088 | 3.4067 | 3.2782 | 136.5528 | 16.3917 |  | 0.6 | 8.6667 | 12.8242 | 15.29% | 1.9606 | 10.8635 | 0 | 41.655 | 0 |  | 0.1 | 3.176 | 3.8689 | 3.7229 | 155.0782 | 14.4336 | 0.0868 | 2.5104 | 3.1119 | 7.1163 | 0 | 2.95
| 29 | [11 empty] | 0.46811 | 7.8684 | 13.3882 | 9.197% | 1.2312 | 12.1569 | 0 | 24.15 | 0 |  | 0.158 | 3.41 | 5.2731 | 5.0741 | 122.5395 | 6.1397 |  | 0.46811 | 7.8684 | 13.3882 | 9.197% | 1.2312 | 12.1569 | 0 | 24.15 | 0 |  | 0.158 | 3.41 | 5.2731 | 5.0741 | 122.5395 | 6.1397 |  | 0.46811 | 8.6667 | 14.1865 | 8.679% | 1.2312 | 12.9552 | 0 | 24.15 | 0 |  | 0.1 | 3.41 | 4.5892 | 4.416 | 106.6462 | 7.0547 | 0.039 | 2.914 | 3.3739 | 7.1163 | 0 | 2.7209
| 30 | [11 empty] | 0.18316 | 10.7179 | 12.0824 | 15.58% | 1.8825 | 10.1999 | 0 | 39.78 | 0 |  | 0.11 | 3.89 | 4.7095 | 4.5318 | 180.2743 | 11.3236 |  | 0.17333 | 7.2467 | 8.538 | 22.05% | 1.8825 | 6.6555 | 0 | 39.78 | 0 |  | 0.07 | 2.92 | 3.4415 | 3.3116 | 131.7367 | 15.4957 |  | 0.18316 | 8.6667 | 10.0312 | 18.77% | 1.8825 | 8.1487 | 0 | 39.78 | 0 |  | 0.1 | 3.89 | 4.635 | 4.4601 | 177.4226 | 11.5056 | 0.062 | 2.684 | 3.1459 | 7.1163 | 0 | 2.9181
XI | 1 | [11 empty] | 0.6 | 7.8 | 12 | 16.25% | 1.95 | 10.05 | 0 | 41.4 | 0 |  | 0.212 | 3.176 | 4.66 | 4.4842 | 185.6438 | 11.9099 |  | 0.114 | 7.662 | 8.46 | 23.05% | 1.95 | 6.51 | 0 | 41.4 | 0 |  | 0.046 | 3.088 | 3.41 | 3.2813 | 135.8467 | 16.2758 |  | 0.6 | 8.6667 | 12.8667 | 15.16% | 1.95 | 10.9167 | 0 | 41.4 | 0 |  | 0.1 | 3.176 | 3.876 | 3.7297 | 154.4111 | 14.319 | 0.0868 | 2.5104 | 3.118 | 7.1163 | 0 | 2.9442
| 2 | [11 empty] | 0.18316 | 10.7179 | 12.4465 | 12.73% | 1.5844 | 10.8621 | 0 | 32.625 | 0 |  | 0.11 | 3.89 | 4.9281 | 4.7422 | 154.7129 | 8.8749 |  | 0.17333 | 7.2467 | 8.8825 | 17.84% | 1.5844 | 7.2981 | 0 | 32.625 | 0 |  | 0.07 | 2.92 | 3.5806 | 3.4455 | 112.4097 | 12.2148 |  | 0.18316 | 8.6667 | 10.3952 | 15.24% | 1.5844 | 8.8109 | 0 | 32.625 | 0 |  | 0.1 | 3.89 | 4.8337 | 4.6513 | 151.7501 | 9.0482 | 0.062 | 2.684 | 3.2691 | 7.1163 | 0 | 2.8081
| 3 | [11 empty] | 0.18316 | 10.7179 | 12.316 | 13.73% | 1.6913 | 10.6247 | 0 | 35.19 | 0 |  | 0.11 | 3.89 | 4.8498 | 4.6667 | 164.2226 | 9.7274 |  | 0.17333 | 7.2467 | 8.759 | 19.31% | 1.6913 | 7.0678 | 0 | 35.19 | 0 |  | 0.07 | 2.92 | 3.5308 | 3.3975 | 119.5585 | 13.3613 |  | 0.18316 | 8.6667 | 10.2647 | 16.48% | 1.6913 | 8.5735 | 0 | 35.19 | 0 |  | 0.1 | 3.89 | 4.7625 | 4.5828 | 161.2681 | 9.9056 | 0.062 | 2.684 | 3.2249 | 7.1163 | 0 | 2.8466
| 4 | [11 empty] | 0.6 | 7.8 | 11.7125 | 17.26% | 2.0219 | 9.6906 | 0 | 43.125 | 0 |  | 0.212 | 3.176 | 4.5584 | 4.3864 | 189.1635 | 12.6827 |  | 0.114 | 7.662 | 8.4054 | 24.05% | 2.0219 | 6.3835 | 0 | 43.125 | 0 |  | 0.046 | 3.088 | 3.388 | 3.2601 | 140.5923 | 17.0642 |  | 0.6 | 8.6667 | 12.5792 | 16.07% | 2.0219 | 10.5573 | 0 | 43.125 | 0 |  | 0.1 | 3.176 | 3.8281 | 3.6836 | 158.8564 | 15.1023 | 0.0868 | 2.5104 | 3.0764 | 7.1163 | 0 | 2.984
| 5 | [11 empty] | 0.46811 | 7.8684 | 13.1756 | 9.862% | 1.2994 | 11.8762 | 0 | 25.785 | 0 |  | 0.158 | 3.41 | 5.2013 | 5.005 | 129.0552 | 6.6458 |  | 0.46811 | 7.8684 | 13.1756 | 9.862% | 1.2994 | 11.8762 | 0 | 25.785 | 0 |  | 0.158 | 3.41 | 5.2013 | 5.005 | 129.0552 | 6.6458 |  | 0.46811 | 8.6667 | 13.9739 | 9.299% | 1.2994 | 12.6745 | 0 | 25.785 | 0 |  | 0.1 | 3.41 | 4.5438 | 4.3723 | 112.7394 | 7.6076 | 0.039 | 2.914 | 3.3562 | 7.1163 | 0 | 2.7353
| 6 | [11 empty] | 0.18316 | 10.7179 | 12.5403 | 12.02% | 1.5075 | 11.0328 | 0 | 30.78 | 0 |  | 0.11 | 3.89 | 4.9845 | 4.7964 | 147.6334 | 8.2783 |  | 0.17333 | 7.2467 | 8.9713 | 16.8% | 1.5075 | 7.4638 | 0 | 30.78 | 0 |  | 0.07 | 2.92 | 3.6165 | 3.48 | 107.1153 | 11.4097 |  | 0.18316 | 8.6667 | 10.4891 | 14.37% | 1.5075 | 8.9816 | 0 | 30.78 | 0 |  | 0.1 | 3.89 | 4.885 | 4.7007 | 144.6863 | 8.4469 | 0.062 | 2.684 | 3.3009 | 7.1163 | 0 | 2.7811
| 7 | [11 empty] | 0.18316 | 10.7179 | 12.4167 | 12.96% | 1.6087 | 10.8079 | 0 | 33.21 | 0 |  | 0.11 | 3.89 | 4.9102 | 4.725 | 156.9158 | 9.0669 |  | 0.17333 | 7.2467 | 8.8543 | 18.17% | 1.6087 | 7.2456 | 0 | 33.21 | 0 |  | 0.07 | 2.92 | 3.5693 | 3.4346 | 114.0618 | 12.4735 |  | 0.18316 | 8.6667 | 10.3655 | 15.52% | 1.6087 | 8.7567 | 0 | 33.21 | 0 |  | 0.1 | 3.89 | 4.8175 | 4.6357 | 153.9518 | 9.2415 | 0.062 | 2.684 | 3.2591 | 7.1163 | 0 | 2.8168
| 8 | [11 empty] | 0.18316 | 10.7179 | 12.1931 | 14.7% | 1.7919 | 10.4012 | 0 | 37.605 | 0 |  | 0.11 | 3.89 | 4.776 | 4.5957 | 172.8226 | 10.5555 |  | 0.17333 | 7.2467 | 8.6427 | 20.73% | 1.7919 | 6.8508 | 0 | 37.605 | 0 |  | 0.07 | 2.92 | 3.4838 | 3.3523 | 126.0643 | 14.4707 |  | 0.18316 | 8.6667 | 10.1419 | 17.67% | 1.7919 | 8.35 | 0 | 37.605 | 0 |  | 0.1 | 3.89 | 4.6954 | 4.5182 | 169.9081 | 10.7366 | 0.062 | 2.684 | 3.1834 | 7.1163 | 0 | 2.8837
| 9 | [11 empty] | 0.6 | 7.8 | 11.8475 | 16.78% | 1.9881 | 9.8594 | 0 | 42.315 | 0 |  | 0.212 | 3.176 | 4.6061 | 4.4323 | 187.5528 | 12.3156 |  | 0.114 | 7.662 | 8.431 | 23.58% | 1.9881 | 6.4429 | 0 | 42.315 | 0 |  | 0.046 | 3.088 | 3.3983 | 3.2701 | 138.373 | 16.6927 |  | 0.6 | 8.6667 | 12.7142 | 15.64% | 1.9881 | 10.726 | 0 | 42.315 | 0 |  | 0.1 | 3.176 | 3.8506 | 3.7053 | 156.7889 | 14.7321 | 0.0868 | 2.5104 | 3.0959 | 7.1163 | 0 | 2.9652
| 10 | [11 empty] | 0.18316 | 10.7179 | 12.0282 | 16.02% | 1.9269 | 10.1014 | 0 | 40.845 | 0 |  | 0.11 | 3.89 | 4.677 | 4.5005 | 183.8217 | 11.7077 |  | 0.17333 | 7.2467 | 8.4867 | 22.7% | 1.9269 | 6.5598 | 0 | 40.845 | 0 |  | 0.07 | 2.92 | 3.4208 | 3.2917 | 134.4497 | 16.0069 |  | 0.18316 | 8.6667 | 9.977 | 19.31% | 1.9269 | 8.0502 | 0 | 40.845 | 0 |  | 0.1 | 3.89 | 4.6054 | 4.4316 | 181.0098 | 11.8895 | 0.062 | 2.684 | 3.1276 | 7.1163 | 0 | 2.9352
| 11 | [11 empty] | 0.6 | 7.8 | 11.445 | 18.25% | 2.0888 | 9.3562 | 0 | 44.73 | 0 |  | 0.212 | 3.176 | 4.4639 | 4.2955 | 192.1355 | 13.4332 |  | 0.114 | 7.662 | 8.3545 | 25% | 2.0888 | 6.2658 | 0 | 44.73 | 0 |  | 0.046 | 3.088 | 3.3674 | 3.2404 | 144.942 | 17.8071 |  | 0.6 | 8.6667 | 12.3117 | 16.97% | 2.0888 | 10.2229 | 0 | 44.73 | 0 |  | 0.1 | 3.176 | 3.7835 | 3.6407 | 162.8497 | 15.849 | 0.0868 | 2.5104 | 3.0377 | 7.1163 | 0 | 3.022
| 12 | [11 empty] | 0.6 | 7.8 | 11.11 | 19.55% | 2.1725 | 8.9375 | 0 | 46.74 | 0 |  | 0.212 | 3.176 | 4.3455 | 4.1816 | 195.4457 | 14.4192 |  | 0.114 | 7.662 | 8.2909 | 26.2% | 2.1725 | 6.1184 | 0 | 46.74 | 0 |  | 0.046 | 3.088 | 3.3418 | 3.2157 | 150.3001 | 18.7503 |  | 0.6 | 8.6667 | 11.9767 | 18.14% | 2.1725 | 9.8042 | 0 | 46.74 | 0 |  | 0.1 | 3.176 | 3.7277 | 3.587 | 167.6564 | 16.8092 | 0.0868 | 2.5104 | 2.9892 | 7.1163 | 0 | 3.071
| 13 | [11 empty] | 0.6 | 7.8 | 10.2025 | 23.52% | 2.3994 | 7.8031 | 0 | 52.185 | 0 |  | 0.212 | 3.176 | 4.0249 | 3.873 | 202.1126 | 17.3815 |  | 0.114 | 7.662 | 8.1185 | 29.55% | 2.3994 | 5.7191 | 0 | 52.185 | 0 |  | 0.046 | 3.088 | 3.2722 | 3.1487 | 164.3156 | 21.3797 |  | 0.6 | 8.6667 | 11.0692 | 21.68% | 2.3994 | 8.6698 | 0 | 52.185 | 0 |  | 0.1 | 3.176 | 3.5764 | 3.4415 | 179.5925 | 19.5611 | 0.0868 | 2.5104 | 2.858 | 7.1163 | 0 | 3.2121
| 14 | [11 empty] | 0.16667 | 8.6667 | 8.7729 | 33.11% | 2.9044 | 5.8685 | 0 | 64.305 | 0 |  | 0.1 | 3.4 | 3.4638 | 3.333 | 214.3313 | 24.8882 |  | 0.11333 | 7.6633 | 7.7356 | 37.55% | 2.9044 | 4.8312 | 0 | 64.305 | 0 |  | 0.1 | 2.98 | 3.0438 | 2.9289 | 188.3424 | 28.3225 |  | 0.16667 | 8.6667 | 8.7729 | 33.11% | 2.9044 | 5.8685 | 0 | 64.305 | 0 |  | 0.1 | 3.4 | 3.4638 | 3.333 | 214.3313 | 24.8882 | 0.069333 | 2.5453 | 2.5895 | 7.1163 | 0 | 3.545
| 15 | [11 empty] | 0.6 | 7.8 | 9.035 | 29.79% | 2.6913 | 6.3438 | 0 | 59.19 | 0 |  | 0.212 | 3.176 | 3.6124 | 3.4761 | 205.7475 | 21.966 |  | 0.114 | 7.662 | 7.8966 | 34.08% | 2.6913 | 5.2054 | 0 | 59.19 | 0 |  | 0.046 | 3.088 | 3.1827 | 3.0626 | 181.2742 | 24.9316 |  | 0.6 | 8.6667 | 9.9017 | 27.18% | 2.6913 | 7.2104 | 0 | 59.19 | 0 |  | 0.1 | 3.176 | 3.3818 | 3.2542 | 192.6171 | 23.4634 | 0.0868 | 2.5104 | 2.6891 | 7.1163 | 0 | 3.4138
| 16 | [11 empty] | 0.6 | 7.8 | 10.7075 | 21.23% | 2.2731 | 8.4344 | 0 | 49.155 | 0 |  | 0.212 | 3.176 | 4.2033 | 4.0447 | 198.8173 | 15.6773 |  | 0.114 | 7.662 | 8.2144 | 27.67% | 2.2731 | 5.9413 | 0 | 49.155 | 0 |  | 0.046 | 3.088 | 3.3109 | 3.186 | 156.6063 | 19.9029 |  | 0.6 | 8.6667 | 11.5742 | 19.64% | 2.2731 | 9.301 | 0 | 49.155 | 0 |  | 0.1 | 3.176 | 3.6606 | 3.5224 | 173.1459 | 18.0017 | 0.0868 | 2.5104 | 2.931 | 7.1163 | 0 | 3.132
| 17 | [11 empty] | 0.16667 | 8.6667 | 8.8743 | 31.7% | 2.8131 | 6.0612 | 0 | 62.115 | 0 |  | 0.1 | 3.4 | 3.5246 | 3.3916 | 210.668 | 23.6257 |  | 0.11333 | 7.6633 | 7.8045 | 36.04% | 2.8131 | 4.9914 | 0 | 62.115 | 0 |  | 0.1 | 2.98 | 3.1046 | 2.9874 | 185.5642 | 26.8218 |  | 0.16667 | 8.6667 | 8.8743 | 31.7% | 2.8131 | 6.0612 | 0 | 62.115 | 0 |  | 0.1 | 3.4 | 3.5246 | 3.3916 | 210.668 | 23.6257 | 0.069333 | 2.5453 | 2.6317 | 7.1163 | 0 | 3.4882
| 18 | [11 empty] | 0.16667 | 8.6667 | 8.2049 | 41.63% | 3.4156 | 4.7892 | 0 | 76.575 | 0 |  | 0.1 | 3.4 | 3.1229 | 3.1229 | 239.1373 | 31.6312 |  | 0.11333 | 7.6633 | 7.3493 | 46.48% | 3.4156 | 3.9337 | 0 | 76.575 | 0 |  | 0.1 | 2.98 | 2.7029 | 2.7029 | 206.9758 | 36.5464 |  | 0.16667 | 8.6667 | 8.2049 | 41.63% | 3.4156 | 4.7892 | 0 | 76.575 | 0 |  | 0.1 | 3.4 | 3.1229 | 3.1229 | 239.1373 | 31.6312 | 0.069333 | 2.5453 | 2.3532 | 7.1163 | 0 | 3.901
| 19 | [11 empty] | 0.16667 | 8.6667 | 8.3299 | 39.65% | 3.3031 | 5.0267 | 0 | 73.875 | 0 |  | 0.1 | 3.4 | 3.1979 | 3.0772 | 227.3311 | 30.9689 |  | 0.11333 | 7.6633 | 7.4343 | 44.43% | 3.3031 | 4.1312 | 0 | 73.875 | 0 |  | 0.1 | 2.98 | 2.7779 | 2.7779 | 205.2186 | 34.3058 |  | 0.16667 | 8.6667 | 8.3299 | 39.65% | 3.3031 | 5.0267 | 0 | 73.875 | 0 |  | 0.1 | 3.4 | 3.1979 | 3.0772 | 227.3311 | 30.9689 | 0.069333 | 2.5453 | 2.4052 | 7.1163 | 0 | 3.8167
| 20 | [11 empty] | 0.16667 | 8.6667 | 8.425 | 38.19% | 3.2175 | 5.2075 | 0 | 71.82 | 0 |  | 0.1 | 3.4 | 3.255 | 3.1322 | 224.9524 | 29.5794 |  | 0.11333 | 7.6633 | 7.499 | 42.91% | 3.2175 | 4.2815 | 0 | 71.82 | 0 |  | 0.1 | 2.98 | 2.835 | 2.835 | 203.6097 | 32.68 |  | 0.16667 | 8.6667 | 8.425 | 38.19% | 3.2175 | 5.2075 | 0 | 71.82 | 0 |  | 0.1 | 3.4 | 3.255 | 3.1322 | 224.9524 | 29.5794 | 0.069333 | 2.5453 | 2.4448 | 7.1163 | 0 | 3.7549
| 21 | [11 empty] | 0.16667 | 8.6667 | 8.141 | 42.66% | 3.4731 | 4.6678 | 0 | 77.955 | 0 |  | 0.1 | 3.4 | 3.0846 | 3.0846 | 240.4587 | 32.6015 |  | 0.11333 | 7.6633 | 7.3059 | 47.54% | 3.4731 | 3.8327 | 0 | 77.955 | 0 |  | 0.1 | 2.98 | 2.6646 | 2.6646 | 207.7176 | 37.7402 |  | 0.16667 | 8.6667 | 8.141 | 42.66% | 3.4731 | 4.6678 | 0 | 77.955 | 0 |  | 0.1 | 3.4 | 3.0846 | 3.0846 | 240.4587 | 32.6015 | 0.069333 | 2.5453 | 2.3266 | 7.1163 | 0 | 3.9456
| 22 | [11 empty] | 0.16667 | 8.6667 | 8.2993 | 40.13% | 3.3306 | 4.9687 | 0 | 74.535 | 0 |  | 0.1 | 3.4 | 3.1796 | 3.1796 | 236.9902 | 30.2399 |  | 0.11333 | 7.6633 | 7.4135 | 44.93% | 3.3306 | 4.0829 | 0 | 74.535 | 0 |  | 0.1 | 2.98 | 2.7596 | 2.7596 | 205.6855 | 34.8423 |  | 0.16667 | 8.6667 | 8.2993 | 40.13% | 3.3306 | 4.9687 | 0 | 74.535 | 0 |  | 0.1 | 3.4 | 3.1796 | 3.1796 | 236.9902 | 30.2399 | 0.069333 | 2.5453 | 2.3925 | 7.1163 | 0 | 3.837
| 23 | [11 empty] | 0.16667 | 8.6667 | 8.5437 | 36.41% | 3.1106 | 5.4331 | 0 | 69.255 | 0 |  | 0.1 | 3.4 | 3.3263 | 3.2007 | 221.6666 | 27.912 |  | 0.11333 | 7.6633 | 7.5797 | 41.04% | 3.1106 | 4.4691 | 0 | 69.255 | 0 |  | 0.1 | 2.98 | 2.9062 | 2.9062 | 201.2723 | 30.7403 |  | 0.16667 | 8.6667 | 8.5437 | 36.41% | 3.1106 | 5.4331 | 0 | 69.255 | 0 |  | 0.1 | 3.4 | 3.3263 | 3.2007 | 221.6666 | 27.912 | 0.069333 | 2.5453 | 2.4942 | 7.1163 | 0 | 3.6805
| 24 | [11 empty] | 0.16667 | 8.6667 | 8.2306 | 41.22% | 3.3925 | 4.8381 | 0 | 76.02 | 0 |  | 0.1 | 3.4 | 3.1383 | 3.1383 | 238.5761 | 31.2477 |  | 0.11333 | 7.6633 | 7.3668 | 46.05% | 3.3925 | 3.9743 | 0 | 76.02 | 0 |  | 0.1 | 2.98 | 2.7183 | 2.7183 | 206.6477 | 36.0757 |  | 0.16667 | 8.6667 | 8.2306 | 41.22% | 3.3925 | 4.8381 | 0 | 76.02 | 0 |  | 0.1 | 3.4 | 3.1383 | 3.1383 | 238.5761 | 31.2477 | 0.069333 | 2.5453 | 2.3639 | 7.1163 | 0 | 3.8834
| 25 | [11 empty] | 0.16667 | 8.6667 | 8.5333 | 36.56% | 3.12 | 5.4133 | 0 | 69.48 | 0 |  | 0.1 | 3.4 | 3.32 | 3.1947 | 221.9689 | 28.0554 |  | 0.11333 | 7.6633 | 7.5727 | 41.2% | 3.12 | 4.4527 | 0 | 69.48 | 0 |  | 0.1 | 2.98 | 2.9 | 2.9 | 201.492 | 30.9066 |  | 0.16667 | 8.6667 | 8.5333 | 36.56% | 3.12 | 5.4133 | 0 | 69.48 | 0 |  | 0.1 | 3.4 | 3.32 | 3.1947 | 221.9689 | 28.0554 | 0.069333 | 2.5453 | 2.4899 | 7.1163 | 0 | 3.6869
| 26 | [11 empty] | 0.16667 | 8.6667 | 7.959 | 45.69% | 3.6369 | 4.3222 | 0 | 81.885 | 0 |  | 0.1 | 3.4 | 2.9754 | 2.9754 | 243.642 | 35.5015 |  | 0.11333 | 7.6633 | 7.1821 | 50.64% | 3.6369 | 3.5453 | 0 | 81.885 | 0 |  | 0.1 | 2.98 | 2.5554 | 2.5072 | 205.3022 | 42.1313 |  | 0.16667 | 8.6667 | 7.959 | 45.69% | 3.6369 | 4.3222 | 0 | 81.885 | 0 |  | 0.1 | 3.4 | 2.9754 | 2.9754 | 243.642 | 35.5015 | 0.069333 | 2.5453 | 2.251 | 7.1163 | 0 | 4.0783
| 27 | [11 empty] | 0.16667 | 8.6667 | 7.9299 | 46.19% | 3.6631 | 4.2667 | 0 | 82.515 | 0 |  | 0.1 | 3.4 | 2.9579 | 2.9579 | 244.0725 | 35.9863 |  | 0.11333 | 7.6633 | 7.1623 | 51.14% | 3.6631 | 3.4992 | 0 | 82.515 | 0 |  | 0.1 | 2.98 | 2.5379 | 2.49 | 205.4649 | 42.7482 |  | 0.16667 | 8.6667 | 7.9299 | 46.19% | 3.6631 | 4.2667 | 0 | 82.515 | 0 |  | 0.1 | 3.4 | 2.9579 | 2.9579 | 244.0725 | 35.9863 | 0.069333 | 2.5453 | 2.2388 | 7.1163 | 0 | 4.1004
| 28 | [11 empty] | 0.16667 | 8.6667 | 8.6576 | 34.75% | 3.0081 | 5.6495 | 0 | 66.795 | 0 |  | 0.1 | 3.4 | 3.3946 | 3.2665 | 218.1849 | 26.3787 |  | 0.11333 | 7.6633 | 7.6572 | 39.28% | 3.0081 | 4.6491 | 0 | 66.795 | 0 |  | 0.1 | 2.98 | 2.9746 | 2.8623 | 191.1897 | 30.1032 |  | 0.16667 | 8.6667 | 8.6576 | 34.75% | 3.0081 | 5.6495 | 0 | 66.795 | 0 |  | 0.1 | 3.4 | 3.3946 | 3.2665 | 218.1849 | 26.3787 | 0.069333 | 2.5453 | 2.5416 | 7.1163 | 0 | 3.6119
| 29 | [11 empty] | 0.16667 | 8.6667 | 8.391 | 38.71% | 3.2481 | 5.1428 | 0 | 72.555 | 0 |  | 0.1 | 3.4 | 3.2346 | 3.1125 | 225.8291 | 30.0708 |  | 0.11333 | 7.6633 | 7.4759 | 43.45% | 3.2481 | 4.2277 | 0 | 72.555 | 0 |  | 0.1 | 2.98 | 2.8146 | 2.8146 | 204.2121 | 33.2539 |  | 0.16667 | 8.6667 | 8.391 | 38.71% | 3.2481 | 5.1428 | 0 | 72.555 | 0 |  | 0.1 | 3.4 | 3.2346 | 3.1125 | 225.8291 | 30.0708 | 0.069333 | 2.5453 | 2.4306 | 7.1163 | 0 | 3.7768
| 30 | [11 empty] | 0.15125 | 8.5587 | 6.791 | 69.99% | 4.7531 | 2.0379 | 0 | 108.675 | 0 |  | 0.06 | 3.12 | 2.4188 | 2.0993 | 228.1406 | 66.78 |  | 0.445 | 9.995 | 4.7941 | 99.15% | 4.7531 | 0.040938 | 0 | 108.675 | 0 |  | 0.075 | 2.585 | 1.7084 | 1.2572 | 136.621 | 111.5145 |  | 0.12 | 8.6667 | 7.2642 | 65.43% | 4.7531 | 2.511 | 0 | 108.675 | 0 |  | 0.1 | 2.665 | 1.4962 | 1.2986 | 141.1288 | 107.9526 | 0.075 | 2.585 | 1.7084 | 6.0698 | 1.0465 | 5.9331
| 31 | [11 empty] | 0.15125 | 8.5587 | 7.4968 | 54.06% | 4.0531 | 3.4437 | 0 | 91.875 | 0 |  | 0.06 | 3.12 | 2.6987 | 2.6478 | 243.2694 | 44.7607 |  | 0.445 | 9.995 | 6.8707 | 58.99% | 4.0531 | 2.8176 | 0 | 91.875 | 0 |  | 0.075 | 2.585 | 2.0584 | 2.0196 | 185.5507 | 58.6843 |  | 0.12 | 8.6667 | 7.8242 | 51.8% | 4.0531 | 3.771 | 0 | 91.875 | 0 |  | 0.1 | 2.665 | 1.9629 | 1.9259 | 176.9403 | 61.54 | 0.075 | 2.585 | 2.0584 | 6.0698 | 1.0465 | 5.1539
XII | 1 | [11 empty] | 0.16667 | 8.6667 | 8.4861 | 37.27% | 3.1625 | 5.3236 | 0 | 70.5 | 0 |  | 0.1 | 3.4 | 3.2917 | 3.1675 | 223.3054 | 28.7123 |  | 0.11333 | 7.6633 | 7.5406 | 41.94% | 3.1625 | 4.3781 | 0 | 70.5 | 0 |  | 0.1 | 2.98 | 2.8717 | 2.8717 | 202.4525 | 31.6698 |  | 0.16667 | 8.6667 | 8.4861 | 37.27% | 3.1625 | 5.3236 | 0 | 70.5 | 0 |  | 0.1 | 3.4 | 3.2917 | 3.1675 | 223.3054 | 28.7123 | 0.069333 | 2.5453 | 2.4702 | 7.1163 | 0 | 3.7163
| 2 | [11 empty] | 0.16667 | 8.6667 | 8.8944 | 31.42% | 2.795 | 6.0994 | 0 | 61.68 | 0 |  | 0.1 | 3.4 | 3.5367 | 3.4032 | 209.9098 | 23.3801 |  | 0.11333 | 7.6633 | 7.8182 | 35.75% | 2.795 | 5.0232 | 0 | 61.68 | 0 |  | 0.1 | 2.98 | 3.1167 | 2.9991 | 184.9818 | 26.5307 |  | 0.16667 | 8.6667 | 8.8944 | 31.42% | 2.795 | 6.0994 | 0 | 61.68 | 0 |  | 0.1 | 3.4 | 3.5367 | 3.4032 | 209.9098 | 23.3801 | 0.069333 | 2.5453 | 2.6401 | 7.1163 | 0 | 3.4772
| 3 | [11 empty] | 0.6 | 7.8 | 10.4275 | 22.47% | 2.3431 | 8.0844 | 0 | 50.835 | 0 |  | 0.212 | 3.176 | 4.1044 | 3.9495 | 200.7729 | 16.6039 |  | 0.114 | 7.662 | 8.1612 | 28.71% | 2.3431 | 5.8181 | 0 | 50.835 | 0 |  | 0.046 | 3.088 | 3.2894 | 3.1653 | 160.9086 | 20.7174 |  | 0.6 | 8.6667 | 11.2942 | 20.75% | 2.3431 | 8.951 | 0 | 50.835 | 0 |  | 0.1 | 3.176 | 3.6139 | 3.4775 | 176.7809 | 18.8573 | 0.0868 | 2.5104 | 2.8905 | 7.1163 | 0 | 3.1759
| 4 | [11 empty] | 0.6 | 7.8 | 11.545 | 17.88% | 2.0637 | 9.4812 | 0 | 44.13 | 0 |  | 0.212 | 3.176 | 4.4992 | 4.3295 | 191.0587 | 13.1489 |  | 0.114 | 7.662 | 8.3735 | 24.65% | 2.0637 | 6.3098 | 0 | 44.13 | 0 |  | 0.046 | 3.088 | 3.3751 | 3.2478 | 143.3234 | 17.5283 |  | 0.6 | 8.6667 | 12.4117 | 16.63% | 2.0637 | 10.3479 | 0 | 44.13 | 0 |  | 0.1 | 3.176 | 3.8002 | 3.6568 | 161.373 | 15.5678 | 0.0868 | 2.5104 | 3.0522 | 7.1163 | 0 | 3.0077
| 5 | [11 empty] | 0.18316 | 10.7179 | 12.1244 | 15.24% | 1.8481 | 10.2763 | 0 | 38.955 | 0 |  | 0.11 | 3.89 | 4.7347 | 4.556 | 177.4805 | 11.0297 |  | 0.17333 | 7.2467 | 8.5777 | 21.55% | 1.8481 | 6.7296 | 0 | 38.955 | 0 |  | 0.07 | 2.92 | 3.4575 | 3.3271 | 129.6059 | 15.104 |  | 0.18316 | 8.6667 | 10.0732 | 18.35% | 1.8481 | 8.2251 | 0 | 38.955 | 0 |  | 0.1 | 3.89 | 4.6579 | 4.4821 | 174.602 | 11.2116 | 0.062 | 2.684 | 3.1601 | 7.1163 | 0 | 2.905
| 6 | [11 empty] | 0.6 | 7.8 | 10.06 | 24.2% | 2.435 | 7.625 | 0 | 53.04 | 0 |  | 0.212 | 3.176 | 3.9745 | 3.8246 | 202.8542 | 17.8901 |  | 0.114 | 7.662 | 8.0914 | 30.09% | 2.435 | 5.6564 | 0 | 53.04 | 0 |  | 0.046 | 3.088 | 3.2613 | 3.1382 | 166.4501 | 21.8028 |  | 0.6 | 8.6667 | 10.9267 | 22.28% | 2.435 | 8.4917 | 0 | 53.04 | 0 |  | 0.1 | 3.176 | 3.5527 | 3.4186 | 181.3227 | 20.0145 | 0.0868 | 2.5104 | 2.8373 | 7.1163 | 0 | 3.2354
| 7 | [11 empty] | 0.6 | 7.8 | 9.2075 | 28.76% | 2.6481 | 6.5594 | 0 | 58.155 | 0 |  | 0.212 | 3.176 | 3.6733 | 3.5347 | 205.5605 | 21.2238 |  | 0.114 | 7.662 | 7.9294 | 33.4% | 2.6481 | 5.2813 | 0 | 58.155 | 0 |  | 0.046 | 3.088 | 3.1959 | 3.0753 | 178.8445 | 24.3943 |  | 0.6 | 8.6667 | 10.0742 | 26.29% | 2.6481 | 7.426 | 0 | 58.155 | 0 |  | 0.1 | 3.176 | 3.4106 | 3.2819 | 190.8579 | 22.8588 | 0.0868 | 2.5104 | 2.714 | 7.1163 | 0 | 3.3824
| 8 | [11 empty] | 0.16667 | 8.6667 | 8.4222 | 38.23% | 3.22 | 5.2022 | 0 | 71.88 | 0 |  | 0.1 | 3.4 | 3.2533 | 3.1306 | 225.0251 | 29.6193 |  | 0.11333 | 7.6633 | 7.4971 | 42.95% | 3.22 | 4.2771 | 0 | 71.88 | 0 |  | 0.1 | 2.98 | 2.8333 | 2.8333 | 203.66 | 32.7265 |  | 0.16667 | 8.6667 | 8.4222 | 38.23% | 3.22 | 5.2022 | 0 | 71.88 | 0 |  | 0.1 | 3.4 | 3.2533 | 3.1306 | 225.0251 | 29.6193 | 0.069333 | 2.5453 | 2.4436 | 7.1163 | 0 | 3.7567
| 9 | [11 empty] | 0.16667 | 8.6667 | 8.3375 | 39.54% | 3.2963 | 5.0412 | 0 | 73.71 | 0 |  | 0.1 | 3.4 | 3.2025 | 3.0817 | 227.1485 | 30.8555 |  | 0.11333 | 7.6633 | 7.4395 | 44.31% | 3.2963 | 4.1433 | 0 | 73.71 | 0 |  | 0.1 | 2.98 | 2.7825 | 2.7825 | 205.0981 | 34.1728 |  | 0.16667 | 8.6667 | 8.3375 | 39.54% | 3.2963 | 5.0412 | 0 | 73.71 | 0 |  | 0.1 | 3.4 | 3.2025 | 3.0817 | 227.1485 | 30.8555 | 0.069333 | 2.5453 | 2.4084 | 7.1163 | 0 | 3.8117
| 10 | [11 empty] | 0.16667 | 8.6667 | 8.4465 | 37.86% | 3.1981 | 5.2484 | 0 | 71.355 | 0 |  | 0.1 | 3.4 | 3.2679 | 3.1446 | 224.3829 | 29.2718 |  | 0.11333 | 7.6633 | 7.5136 | 42.56% | 3.1981 | 4.3155 | 0 | 71.355 | 0 |  | 0.1 | 2.98 | 2.8479 | 2.8479 | 203.2131 | 32.3212 |  | 0.16667 | 8.6667 | 8.4465 | 37.86% | 3.1981 | 5.2484 | 0 | 71.355 | 0 |  | 0.1 | 3.4 | 3.2679 | 3.1446 | 224.3829 | 29.2718 | 0.069333 | 2.5453 | 2.4538 | 7.1163 | 0 | 3.7412
| 11 | [11 empty] | 0.16667 | 8.6667 | 8.5632 | 36.12% | 3.0931 | 5.4701 | 0 | 68.835 | 0 |  | 0.1 | 3.4 | 3.3379 | 3.212 | 221.0951 | 27.6458 |  | 0.11333 | 7.6633 | 7.593 | 40.74% | 3.0931 | 4.4998 | 0 | 68.835 | 0 |  | 0.1 | 2.98 | 2.9179 | 2.9179 | 200.8548 | 30.4317 |  | 0.16667 | 8.6667 | 8.5632 | 36.12% | 3.0931 | 5.4701 | 0 | 68.835 | 0 |  | 0.1 | 3.4 | 3.3379 | 3.212 | 221.0951 | 27.6458 | 0.069333 | 2.5453 | 2.5023 | 7.1163 | 0 | 3.6686
| 12 | [11 empty] | 0.16667 | 8.6667 | 8.6049 | 35.51% | 3.0556 | 5.5492 | 0 | 67.935 | 0 |  | 0.1 | 3.4 | 3.3629 | 3.236 | 219.8386 | 27.0815 |  | 0.11333 | 7.6633 | 7.6213 | 40.09% | 3.0556 | 4.5657 | 0 | 67.935 | 0 |  | 0.1 | 2.98 | 2.9429 | 2.9429 | 199.927 | 29.7787 |  | 0.16667 | 8.6667 | 8.6049 | 35.51% | 3.0556 | 5.5492 | 0 | 67.935 | 0 |  | 0.1 | 3.4 | 3.3629 | 3.236 | 219.8386 | 27.0815 | 0.069333 | 2.5453 | 2.5196 | 7.1163 | 0 | 3.6434
| 13 | [11 empty] | 0.16667 | 8.6667 | 8.2167 | 41.44% | 3.405 | 4.8117 | 0 | 76.32 | 0 |  | 0.1 | 3.4 | 3.13 | 3.13 | 238.8816 | 31.4546 |  | 0.11333 | 7.6633 | 7.3573 | 46.28% | 3.405 | 3.9523 | 0 | 76.32 | 0 |  | 0.1 | 2.98 | 2.71 | 2.71 | 206.8272 | 36.3294 |  | 0.16667 | 8.6667 | 8.2167 | 41.44% | 3.405 | 4.8117 | 0 | 76.32 | 0 |  | 0.1 | 3.4 | 3.13 | 3.13 | 238.8816 | 31.4546 | 0.069333 | 2.5453 | 2.3581 | 7.1163 | 0 | 3.8929
| 14 | [11 empty] | 0.16667 | 8.6667 | 7.6646 | 50.91% | 3.9019 | 3.7627 | 0 | 88.245 | 0 |  | 0.1 | 3.4 | 2.7988 | 2.7459 | 242.3158 | 41.4561 |  | 0.11333 | 7.6633 | 6.9819 | 55.89% | 3.9019 | 3.08 | 0 | 88.245 | 0 |  | 0.1 | 2.98 | 2.3787 | 2.3339 | 205.9522 | 48.7757 |  | 0.16667 | 8.6667 | 7.6646 | 50.91% | 3.9019 | 3.7627 | 0 | 88.245 | 0 |  | 0.1 | 3.4 | 2.7988 | 2.7459 | 242.3158 | 41.4561 | 0.069333 | 2.5453 | 2.1285 | 7.1163 | 0 | 4.313
| 15 | [11 empty] | 0.16667 | 8.6667 | 8.334 | 39.59% | 3.2994 | 5.0347 | 0 | 73.785 | 0 |  | 0.1 | 3.4 | 3.2004 | 3.0796 | 227.2317 | 30.907 |  | 0.11333 | 7.6633 | 7.4371 | 44.36% | 3.2994 | 4.1378 | 0 | 73.785 | 0 |  | 0.1 | 2.98 | 2.7804 | 2.7804 | 205.153 | 34.2332 |  | 0.16667 | 8.6667 | 8.334 | 39.59% | 3.2994 | 5.0347 | 0 | 73.785 | 0 |  | 0.1 | 3.4 | 3.2004 | 3.0796 | 227.2317 | 30.907 | 0.069333 | 2.5453 | 2.407 | 7.1163 | 0 | 3.8139
| 16 | [11 empty] | 0.16667 | 8.6667 | 8.5375 | 36.5% | 3.1162 | 5.4212 | 0 | 69.39 | 0 |  | 0.1 | 3.4 | 3.3225 | 3.1971 | 221.8483 | 27.998 |  | 0.11333 | 7.6633 | 7.5755 | 41.14% | 3.1162 | 4.4592 | 0 | 69.39 | 0 |  | 0.1 | 2.98 | 2.9025 | 2.9025 | 201.4045 | 30.84 |  | 0.16667 | 8.6667 | 8.5375 | 36.5% | 3.1162 | 5.4212 | 0 | 69.39 | 0 |  | 0.1 | 3.4 | 3.3225 | 3.1971 | 221.8483 | 27.998 | 0.069333 | 2.5453 | 2.4916 | 7.1163 | 0 | 3.6844
| 17 | [11 empty] | 0.16667 | 8.6667 | 8.7736 | 33.1% | 2.9038 | 5.8699 | 0 | 64.29 | 0 |  | 0.1 | 3.4 | 3.4642 | 3.3334 | 214.3071 | 24.8794 |  | 0.11333 | 7.6633 | 7.7361 | 37.54% | 2.9038 | 4.8323 | 0 | 64.29 | 0 |  | 0.1 | 2.98 | 3.0442 | 2.9293 | 188.3242 | 28.312 |  | 0.16667 | 8.6667 | 8.7736 | 33.1% | 2.9038 | 5.8699 | 0 | 64.29 | 0 |  | 0.1 | 3.4 | 3.4642 | 3.3334 | 214.3071 | 24.8794 | 0.069333 | 2.5453 | 2.5898 | 7.1163 | 0 | 3.5446
| 18 | [11 empty] | 0.16667 | 8.6667 | 8.9299 | 30.94% | 2.7631 | 6.1667 | 0 | 60.915 | 0 |  | 0.1 | 3.4 | 3.5579 | 3.4237 | 208.552 | 22.9522 |  | 0.11333 | 7.6633 | 7.8423 | 35.23% | 2.7631 | 5.0792 | 0 | 60.915 | 0 |  | 0.1 | 2.98 | 3.1379 | 3.0195 | 183.9331 | 26.0243 |  | 0.16667 | 8.6667 | 8.9299 | 30.94% | 2.7631 | 6.1667 | 0 | 60.915 | 0 |  | 0.1 | 3.4 | 3.5579 | 3.4237 | 208.552 | 22.9522 | 0.069333 | 2.5453 | 2.6548 | 7.1163 | 0 | 3.4579
| 19 | [11 empty] | 0.6 | 7.8 | 9.9275 | 24.86% | 2.4681 | 7.4594 | 0 | 53.835 | 0 |  | 0.212 | 3.176 | 3.9277 | 3.7795 | 203.4694 | 18.3747 |  | 0.114 | 7.662 | 8.0662 | 30.6% | 2.4681 | 5.5981 | 0 | 53.835 | 0 |  | 0.046 | 3.088 | 3.2511 | 3.1284 | 168.4188 | 22.1988 |  | 0.6 | 8.6667 | 10.7942 | 22.87% | 2.4681 | 8.326 | 0 | 53.835 | 0 |  | 0.1 | 3.176 | 3.5306 | 3.3974 | 182.8965 | 20.4415 | 0.0868 | 2.5104 | 2.8182 | 7.1163 | 0 | 3.2574
| 20 | [11 empty] | 0.16667 | 8.6667 | 8.7764 | 33.06% | 2.9013 | 5.8751 | 0 | 64.23 | 0 |  | 0.1 | 3.4 | 3.4658 | 3.335 | 214.2101 | 24.8442 |  | 0.11333 | 7.6633 | 7.7379 | 37.49% | 2.9013 | 4.8367 | 0 | 64.23 | 0 |  | 0.1 | 2.98 | 3.0458 | 2.9309 | 188.2515 | 28.2701 |  | 0.16667 | 8.6667 | 8.7764 | 33.06% | 2.9013 | 5.8751 | 0 | 64.23 | 0 |  | 0.1 | 3.4 | 3.4658 | 3.335 | 214.2101 | 24.8442 | 0.069333 | 2.5453 | 2.591 | 7.1163 | 0 | 3.5431
| 21 | [11 empty] | 0.16667 | 8.6667 | 8.4076 | 38.45% | 3.2331 | 5.1745 | 0 | 72.195 | 0 |  | 0.1 | 3.4 | 3.2446 | 3.1221 | 225.4033 | 29.8293 |  | 0.11333 | 7.6633 | 7.4872 | 43.18% | 3.2331 | 4.2541 | 0 | 72.195 | 0 |  | 0.1 | 2.98 | 2.8246 | 2.8246 | 203.9208 | 32.9718 |  | 0.16667 | 8.6667 | 8.4076 | 38.45% | 3.2331 | 5.1745 | 0 | 72.195 | 0 |  | 0.1 | 3.4 | 3.2446 | 3.1221 | 225.4033 | 29.8293 | 0.069333 | 2.5453 | 2.4376 | 7.1163 | 0 | 3.766
| 22 | [11 empty] | 0.16667 | 8.6667 | 7.5979 | 52.14% | 3.9619 | 3.636 | 0 | 89.685 | 0 |  | 0.1 | 3.4 | 2.7588 | 2.7067 | 242.7502 | 42.7435 |  | 0.11333 | 7.6633 | 6.9366 | 57.12% | 3.9619 | 2.9747 | 0 | 89.685 | 0 |  | 0.1 | 2.98 | 2.3387 | 2.2946 | 205.7932 | 50.4195 |  | 0.16667 | 8.6667 | 7.5979 | 52.14% | 3.9619 | 3.636 | 0 | 89.685 | 0 |  | 0.1 | 3.4 | 2.7588 | 2.7067 | 242.7502 | 42.7435 | 0.069333 | 2.5453 | 2.1007 | 7.1163 | 0 | 4.3699
| 23 | [11 empty] | 0.16667 | 8.6667 | 7.859 | 47.42% | 3.7269 | 4.1322 | 0 | 84.045 | 0 |  | 0.1 | 3.4 | 2.9154 | 2.9154 | 245.0262 | 37.1878 |  | 0.11333 | 7.6633 | 7.1141 | 52.39% | 3.7269 | 3.3873 | 0 | 84.045 | 0 |  | 0.1 | 2.98 | 2.4954 | 2.4483 | 205.7702 | 44.2824 |  | 0.16667 | 8.6667 | 7.859 | 47.42% | 3.7269 | 4.1322 | 0 | 84.045 | 0 |  | 0.1 | 3.4 | 2.9154 | 2.9154 | 245.0262 | 37.1878 | 0.069333 | 2.5453 | 2.2094 | 7.1163 | 0 | 4.1551
| 24 | [11 empty] | 0.16667 | 8.6667 | 7.691 | 50.42% | 3.8781 | 3.8128 | 0 | 87.675 | 0 |  | 0.1 | 3.4 | 2.8146 | 2.7615 | 242.1126 | 40.9566 |  | 0.11333 | 7.6633 | 6.9999 | 55.4% | 3.8781 | 3.1217 | 0 | 87.675 | 0 |  | 0.1 | 2.98 | 2.3946 | 2.3494 | 205.9839 | 48.1402 |  | 0.16667 | 8.6667 | 7.691 | 50.42% | 3.8781 | 3.8128 | 0 | 87.675 | 0 |  | 0.1 | 3.4 | 2.8146 | 2.7615 | 242.1126 | 40.9566 | 0.069333 | 2.5453 | 2.1394 | 7.1163 | 0 | 4.2908
| 25 | [11 empty] | 0.15125 | 8.5587 | 7.2366 | 59.58% | 4.3113 | 2.9253 | 0 | 98.07 | 0 |  | 0.06 | 3.12 | 2.5955 | 2.5465 | 249.738 | 49.6795 |  | 0.445 | 9.995 | 6.105 | 70.62% | 4.3113 | 1.7937 | 0 | 98.07 | 0 |  | 0.075 | 2.585 | 1.9294 | 1.6746 | 164.2233 | 75.5487 |  | 0.12 | 8.6667 | 7.6177 | 56.6% | 4.3113 | 3.3064 | 0 | 98.07 | 0 |  | 0.1 | 2.665 | 1.7908 | 1.757 | 172.3133 | 72.0018 | 0.075 | 2.585 | 1.9294 | 6.0698 | 1.0465 | 5.4083
| 26 | [11 empty] | 0.15125 | 8.5587 | 6.9542 | 66.02% | 4.5913 | 2.363 | 0 | 104.79 | 0 |  | 0.06 | 3.12 | 2.4835 | 2.1555 | 225.8739 | 62.7138 |  | 0.445 | 9.995 | 5.2743 | 87.05% | 4.5913 | 0.68304 | 0 | 104.79 | 0 |  | 0.075 | 2.585 | 1.7894 | 1.3167 | 137.978 | 102.6643 |  | 0.12 | 8.6667 | 7.3937 | 62.1% | 4.5913 | 2.8024 | 0 | 104.79 | 0 |  | 0.1 | 2.665 | 1.6042 | 1.3923 | 145.8987 | 97.0908 | 0.075 | 2.585 | 1.7894 | 6.0698 | 1.0465 | 5.7258
| 27 | [11 empty] | 0.16667 | 8.6667 | 7.8882 | 46.91% | 3.7006 | 4.1876 | 0 | 83.415 | 0 |  | 0.1 | 3.4 | 2.9329 | 2.9329 | 244.6492 | 36.6889 |  | 0.11333 | 7.6633 | 7.134 | 51.87% | 3.7006 | 3.4333 | 0 | 83.415 | 0 |  | 0.1 | 2.98 | 2.5129 | 2.4655 | 205.6599 | 43.6444 |  | 0.16667 | 8.6667 | 7.8882 | 46.91% | 3.7006 | 4.1876 | 0 | 83.415 | 0 |  | 0.1 | 3.4 | 2.9329 | 2.9329 | 244.6492 | 36.6889 | 0.069333 | 2.5453 | 2.2215 | 7.1163 | 0 | 4.1324
| 28 | [11 empty] | 0.16667 | 8.6667 | 8.6278 | 35.18% | 3.035 | 5.5928 | 0 | 67.44 | 0 |  | 0.1 | 3.4 | 3.3767 | 3.2492 | 219.1291 | 26.7747 |  | 0.11333 | 7.6633 | 7.6369 | 39.74% | 3.035 | 4.6019 | 0 | 67.44 | 0 |  | 0.1 | 2.98 | 2.9567 | 2.8451 | 191.8732 | 30.5781 |  | 0.16667 | 8.6667 | 8.6278 | 35.18% | 3.035 | 5.5928 | 0 | 67.44 | 0 |  | 0.1 | 3.4 | 3.3767 | 3.2492 | 219.1291 | 26.7747 | 0.069333 | 2.5453 | 2.5292 | 7.1163 | 0 | 3.6297
| 29 | [11 empty] | 0.6 | 7.8 | 9.0425 | 29.74% | 2.6894 | 6.3531 | 0 | 59.145 | 0 |  | 0.212 | 3.176 | 3.615 | 3.4786 | 205.7419 | 21.9333 |  | 0.114 | 7.662 | 7.8981 | 34.05% | 2.6894 | 5.2087 | 0 | 59.145 | 0 |  | 0.046 | 3.088 | 3.1833 | 3.0631 | 181.1691 | 24.9082 |  | 0.6 | 8.6667 | 9.9092 | 27.14% | 2.6894 | 7.2198 | 0 | 59.145 | 0 |  | 0.1 | 3.176 | 3.3831 | 3.2554 | 192.5418 | 23.4369 | 0.0868 | 2.5104 | 2.6901 | 7.1163 | 0 | 3.4125
| 30 | [11 empty] | 0.16667 | 8.6667 | 8.8 | 32.73% | 2.88 | 5.92 | 0 | 63.72 | 0 |  | 0.1 | 3.4 | 3.48 | 3.3487 | 213.3778 | 24.5466 |  | 0.11333 | 7.6633 | 7.754 | 37.14% | 2.88 | 4.874 | 0 | 63.72 | 0 |  | 0.1 | 2.98 | 3.06 | 2.9445 | 187.6253 | 27.9158 |  | 0.16667 | 8.6667 | 8.8 | 32.73% | 2.88 | 5.92 | 0 | 63.72 | 0 |  | 0.1 | 3.4 | 3.48 | 3.3487 | 213.3778 | 24.5466 | 0.069333 | 2.5453 | 2.6008 | 7.1163 | 0 | 3.5297
| 31 | [11 empty] | 0.6 | 7.8 | 9.3425 | 27.98% | 2.6144 | 6.7281 | 0 | 57.345 | 0 |  | 0.212 | 3.176 | 3.721 | 3.5806 | 205.3296 | 20.66 |  | 0.114 | 7.662 | 7.9551 | 32.86% | 2.6144 | 5.3407 | 0 | 57.345 | 0 |  | 0.046 | 3.088 | 3.2063 | 3.0853 | 176.9247 | 23.9769 |  | 0.6 | 8.6667 | 10.2092 | 25.61% | 2.6144 | 7.5948 | 0 | 57.345 | 0 |  | 0.1 | 3.176 | 3.4331 | 3.3035 | 189.4411 | 22.3927 | 0.0868 | 2.5104 | 2.7335 | 7.1163 | 0 | 3.3583
[7 empty] | kWh/rok |  | kWh/rok |  | kWh/rok | kWh/rok | [7 empty] | 11643.1248 | 0 | kWh/rok |  | SCOP | 3.8031 | 3.6696 | 3.4458 | 4539.2861 | PLN | [7 empty] | 11642.7003 | 0.42448 | kWh/rok |  | SCOP | 3.2623 | 3.1552 | 2.8844 | 5523.4145 | PLN | [7 empty] | 11643.1248 | 0 | kWh/rok |  | SCOP | 3.5945 | 3.4712 | 3.2388 | 4940.528 |  |  | 1124.7948 | 2586.9767 | 10.4651 | 1129.9464 | PLN
[24 empty] | CO 35 | [16 empty] | CO 55 | [16 empty] | CO 55 |  |  |  |  | SCOP cwu |  | 3.0816
[25 empty] | 229 | [16 empty] | 229 | [16 empty] | 229

## Bilans-B06 (hidden)
[7 empty] | VTS35 | VTS55 | VTS45
|  | Koszty eksploatacyjne |  | 6357.5027 |  | COP | 3.1794 | 2.0917 | 3.1208 |  |  | V35stC | [16 empty] | V55stC / V45stC | [16 empty] | V45stC / V35stC | [15 empty] | CWU
|  | System ogrzewania |  | Ogrzewanie podłogowe |  | Udział PC | 0.99458 | 0.96412 | 0.98056 | [7 empty] | Sprawdzanie Q pc i Q budynku <12stC | [16 empty] | Sprawdzanie Q pc i Q budynku <12stC | [16 empty] | Sprawdzanie Q pc i Q budynku <12stC
|  | COP-pokaz |  | 3.1794 |  | Udział 2ŹC | 0.0054245 | 0.035877 | 0.019439
|  | Udział PC-pokaz |  | 0.99458 |  | COP-Inst | 3.1848 | 2.1289 | 3.1406
| Dzień | Udział 2ŹC-pokaz |  | 0.0054245 | [7 empty] | a= | b= | Qpc | Wsp.Qpc | Qbudynku | Delta | % 2ŹC | E PC | E 2 ŹC |  | a= | b= | COP | COP skor | COP skor | Koszt CO |  | a= | b= | Qpc | Wsp.Qpc | Qbudynku | Delta | % 2ŹC | E PC | E 2 ŹC |  | a= | b= | COP | COP skor | COP skor | Koszt CO |  | a= | b= | Qpc | Wsp.Qpc | Qbudynku | Delta | % 2ŹC | E PC | E 2 ŹC |  | a= | b= | COP | COP skor | COP skor | Koszt CO | a= | b= | COP | EPC | E2.ŹĆ | Koszt
I | 1 | COP-instalacji |  | 3.1848 | [7 empty] | 0.32 | 4.36 | 5.1147 | 51.74% | 2.6463 | 2.4684 | 0 | 58.11 | 0 |  | 0.232 | 3.276 | 3.8231 | 3.751 | 217.9705 | 19.9845 |  | 0.266 | 2.928 | 3.5553 | 74.43% | 2.6463 | 0.90907 | 0 | 58.11 | 0 |  | 0.134 | 2.042 | 2.358 | 2.0466 | 118.9268 | 36.6279 |  | 0.32 | 4.36 | 5.1147 | 51.74% | 2.6463 | 2.4684 | 0 | 58.11 | 0 |  | 0.11 | 3.276 | 3.5354 | 3.4687 | 201.5668 | 21.6109 | 0.1236 | 1.8908 | 2.1823 | 7.1163 | 0 | 4.2066
| 2 | [10 empty] | 0.055556 | 4.8889 | 4.8463 | 64.28% | 3.115 | 1.7313 | 0 | 69.36 | 0 |  | 0.11 | 3.52 | 3.4357 | 2.9819 | 206.8245 | 30.0058 |  | 0.0011111 | 3.4578 | 3.4569 | 90.11% | 3.115 | 0.34193 | 0 | 69.36 | 0 |  | 0.068889 | 2.1722 | 2.1194 | 1.5596 | 108.1714 | 57.3714 |  | 0.055556 | 4.8889 | 4.8463 | 64.28% | 3.115 | 1.7313 | 0 | 69.36 | 0 |  | 0.11 | 3.52 | 3.4357 | 2.9819 | 206.8245 | 30.0058 | 0.063556 | 2.0109 | 1.9622 | 7.1163 | 0 | 4.6785
| 3 | E CO V35 | 11576.3422 |  | 3482.2588 | [6 empty] | 0.055556 | 4.8889 | 4.8023 | 67.34% | 3.2338 | 1.5686 | 0 | 72.21 | 0 |  | 0.11 | 3.52 | 3.3486 | 2.9063 | 209.8652 | 32.0512 |  | 0.0011111 | 3.4578 | 3.456 | 93.57% | 3.2338 | 0.2223 | 0 | 72.21 | 0 |  | 0.068889 | 2.1722 | 2.0649 | 1.5194 | 109.7183 | 61.3064 |  | 0.055556 | 4.8889 | 4.8023 | 67.34% | 3.2338 | 1.5686 | 0 | 72.21 | 0 |  | 0.11 | 3.52 | 3.3486 | 2.9063 | 209.8652 | 32.0512 | 0.063556 | 2.0109 | 1.9118 | 7.1163 | 0 | 4.8016
| 4 | 2 ŹC CO | 66.7826 | [8 empty] | 0.055556 | 4.8889 | 4.5211 | 88.32% | 3.9931 | 0.52794 | 0 | 90.435 | 0 |  | 0.11 | 3.52 | 2.7917 | 2.0543 | 185.7784 | 56.7894 |  | 0.0011111 | 3.4578 | 3.4504 | 100% | 3.9931 | -0.5427 | 0.13591 | 78.144 | 12.291 |  | 0.068889 | 2.1722 | 1.7161 | 1.2628 | 98.6807 | 95.6822 |  | 0.055556 | 4.8889 | 4.5211 | 88.32% | 3.9931 | 0.52794 | 0 | 90.435 | 0 |  | 0.11 | 3.52 | 2.7917 | 2.0543 | 185.7784 | 56.7894 | 0.063556 | 2.0109 | 1.5901 | 7.1163 | 0 | 5.7732
| 5 | COP | 3.3244 | [8 empty] | 0.055556 | 4.8889 | 4.5593 | 85.32% | 3.89 | 0.66926 | 0 | 87.96 | 0 |  | 0.11 | 3.52 | 2.8673 | 2.1099 | 185.589 | 53.7784 |  | 0.0011111 | 3.4578 | 3.4512 | 100% | 3.89 | -0.43881 | 0.11281 | 78.0376 | 9.9224 |  | 0.068889 | 2.1722 | 1.7635 | 1.2977 | 101.266 | 90.3771 |  | 0.055556 | 4.8889 | 4.5593 | 85.32% | 3.89 | 0.66926 | 0 | 87.96 | 0 |  | 0.11 | 3.52 | 2.8673 | 2.1099 | 185.589 | 53.7784 | 0.063556 | 2.0109 | 1.6338 | 7.1163 | 0 | 5.6188
| 6 | [5 empty] | COP PC35 | COP PC55 | COP PC55 |  |  | 0.055556 | 4.8889 | 4.5067 | 89.46% | 4.0319 | 0.47484 | 0 | 91.365 | 0 |  | 0.11 | 3.52 | 2.7633 | 2.0334 | 185.7784 | 57.9634 |  | 0.0011111 | 3.4578 | 3.4501 | 100% | 4.0319 | -0.58174 | 0.14429 | 78.1824 | 13.1826 |  | 0.068889 | 2.1722 | 1.6983 | 1.2497 | 97.7053 | 97.7085 |  | 0.055556 | 4.8889 | 4.5067 | 89.46% | 4.0319 | 0.47484 | 0 | 91.365 | 0 |  | 0.11 | 3.52 | 2.7633 | 2.0334 | 185.7784 | 57.9634 | 0.063556 | 2.0109 | 1.5737 | 7.1163 | 0 | 5.8335
| 7 | E CO V 55 | 11142.6831 |  | 5599.9038 |  | 3.1794 | 2.0917 | 3.1208 |  |  | 0.055556 | 4.8889 | 4.5255 | 87.97% | 3.9813 | 0.54421 | 0 | 90.15 | 0 |  | 0.11 | 3.52 | 2.8004 | 2.0607 | 185.7707 | 56.4344 |  | 0.0011111 | 3.4578 | 3.4505 | 100% | 3.9813 | -0.53074 | 0.13331 | 78.1321 | 12.0179 |  | 0.068889 | 2.1722 | 1.7216 | 1.2668 | 98.9792 | 95.0649 |  | 0.055556 | 4.8889 | 4.5255 | 87.97% | 3.9813 | 0.54421 | 0 | 90.15 | 0 |  | 0.11 | 3.52 | 2.8004 | 2.0607 | 185.7707 | 56.4344 | 0.063556 | 2.0109 | 1.5951 | 7.1163 | 0 | 5.755
| 8 | 2 ŹC CO | 500.4417 |  |  |  | 3.1848 | 2.1289 | 3.1406 |  |  | 0.055556 | 4.8889 | 4.6856 | 75.74% | 3.5488 | 1.1369 | 0 | 79.77 | 0 |  | 0.11 | 3.52 | 3.1176 | 2.7058 | 215.8438 | 38.0303 |  | 0.0011111 | 3.4578 | 3.4537 | 100% | 3.5488 | -0.095037 | 0.02678 | 77.6337 | 2.1363 |  | 0.068889 | 2.1722 | 1.9202 | 1.413 | 109.6949 | 73.6326 |  | 0.055556 | 4.8889 | 4.6856 | 75.74% | 3.5488 | 1.1369 | 0 | 79.77 | 0 |  | 0.11 | 3.52 | 3.1176 | 2.7058 | 215.8438 | 38.0303 | 0.063556 | 2.0109 | 1.7784 | 7.1163 | 0 | 5.162
| 9 | COP | 1.9898 |  |  |  | 3.3244 | 1.9898 | 3.255 |  |  | 0.055556 | 4.8889 | 4.5553 | 85.63% | 3.9006 | 0.6547 | 0 | 88.215 | 0 |  | 0.11 | 3.52 | 2.8595 | 2.1042 | 185.6212 | 54.0813 |  | 0.0011111 | 3.4578 | 3.4511 | 100% | 3.9006 | -0.44952 | 0.11524 | 78.0489 | 10.1661 |  | 0.068889 | 2.1722 | 1.7586 | 1.2941 | 101.0003 | 90.918 |  | 0.055556 | 4.8889 | 4.5553 | 85.63% | 3.9006 | 0.6547 | 0 | 88.215 | 0 |  | 0.11 | 3.52 | 2.8595 | 2.1042 | 185.6212 | 54.0813 | 0.063556 | 2.0109 | 1.6293 | 7.1163 | 0 | 5.6344
| 10 | [5 empty] | 2.5305 | 2.5305 | 2.5305 |  |  | 0.055556 | 4.8889 | 4.8657 | 62.94% | 3.0625 | 1.8032 | 0 | 68.1 | 0 |  | 0.11 | 3.52 | 3.4742 | 3.0153 | 205.3429 | 29.1343 |  | 0.0011111 | 3.4578 | 3.4573 | 88.58% | 3.0625 | 0.39481 | 0 | 68.1 | 0 |  | 0.068889 | 2.1722 | 2.1435 | 1.5773 | 107.4145 | 55.6956 |  | 0.055556 | 4.8889 | 4.8657 | 62.94% | 3.0625 | 1.8032 | 0 | 68.1 | 0 |  | 0.11 | 3.52 | 3.4742 | 3.0153 | 205.3429 | 29.1343 | 0.063556 | 2.0109 | 1.9844 | 7.1163 | 0 | 4.6261
| 11 | E CWU | 2586.9767 |  | 1022.3301 | [6 empty] | 0.055556 | 4.8889 | 4.8356 | 65.01% | 3.1437 | 1.6919 | 0 | 70.05 | 0 |  | 0.11 | 3.52 | 3.4146 | 2.9636 | 207.6002 | 30.4915 |  | 0.0011111 | 3.4578 | 3.4567 | 90.95% | 3.1437 | 0.31296 | 0 | 70.05 | 0 |  | 0.068889 | 2.1722 | 2.1062 | 1.5498 | 108.5669 | 58.3054 |  | 0.055556 | 4.8889 | 4.8356 | 65.01% | 3.1437 | 1.6919 | 0 | 70.05 | 0 |  | 0.11 | 3.52 | 3.4146 | 2.9636 | 207.6002 | 30.4915 | 0.063556 | 2.0109 | 1.95 | 7.1163 | 0 | 4.7077
| 12 | 2 ŹC CO | 10.4651 |  |  |  | 35/28 | 6357.5027 |  |  |  | 0.055556 | 4.8889 | 4.8257 | 65.7% | 3.1706 | 1.6551 | 0 | 70.695 | 0 |  | 0.11 | 3.52 | 3.3949 | 2.9465 | 208.3025 | 30.9509 |  | 0.0011111 | 3.4578 | 3.4565 | 91.73% | 3.1706 | 0.28589 | 0 | 70.695 | 0 |  | 0.068889 | 2.1722 | 2.0939 | 1.5408 | 108.9244 | 59.1891 |  | 0.055556 | 4.8889 | 4.8257 | 65.7% | 3.1706 | 1.6551 | 0 | 70.695 | 0 |  | 0.11 | 3.52 | 3.3949 | 2.9465 | 208.3025 | 30.9509 | 0.063556 | 2.0109 | 1.9386 | 7.1163 | 0 | 4.7354
| 13 | COP | 2.5305 |  |  |  | 45/35 | 7416.2798 |  |  |  | 0.055556 | 4.8889 | 4.7993 | 67.55% | 3.2419 | 1.5574 | 0 | 72.405 | 0 |  | 0.11 | 3.52 | 3.3426 | 2.9011 | 210.0575 | 32.195 |  | 0.0011111 | 3.4578 | 3.456 | 93.8% | 3.2419 | 0.21411 | 0 | 72.405 | 0 |  | 0.068889 | 2.1722 | 2.0611 | 1.5167 | 109.8157 | 61.5832 |  | 0.055556 | 4.8889 | 4.7993 | 67.55% | 3.2419 | 1.5574 | 0 | 72.405 | 0 |  | 0.11 | 3.52 | 3.3426 | 2.9011 | 210.0575 | 32.195 | 0.063556 | 2.0109 | 1.9084 | 7.1163 | 0 | 4.8103
| 14 | [5 empty] | 55/45 | 10267.5499 |  |  |  | 0.055556 | 4.8889 | 4.6289 | 79.97% | 3.7019 | 0.92706 | 0 | 83.445 | 0 |  | 0.11 | 3.52 | 3.0053 | 2.6084 | 217.6551 | 41.2688 |  | 0.0011111 | 3.4578 | 3.4526 | 100% | 3.7019 | -0.2493 | 0.067343 | 77.8255 | 5.6195 |  | 0.068889 | 2.1722 | 1.8499 | 1.3612 | 105.9386 | 81.0021 |  | 0.055556 | 4.8889 | 4.6289 | 79.97% | 3.7019 | 0.92706 | 0 | 83.445 | 0 |  | 0.11 | 3.52 | 3.0053 | 2.6084 | 217.6551 | 41.2688 | 0.063556 | 2.0109 | 1.7135 | 7.1163 | 0 | 5.3574
| 15 | Odległość - min / max / max bez dobijania | [9 empty] | 0.125 | 5.375 | 4.4188 | 93.86% | 4.1475 | 0.27125 | 0 | 94.14 | 0 |  | 0.06625 | 3.2138 | 2.7069 | 1.9919 | 187.5172 | 60.9673 |  | 0.1025 | 3.8575 | 3.0734 | 100% | 4.1475 | -1.0741 | 0.25898 | 69.7595 | 24.3805 |  | 0.0375 | 1.8285 | 1.5416 | 1.1344 | 79.1354 | 110.7787 |  | 0.1125 | 4.2375 | 3.3769 | 100% | 4.1475 | -0.77062 | 0.1858 | 76.6483 | 17.4917 |  | 0.11 | 1.97 | 1.1285 | 0.83041 | 63.6492 | 141.6342 | 0.0375 | 1.8285 | 1.5416 | 6.0698 | 1.0465 | 6.4291
| 16 | 3 ¦ 25 ¦ 10 | [9 empty] | 0.055556 | 4.8889 | 4.9206 | 59.23% | 2.9144 | 2.0062 | 0 | 64.545 | 0 |  | 0.11 | 3.52 | 3.5828 | 3.5152 | 226.8881 | 23.6866 |  | 0.0011111 | 3.4578 | 3.4584 | 84.27% | 2.9144 | 0.54404 | 0 | 64.545 | 0 |  | 0.068889 | 2.1722 | 2.2115 | 1.6274 | 105.0382 | 51.1644 |  | 0.055556 | 4.8889 | 4.9206 | 59.23% | 2.9144 | 2.0062 | 0 | 64.545 | 0 |  | 0.11 | 3.52 | 3.5828 | 3.5152 | 226.8881 | 23.6866 | 0.063556 | 2.0109 | 2.0472 | 7.1163 | 0 | 4.4842
| 17 | A+++ | [9 empty] | 0.055556 | 4.8889 | 4.7488 | 71.14% | 3.3781 | 1.3707 | 0 | 75.675 | 0 |  | 0.11 | 3.52 | 3.2427 | 2.8144 | 212.9817 | 34.6858 |  | 0.0011111 | 3.4578 | 3.455 | 97.78% | 3.3781 | 0.076852 | 0 | 75.675 | 0 |  | 0.068889 | 2.1722 | 1.9986 | 1.4706 | 111.2908 | 66.3797 |  | 0.055556 | 4.8889 | 4.7488 | 71.14% | 3.3781 | 1.3707 | 0 | 75.675 | 0 |  | 0.11 | 3.52 | 3.2427 | 2.8144 | 212.9817 | 34.6858 | 0.063556 | 2.0109 | 1.8507 | 7.1163 | 0 | 4.9603
| 18 | A++ | [9 empty] | 0.125 | 5.375 | 4.4797 | 90.95% | 4.0744 | 0.40531 | 0 | 92.385 | 0 |  | 0.06625 | 3.2138 | 2.7392 | 2.0157 | 186.217 | 59.1253 |  | 0.1025 | 3.8575 | 3.1233 | 100% | 4.0744 | -0.95103 | 0.23342 | 70.8207 | 21.5643 |  | 0.0375 | 1.8285 | 1.5599 | 1.1479 | 81.2919 | 107.4087 |  | 0.1125 | 4.2375 | 3.4317 | 100% | 4.0744 | -0.64266 | 0.15773 | 77.813 | 14.572 |  | 0.11 | 1.97 | 1.1821 | 0.86987 | 67.6868 | 134.1936 | 0.0375 | 1.8285 | 1.5599 | 6.0698 | 1.0465 | 6.3695
| 19 | [10 empty] | 0.055556 | 4.8889 | 4.5961 | 82.48% | 3.7906 | 0.80544 | 0 | 85.575 | 0 |  | 0.11 | 3.52 | 2.9402 | 2.1635 | 185.1458 | 51.0234 |  | 0.0011111 | 3.4578 | 3.4519 | 100% | 3.7906 | -0.3387 | 0.089353 | 77.9286 | 7.6464 |  | 0.068889 | 2.1722 | 1.8091 | 1.3312 | 103.7417 | 85.3784 |  | 0.055556 | 4.8889 | 4.5961 | 82.48% | 3.7906 | 0.80544 | 0 | 85.575 | 0 |  | 0.11 | 3.52 | 2.9402 | 2.1635 | 185.1458 | 51.0234 | 0.063556 | 2.0109 | 1.6759 | 7.1163 | 0 | 5.4777
| 20 | E CO V 45 | 11376.7639 |  | 3495.1499 | [6 empty] | 0.125 | 5.375 | 4.4521 | 92.26% | 4.1075 | 0.34458 | 0 | 93.18 | 0 |  | 0.06625 | 3.2138 | 2.7246 | 2.0049 | 186.8163 | 59.9543 |  | 0.1025 | 3.8575 | 3.1007 | 100% | 4.1075 | -1.0068 | 0.24511 | 70.3406 | 22.8394 |  | 0.0375 | 1.8285 | 1.5516 | 1.1418 | 80.3122 | 108.9359 |  | 0.1125 | 4.2375 | 3.4069 | 100% | 4.1075 | -0.70062 | 0.17057 | 77.2861 | 15.8939 |  | 0.11 | 1.97 | 1.1578 | 0.85199 | 65.847 | 137.5221 | 0.0375 | 1.8285 | 1.5516 | 6.0698 | 1.0465 | 6.3963
| 21 | 2 ŹC CO | 266.3609 | [8 empty] | 0.055556 | 4.8889 | 4.6137 | 81.13% | 3.7431 | 0.87053 | 0 | 84.435 | 0 |  | 0.11 | 3.52 | 2.975 | 2.1892 | 184.8435 | 49.7543 |  | 0.0011111 | 3.4578 | 3.4523 | 100% | 3.7431 | -0.29085 | 0.077703 | 77.8742 | 6.5608 |  | 0.068889 | 2.1722 | 1.8309 | 1.3473 | 104.9192 | 83.0261 |  | 0.055556 | 4.8889 | 4.6137 | 81.13% | 3.7431 | 0.87053 | 0 | 84.435 | 0 |  | 0.11 | 3.52 | 2.975 | 2.1892 | 184.8435 | 49.7543 | 0.063556 | 2.0109 | 1.696 | 7.1163 | 0 | 5.4127
| 22 | COP | 3.255 | [8 empty] | 0.055556 | 4.8889 | 4.8238 | 65.83% | 3.1756 | 1.6482 | 0 | 70.815 | 0 |  | 0.11 | 3.52 | 3.3912 | 2.9433 | 208.4307 | 31.0369 |  | 0.0011111 | 3.4578 | 3.4565 | 91.87% | 3.1756 | 0.28085 | 0 | 70.815 | 0 |  | 0.068889 | 2.1722 | 2.0916 | 1.5391 | 108.9897 | 59.3547 |  | 0.055556 | 4.8889 | 4.8238 | 65.83% | 3.1756 | 1.6482 | 0 | 70.815 | 0 |  | 0.11 | 3.52 | 3.3912 | 2.9433 | 208.4307 | 31.0369 | 0.063556 | 2.0109 | 1.9365 | 7.1163 | 0 | 4.7406
| 23 | [10 empty] | 0.32 | 4.36 | 6.4467 | 31.36% | 2.0219 | 4.4248 | 0 | 43.125 | 0 |  | 0.232 | 3.276 | 4.7888 | 4.6081 | 198.7253 | 12.0724 |  | 0.266 | 2.928 | 4.6625 | 43.36% | 2.0219 | 2.6407 | 0 | 43.125 | 0 |  | 0.134 | 2.042 | 2.9158 | 2.9158 | 125.7435 | 19.0793 |  | 0.32 | 4.36 | 6.4467 | 31.36% | 2.0219 | 4.4248 | 0 | 43.125 | 0 |  | 0.11 | 3.276 | 3.9933 | 3.8426 | 165.7122 | 14.4775 | 0.1236 | 1.8908 | 2.6968 | 7.1163 | 0 | 3.4041
| 24 | [10 empty] | 0.32 | 4.36 | 5.636 | 42.62% | 2.4019 | 3.2341 | 0 | 52.245 | 0 |  | 0.232 | 3.276 | 4.2011 | 4.2011 | 219.4865 | 16.0425 |  | 0.266 | 2.928 | 3.9887 | 60.22% | 2.4019 | 1.5868 | 0 | 52.245 | 0 |  | 0.134 | 2.042 | 2.5763 | 2.2361 | 116.8227 | 30.1406 |  | 0.32 | 4.36 | 5.636 | 42.62% | 2.4019 | 3.2341 | 0 | 52.245 | 0 |  | 0.11 | 3.276 | 3.7146 | 3.7146 | 194.0706 | 18.1434 | 0.1236 | 1.8908 | 2.3837 | 7.1163 | 0 | 3.8512
| 25 | [10 empty] | 0.32 | 4.36 | 5.296 | 48.36% | 2.5612 | 2.7348 | 0 | 56.07 | 0 |  | 0.232 | 3.276 | 3.9546 | 3.9546 | 221.7344 | 18.2902 |  | 0.266 | 2.928 | 3.7061 | 69.11% | 2.5612 | 1.1448 | 0 | 56.07 | 0 |  | 0.134 | 2.042 | 2.434 | 2.1125 | 118.447 | 34.2394 |  | 0.32 | 4.36 | 5.296 | 48.36% | 2.5612 | 2.7348 | 0 | 56.07 | 0 |  | 0.11 | 3.276 | 3.5978 | 3.5978 | 201.7258 | 20.1043 | 0.1236 | 1.8908 | 2.2523 | 7.1163 | 0 | 4.0758
| 26 | [10 empty] | 0.22658 | 5.014 | 6.6755 | 28.46% | 1.9 | 4.7755 | 0 | 40.2 | 0 |  | 0.013333 | 4.8067 | 4.9044 | 4.7194 | 189.7187 | 10.9883 |  | 0.13333 | 3.8567 | 4.8344 | 39.3% | 1.9 | 2.9344 | 0 | 40.2 | 0 |  | 0.023333 | 2.8167 | 2.9878 | 2.875 | 115.5763 | 18.0374 |  | 0.22658 | 5.014 | 6.6755 | 28.46% | 1.9 | 4.7755 | 0 | 40.2 | 0 |  | 0.11 | 4.8067 | 5.6133 | 5.4015 | 217.1407 | 9.6006 | 0.022 | 2.602 | 2.7633 | 7.1163 | 0 | 3.3221
| 27 | [10 empty] | 0.32 | 4.36 | 5.5667 | 43.73% | 2.4344 | 3.1323 | 0 | 53.025 | 0 |  | 0.232 | 3.276 | 4.1508 | 4.1508 | 220.0979 | 16.4792 |  | 0.266 | 2.928 | 3.931 | 61.93% | 2.4344 | 1.4967 | 0 | 53.025 | 0 |  | 0.134 | 2.042 | 2.5473 | 2.2109 | 117.2307 | 30.9392 |  | 0.32 | 4.36 | 5.5667 | 43.73% | 2.4344 | 3.1323 | 0 | 53.025 | 0 |  | 0.11 | 3.276 | 3.6908 | 3.6908 | 195.7042 | 18.5332 | 0.1236 | 1.8908 | 2.3569 | 7.1163 | 0 | 3.895
| 28 | [10 empty] | 0.32 | 4.36 | 5.0747 | 52.52% | 2.665 | 2.4097 | 0 | 58.56 | 0 |  | 0.232 | 3.276 | 3.7941 | 3.7225 | 217.9923 | 20.2932 |  | 0.266 | 2.928 | 3.5221 | 75.67% | 2.665 | 0.85707 | 0 | 58.56 | 0 |  | 0.134 | 2.042 | 2.3413 | 2.032 | 118.9964 | 37.1756 |  | 0.32 | 4.36 | 5.0747 | 52.52% | 2.665 | 2.4097 | 0 | 58.56 | 0 |  | 0.11 | 3.276 | 3.5217 | 3.4552 | 202.3377 | 21.8633 | 0.1236 | 1.8908 | 2.1668 | 7.1163 | 0 | 4.2366
| 29 | [10 empty] | 0.055556 | 4.8889 | 4.7884 | 68.32% | 3.2712 | 1.5172 | 0 | 73.11 | 0 |  | 0.11 | 3.52 | 3.3211 | 2.8824 | 210.7359 | 32.7194 |  | 0.0011111 | 3.4578 | 3.4558 | 94.66% | 3.2712 | 0.18452 | 0 | 73.11 | 0 |  | 0.068889 | 2.1722 | 2.0476 | 1.5068 | 110.1592 | 62.5925 |  | 0.055556 | 4.8889 | 4.7884 | 68.32% | 3.2712 | 1.5172 | 0 | 73.11 | 0 |  | 0.11 | 3.52 | 3.3211 | 2.8824 | 210.7359 | 32.7194 | 0.063556 | 2.0109 | 1.896 | 7.1163 | 0 | 4.8419
| 30 | [10 empty] | 0.32 | 4.36 | 6.4253 | 31.62% | 2.0319 | 4.3935 | 0 | 43.365 | 0 |  | 0.232 | 3.276 | 4.7734 | 4.5932 | 199.1858 | 12.179 |  | 0.266 | 2.928 | 4.6448 | 43.75% | 2.0319 | 2.6129 | 0 | 43.365 | 0 |  | 0.134 | 2.042 | 2.9069 | 2.9069 | 126.0559 | 19.2444 |  | 0.32 | 4.36 | 6.4253 | 31.62% | 2.0319 | 4.3935 | 0 | 43.365 | 0 |  | 0.11 | 3.276 | 3.986 | 3.8355 | 166.3284 | 14.5849 | 0.1236 | 1.8908 | 2.6885 | 7.1163 | 0 | 3.4145
| 31 | [10 empty] | 0.055556 | 4.8889 | 4.8669 | 62.86% | 3.0594 | 1.8075 | 0 | 68.025 | 0 |  | 0.11 | 3.52 | 3.4765 | 3.0173 | 205.2521 | 29.083 |  | 0.0011111 | 3.4578 | 3.4573 | 88.49% | 3.0594 | 0.39796 | 0 | 68.025 | 0 |  | 0.068889 | 2.1722 | 2.145 | 1.5784 | 107.3681 | 55.597 |  | 0.055556 | 4.8889 | 4.8669 | 62.86% | 3.0594 | 1.8075 | 0 | 68.025 | 0 |  | 0.11 | 3.52 | 3.4765 | 3.0173 | 205.2521 | 29.083 | 0.063556 | 2.0109 | 1.9857 | 7.1163 | 0 | 4.623
II | 1 | [10 empty] | 0.32 | 4.36 | 5.3813 | 46.85% | 2.5213 | 2.8601 | 0 | 55.11 | 0 |  | 0.232 | 3.276 | 4.0165 | 4.0165 | 221.3475 | 17.7001 |  | 0.266 | 2.928 | 3.777 | 66.75% | 2.5213 | 1.2557 | 0 | 55.11 | 0 |  | 0.134 | 2.042 | 2.4697 | 2.1435 | 118.1282 | 33.1663 |  | 0.32 | 4.36 | 5.3813 | 46.85% | 2.5213 | 2.8601 | 0 | 55.11 | 0 |  | 0.11 | 3.276 | 3.6271 | 3.6271 | 199.8886 | 19.6003 | 0.1236 | 1.8908 | 2.2853 | 7.1163 | 0 | 4.017
| 2 | [10 empty] | 0.32 | 4.36 | 5.32 | 47.93% | 2.55 | 2.77 | 0 | 55.8 | 0 |  | 0.232 | 3.276 | 3.972 | 3.972 | 221.6376 | 18.1224 |  | 0.266 | 2.928 | 3.726 | 68.44% | 2.55 | 1.176 | 0 | 55.8 | 0 |  | 0.134 | 2.042 | 2.444 | 2.1212 | 118.3634 | 33.9344 |  | 0.32 | 4.36 | 5.32 | 47.93% | 2.55 | 2.77 | 0 | 55.8 | 0 |  | 0.11 | 3.276 | 3.606 | 3.606 | 201.2148 | 19.9617 | 0.1236 | 1.8908 | 2.2616 | 7.1163 | 0 | 4.0591
| 3 | [10 empty] | 0.055556 | 4.8889 | 4.8924 | 61.13% | 2.9906 | 1.9017 | 0 | 66.375 | 0 |  | 0.11 | 3.52 | 3.5269 | 3.0611 | 203.1779 | 27.9719 |  | 0.0011111 | 3.4578 | 3.4578 | 86.49% | 2.9906 | 0.46722 | 0 | 66.375 | 0 |  | 0.068889 | 2.1722 | 2.1765 | 1.6016 | 106.3059 | 53.4615 |  | 0.055556 | 4.8889 | 4.8924 | 61.13% | 2.9906 | 1.9017 | 0 | 66.375 | 0 |  | 0.11 | 3.52 | 3.5269 | 3.0611 | 203.1779 | 27.9719 | 0.063556 | 2.0109 | 2.0149 | 7.1163 | 0 | 4.5561
| 4 | [10 empty] | 0.055556 | 4.8889 | 4.7852 | 68.54% | 3.28 | 1.5052 | 0 | 73.32 | 0 |  | 0.11 | 3.52 | 3.3147 | 2.8769 | 210.9329 | 32.8769 |  | 0.0011111 | 3.4578 | 3.4557 | 94.92% | 3.28 | 0.1757 | 0 | 73.32 | 0 |  | 0.068889 | 2.1722 | 2.0436 | 1.5038 | 110.2588 | 62.8957 |  | 0.055556 | 4.8889 | 4.7852 | 68.54% | 3.28 | 1.5052 | 0 | 73.32 | 0 |  | 0.11 | 3.52 | 3.3147 | 2.8769 | 210.9329 | 32.8769 | 0.063556 | 2.0109 | 1.8923 | 7.1163 | 0 | 4.8514
| 5 | [10 empty] | 0.055556 | 4.8889 | 4.7019 | 74.55% | 3.505 | 1.1969 | 0 | 78.72 | 0 |  | 0.11 | 3.52 | 3.1497 | 2.7337 | 215.1947 | 37.1474 |  | 0.0011111 | 3.4578 | 3.454 | 100% | 3.505 | -0.050963 | 0.01454 | 77.5754 | 1.1446 |  | 0.068889 | 2.1722 | 1.9403 | 1.4278 | 110.7595 | 71.5667 |  | 0.055556 | 4.8889 | 4.7019 | 74.55% | 3.505 | 1.1969 | 0 | 78.72 | 0 |  | 0.11 | 3.52 | 3.1497 | 2.7337 | 215.1947 | 37.1474 | 0.063556 | 2.0109 | 1.7969 | 7.1163 | 0 | 5.1087
| 6 | [10 empty] | 0.055556 | 4.8889 | 4.8669 | 62.86% | 3.0594 | 1.8075 | 0 | 68.025 | 0 |  | 0.11 | 3.52 | 3.4765 | 3.0173 | 205.2521 | 29.083 |  | 0.0011111 | 3.4578 | 3.4573 | 88.49% | 3.0594 | 0.39796 | 0 | 68.025 | 0 |  | 0.068889 | 2.1722 | 2.145 | 1.5784 | 107.3681 | 55.597 |  | 0.055556 | 4.8889 | 4.8669 | 62.86% | 3.0594 | 1.8075 | 0 | 68.025 | 0 |  | 0.11 | 3.52 | 3.4765 | 3.0173 | 205.2521 | 29.083 | 0.063556 | 2.0109 | 1.9857 | 7.1163 | 0 | 4.623
| 7 | [10 empty] | 0.055556 | 4.8889 | 4.8231 | 65.88% | 3.1775 | 1.6456 | 0 | 70.86 | 0 |  | 0.11 | 3.52 | 3.3898 | 2.9421 | 208.4786 | 31.0692 |  | 0.0011111 | 3.4578 | 3.4565 | 91.93% | 3.1775 | 0.27896 | 0 | 70.86 | 0 |  | 0.068889 | 2.1722 | 2.0907 | 1.5384 | 109.014 | 59.4169 |  | 0.055556 | 4.8889 | 4.8231 | 65.88% | 3.1775 | 1.6456 | 0 | 70.86 | 0 |  | 0.11 | 3.52 | 3.3898 | 2.9421 | 208.4786 | 31.0692 | 0.063556 | 2.0109 | 1.9357 | 7.1163 | 0 | 4.7425
| 8 | [10 empty] | 0.055556 | 4.8889 | 4.8296 | 65.43% | 3.16 | 1.6696 | 0 | 70.44 | 0 |  | 0.11 | 3.52 | 3.4027 | 2.9533 | 208.0275 | 30.7686 |  | 0.0011111 | 3.4578 | 3.4566 | 91.42% | 3.16 | 0.29659 | 0 | 70.44 | 0 |  | 0.068889 | 2.1722 | 2.0987 | 1.5444 | 108.7845 | 58.8385 |  | 0.055556 | 4.8889 | 4.8296 | 65.43% | 3.16 | 1.6696 | 0 | 70.44 | 0 |  | 0.11 | 3.52 | 3.4027 | 2.9533 | 208.0275 | 30.7686 | 0.063556 | 2.0109 | 1.9431 | 7.1163 | 0 | 4.7244
| 9 | [10 empty] | 0.055556 | 4.8889 | 4.7794 | 68.95% | 3.2956 | 1.4838 | 0 | 73.695 | 0 |  | 0.11 | 3.52 | 3.3032 | 2.8669 | 211.2788 | 33.1596 |  | 0.0011111 | 3.4578 | 3.4556 | 95.37% | 3.2956 | 0.15996 | 0 | 73.695 | 0 |  | 0.068889 | 2.1722 | 2.0365 | 1.4985 | 110.4336 | 63.4402 |  | 0.055556 | 4.8889 | 4.7794 | 68.95% | 3.2956 | 1.4838 | 0 | 73.695 | 0 |  | 0.11 | 3.52 | 3.3032 | 2.8669 | 211.2788 | 33.1596 | 0.063556 | 2.0109 | 1.8856 | 7.1163 | 0 | 4.8684
| 10 | [10 empty] | 0.055556 | 4.8889 | 4.7773 | 69.1% | 3.3013 | 1.4761 | 0 | 73.83 | 0 |  | 0.11 | 3.52 | 3.2991 | 2.8634 | 211.4015 | 33.2619 |  | 0.0011111 | 3.4578 | 3.4555 | 95.53% | 3.3013 | 0.1543 | 0 | 73.83 | 0 |  | 0.068889 | 2.1722 | 2.0339 | 1.4966 | 110.4956 | 63.6371 |  | 0.055556 | 4.8889 | 4.7773 | 69.1% | 3.3013 | 1.4761 | 0 | 73.83 | 0 |  | 0.11 | 3.52 | 3.2991 | 2.8634 | 211.4015 | 33.2619 | 0.063556 | 2.0109 | 1.8832 | 7.1163 | 0 | 4.8746
| 11 | [10 empty] | 0.055556 | 4.8889 | 4.8014 | 67.4% | 3.2363 | 1.5651 | 0 | 72.27 | 0 |  | 0.11 | 3.52 | 3.3468 | 2.9047 | 209.9246 | 32.0954 |  | 0.0011111 | 3.4578 | 3.456 | 93.64% | 3.2363 | 0.21978 | 0 | 72.27 | 0 |  | 0.068889 | 2.1722 | 2.0637 | 1.5186 | 109.7484 | 61.3914 |  | 0.055556 | 4.8889 | 4.8014 | 67.4% | 3.2363 | 1.5651 | 0 | 72.27 | 0 |  | 0.11 | 3.52 | 3.3468 | 2.9047 | 209.9246 | 32.0954 | 0.063556 | 2.0109 | 1.9108 | 7.1163 | 0 | 4.8043
| 12 | [10 empty] | 0.055556 | 4.8889 | 4.8028 | 67.3% | 3.2325 | 1.5703 | 0 | 72.18 | 0 |  | 0.11 | 3.52 | 3.3495 | 2.9071 | 209.8354 | 32.0291 |  | 0.0011111 | 3.4578 | 3.4561 | 93.53% | 3.2325 | 0.22356 | 0 | 72.18 | 0 |  | 0.068889 | 2.1722 | 2.0654 | 1.5199 | 109.7032 | 61.2639 |  | 0.055556 | 4.8889 | 4.8028 | 67.3% | 3.2325 | 1.5703 | 0 | 72.18 | 0 |  | 0.11 | 3.52 | 3.3495 | 2.9071 | 209.8354 | 32.0291 | 0.063556 | 2.0109 | 1.9124 | 7.1163 | 0 | 4.8003
| 13 | [10 empty] | 0.055556 | 4.8889 | 4.7759 | 69.2% | 3.305 | 1.4709 | 0 | 73.92 | 0 |  | 0.11 | 3.52 | 3.2963 | 2.861 | 211.4828 | 33.3303 |  | 0.0011111 | 3.4578 | 3.4555 | 95.64% | 3.305 | 0.15052 | 0 | 73.92 | 0 |  | 0.068889 | 2.1722 | 2.0321 | 1.4954 | 110.5366 | 63.7687 |  | 0.055556 | 4.8889 | 4.7759 | 69.2% | 3.305 | 1.4709 | 0 | 73.92 | 0 |  | 0.11 | 3.52 | 3.2963 | 2.861 | 211.4828 | 33.3303 | 0.063556 | 2.0109 | 1.8817 | 7.1163 | 0 | 4.8787
| 14 | [10 empty] | 0.055556 | 4.8889 | 4.6153 | 81.01% | 3.7388 | 0.87653 | 0 | 84.33 | 0 |  | 0.11 | 3.52 | 2.9783 | 2.1915 | 184.8128 | 49.6389 |  | 0.0011111 | 3.4578 | 3.4523 | 100% | 3.7388 | -0.28644 | 0.076615 | 77.8691 | 6.4609 |  | 0.068889 | 2.1722 | 1.8329 | 1.3488 | 105.0275 | 82.8107 |  | 0.055556 | 4.8889 | 4.6153 | 81.01% | 3.7388 | 0.87653 | 0 | 84.33 | 0 |  | 0.11 | 3.52 | 2.9783 | 2.1915 | 184.8128 | 49.6389 | 0.063556 | 2.0109 | 1.6979 | 7.1163 | 0 | 5.4067
| 15 | [10 empty] | 0.125 | 5.375 | 4.1057 | 100% | 4.5231 | -0.4174 | 0.09228 | 93.6358 | 9.5192 |  | 0.06625 | 3.2138 | 2.541 | 1.8698 | 175.0821 | 76.8797 |  | 0.1025 | 3.8575 | 2.8167 | 100% | 4.5231 | -1.7064 | 0.37727 | 64.238 | 38.917 |  | 0.0375 | 1.8285 | 1.4477 | 1.0653 | 68.4329 | 127.9902 |  | 0.1125 | 4.2375 | 3.0952 | 100% | 4.5231 | -1.428 | 0.3157 | 70.5886 | 32.5664 |  | 0.11 | 1.97 | 0.85304 | 0.62771 | 44.3091 | 187.0765 | 0.0375 | 1.8285 | 1.4477 | 6.0698 | 1.0465 | 6.7585
| 16 | [10 empty] | 0.125 | 5.375 | 3.9016 | 100% | 4.7681 | -0.86656 | 0.18174 | 89.2189 | 19.8161 |  | 0.06625 | 3.2138 | 2.4328 | 1.7902 | 159.7192 | 89.8532 |  | 0.1025 | 3.8575 | 2.6493 | 100% | 4.7681 | -2.1188 | 0.44438 | 60.5824 | 48.4526 |  | 0.0375 | 1.8285 | 1.3865 | 1.0202 | 61.8081 | 139.1054 |  | 0.1125 | 4.2375 | 2.9114 | 100% | 4.7681 | -1.8567 | 0.3894 | 66.5765 | 42.4585 |  | 0.11 | 1.97 | 0.67337 | 0.4955 | 32.9888 | 228.098 | 0.0375 | 1.8285 | 1.3865 | 6.0698 | 1.0465 | 6.9974
| 17 | [10 empty] | 0.055556 | 4.8889 | 4.5525 | 85.84% | 3.9081 | 0.64442 | 0 | 88.395 | 0 |  | 0.11 | 3.52 | 2.854 | 2.1001 | 185.6422 | 54.2961 |  | 0.0011111 | 3.4578 | 3.4511 | 100% | 3.9081 | -0.45707 | 0.11695 | 78.0568 | 10.3382 |  | 0.068889 | 2.1722 | 1.7552 | 1.2915 | 100.8127 | 91.3006 |  | 0.055556 | 4.8889 | 4.5525 | 85.84% | 3.9081 | 0.64442 | 0 | 88.395 | 0 |  | 0.11 | 3.52 | 2.854 | 2.1001 | 185.6422 | 54.2961 | 0.063556 | 2.0109 | 1.6261 | 7.1163 | 0 | 5.6454
| 18 | [10 empty] | 0.055556 | 4.8889 | 4.7988 | 67.58% | 3.2431 | 1.5557 | 0 | 72.435 | 0 |  | 0.11 | 3.52 | 3.3417 | 2.9004 | 210.0869 | 32.2172 |  | 0.0011111 | 3.4578 | 3.456 | 93.84% | 3.2431 | 0.21285 | 0 | 72.435 | 0 |  | 0.068889 | 2.1722 | 2.0606 | 1.5163 | 109.8306 | 61.6259 |  | 0.055556 | 4.8889 | 4.7988 | 67.58% | 3.2431 | 1.5557 | 0 | 72.435 | 0 |  | 0.11 | 3.52 | 3.3417 | 2.9004 | 210.0869 | 32.2172 | 0.063556 | 2.0109 | 1.9079 | 7.1163 | 0 | 4.8116
| 19 | [10 empty] | 0.055556 | 4.8889 | 4.731 | 72.42% | 3.4263 | 1.3048 | 0 | 76.83 | 0 |  | 0.11 | 3.52 | 3.2074 | 2.7838 | 213.879 | 35.6027 |  | 0.0011111 | 3.4578 | 3.4546 | 99.18% | 3.4263 | 0.02837 | 0 | 76.83 | 0 |  | 0.068889 | 2.1722 | 1.9765 | 1.4544 | 111.7399 | 68.1464 |  | 0.055556 | 4.8889 | 4.731 | 72.42% | 3.4263 | 1.3048 | 0 | 76.83 | 0 |  | 0.11 | 3.52 | 3.2074 | 2.7838 | 213.879 | 35.6027 | 0.063556 | 2.0109 | 1.8303 | 7.1163 | 0 | 5.0156
| 20 | [10 empty] | 0.055556 | 4.8889 | 4.7639 | 70.06% | 3.3375 | 1.4264 | 0 | 74.7 | 0 |  | 0.11 | 3.52 | 3.2725 | 2.8403 | 212.1691 | 33.9273 |  | 0.0011111 | 3.4578 | 3.4553 | 96.59% | 3.3375 | 0.11778 | 0 | 74.7 | 0 |  | 0.068889 | 2.1722 | 2.0172 | 1.4844 | 110.8825 | 64.9184 |  | 0.055556 | 4.8889 | 4.7639 | 70.06% | 3.3375 | 1.4264 | 0 | 74.7 | 0 |  | 0.11 | 3.52 | 3.2725 | 2.8403 | 212.1691 | 33.9273 | 0.063556 | 2.0109 | 1.8679 | 7.1163 | 0 | 4.9146
| 21 | [10 empty] | 0.055556 | 4.8889 | 4.6986 | 74.78% | 3.5137 | 1.1849 | 0 | 78.93 | 0 |  | 0.11 | 3.52 | 3.1433 | 2.7281 | 215.3292 | 37.3225 |  | 0.0011111 | 3.4578 | 3.454 | 100% | 3.5137 | -0.059778 | 0.017013 | 77.5872 | 1.3428 |  | 0.068889 | 2.1722 | 1.9363 | 1.4248 | 110.5469 | 71.9785 |  | 0.055556 | 4.8889 | 4.6986 | 74.78% | 3.5137 | 1.1849 | 0 | 78.93 | 0 |  | 0.11 | 3.52 | 3.1433 | 2.7281 | 215.3292 | 37.3225 | 0.063556 | 2.0109 | 1.7932 | 7.1163 | 0 | 5.1193
| 22 | [10 empty] | 0.125 | 5.375 | 4.1911 | 100% | 4.4206 | -0.22948 | 0.051911 | 95.4678 | 5.2272 |  | 0.06625 | 3.2138 | 2.5863 | 1.9031 | 181.6878 | 71.454 |  | 0.1025 | 3.8575 | 2.8867 | 100% | 4.4206 | -1.5339 | 0.34698 | 65.7555 | 34.9395 |  | 0.0375 | 1.8285 | 1.4733 | 1.0842 | 71.2894 | 123.312 |  | 0.1125 | 4.2375 | 3.172 | 100% | 4.4206 | -1.2486 | 0.28245 | 72.254 | 28.441 |  | 0.11 | 1.97 | 0.92821 | 0.68302 | 49.351 | 173.1527 | 0.0375 | 1.8285 | 1.4733 | 6.0698 | 1.0465 | 6.6644
| 23 | [10 empty] | 0.055556 | 4.8889 | 4.6181 | 80.8% | 3.7313 | 0.88681 | 0 | 84.15 | 0 |  | 0.11 | 3.52 | 2.9838 | 2.1956 | 184.7589 | 49.4416 |  | 0.0011111 | 3.4578 | 3.4524 | 100% | 3.7313 | -0.27889 | 0.074744 | 77.8603 | 6.2897 |  | 0.068889 | 2.1722 | 1.8364 | 1.3513 | 105.213 | 82.4417 |  | 0.055556 | 4.8889 | 4.6181 | 80.8% | 3.7313 | 0.88681 | 0 | 84.15 | 0 |  | 0.11 | 3.52 | 2.9838 | 2.1956 | 184.7589 | 49.4416 | 0.063556 | 2.0109 | 1.7011 | 7.1163 | 0 | 5.3966
| 24 | [10 empty] | 0.055556 | 4.8889 | 4.7646 | 70.01% | 3.3356 | 1.429 | 0 | 74.655 | 0 |  | 0.11 | 3.52 | 3.2739 | 2.8415 | 212.1304 | 33.8926 |  | 0.0011111 | 3.4578 | 3.4553 | 96.54% | 3.3356 | 0.11967 | 0 | 74.655 | 0 |  | 0.068889 | 2.1722 | 2.0181 | 1.485 | 110.863 | 64.8516 |  | 0.055556 | 4.8889 | 4.7646 | 70.01% | 3.3356 | 1.429 | 0 | 74.655 | 0 |  | 0.11 | 3.52 | 3.2739 | 2.8415 | 212.1304 | 33.8926 | 0.063556 | 2.0109 | 1.8687 | 7.1163 | 0 | 4.9125
| 25 | [10 empty] | 0.055556 | 4.8889 | 4.6197 | 80.67% | 3.7269 | 0.8928 | 0 | 84.045 | 0 |  | 0.11 | 3.52 | 2.987 | 2.198 | 184.7267 | 49.3269 |  | 0.0011111 | 3.4578 | 3.4524 | 100% | 3.7269 | -0.27448 | 0.073649 | 77.8552 | 6.1898 |  | 0.068889 | 2.1722 | 1.8384 | 1.3528 | 105.3212 | 82.2267 |  | 0.055556 | 4.8889 | 4.6197 | 80.67% | 3.7269 | 0.8928 | 0 | 84.045 | 0 |  | 0.11 | 3.52 | 2.987 | 2.198 | 184.7267 | 49.3269 | 0.063556 | 2.0109 | 1.7029 | 7.1163 | 0 | 5.3908
| 26 | [10 empty] | 0.055556 | 4.8889 | 4.7095 | 73.99% | 3.4844 | 1.2251 | 0 | 78.225 | 0 |  | 0.11 | 3.52 | 3.1648 | 2.7468 | 214.8685 | 36.7374 |  | 0.0011111 | 3.4578 | 3.4542 | 100% | 3.4844 | -0.030185 | 0.008663 | 77.5473 | 0.67766 |  | 0.068889 | 2.1722 | 1.9498 | 1.4347 | 111.2599 | 70.5986 |  | 0.055556 | 4.8889 | 4.7095 | 73.99% | 3.4844 | 1.2251 | 0 | 78.225 | 0 |  | 0.11 | 3.52 | 3.1648 | 2.7468 | 214.8685 | 36.7374 | 0.063556 | 2.0109 | 1.8057 | 7.1163 | 0 | 5.084
| 27 | [10 empty] | 0.055556 | 4.8889 | 4.9701 | 55.95% | 2.7806 | 2.1895 | 0 | 61.335 | 0 |  | 0.11 | 3.52 | 3.6809 | 3.6114 | 221.5067 | 21.9088 |  | 0.0011111 | 3.4578 | 3.4594 | 80.38% | 2.7806 | 0.67878 | 0 | 61.335 | 0 |  | 0.068889 | 2.1722 | 2.273 | 1.6726 | 102.5867 | 47.3059 |  | 0.055556 | 4.8889 | 4.9701 | 55.95% | 2.7806 | 2.1895 | 0 | 61.335 | 0 |  | 0.11 | 3.52 | 3.6809 | 3.6114 | 221.5067 | 21.9088 | 0.063556 | 2.0109 | 2.1038 | 7.1163 | 0 | 4.3635
| 28 | [10 empty] | 0.32 | 4.36 | 5.4307 | 46% | 2.4981 | 2.9325 | 0 | 54.555 | 0 |  | 0.232 | 3.276 | 4.0522 | 4.0522 | 221.0696 | 17.3672 |  | 0.266 | 2.928 | 3.818 | 65.43% | 2.4981 | 1.3199 | 0 | 54.555 | 0 |  | 0.134 | 2.042 | 2.4903 | 2.1614 | 117.9167 | 32.5599 |  | 0.32 | 4.36 | 5.4307 | 46% | 2.4981 | 2.9325 | 0 | 54.555 | 0 |  | 0.11 | 3.276 | 3.644 | 3.644 | 198.8007 | 19.3126 | 0.1236 | 1.8908 | 2.3043 | 7.1163 | 0 | 3.9838
III | 1 | [10 empty] | 0.22658 | 5.014 | 6.8861 | 25.57% | 1.7606 | 5.1254 | 0 | 36.855 | 0 |  | 0.013333 | 4.8067 | 4.9168 | 4.7313 | 174.3718 | 10.0486 |  | 0.13333 | 3.8567 | 4.9583 | 35.51% | 1.7606 | 3.1977 | 0 | 36.855 | 0 |  | 0.023333 | 2.8167 | 3.0095 | 2.8959 | 106.7282 | 16.4174 |  | 0.22658 | 5.014 | 6.8861 | 25.57% | 1.7606 | 5.1254 | 0 | 36.855 | 0 |  | 0.11 | 4.8067 | 5.7155 | 5.4999 | 202.6974 | 8.6444 | 0.022 | 2.602 | 2.7838 | 7.1163 | 0 | 3.2977
| 2 | [10 empty] | 0.32 | 4.36 | 5.5147 | 44.59% | 2.4588 | 3.0559 | 0 | 53.61 | 0 |  | 0.232 | 3.276 | 4.1131 | 4.1131 | 220.5051 | 16.8137 |  | 0.266 | 2.928 | 3.8878 | 63.24% | 2.4588 | 1.4291 | 0 | 53.61 | 0 |  | 0.134 | 2.042 | 2.5255 | 2.192 | 117.5109 | 31.5503 |  | 0.32 | 4.36 | 5.5147 | 44.59% | 2.4588 | 3.0559 | 0 | 53.61 | 0 |  | 0.11 | 3.276 | 3.6729 | 3.6729 | 196.9051 | 18.8289 | 0.1236 | 1.8908 | 2.3368 | 7.1163 | 0 | 3.9285
| 3 | [10 empty] | 0.32 | 4.36 | 5.9133 | 38.42% | 2.2719 | 3.6415 | 0 | 49.125 | 0 |  | 0.232 | 3.276 | 4.4022 | 4.236 | 208.0958 | 14.96 |  | 0.266 | 2.928 | 4.2192 | 53.85% | 2.2719 | 1.9473 | 0 | 49.125 | 0 |  | 0.134 | 2.042 | 2.6925 | 2.6417 | 129.7714 | 23.9892 |  | 0.32 | 4.36 | 5.9133 | 38.42% | 2.2719 | 3.6415 | 0 | 49.125 | 0 |  | 0.11 | 3.276 | 3.81 | 3.6662 | 180.1014 | 17.2853 | 0.1236 | 1.8908 | 2.4908 | 7.1163 | 0 | 3.6856
| 4 | [10 empty] | 0.32 | 4.36 | 6.4627 | 31.17% | 2.0144 | 4.4483 | 0 | 42.945 | 0 |  | 0.232 | 3.276 | 4.8004 | 4.6193 | 198.3752 | 11.993 |  | 0.266 | 2.928 | 4.6758 | 43.08% | 2.0144 | 2.6615 | 0 | 42.945 | 0 |  | 0.134 | 2.042 | 2.9225 | 2.9225 | 125.5064 | 18.9561 |  | 0.32 | 4.36 | 6.4627 | 31.17% | 2.0144 | 4.4483 | 0 | 42.945 | 0 |  | 0.11 | 3.276 | 3.9988 | 3.8479 | 165.2478 | 14.3972 | 0.1236 | 1.8908 | 2.703 | 7.1163 | 0 | 3.3963
| 5 | [10 empty] | 0.32 | 4.36 | 5.032 | 53.36% | 2.685 | 2.347 | 0 | 59.04 | 0 |  | 0.232 | 3.276 | 3.7632 | 3.6922 | 217.9873 | 20.6277 |  | 0.266 | 2.928 | 3.4866 | 77.01% | 2.685 | 0.8016 | 0 | 59.04 | 0 |  | 0.134 | 2.042 | 2.3234 | 2.0165 | 119.0563 | 37.7685 |  | 0.32 | 4.36 | 5.032 | 53.36% | 2.685 | 2.347 | 0 | 59.04 | 0 |  | 0.11 | 3.276 | 3.507 | 3.4408 | 203.1466 | 22.1347 | 0.1236 | 1.8908 | 2.1504 | 7.1163 | 0 | 4.2691
| 6 | [10 empty] | 0.32 | 4.36 | 5.4973 | 44.87% | 2.4669 | 3.0305 | 0 | 53.805 | 0 |  | 0.232 | 3.276 | 4.1006 | 4.1006 | 220.631 | 16.9266 |  | 0.266 | 2.928 | 3.8734 | 63.69% | 2.4669 | 1.4065 | 0 | 53.805 | 0 |  | 0.134 | 2.042 | 2.5183 | 2.1857 | 117.5993 | 31.7563 |  | 0.32 | 4.36 | 5.4973 | 44.87% | 2.4669 | 3.0305 | 0 | 53.805 | 0 |  | 0.11 | 3.276 | 3.667 | 3.667 | 197.3007 | 18.9281 | 0.1236 | 1.8908 | 2.3301 | 7.1163 | 0 | 3.9398
| 7 | [10 empty] | 0.32 | 4.36 | 5.6947 | 41.69% | 2.3744 | 3.3203 | 0 | 51.585 | 0 |  | 0.232 | 3.276 | 4.2436 | 4.2436 | 218.9078 | 15.6811 |  | 0.266 | 2.928 | 4.0374 | 58.81% | 2.3744 | 1.6631 | 0 | 51.585 | 0 |  | 0.134 | 2.042 | 2.6009 | 2.5518 | 131.6355 | 26.0773 |  | 0.32 | 4.36 | 5.6947 | 41.69% | 2.3744 | 3.3203 | 0 | 51.585 | 0 |  | 0.11 | 3.276 | 3.7348 | 3.7348 | 192.6592 | 17.8175 | 0.1236 | 1.8908 | 2.4063 | 7.1163 | 0 | 3.815
| 8 | [10 empty] | 0.32 | 4.36 | 5.568 | 43.71% | 2.4338 | 3.1342 | 0 | 53.01 | 0 |  | 0.232 | 3.276 | 4.1518 | 4.1518 | 220.0869 | 16.4707 |  | 0.266 | 2.928 | 3.9322 | 61.89% | 2.4338 | 1.4984 | 0 | 53.01 | 0 |  | 0.134 | 2.042 | 2.5478 | 2.2113 | 117.2232 | 30.9237 |  | 0.32 | 4.36 | 5.568 | 43.71% | 2.4338 | 3.1342 | 0 | 53.01 | 0 |  | 0.11 | 3.276 | 3.6913 | 3.6913 | 195.6732 | 18.5257 | 0.1236 | 1.8908 | 2.3574 | 7.1163 | 0 | 3.8941
| 9 | [10 empty] | 0.32 | 4.36 | 5.6822 | 41.89% | 2.3802 | 3.302 | 0 | 51.7248 | 0 |  | 0.232 | 3.276 | 4.2346 | 4.2346 | 219.0351 | 15.757 |  | 0.266 | 2.928 | 4.0271 | 59.1% | 2.3802 | 1.6469 | 0 | 51.7248 | 0 |  | 0.134 | 2.042 | 2.5957 | 2.5467 | 131.7282 | 26.2004 |  | 0.32 | 4.36 | 5.6822 | 41.89% | 2.3802 | 3.302 | 0 | 51.7248 | 0 |  | 0.11 | 3.276 | 3.7305 | 3.7305 | 192.9604 | 17.8862 | 0.1236 | 1.8908 | 2.4015 | 7.1163 | 0 | 3.8226
| 10 | [10 empty] | 0.32 | 4.36 | 5.4293 | 46.02% | 2.4988 | 2.9306 | 0 | 54.57 | 0 |  | 0.232 | 3.276 | 4.0513 | 4.0513 | 221.0776 | 17.3761 |  | 0.266 | 2.928 | 3.8169 | 65.47% | 2.4988 | 1.3181 | 0 | 54.57 | 0 |  | 0.134 | 2.042 | 2.4898 | 2.1609 | 117.9227 | 32.5762 |  | 0.32 | 4.36 | 5.4293 | 46.02% | 2.4988 | 2.9306 | 0 | 54.57 | 0 |  | 0.11 | 3.276 | 3.6436 | 3.6436 | 198.8303 | 19.3203 | 0.1236 | 1.8908 | 2.3038 | 7.1163 | 0 | 3.9847
| 11 | [10 empty] | 0.055556 | 4.8889 | 4.9822 | 55.16% | 2.7481 | 2.2341 | 0 | 60.555 | 0 |  | 0.11 | 3.52 | 3.7047 | 3.6348 | 220.1058 | 21.4911 |  | 0.0011111 | 3.4578 | 3.4596 | 79.43% | 2.7481 | 0.71152 | 0 | 60.555 | 0 |  | 0.068889 | 2.1722 | 2.2879 | 1.9857 | 120.2455 | 39.3388 |  | 0.055556 | 4.8889 | 4.9822 | 55.16% | 2.7481 | 2.2341 | 0 | 60.555 | 0 |  | 0.11 | 3.52 | 3.7047 | 3.6348 | 220.1058 | 21.4911 | 0.063556 | 2.0109 | 2.1176 | 7.1163 | 0 | 4.3351
| 12 | [10 empty] | 0.32 | 4.36 | 5.112 | 51.79% | 2.6475 | 2.4645 | 0 | 58.14 | 0 |  | 0.232 | 3.276 | 3.8212 | 3.7491 | 217.9728 | 20.005 |  | 0.266 | 2.928 | 3.5531 | 74.51% | 2.6475 | 0.9056 | 0 | 58.14 | 0 |  | 0.134 | 2.042 | 2.3569 | 2.0456 | 118.9318 | 36.6641 |  | 0.32 | 4.36 | 5.112 | 51.79% | 2.6475 | 2.4645 | 0 | 58.14 | 0 |  | 0.11 | 3.276 | 3.5345 | 3.4678 | 201.6186 | 21.6276 | 0.1236 | 1.8908 | 2.1813 | 7.1163 | 0 | 4.2086
| 13 | [10 empty] | 0.055556 | 4.8889 | 4.844 | 64.44% | 3.1212 | 1.7227 | 0 | 69.51 | 0 |  | 0.11 | 3.52 | 3.4311 | 2.9779 | 206.9953 | 30.1109 |  | 0.0011111 | 3.4578 | 3.4569 | 90.29% | 3.1212 | 0.33563 | 0 | 69.51 | 0 |  | 0.068889 | 2.1722 | 2.1165 | 1.5575 | 108.2585 | 57.5735 |  | 0.055556 | 4.8889 | 4.844 | 64.44% | 3.1212 | 1.7227 | 0 | 69.51 | 0 |  | 0.11 | 3.52 | 3.4311 | 2.9779 | 206.9953 | 30.1109 | 0.063556 | 2.0109 | 1.9595 | 7.1163 | 0 | 4.6848
| 14 | [10 empty] | 0.055556 | 4.8889 | 4.6556 | 77.97% | 3.63 | 1.0256 | 0 | 81.72 | 0 |  | 0.11 | 3.52 | 3.058 | 2.6541 | 216.8941 | 39.719 |  | 0.0011111 | 3.4578 | 3.4531 | 100% | 3.63 | -0.17689 | 0.04873 | 77.7378 | 3.9822 |  | 0.068889 | 2.1722 | 1.8829 | 1.3855 | 107.7074 | 77.5154 |  | 0.055556 | 4.8889 | 4.6556 | 77.97% | 3.63 | 1.0256 | 0 | 81.72 | 0 |  | 0.11 | 3.52 | 3.058 | 2.6541 | 216.8941 | 39.719 | 0.063556 | 2.0109 | 1.744 | 7.1163 | 0 | 5.2639
| 15 | [10 empty] | 0.055556 | 4.8889 | 4.8731 | 62.43% | 3.0425 | 1.8306 | 0 | 67.62 | 0 |  | 0.11 | 3.52 | 3.4888 | 3.028 | 204.7563 | 28.8073 |  | 0.0011111 | 3.4578 | 3.4575 | 88% | 3.0425 | 0.41496 | 0 | 67.62 | 0 |  | 0.068889 | 2.1722 | 2.1527 | 1.5841 | 107.1145 | 55.0671 |  | 0.055556 | 4.8889 | 4.8731 | 62.43% | 3.0425 | 1.8306 | 0 | 67.62 | 0 |  | 0.11 | 3.52 | 3.4888 | 3.028 | 204.7563 | 28.8073 | 0.063556 | 2.0109 | 1.9929 | 7.1163 | 0 | 4.6064
| 16 | [10 empty] | 0.32 | 4.36 | 5.1227 | 51.58% | 2.6425 | 2.4802 | 0 | 58.02 | 0 |  | 0.232 | 3.276 | 3.8289 | 3.7567 | 217.9631 | 19.9233 |  | 0.266 | 2.928 | 3.562 | 74.19% | 2.6425 | 0.91947 | 0 | 58.02 | 0 |  | 0.134 | 2.042 | 2.3614 | 2.0495 | 118.9113 | 36.5193 |  | 0.32 | 4.36 | 5.1227 | 51.58% | 2.6425 | 2.4802 | 0 | 58.02 | 0 |  | 0.11 | 3.276 | 3.5382 | 3.4714 | 201.4111 | 21.5606 | 0.1236 | 1.8908 | 2.1854 | 7.1163 | 0 | 4.2006
| 17 | [10 empty] | 0.32 | 4.36 | 5.6653 | 42.15% | 2.3881 | 3.2772 | 0 | 51.915 | 0 |  | 0.232 | 3.276 | 4.2224 | 4.2224 | 219.2042 | 15.8609 |  | 0.266 | 2.928 | 4.0131 | 59.51% | 2.3881 | 1.6249 | 0 | 51.915 | 0 |  | 0.134 | 2.042 | 2.5886 | 2.5398 | 131.852 | 26.3687 |  | 0.32 | 4.36 | 5.6653 | 42.15% | 2.3881 | 3.2772 | 0 | 51.915 | 0 |  | 0.11 | 3.276 | 3.7247 | 3.7247 | 193.3682 | 17.98 | 0.1236 | 1.8908 | 2.395 | 7.1163 | 0 | 3.833
| 18 | [10 empty] | 0.22658 | 5.014 | 6.8964 | 25.43% | 1.7537 | 5.1427 | 0 | 36.69 | 0 |  | 0.013333 | 4.8067 | 4.9174 | 4.7319 | 173.6127 | 10.0024 |  | 0.13333 | 3.8567 | 4.9644 | 35.33% | 1.7537 | 3.2107 | 0 | 36.69 | 0 |  | 0.023333 | 2.8167 | 3.0105 | 2.8969 | 106.2881 | 16.3381 |  | 0.22658 | 5.014 | 6.8964 | 25.43% | 1.7537 | 5.1427 | 0 | 36.69 | 0 |  | 0.11 | 4.8067 | 5.7206 | 5.5047 | 201.9679 | 8.5981 | 0.022 | 2.602 | 2.7848 | 7.1163 | 0 | 3.2965
| 19 | [10 empty] | 0.32 | 4.36 | 6.4587 | 31.22% | 2.0162 | 4.4424 | 0 | 42.99 | 0 |  | 0.232 | 3.276 | 4.7975 | 4.6165 | 198.4631 | 12.0128 |  | 0.266 | 2.928 | 4.6725 | 43.15% | 2.0162 | 2.6563 | 0 | 42.99 | 0 |  | 0.134 | 2.042 | 2.9208 | 2.9208 | 125.5659 | 18.9868 |  | 0.32 | 4.36 | 6.4587 | 31.22% | 2.0162 | 4.4424 | 0 | 42.99 | 0 |  | 0.11 | 3.276 | 3.9974 | 3.8466 | 165.3641 | 14.4173 | 0.1236 | 1.8908 | 2.7014 | 7.1163 | 0 | 3.3982
| 20 | [10 empty] | 0.32 | 4.36 | 5.6467 | 42.45% | 2.3969 | 3.2498 | 0 | 52.125 | 0 |  | 0.232 | 3.276 | 4.2088 | 4.2088 | 219.3854 | 15.9762 |  | 0.266 | 2.928 | 3.9975 | 59.96% | 2.3969 | 1.6007 | 0 | 52.125 | 0 |  | 0.134 | 2.042 | 2.5808 | 2.5321 | 131.9856 | 26.5556 |  | 0.32 | 4.36 | 5.6467 | 42.45% | 2.3969 | 3.2498 | 0 | 52.125 | 0 |  | 0.11 | 3.276 | 3.7183 | 3.7183 | 193.816 | 18.0839 | 0.1236 | 1.8908 | 2.3878 | 7.1163 | 0 | 3.8446
| 21 | [10 empty] | 0.32 | 4.36 | 5.0813 | 52.39% | 2.6619 | 2.4195 | 0 | 58.485 | 0 |  | 0.232 | 3.276 | 3.799 | 3.7273 | 217.9904 | 20.2414 |  | 0.266 | 2.928 | 3.5276 | 75.46% | 2.6619 | 0.86573 | 0 | 58.485 | 0 |  | 0.134 | 2.042 | 2.3441 | 2.0345 | 118.9857 | 37.0838 |  | 0.32 | 4.36 | 5.0813 | 52.39% | 2.6619 | 2.4195 | 0 | 58.485 | 0 |  | 0.11 | 3.276 | 3.524 | 3.4575 | 202.21 | 21.8211 | 0.1236 | 1.8908 | 2.1694 | 7.1163 | 0 | 4.2316
| 22 | [10 empty] | 0.32 | 4.36 | 5.0133 | 53.73% | 2.6938 | 2.3196 | 0 | 59.25 | 0 |  | 0.232 | 3.276 | 3.7497 | 3.6789 | 217.9759 | 20.7758 |  | 0.266 | 2.928 | 3.4711 | 77.61% | 2.6938 | 0.77733 | 0 | 59.25 | 0 |  | 0.134 | 2.042 | 2.3156 | 2.0098 | 119.0778 | 38.0308 |  | 0.32 | 4.36 | 5.0133 | 53.73% | 2.6938 | 2.3196 | 0 | 59.25 | 0 |  | 0.11 | 3.276 | 3.5006 | 3.4345 | 203.4962 | 22.2541 | 0.1236 | 1.8908 | 2.1431 | 7.1163 | 0 | 4.2834
| 23 | [10 empty] | 0.32 | 4.36 | 5.0027 | 53.95% | 2.6987 | 2.3039 | 0 | 59.37 | 0 |  | 0.232 | 3.276 | 3.7419 | 3.6713 | 217.9669 | 20.8609 |  | 0.266 | 2.928 | 3.4622 | 77.95% | 2.6987 | 0.76347 | 0 | 59.37 | 0 |  | 0.134 | 2.042 | 2.3111 | 2.0059 | 119.0888 | 38.1815 |  | 0.32 | 4.36 | 5.0027 | 53.95% | 2.6987 | 2.3039 | 0 | 59.37 | 0 |  | 0.11 | 3.276 | 3.4969 | 3.4309 | 203.6947 | 22.3226 | 0.1236 | 1.8908 | 2.139 | 7.1163 | 0 | 4.2917
| 24 | [10 empty] | 0.32 | 4.36 | 6.2467 | 33.87% | 2.1156 | 4.131 | 0 | 45.375 | 0 |  | 0.232 | 3.276 | 4.6438 | 4.4686 | 202.7625 | 13.0989 |  | 0.266 | 2.928 | 4.4963 | 47.05% | 2.1156 | 2.3807 | 0 | 45.375 | 0 |  | 0.134 | 2.042 | 2.832 | 2.832 | 128.5039 | 20.6684 |  | 0.32 | 4.36 | 6.2467 | 33.87% | 2.1156 | 4.131 | 0 | 45.375 | 0 |  | 0.11 | 3.276 | 3.9245 | 3.7764 | 171.3562 | 15.4997 | 0.1236 | 1.8908 | 2.6195 | 7.1163 | 0 | 3.5045
| 25 | [10 empty] | 0.32 | 4.36 | 6.5573 | 30.04% | 1.97 | 4.5873 | 0 | 41.88 | 0 |  | 0.232 | 3.276 | 4.8691 | 4.6853 | 196.2215 | 11.5307 |  | 0.266 | 2.928 | 4.7545 | 41.43% | 1.97 | 2.7845 | 0 | 41.88 | 0 |  | 0.134 | 2.042 | 2.9621 | 2.9621 | 124.0541 | 18.2386 |  | 0.32 | 4.36 | 6.5573 | 30.04% | 1.97 | 4.5873 | 0 | 41.88 | 0 |  | 0.11 | 3.276 | 4.0313 | 3.8792 | 162.4612 | 13.9269 | 0.1236 | 1.8908 | 2.7395 | 7.1163 | 0 | 3.351
| 26 | [10 empty] | 0.32 | 4.36 | 5.756 | 40.75% | 2.3456 | 3.4104 | 0 | 50.895 | 0 |  | 0.232 | 3.276 | 4.2881 | 4.2881 | 218.2428 | 15.3109 |  | 0.266 | 2.928 | 4.0884 | 57.37% | 2.3456 | 1.7428 | 0 | 50.895 | 0 |  | 0.134 | 2.042 | 2.6266 | 2.577 | 131.1573 | 25.477 |  | 0.32 | 4.36 | 5.756 | 40.75% | 2.3456 | 3.4104 | 0 | 50.895 | 0 |  | 0.11 | 3.276 | 3.7559 | 3.7559 | 191.1553 | 17.4805 | 0.1236 | 1.8908 | 2.43 | 7.1163 | 0 | 3.7778
| 27 | [10 empty] | 0.32 | 4.36 | 6.3827 | 32.15% | 2.0519 | 4.3308 | 0 | 43.845 | 0 |  | 0.232 | 3.276 | 4.7424 | 4.5635 | 200.0855 | 12.3941 |  | 0.266 | 2.928 | 4.6093 | 44.52% | 2.0519 | 2.5575 | 0 | 43.845 | 0 |  | 0.134 | 2.042 | 2.889 | 2.889 | 126.6678 | 19.5778 |  | 0.32 | 4.36 | 6.3827 | 32.15% | 2.0519 | 4.3308 | 0 | 43.845 | 0 |  | 0.11 | 3.276 | 3.9713 | 3.8214 | 167.5507 | 14.8007 | 0.1236 | 1.8908 | 2.6721 | 7.1163 | 0 | 3.4356
| 28 | [10 empty] | 0.055556 | 4.8889 | 4.8998 | 60.63% | 2.9706 | 1.9291 | 0 | 65.895 | 0 |  | 0.11 | 3.52 | 3.5415 | 3.0738 | 202.5475 | 27.6546 |  | 0.0011111 | 3.4578 | 3.458 | 85.91% | 2.9706 | 0.48737 | 0 | 65.895 | 0 |  | 0.068889 | 2.1722 | 2.1857 | 1.6084 | 105.9825 | 52.8519 |  | 0.055556 | 4.8889 | 4.8998 | 60.63% | 2.9706 | 1.9291 | 0 | 65.895 | 0 |  | 0.11 | 3.52 | 3.5415 | 3.0738 | 202.5475 | 27.6546 | 0.063556 | 2.0109 | 2.0233 | 7.1163 | 0 | 4.5371
| 29 | [10 empty] | 0.055556 | 4.8889 | 4.9083 | 60.05% | 2.9475 | 1.9608 | 0 | 65.34 | 0 |  | 0.11 | 3.52 | 3.5585 | 3.0885 | 201.8032 | 27.291 |  | 0.0011111 | 3.4578 | 3.4582 | 85.23% | 2.9475 | 0.51067 | 0 | 65.34 | 0 |  | 0.068889 | 2.1722 | 2.1963 | 1.6162 | 105.6005 | 52.1533 |  | 0.055556 | 4.8889 | 4.9083 | 60.05% | 2.9475 | 1.9608 | 0 | 65.34 | 0 |  | 0.11 | 3.52 | 3.5585 | 3.0885 | 201.8032 | 27.291 | 0.063556 | 2.0109 | 2.0331 | 7.1163 | 0 | 4.5152
| 30 | [10 empty] | 0.055556 | 4.8889 | 4.9134 | 59.71% | 2.9337 | 1.9797 | 0 | 65.01 | 0 |  | 0.11 | 3.52 | 3.5686 | 3.5013 | 227.6164 | 23.9523 |  | 0.0011111 | 3.4578 | 3.4583 | 84.83% | 2.9337 | 0.52452 | 0 | 65.01 | 0 |  | 0.068889 | 2.1722 | 2.2026 | 1.6208 | 105.3693 | 51.7411 |  | 0.055556 | 4.8889 | 4.9134 | 59.71% | 2.9337 | 1.9797 | 0 | 65.01 | 0 |  | 0.11 | 3.52 | 3.5686 | 3.5013 | 227.6164 | 23.9523 | 0.063556 | 2.0109 | 2.039 | 7.1163 | 0 | 4.5023
| 31 | [10 empty] | 0.055556 | 4.8889 | 4.9521 | 57.14% | 2.8294 | 2.1227 | 0 | 62.505 | 0 |  | 0.11 | 3.52 | 3.6451 | 3.5763 | 223.5397 | 22.5457 |  | 0.0011111 | 3.4578 | 3.459 | 81.8% | 2.8294 | 0.62967 | 0 | 62.505 | 0 |  | 0.068889 | 2.1722 | 2.2506 | 1.6561 | 103.5139 | 48.6879 |  | 0.055556 | 4.8889 | 4.9521 | 57.14% | 2.8294 | 2.1227 | 0 | 62.505 | 0 |  | 0.11 | 3.52 | 3.6451 | 3.5763 | 223.5397 | 22.5457 | 0.063556 | 2.0109 | 2.0832 | 7.1163 | 0 | 4.4067
IV | 1 | [10 empty] | 0.22658 | 5.014 | 6.972 | 24.44% | 1.7038 | 5.2682 | 0 | 35.49 | 0 |  | 0.013333 | 4.8067 | 4.9219 | 4.7362 | 168.0862 | 9.6665 |  | 0.13333 | 3.8567 | 5.0089 | 34.01% | 1.7038 | 3.3051 | 0 | 35.49 | 0 |  | 0.023333 | 2.8167 | 3.0183 | 2.9044 | 103.0774 | 15.763 |  | 0.22658 | 5.014 | 6.972 | 24.44% | 1.7038 | 5.2682 | 0 | 35.49 | 0 |  | 0.11 | 4.8067 | 5.7572 | 5.54 | 196.6144 | 8.2639 | 0.022 | 2.602 | 2.7921 | 7.1163 | 0 | 3.2878
| 2 | [10 empty] | 0.13047 | 5.9751 | 7.5075 | 16.49% | 1.2381 | 6.2694 | 0 | 24.315 | 0 |  | 0.036 | 4.58 | 5.0029 | 4.8141 | 117.0539 | 6.5156 |  | 0.13047 | 5.9751 | 7.5075 | 16.49% | 1.2381 | 6.2694 | 0 | 24.315 | 0 |  | 0.036 | 4.58 | 5.0029 | 4.8141 | 117.0539 | 6.5156 |  | 0.13047 | 5.9751 | 7.5075 | 16.49% | 1.2381 | 6.2694 | 0 | 24.315 | 0 |  | 0.11 | 4.58 | 5.872 | 5.6505 | 137.3908 | 5.5511 | 0.0126 | 2.696 | 2.844 | 7.1163 | 0 | 3.2279
| 3 | [10 empty] | 0.22658 | 5.014 | 6.9739 | 24.41% | 1.7025 | 5.2714 | 0 | 35.46 | 0 |  | 0.013333 | 4.8067 | 4.922 | 4.7363 | 167.9479 | 9.6581 |  | 0.13333 | 3.8567 | 5.01 | 33.98% | 1.7025 | 3.3075 | 0 | 35.46 | 0 |  | 0.023333 | 2.8167 | 3.0185 | 2.9046 | 102.9969 | 15.7486 |  | 0.22658 | 5.014 | 6.9739 | 24.41% | 1.7025 | 5.2714 | 0 | 35.46 | 0 |  | 0.11 | 4.8067 | 5.7582 | 5.5409 | 196.4795 | 8.2556 | 0.022 | 2.602 | 2.7923 | 7.1163 | 0 | 3.2876
| 4 | [10 empty] | 0.13047 | 5.9751 | 7.4091 | 18.24% | 1.3513 | 6.0579 | 0 | 27.03 | 0 |  | 0.036 | 4.58 | 4.9757 | 4.7879 | 129.418 | 7.2826 |  | 0.13047 | 5.9751 | 7.4091 | 18.24% | 1.3513 | 6.0579 | 0 | 27.03 | 0 |  | 0.036 | 4.58 | 4.9757 | 4.7879 | 129.418 | 7.2826 |  | 0.13047 | 5.9751 | 7.4091 | 18.24% | 1.3513 | 6.0579 | 0 | 27.03 | 0 |  | 0.11 | 4.58 | 5.7891 | 5.5706 | 150.5741 | 6.2594 | 0.0126 | 2.696 | 2.8345 | 7.1163 | 0 | 3.2387
| 5 | [10 empty] | 0.13047 | 5.9751 | 7.7298 | 12.71% | 0.9825 | 6.7473 | 0 | 0 | 0 |  | 0.036 | 4.58 | 5.0642 | 4.8731 | 0 | 0 |  | 0.13047 | 5.9751 | 7.7298 | 12.71% | 0.9825 | 6.7473 | 0 | 0 | 0 |  | 0.036 | 4.58 | 5.0642 | 4.8731 | 0 | 0 |  | 0.13047 | 5.9751 | 7.7298 | 12.71% | 0.9825 | 6.7473 | 0 | 0 | 0 |  | 0.11 | 4.58 | 6.0595 | 5.8308 | 0 | 0 | 0.0126 | 2.696 | 2.8655 | 7.1163 | 0 | 3.2037
| 6 | [10 empty] | 0.13047 | 5.9751 | 7.7918 | 11.69% | 0.91125 | 6.8806 | 0 | 0 | 0 |  | 0.036 | 4.58 | 5.0813 | 4.8896 | 0 | 0 |  | 0.13047 | 5.9751 | 7.7918 | 11.69% | 0.91125 | 6.8806 | 0 | 0 | 0 |  | 0.036 | 4.58 | 5.0813 | 4.8896 | 0 | 0 |  | 0.13047 | 5.9751 | 7.7918 | 11.69% | 0.91125 | 6.8806 | 0 | 0 | 0 |  | 0.11 | 4.58 | 6.1118 | 5.8811 | 0 | 0 | 0.0126 | 2.696 | 2.8715 | 7.1163 | 0 | 3.197
| 7 | [10 empty] | 0.13047 | 5.9751 | 7.3607 | 19.11% | 1.4069 | 5.9539 | 0 | 28.365 | 0 |  | 0.036 | 4.58 | 4.9624 | 4.7751 | 135.4455 | 7.6629 |  | 0.13047 | 5.9751 | 7.3607 | 19.11% | 1.4069 | 5.9539 | 0 | 28.365 | 0 |  | 0.036 | 4.58 | 4.9624 | 4.7751 | 135.4455 | 7.6629 |  | 0.13047 | 5.9751 | 7.3607 | 19.11% | 1.4069 | 5.9539 | 0 | 28.365 | 0 |  | 0.11 | 4.58 | 5.7483 | 5.5314 | 156.8975 | 6.6151 | 0.0126 | 2.696 | 2.8298 | 7.1163 | 0 | 3.244
| 8 | [10 empty] | 0.13047 | 5.9751 | 7.3629 | 19.07% | 1.4044 | 5.9585 | 0 | 28.305 | 0 |  | 0.036 | 4.58 | 4.963 | 4.7757 | 135.1753 | 7.6457 |  | 0.13047 | 5.9751 | 7.3629 | 19.07% | 1.4044 | 5.9585 | 0 | 28.305 | 0 |  | 0.036 | 4.58 | 4.963 | 4.7757 | 135.1753 | 7.6457 |  | 0.13047 | 5.9751 | 7.3629 | 19.07% | 1.4044 | 5.9585 | 0 | 28.305 | 0 |  | 0.11 | 4.58 | 5.7501 | 5.5331 | 156.6155 | 6.599 | 0.0126 | 2.696 | 2.83 | 7.1163 | 0 | 3.2438
| 9 | [10 empty] | 0.13047 | 5.9751 | 7.483 | 16.92% | 1.2663 | 6.2168 | 0 | 24.99 | 0 |  | 0.036 | 4.58 | 4.9961 | 4.8076 | 120.1411 | 6.7055 |  | 0.13047 | 5.9751 | 7.483 | 16.92% | 1.2663 | 6.2168 | 0 | 24.99 | 0 |  | 0.036 | 4.58 | 4.9961 | 4.8076 | 120.1411 | 6.7055 |  | 0.13047 | 5.9751 | 7.483 | 16.92% | 1.2663 | 6.2168 | 0 | 24.99 | 0 |  | 0.11 | 4.58 | 5.8514 | 5.6306 | 140.7089 | 5.7253 | 0.0126 | 2.696 | 2.8416 | 7.1163 | 0 | 3.2305
| 10 | [10 empty] | 0.22658 | 5.014 | 7.0078 | 23.97% | 1.68 | 5.3278 | 0 | 34.92 | 0 |  | 0.013333 | 4.8067 | 4.924 | 4.7382 | 165.4575 | 9.5072 |  | 0.13333 | 3.8567 | 5.03 | 33.4% | 1.68 | 3.35 | 0 | 34.92 | 0 |  | 0.023333 | 2.8167 | 3.022 | 2.908 | 101.546 | 15.4908 |  | 0.22658 | 5.014 | 7.0078 | 23.97% | 1.68 | 5.3278 | 0 | 34.92 | 0 |  | 0.11 | 4.8067 | 5.7747 | 5.5568 | 194.0419 | 8.1067 | 0.022 | 2.602 | 2.7956 | 7.1163 | 0 | 3.2837
| 11 | [10 empty] | 0.22658 | 5.014 | 6.6585 | 28.7% | 1.9112 | 4.7473 | 0 | 40.47 | 0 |  | 0.013333 | 4.8067 | 4.9034 | 4.7184 | 190.954 | 11.0644 |  | 0.13333 | 3.8567 | 4.8244 | 39.62% | 1.9112 | 2.9132 | 0 | 40.47 | 0 |  | 0.023333 | 2.8167 | 2.986 | 2.8733 | 116.2844 | 18.1692 |  | 0.22658 | 5.014 | 6.6585 | 28.7% | 1.9112 | 4.7473 | 0 | 40.47 | 0 |  | 0.11 | 4.8067 | 5.6051 | 5.3936 | 218.2778 | 9.6794 | 0.022 | 2.602 | 2.7617 | 7.1163 | 0 | 3.3241
| 12 | [10 empty] | 0.22658 | 5.014 | 6.8464 | 26.1% | 1.7869 | 5.0595 | 0 | 37.485 | 0 |  | 0.013333 | 4.8067 | 4.9145 | 4.729 | 177.2683 | 10.2252 |  | 0.13333 | 3.8567 | 4.935 | 36.21% | 1.7869 | 3.1481 | 0 | 37.485 | 0 |  | 0.023333 | 2.8167 | 3.0054 | 2.892 | 108.4053 | 16.7207 |  | 0.22658 | 5.014 | 6.8464 | 26.1% | 1.7869 | 5.0595 | 0 | 37.485 | 0 |  | 0.11 | 4.8067 | 5.6963 | 5.4813 | 205.4679 | 8.8219 | 0.022 | 2.602 | 2.7799 | 7.1163 | 0 | 3.3022
| 13 | [10 empty] | 0.22658 | 5.014 | 6.7803 | 27% | 1.8306 | 4.9497 | 0 | 38.535 | 0 |  | 0.013333 | 4.8067 | 4.9106 | 4.7253 | 182.0896 | 10.52 |  | 0.13333 | 3.8567 | 4.8961 | 37.39% | 1.8306 | 3.0655 | 0 | 38.535 | 0 |  | 0.023333 | 2.8167 | 2.9986 | 2.8854 | 111.1895 | 17.2281 |  | 0.22658 | 5.014 | 6.7803 | 27% | 1.8306 | 4.9497 | 0 | 38.535 | 0 |  | 0.11 | 4.8067 | 5.6642 | 5.4505 | 210.0337 | 9.1204 | 0.022 | 2.602 | 2.7735 | 7.1163 | 0 | 3.3099
| 14 | [10 empty] | 0.22658 | 5.014 | 6.7728 | 27.1% | 1.8356 | 4.9371 | 0 | 38.655 | 0 |  | 0.013333 | 4.8067 | 4.9102 | 4.7249 | 182.6401 | 10.5537 |  | 0.13333 | 3.8567 | 4.8917 | 37.53% | 1.8356 | 3.056 | 0 | 38.655 | 0 |  | 0.023333 | 2.8167 | 2.9978 | 2.8847 | 111.5068 | 17.2862 |  | 0.22658 | 5.014 | 6.7728 | 27.1% | 1.8356 | 4.9371 | 0 | 38.655 | 0 |  | 0.11 | 4.8067 | 5.6605 | 5.4469 | 210.5513 | 9.1547 | 0.022 | 2.602 | 2.7728 | 7.1163 | 0 | 3.3108
| 15 | [10 empty] | 0.32 | 4.36 | 6.4107 | 31.8% | 2.0387 | 4.3719 | 0 | 43.53 | 0 |  | 0.232 | 3.276 | 4.7627 | 4.583 | 199.4983 | 12.2526 |  | 0.266 | 2.928 | 4.6326 | 44.01% | 2.0387 | 2.5939 | 0 | 43.53 | 0 |  | 0.134 | 2.042 | 2.9007 | 2.9007 | 126.2682 | 19.3586 |  | 0.32 | 4.36 | 6.4107 | 31.8% | 2.0387 | 4.3719 | 0 | 43.53 | 0 |  | 0.11 | 3.276 | 3.9809 | 3.8307 | 166.7501 | 14.6589 | 0.1236 | 1.8908 | 2.6829 | 7.1163 | 0 | 3.4217
| 16 | [10 empty] | 0.32 | 4.36 | 6.228 | 34.11% | 2.1244 | 4.1036 | 0 | 45.585 | 0 |  | 0.232 | 3.276 | 4.6303 | 4.4556 | 203.1072 | 13.198 |  | 0.266 | 2.928 | 4.4808 | 47.41% | 2.1244 | 2.3564 | 0 | 45.585 | 0 |  | 0.134 | 2.042 | 2.8242 | 2.8242 | 128.7423 | 20.8215 |  | 0.32 | 4.36 | 6.228 | 34.11% | 2.1244 | 4.1036 | 0 | 45.585 | 0 |  | 0.11 | 3.276 | 3.9181 | 3.7703 | 171.8678 | 15.5969 | 0.1236 | 1.8908 | 2.6123 | 7.1163 | 0 | 3.5141
| 17 | [24 empty] | 0 | 0 | [15 empty] | 0 | 0 | [15 empty] | 0 | 0 | 0.1236 | 1.8908 | 2.7153 | 7.1163 | 0 | 3.3808
| 18 | [24 empty] | 0 | 0 | [15 empty] | 0 | 0 | [15 empty] | 0 | 0 | 0.1236 | 1.8908 | 2.7406 | 7.1163 | 0 | 3.3497
| 19 | [24 empty] | 0 | 0 | [15 empty] | 0 | 0 | [15 empty] | 0 | 0 | 0.022 | 2.602 | 2.7625 | 7.1163 | 0 | 3.3231
| 20 | [24 empty] | 0 | 0 | [15 empty] | 0 | 0 | [15 empty] | 0 | 0 | 0.0126 | 2.696 | 2.8249 | 7.1163 | 0 | 3.2497
| 21 | [24 empty] | 0 | 0 | [15 empty] | 0 | 0 | [15 empty] | 0 | 0 | 0.0126 | 2.696 | 2.8561 | 7.1163 | 0 | 3.2141
| 22 | [24 empty] | 0 | 0 | [15 empty] | 0 | 0 | [15 empty] | 0 | 0 | 0.0126 | 2.696 | 2.8668 | 7.1163 | 0 | 3.2022
| 23 | [24 empty] | 0 | 0 | [15 empty] | 0 | 0 | [15 empty] | 0 | 0 | 0.0126 | 2.696 | 2.8654 | 7.1163 | 0 | 3.2038
| 24 | [24 empty] | 0 | 0 | [15 empty] | 0 | 0 | [15 empty] | 0 | 0 | 0.1236 | 1.8908 | 2.3286 | 7.1163 | 0 | 3.9424
| 25 | [24 empty] | 0 | 0 | [15 empty] | 0 | 0 | [15 empty] | 0 | 0 | 0.1236 | 1.8908 | 2.3564 | 7.1163 | 0 | 3.8958
| 26 | [24 empty] | 0 | 0 | [15 empty] | 0 | 0 | [15 empty] | 0 | 0 | 0.1236 | 1.8908 | 2.1406 | 7.1163 | 0 | 4.2886
| 27 | [24 empty] | 0 | 0 | [15 empty] | 0 | 0 | [15 empty] | 0 | 0 | 0.1236 | 1.8908 | 2.463 | 7.1163 | 0 | 3.7272
| 28 | [24 empty] | 0 | 0 | [15 empty] | 0 | 0 | [15 empty] | 0 | 0 | 0.1236 | 1.8908 | 2.5237 | 7.1163 | 0 | 3.6375
| 29 | [24 empty] | 0 | 0 | [15 empty] | 0 | 0 | [15 empty] | 0 | 0 | 0.0126 | 2.696 | 2.8383 | 7.1163 | 0 | 3.2343
| 30 | [24 empty] | 0 | 0 | [15 empty] | 0 | 0 | [15 empty] | 0 | 0 | 0.1236 | 1.8908 | 2.171 | 7.1163 | 0 | 4.2285
V | 1 | [24 empty] | 0 | 0 | [15 empty] | 0 | 0 | [15 empty] | 0 | 0 | 0.022 | 2.602 | 2.7581 | 7.1163 | 0 | 3.3284
| 2 | [24 empty] | 0 | 0 | [15 empty] | 0 | 0 | [15 empty] | 0 | 0 | 0.022 | 2.602 | 2.7677 | 7.1163 | 0 | 3.3168
| 3 | [24 empty] | 0 | 0 | [15 empty] | 0 | 0 | [15 empty] | 0 | 0 | 0.0126 | 2.696 | 2.8456 | 7.1163 | 0 | 3.226
| 4 | [24 empty] | 0 | 0 | [15 empty] | 0 | 0 | [15 empty] | 0 | 0 | 0.0126 | 2.696 | 2.8455 | 7.1163 | 0 | 3.2262
| 5 | [24 empty] | 0 | 0 | [15 empty] | 0 | 0 | [15 empty] | 0 | 0 | 0.0126 | 2.696 | 2.867 | 7.1163 | 0 | 3.2019
| 6 | [24 empty] | 0 | 0 | [15 empty] | 0 | 0 | [15 empty] | 0 | 0 | 0.022 | 2.602 | 2.7777 | 7.1163 | 0 | 3.3049
| 7 | [24 empty] | 0 | 0 | [15 empty] | 0 | 0 | [15 empty] | 0 | 0 | 0.022 | 2.602 | 2.7688 | 7.1163 | 0 | 3.3155
| 8 | [24 empty] | 0 | 0 | [15 empty] | 0 | 0 | [15 empty] | 0 | 0 | 0.0126 | 2.696 | 2.8244 | 7.1163 | 0 | 3.2502
| 9 | [24 empty] | 0 | 0 | [15 empty] | 0 | 0 | [15 empty] | 0 | 0 | 0.0126 | 2.696 | 2.8318 | 7.1163 | 0 | 3.2418
| 10 | [24 empty] | 0 | 0 | [15 empty] | 0 | 0 | [15 empty] | 0 | 0 | 0.0126 | 2.696 | 2.8877 | 7.1163 | 0 | 3.179
| 11 | [24 empty] | 0 | 0 | [15 empty] | 0 | 0 | [15 empty] | 0 | 0 | 0.0126 | 2.696 | 2.8844 | 7.1163 | 0 | 3.1826
| 12 | [24 empty] | 0 | 0 | [15 empty] | 0 | 0 | [15 empty] | 0 | 0 | 0.0126 | 2.696 | 2.8884 | 7.1163 | 0 | 3.1782
| 13 | [24 empty] | 0 | 0 | [15 empty] | 0 | 0 | [15 empty] | 0 | 0 | 0.0126 | 2.696 | 2.8821 | 7.1163 | 0 | 3.1852
| 14 | [24 empty] | 0 | 0 | [15 empty] | 0 | 0 | [15 empty] | 0 | 0 | 0.0126 | 2.696 | 2.8746 | 7.1163 | 0 | 3.1935
| 15 | [24 empty] | 0 | 0 | [15 empty] | 0 | 0 | [15 empty] | 0 | 0 | 0.0126 | 2.696 | 2.8688 | 7.1163 | 0 | 3.2
| 16 | [24 empty] | 0 | 0 | [15 empty] | 0 | 0 | [15 empty] | 0 | 0 | 0.0126 | 2.696 | 2.8676 | 7.1163 | 0 | 3.2013
| 17 | [24 empty] | 0 | 0 | [15 empty] | 0 | 0 | [15 empty] | 0 | 0 | 0.0126 | 2.696 | 2.8863 | 7.1163 | 0 | 3.1805
| 18 | [24 empty] | 0 | 0 | [15 empty] | 0 | 0 | [15 empty] | 0 | 0 | 0.0126 | 2.696 | 2.9024 | 7.1163 | 0 | 3.1629
| 19 | [24 empty] | 0 | 0 | [15 empty] | 0 | 0 | [15 empty] | 0 | 0 | 0.0126 | 2.696 | 2.9041 | 7.1163 | 0 | 3.161
| 20 | [24 empty] | 0 | 0 | [15 empty] | 0 | 0 | [15 empty] | 0 | 0 | 0.0126 | 2.696 | 2.8949 | 7.1163 | 0 | 3.1711
| 21 | [24 empty] | 0 | 0 | [15 empty] | 0 | 0 | [15 empty] | 0 | 0 | 0.0126 | 2.696 | 2.901 | 7.1163 | 0 | 3.1645
| 22 | [24 empty] | 0 | 0 | [15 empty] | 0 | 0 | [15 empty] | 0 | 0 | 0.0126 | 2.696 | 2.8527 | 7.1163 | 0 | 3.218
| 23 | [24 empty] | 0 | 0 | [15 empty] | 0 | 0 | [15 empty] | 0 | 0 | 0.0126 | 2.696 | 2.846 | 7.1163 | 0 | 3.2256
| 24 | [24 empty] | 0 | 0 | [15 empty] | 0 | 0 | [15 empty] | 0 | 0 | 0.0126 | 2.696 | 2.8626 | 7.1163 | 0 | 3.2069
| 25 | [24 empty] | 0 | 0 | [15 empty] | 0 | 0 | [15 empty] | 0 | 0 | 0.0126 | 2.696 | 2.8897 | 7.1163 | 0 | 3.1768
| 26 | [24 empty] | 0 | 0 | [15 empty] | 0 | 0 | [15 empty] | 0 | 0 | 0.0126 | 2.696 | 2.9047 | 7.1163 | 0 | 3.1604
| 27 | [24 empty] | 0 | 0 | [15 empty] | 0 | 0 | [15 empty] | 0 | 0 | 0.0126 | 2.696 | 2.9091 | 7.1163 | 0 | 3.1556
| 28 | [24 empty] | 0 | 0 | [15 empty] | 0 | 0 | [15 empty] | 0 | 0 | 0.0126 | 2.696 | 2.9028 | 7.1163 | 0 | 3.1625
| 29 | [24 empty] | 0 | 0 | [15 empty] | 0 | 0 | [15 empty] | 0 | 0 | 0.0126 | 2.696 | 2.8788 | 7.1163 | 0 | 3.1888
| 30 | [24 empty] | 0 | 0 | [15 empty] | 0 | 0 | [15 empty] | 0 | 0 | 0.0126 | 2.696 | 2.8915 | 7.1163 | 0 | 3.1749
| 31 | [24 empty] | 0 | 0 | [15 empty] | 0 | 0 | [15 empty] | 0 | 0 | 0.0126 | 2.696 | 2.8655 | 7.1163 | 0 | 3.2037
VI | 1 | [24 empty] | 0 | 0 | [15 empty] | 0 | 0 | [15 empty] | 0 | 0 | 0.0126 | 2.696 | 2.9066 | 7.1163 | 0 | 3.1583
| 2 | [24 empty] | 0 | 0 | [15 empty] | 0 | 0 | [15 empty] | 0 | 0 | 0.0126 | 2.696 | 2.906 | 7.1163 | 0 | 3.159
| 3 | [24 empty] | 0 | 0 | [15 empty] | 0 | 0 | [15 empty] | 0 | 0 | 0.0216 | 2.516 | 2.9485 | 7.1163 | 0 | 3.1134
| 4 | [24 empty] | 0 | 0 | [15 empty] | 0 | 0 | [15 empty] | 0 | 0 | 0.0126 | 2.696 | 2.9228 | 7.1163 | 0 | 3.1408
| 5 | [24 empty] | 0 | 0 | [15 empty] | 0 | 0 | [15 empty] | 0 | 0 | 0.0216 | 2.516 | 2.9561 | 7.1163 | 0 | 3.1054
| 6 | [24 empty] | 0 | 0 | [15 empty] | 0 | 0 | [15 empty] | 0 | 0 | 0.0216 | 2.516 | 3.0096 | 7.1163 | 0 | 3.0502
| 7 | [24 empty] | 0 | 0 | [15 empty] | 0 | 0 | [15 empty] | 0 | 0 | 0.0216 | 2.516 | 3.0722 | 7.1163 | 0 | 2.9881
| 8 | [24 empty] | 0 | 0 | [15 empty] | 0 | 0 | [15 empty] | 0 | 0 | 0.0216 | 2.516 | 2.9903 | 7.1163 | 0 | 3.0699
| 9 | [24 empty] | 0 | 0 | [15 empty] | 0 | 0 | [15 empty] | 0 | 0 | 0.0126 | 2.696 | 2.9425 | 7.1163 | 0 | 3.1198
| 10 | [24 empty] | 0 | 0 | [15 empty] | 0 | 0 | [15 empty] | 0 | 0 | 0.0216 | 2.516 | 2.9875 | 7.1163 | 0 | 3.0728
| 11 | [24 empty] | 0 | 0 | [15 empty] | 0 | 0 | [15 empty] | 0 | 0 | 0.0216 | 2.516 | 2.9717 | 7.1163 | 0 | 3.0892
| 12 | [24 empty] | 0 | 0 | [15 empty] | 0 | 0 | [15 empty] | 0 | 0 | 0.0126 | 2.696 | 2.9255 | 7.1163 | 0 | 3.1379
| 13 | [24 empty] | 0 | 0 | [15 empty] | 0 | 0 | [15 empty] | 0 | 0 | 0.0126 | 2.696 | 2.8814 | 7.1163 | 0 | 3.186
| 14 | [24 empty] | 0 | 0 | [15 empty] | 0 | 0 | [15 empty] | 0 | 0 | 0.0126 | 2.696 | 2.8583 | 7.1163 | 0 | 3.2117
| 15 | [24 empty] | 0 | 0 | [15 empty] | 0 | 0 | [15 empty] | 0 | 0 | 0.0126 | 2.696 | 2.8837 | 7.1163 | 0 | 3.1834
| 16 | [24 empty] | 0 | 0 | [15 empty] | 0 | 0 | [15 empty] | 0 | 0 | 0.0126 | 2.696 | 2.8887 | 7.1163 | 0 | 3.1779
| 17 | [24 empty] | 0 | 0 | [15 empty] | 0 | 0 | [15 empty] | 0 | 0 | 0.0126 | 2.696 | 2.8981 | 7.1163 | 0 | 3.1676
| 18 | [24 empty] | 0 | 0 | [15 empty] | 0 | 0 | [15 empty] | 0 | 0 | 0.0126 | 2.696 | 2.8854 | 7.1163 | 0 | 3.1815
| 19 | [24 empty] | 0 | 0 | [15 empty] | 0 | 0 | [15 empty] | 0 | 0 | 0.0126 | 2.696 | 2.8735 | 7.1163 | 0 | 3.1948
| 20 | [24 empty] | 0 | 0 | [15 empty] | 0 | 0 | [15 empty] | 0 | 0 | 0.0126 | 2.696 | 2.9002 | 7.1163 | 0 | 3.1653
| 21 | [24 empty] | 0 | 0 | [15 empty] | 0 | 0 | [15 empty] | 0 | 0 | 0.0126 | 2.696 | 2.9264 | 7.1163 | 0 | 3.137
| 22 | [24 empty] | 0 | 0 | [15 empty] | 0 | 0 | [15 empty] | 0 | 0 | 0.0126 | 2.696 | 2.942 | 7.1163 | 0 | 3.1203
| 23 | [24 empty] | 0 | 0 | [15 empty] | 0 | 0 | [15 empty] | 0 | 0 | 0.0126 | 2.696 | 2.9057 | 7.1163 | 0 | 3.1593
| 24 | [24 empty] | 0 | 0 | [15 empty] | 0 | 0 | [15 empty] | 0 | 0 | 0.0126 | 2.696 | 2.8801 | 7.1163 | 0 | 3.1874
| 25 | [24 empty] | 0 | 0 | [15 empty] | 0 | 0 | [15 empty] | 0 | 0 | 0.0126 | 2.696 | 2.9001 | 7.1163 | 0 | 3.1654
| 26 | [24 empty] | 0 | 0 | [15 empty] | 0 | 0 | [15 empty] | 0 | 0 | 0.0126 | 2.696 | 2.9411 | 7.1163 | 0 | 3.1213
| 27 | [24 empty] | 0 | 0 | [15 empty] | 0 | 0 | [15 empty] | 0 | 0 | 0.0126 | 2.696 | 2.9433 | 7.1163 | 0 | 3.119
| 28 | [24 empty] | 0 | 0 | [15 empty] | 0 | 0 | [15 empty] | 0 | 0 | 0.0126 | 2.696 | 2.9466 | 7.1163 | 0 | 3.1154
| 29 | [24 empty] | 0 | 0 | [15 empty] | 0 | 0 | [15 empty] | 0 | 0 | 0.0126 | 2.696 | 2.9441 | 7.1163 | 0 | 3.1181
| 30 | [24 empty] | 0 | 0 | [15 empty] | 0 | 0 | [15 empty] | 0 | 0 | 0.0126 | 2.696 | 2.9435 | 7.1163 | 0 | 3.1187
VII | 1 | [24 empty] | 0 | 0 | [15 empty] | 0 | 0 | [15 empty] | 0 | 0 | 0.0126 | 2.696 | 2.89 | 7.1163 | 0 | 3.1765
| 2 | [24 empty] | 0 | 0 | [15 empty] | 0 | 0 | [15 empty] | 0 | 0 | 0.0126 | 2.696 | 2.9288 | 7.1163 | 0 | 3.1344
| 3 | [24 empty] | 0 | 0 | [15 empty] | 0 | 0 | [15 empty] | 0 | 0 | 0.0216 | 2.516 | 2.9525 | 7.1163 | 0 | 3.1092
| 4 | [24 empty] | 0 | 0 | [15 empty] | 0 | 0 | [15 empty] | 0 | 0 | 0.0126 | 2.696 | 2.8991 | 7.1163 | 0 | 3.1665
| 5 | [24 empty] | 0 | 0 | [15 empty] | 0 | 0 | [15 empty] | 0 | 0 | 0.0126 | 2.696 | 2.8909 | 7.1163 | 0 | 3.1754
| 6 | [24 empty] | 0 | 0 | [15 empty] | 0 | 0 | [15 empty] | 0 | 0 | 0.0126 | 2.696 | 2.9032 | 7.1163 | 0 | 3.1621
| 7 | [24 empty] | 0 | 0 | [15 empty] | 0 | 0 | [15 empty] | 0 | 0 | 0.0126 | 2.696 | 2.9152 | 7.1163 | 0 | 3.149
| 8 | [24 empty] | 0 | 0 | [15 empty] | 0 | 0 | [15 empty] | 0 | 0 | 0.0126 | 2.696 | 2.9306 | 7.1163 | 0 | 3.1324
| 9 | [24 empty] | 0 | 0 | [15 empty] | 0 | 0 | [15 empty] | 0 | 0 | 0.0126 | 2.696 | 2.9377 | 7.1163 | 0 | 3.1249
| 10 | [24 empty] | 0 | 0 | [15 empty] | 0 | 0 | [15 empty] | 0 | 0 | 0.0216 | 2.516 | 2.9657 | 7.1163 | 0 | 3.0954
| 11 | [24 empty] | 0 | 0 | [15 empty] | 0 | 0 | [15 empty] | 0 | 0 | 0.0216 | 2.516 | 2.9548 | 7.1163 | 0 | 3.1068
| 12 | [24 empty] | 0 | 0 | [15 empty] | 0 | 0 | [15 empty] | 0 | 0 | 0.0216 | 2.516 | 2.9833 | 7.1163 | 0 | 3.0771
| 13 | [24 empty] | 0 | 0 | [15 empty] | 0 | 0 | [15 empty] | 0 | 0 | 0.0216 | 2.516 | 2.9579 | 7.1163 | 0 | 3.1036
| 14 | [24 empty] | 0 | 0 | [15 empty] | 0 | 0 | [15 empty] | 0 | 0 | 0.0126 | 2.696 | 2.9329 | 7.1163 | 0 | 3.13
| 15 | [24 empty] | 0 | 0 | [15 empty] | 0 | 0 | [15 empty] | 0 | 0 | 0.0126 | 2.696 | 2.9137 | 7.1163 | 0 | 3.1506
| 16 | [24 empty] | 0 | 0 | [15 empty] | 0 | 0 | [15 empty] | 0 | 0 | 0.0126 | 2.696 | 2.9005 | 7.1163 | 0 | 3.1649
| 17 | [24 empty] | 0 | 0 | [15 empty] | 0 | 0 | [15 empty] | 0 | 0 | 0.0126 | 2.696 | 2.9222 | 7.1163 | 0 | 3.1414
| 18 | [24 empty] | 0 | 0 | [15 empty] | 0 | 0 | [15 empty] | 0 | 0 | 0.0216 | 2.516 | 2.9928 | 7.1163 | 0 | 3.0673
| 19 | [24 empty] | 0 | 0 | [15 empty] | 0 | 0 | [15 empty] | 0 | 0 | 0.0126 | 2.696 | 2.9262 | 7.1163 | 0 | 3.1372
| 20 | [24 empty] | 0 | 0 | [15 empty] | 0 | 0 | [15 empty] | 0 | 0 | 0.0126 | 2.696 | 2.8789 | 7.1163 | 0 | 3.1888
| 21 | [24 empty] | 0 | 0 | [15 empty] | 0 | 0 | [15 empty] | 0 | 0 | 0.0126 | 2.696 | 2.8631 | 7.1163 | 0 | 3.2063
| 22 | [24 empty] | 0 | 0 | [15 empty] | 0 | 0 | [15 empty] | 0 | 0 | 0.0126 | 2.696 | 2.8942 | 7.1163 | 0 | 3.1718
| 23 | [24 empty] | 0 | 0 | [15 empty] | 0 | 0 | [15 empty] | 0 | 0 | 0.0216 | 2.516 | 2.9565 | 7.1163 | 0 | 3.105
| 24 | [24 empty] | 0 | 0 | [15 empty] | 0 | 0 | [15 empty] | 0 | 0 | 0.0216 | 2.516 | 2.9859 | 7.1163 | 0 | 3.0745
| 25 | [24 empty] | 0 | 0 | [15 empty] | 0 | 0 | [15 empty] | 0 | 0 | 0.0126 | 2.696 | 2.8911 | 7.1163 | 0 | 3.1752
| 26 | [24 empty] | 0 | 0 | [15 empty] | 0 | 0 | [15 empty] | 0 | 0 | 0.0126 | 2.696 | 2.8847 | 7.1163 | 0 | 3.1823
| 27 | [24 empty] | 0 | 0 | [15 empty] | 0 | 0 | [15 empty] | 0 | 0 | 0.0126 | 2.696 | 2.8837 | 7.1163 | 0 | 3.1834
| 28 | [24 empty] | 0 | 0 | [15 empty] | 0 | 0 | [15 empty] | 0 | 0 | 0.0126 | 2.696 | 2.8875 | 7.1163 | 0 | 3.1793
| 29 | [24 empty] | 0 | 0 | [15 empty] | 0 | 0 | [15 empty] | 0 | 0 | 0.0126 | 2.696 | 2.8793 | 7.1163 | 0 | 3.1882
| 30 | [24 empty] | 0 | 0 | [15 empty] | 0 | 0 | [15 empty] | 0 | 0 | 0.0126 | 2.696 | 2.9054 | 7.1163 | 0 | 3.1596
| 31 | [24 empty] | 0 | 0 | [15 empty] | 0 | 0 | [15 empty] | 0 | 0 | 0.0126 | 2.696 | 2.89 | 7.1163 | 0 | 3.1765
VIII | 1 | [24 empty] | 0 | 0 | [15 empty] | 0 | 0 | [15 empty] | 0 | 0 | 0.0126 | 2.696 | 2.8718 | 7.1163 | 0 | 3.1966
| 2 | [24 empty] | 0 | 0 | [15 empty] | 0 | 0 | [15 empty] | 0 | 0 | 0.0126 | 2.696 | 2.8584 | 7.1163 | 0 | 3.2116
| 3 | [24 empty] | 0 | 0 | [15 empty] | 0 | 0 | [15 empty] | 0 | 0 | 0.0126 | 2.696 | 2.8454 | 7.1163 | 0 | 3.2262
| 4 | [24 empty] | 0 | 0 | [15 empty] | 0 | 0 | [15 empty] | 0 | 0 | 0.0126 | 2.696 | 2.8617 | 7.1163 | 0 | 3.2079
| 5 | [24 empty] | 0 | 0 | [15 empty] | 0 | 0 | [15 empty] | 0 | 0 | 0.0126 | 2.696 | 2.8893 | 7.1163 | 0 | 3.1772
| 6 | [24 empty] | 0 | 0 | [15 empty] | 0 | 0 | [15 empty] | 0 | 0 | 0.0126 | 2.696 | 2.9122 | 7.1163 | 0 | 3.1522
| 7 | [24 empty] | 0 | 0 | [15 empty] | 0 | 0 | [15 empty] | 0 | 0 | 0.0126 | 2.696 | 2.9278 | 7.1163 | 0 | 3.1355
| 8 | [24 empty] | 0 | 0 | [15 empty] | 0 | 0 | [15 empty] | 0 | 0 | 0.0126 | 2.696 | 2.936 | 7.1163 | 0 | 3.1267
| 9 | [24 empty] | 0 | 0 | [15 empty] | 0 | 0 | [15 empty] | 0 | 0 | 0.0126 | 2.696 | 2.918 | 7.1163 | 0 | 3.146
| 10 | [24 empty] | 0 | 0 | [15 empty] | 0 | 0 | [15 empty] | 0 | 0 | 0.0126 | 2.696 | 2.9203 | 7.1163 | 0 | 3.1435
| 11 | [24 empty] | 0 | 0 | [15 empty] | 0 | 0 | [15 empty] | 0 | 0 | 0.0126 | 2.696 | 2.9307 | 7.1163 | 0 | 3.1323
| 12 | [24 empty] | 0 | 0 | [15 empty] | 0 | 0 | [15 empty] | 0 | 0 | 0.0216 | 2.516 | 2.9535 | 7.1163 | 0 | 3.1082
| 13 | [24 empty] | 0 | 0 | [15 empty] | 0 | 0 | [15 empty] | 0 | 0 | 0.0126 | 2.696 | 2.938 | 7.1163 | 0 | 3.1246
| 14 | [24 empty] | 0 | 0 | [15 empty] | 0 | 0 | [15 empty] | 0 | 0 | 0.0216 | 2.516 | 2.9501 | 7.1163 | 0 | 3.1118
| 15 | [24 empty] | 0 | 0 | [15 empty] | 0 | 0 | [15 empty] | 0 | 0 | 0.0216 | 2.516 | 3.0073 | 7.1163 | 0 | 3.0526
| 16 | [24 empty] | 0 | 0 | [15 empty] | 0 | 0 | [15 empty] | 0 | 0 | 0.0216 | 2.516 | 3.044 | 7.1163 | 0 | 3.0157
| 17 | [24 empty] | 0 | 0 | [15 empty] | 0 | 0 | [15 empty] | 0 | 0 | 0.0216 | 2.516 | 3.0497 | 7.1163 | 0 | 3.0101
| 18 | [24 empty] | 0 | 0 | [15 empty] | 0 | 0 | [15 empty] | 0 | 0 | 0.0126 | 2.696 | 2.9443 | 7.1163 | 0 | 3.1179
| 19 | [24 empty] | 0 | 0 | [15 empty] | 0 | 0 | [15 empty] | 0 | 0 | 0.0126 | 2.696 | 2.9374 | 7.1163 | 0 | 3.1252
| 20 | [24 empty] | 0 | 0 | [15 empty] | 0 | 0 | [15 empty] | 0 | 0 | 0.0216 | 2.516 | 2.9691 | 7.1163 | 0 | 3.0919
| 21 | [24 empty] | 0 | 0 | [15 empty] | 0 | 0 | [15 empty] | 0 | 0 | 0.0216 | 2.516 | 3.0065 | 7.1163 | 0 | 3.0534
| 22 | [24 empty] | 0 | 0 | [15 empty] | 0 | 0 | [15 empty] | 0 | 0 | 0.0216 | 2.516 | 3.0132 | 7.1163 | 0 | 3.0465
| 23 | [24 empty] | 0 | 0 | [15 empty] | 0 | 0 | [15 empty] | 0 | 0 | 0.0216 | 2.516 | 2.953 | 7.1163 | 0 | 3.1087
| 24 | [24 empty] | 0 | 0 | [15 empty] | 0 | 0 | [15 empty] | 0 | 0 | 0.0126 | 2.696 | 2.9194 | 7.1163 | 0 | 3.1444
| 25 | [24 empty] | 0 | 0 | [15 empty] | 0 | 0 | [15 empty] | 0 | 0 | 0.0126 | 2.696 | 2.9141 | 7.1163 | 0 | 3.1502
| 26 | [24 empty] | 0 | 0 | [15 empty] | 0 | 0 | [15 empty] | 0 | 0 | 0.0126 | 2.696 | 2.8716 | 7.1163 | 0 | 3.1969
| 27 | [24 empty] | 0 | 0 | [15 empty] | 0 | 0 | [15 empty] | 0 | 0 | 0.0126 | 2.696 | 2.8763 | 7.1163 | 0 | 3.1916
| 28 | [24 empty] | 0 | 0 | [15 empty] | 0 | 0 | [15 empty] | 0 | 0 | 0.0126 | 2.696 | 2.8599 | 7.1163 | 0 | 3.2099
| 29 | [24 empty] | 0 | 0 | [15 empty] | 0 | 0 | [15 empty] | 0 | 0 | 0.0126 | 2.696 | 2.845 | 7.1163 | 0 | 3.2267
| 30 | [24 empty] | 0 | 0 | [15 empty] | 0 | 0 | [15 empty] | 0 | 0 | 0.0126 | 2.696 | 2.8517 | 7.1163 | 0 | 3.2192
IX | 1 | [10 empty] | 0.13047 | 5.9751 | 7.3243 | 19.78% | 1.4487 | 5.8756 | 0 | 29.37 | 0 |  | 0.036 | 4.58 | 4.9523 | 4.7654 | 139.9604 | 7.9505 |  | 0.13047 | 5.9751 | 7.3243 | 19.78% | 1.4487 | 5.8756 | 0 | 29.37 | 0 |  | 0.036 | 4.58 | 4.9523 | 4.7654 | 139.9604 | 7.9505 |  | 0.13047 | 5.9751 | 7.3243 | 19.78% | 1.4487 | 5.8756 | 0 | 29.37 | 0 |  | 0.11 | 4.58 | 5.7176 | 5.5018 | 161.5886 | 6.8863 | 0.0126 | 2.696 | 2.8263 | 7.1163 | 0 | 3.2481
| 2 | [10 empty] | 0.13047 | 5.9751 | 7.5428 | 15.88% | 1.1975 | 6.3453 | 0 | 0 | 0 |  | 0.036 | 4.58 | 5.0126 | 4.8234 | 0 | 0 |  | 0.13047 | 5.9751 | 7.5428 | 15.88% | 1.1975 | 6.3453 | 0 | 0 | 0 |  | 0.036 | 4.58 | 5.0126 | 4.8234 | 0 | 0 |  | 0.13047 | 5.9751 | 7.5428 | 15.88% | 1.1975 | 6.3453 | 0 | 0 | 0 |  | 0.11 | 4.58 | 5.9018 | 5.6791 | 0 | 0 | 0.0126 | 2.696 | 2.8474 | 7.1163 | 0 | 3.224
| 3 | [10 empty] | 0.13047 | 5.9751 | 7.6787 | 13.56% | 1.0412 | 6.6375 | 0 | 0 | 0 |  | 0.036 | 4.58 | 5.0501 | 4.8595 | 0 | 0 |  | 0.13047 | 5.9751 | 7.6787 | 13.56% | 1.0412 | 6.6375 | 0 | 0 | 0 |  | 0.036 | 4.58 | 5.0501 | 4.8595 | 0 | 0 |  | 0.13047 | 5.9751 | 7.6787 | 13.56% | 1.0412 | 6.6375 | 0 | 0 | 0 |  | 0.11 | 4.58 | 6.0164 | 5.7894 | 0 | 0 | 0.0126 | 2.696 | 2.8605 | 7.1163 | 0 | 3.2092
| 4 | [10 empty] | 0 | 0 | 0 | 0% | 0 | 0 | 0 | 0 | 0 |  | 0 | 0 | 0 | 0 | 0 | 0 |  | 0 | 0 | 0 | 0% | 0 | 0 | 0 | 0 | 0 |  | 0 | 0 | 0 | 0 | 0 | 0 |  | 0 | 0 | 0 | 0% | 0 | 0 | 0 | 0 | 0 |  | 0.11 | 0 | 1.7 | 1.6358 | 0 | 0 | 0.0126 | 2.696 | 2.8907 | 7.1163 | 0 | 3.1757
| 5 | [10 empty] | 0.13047 | 5.9751 | 7.8021 | 11.53% | 0.89938 | 6.9028 | 0 | 0 | 0 |  | 0.036 | 4.58 | 5.0842 | 4.8923 | 0 | 0 |  | 0.13047 | 5.9751 | 7.8021 | 11.53% | 0.89938 | 6.9028 | 0 | 0 | 0 |  | 0.036 | 4.58 | 5.0842 | 4.8923 | 0 | 0 |  | 0.13047 | 5.9751 | 7.8021 | 11.53% | 0.89938 | 6.9028 | 0 | 0 | 0 |  | 0.11 | 4.58 | 6.1205 | 5.8895 | 0 | 0 | 0.0126 | 2.696 | 2.8725 | 7.1163 | 0 | 3.1959
| 6 | [10 empty] | 0 | 0 | 0 | 0% | 0 | 0 | 0 | 0 | 0 |  | 0 | 0 | 0 | 0 | 0 | 0 |  | 0 | 0 | 0 | 0% | 0 | 0 | 0 | 0 | 0 |  | 0 | 0 | 0 | 0 | 0 | 0 |  | 0 | 0 | 0 | 0% | 0 | 0 | 0 | 0 | 0 |  | 0.11 | 0 | 1.6844 | 1.6208 | 0 | 0 | 0.0126 | 2.696 | 2.8889 | 7.1163 | 0 | 3.1776
| 7 | [10 empty] | 0.13047 | 5.9751 | 7.7978 | 11.6% | 0.90438 | 6.8934 | 0 | 0 | 0 |  | 0.036 | 4.58 | 5.083 | 4.8911 | 0 | 0 |  | 0.13047 | 5.9751 | 7.7978 | 11.6% | 0.90438 | 6.8934 | 0 | 0 | 0 |  | 0.036 | 4.58 | 5.083 | 4.8911 | 0 | 0 |  | 0.13047 | 5.9751 | 7.7978 | 11.6% | 0.90438 | 6.8934 | 0 | 0 | 0 |  | 0.11 | 4.58 | 6.1168 | 5.886 | 0 | 0 | 0.0126 | 2.696 | 2.872 | 7.1163 | 0 | 3.1963
| 8 | [10 empty] | 0 | 0 | 0 | 0% | 0 | 0 | 0 | 0 | 0 |  | 0 | 0 | 0 | 0 | 0 | 0 |  | 0 | 0 | 0 | 0% | 0 | 0 | 0 | 0 | 0 |  | 0 | 0 | 0 | 0 | 0 | 0 |  | 0 | 0 | 0 | 0% | 0 | 0 | 0 | 0 | 0 |  | 0.11 | 0 | 1.6711 | 1.608 | 0 | 0 | 0.0126 | 2.696 | 2.8874 | 7.1163 | 0 | 3.1793
| 9 | [10 empty] | 0 | 0 | 0 | 0% | 0 | 0 | 0 | 0 | 0 |  | 0 | 0 | 0 | 0 | 0 | 0 |  | 0 | 0 | 0 | 0% | 0 | 0 | 0 | 0 | 0 |  | 0 | 0 | 0 | 0 | 0 | 0 |  | 0 | 0 | 0 | 0% | 0 | 0 | 0 | 0 | 0 |  | 0.11 | 0 | 1.7508 | 1.6848 | 0 | 0 | 0.0126 | 2.696 | 2.8965 | 7.1163 | 0 | 3.1693
| 10 | [10 empty] | 0 | 0 | 0 | 0% | 0 | 0 | 0 | 0 | 0 |  | 0 | 0 | 0 | 0 | 0 | 0 |  | 0 | 0 | 0 | 0% | 0 | 0 | 0 | 0 | 0 |  | 0 | 0 | 0 | 0 | 0 | 0 |  | 0 | 0 | 0 | 0% | 0 | 0 | 0 | 0 | 0 |  | 0.11 | 0 | 1.7646 | 1.698 | 0 | 0 | 0.0126 | 2.696 | 2.8981 | 7.1163 | 0 | 3.1676
| 11 | [10 empty] | 0 | 0 | 0 | 0% | 0 | 0 | 0 | 0 | 0 |  | 0 | 0 | 0 | 0 | 0 | 0 |  | 0 | 0 | 0 | 0% | 0 | 0 | 0 | 0 | 0 |  | 0 | 0 | 0 | 0 | 0 | 0 |  | 0 | 0 | 0 | 0% | 0 | 0 | 0 | 0 | 0 |  | 0.11 | 0 | 1.9754 | 1.9009 | 0 | 0 | 0.0126 | 2.696 | 2.9223 | 7.1163 | 0 | 3.1414
| 12 | [10 empty] | 0 | 0 | 0 | 0% | 0 | 0 | 0 | 0 | 0 |  | 0 | 0 | 0 | 0 | 0 | 0 |  | 0 | 0 | 0 | 0% | 0 | 0 | 0 | 0 | 0 |  | 0 | 0 | 0 | 0 | 0 | 0 |  | 0 | 0 | 0 | 0% | 0 | 0 | 0 | 0 | 0 |  | 0.11 | 0 | 2.0822 | 2.0036 | 0 | 0 | 0.0126 | 2.696 | 2.9345 | 7.1163 | 0 | 3.1283
| 13 | [10 empty] | 0 | 0 | 0 | 0% | 0 | 0 | 0 | 0 | 0 |  | 0 | 0 | 0 | 0 | 0 | 0 |  | 0 | 0 | 0 | 0% | 0 | 0 | 0 | 0 | 0 |  | 0 | 0 | 0 | 0 | 0 | 0 |  | 0 | 0 | 0 | 0% | 0 | 0 | 0 | 0 | 0 |  | 0.11 | 0 | 2.139 | 2.0583 | 0 | 0 | 0.0126 | 2.696 | 2.941 | 7.1163 | 0 | 3.1214
| 14 | [10 empty] | 0.13047 | 5.9751 | 7.7374 | 12.58% | 0.97375 | 6.7637 | 0 | 0 | 0 |  | 0.036 | 4.58 | 5.0663 | 4.8751 | 0 | 0 |  | 0.13047 | 5.9751 | 7.7374 | 12.58% | 0.97375 | 6.7637 | 0 | 0 | 0 |  | 0.036 | 4.58 | 5.0663 | 4.8751 | 0 | 0 |  | 0.13047 | 5.9751 | 7.7374 | 12.58% | 0.97375 | 6.7637 | 0 | 0 | 0 |  | 0.11 | 4.58 | 6.0659 | 5.837 | 0 | 0 | 0.0126 | 2.696 | 2.8662 | 7.1163 | 0 | 3.2028
| 15 | [10 empty] | 0.13047 | 5.9751 | 7.401 | 18.38% | 1.3606 | 6.0403 | 0 | 27.255 | 0 |  | 0.036 | 4.58 | 4.9735 | 4.7858 | 130.4362 | 7.3466 |  | 0.13047 | 5.9751 | 7.401 | 18.38% | 1.3606 | 6.0403 | 0 | 27.255 | 0 |  | 0.036 | 4.58 | 4.9735 | 4.7858 | 130.4362 | 7.3466 |  | 0.13047 | 5.9751 | 7.401 | 18.38% | 1.3606 | 6.0403 | 0 | 27.255 | 0 |  | 0.11 | 4.58 | 5.7822 | 5.564 | 151.6471 | 6.319 | 0.0126 | 2.696 | 2.8337 | 7.1163 | 0 | 3.2396
| 16 | [10 empty] | 0.13047 | 5.9751 | 7.3944 | 18.5% | 1.3681 | 6.0263 | 0 | 27.435 | 0 |  | 0.036 | 4.58 | 4.9717 | 4.784 | 131.2502 | 7.3978 |  | 0.13047 | 5.9751 | 7.3944 | 18.5% | 1.3681 | 6.0263 | 0 | 27.435 | 0 |  | 0.036 | 4.58 | 4.9717 | 4.784 | 131.2502 | 7.3978 |  | 0.13047 | 5.9751 | 7.3944 | 18.5% | 1.3681 | 6.0263 | 0 | 27.435 | 0 |  | 0.11 | 4.58 | 5.7767 | 5.5587 | 152.5035 | 6.3668 | 0.0126 | 2.696 | 2.8331 | 7.1163 | 0 | 3.2403
| 17 | [10 empty] | 0.13047 | 5.9751 | 7.5189 | 16.29% | 1.225 | 6.2939 | 0 | 24 | 0 |  | 0.036 | 4.58 | 5.006 | 4.8171 | 115.6103 | 6.4271 |  | 0.13047 | 5.9751 | 7.5189 | 16.29% | 1.225 | 6.2939 | 0 | 24 | 0 |  | 0.036 | 4.58 | 5.006 | 4.8171 | 115.6103 | 6.4271 |  | 0.13047 | 5.9751 | 7.5189 | 16.29% | 1.225 | 6.2939 | 0 | 24 | 0 |  | 0.11 | 4.58 | 5.8817 | 5.6597 | 135.8332 | 5.4702 | 0.0126 | 2.696 | 2.8451 | 7.1163 | 0 | 3.2266
| 18 | [10 empty] | 0.13047 | 5.9751 | 7.5091 | 16.46% | 1.2363 | 6.2729 | 0 | 24.27 | 0 |  | 0.036 | 4.58 | 5.0033 | 4.8145 | 116.8478 | 6.5029 |  | 0.13047 | 5.9751 | 7.5091 | 16.46% | 1.2363 | 6.2729 | 0 | 24.27 | 0 |  | 0.036 | 4.58 | 5.0033 | 4.8145 | 116.8478 | 6.5029 |  | 0.13047 | 5.9751 | 7.5091 | 16.46% | 1.2363 | 6.2729 | 0 | 24.27 | 0 |  | 0.11 | 4.58 | 5.8734 | 5.6518 | 137.1687 | 5.5395 | 0.0126 | 2.696 | 2.8442 | 7.1163 | 0 | 3.2277
| 19 | [10 empty] | 0.13047 | 5.9751 | 7.4564 | 17.39% | 1.2969 | 6.1595 | 0 | 25.725 | 0 |  | 0.036 | 4.58 | 4.9888 | 4.8005 | 123.4927 | 6.9129 |  | 0.13047 | 5.9751 | 7.4564 | 17.39% | 1.2969 | 6.1595 | 0 | 25.725 | 0 |  | 0.036 | 4.58 | 4.9888 | 4.8005 | 123.4927 | 6.9129 |  | 0.13047 | 5.9751 | 7.4564 | 17.39% | 1.2969 | 6.1595 | 0 | 25.725 | 0 |  | 0.11 | 4.58 | 5.829 | 5.609 | 144.2915 | 5.9164 | 0.0126 | 2.696 | 2.8391 | 7.1163 | 0 | 3.2335
| 20 | [10 empty] | 0.13047 | 5.9751 | 7.6227 | 14.5% | 1.1056 | 6.5171 | 0 | 0 | 0 |  | 0.036 | 4.58 | 5.0347 | 4.8447 | 0 | 0 |  | 0.13047 | 5.9751 | 7.6227 | 14.5% | 1.1056 | 6.5171 | 0 | 0 | 0 |  | 0.036 | 4.58 | 5.0347 | 4.8447 | 0 | 0 |  | 0.13047 | 5.9751 | 7.6227 | 14.5% | 1.1056 | 6.5171 | 0 | 0 | 0 |  | 0.11 | 4.58 | 5.9692 | 5.744 | 0 | 0 | 0.0126 | 2.696 | 2.8551 | 7.1163 | 0 | 3.2153
| 21 | [10 empty] | 0.13047 | 5.9751 | 7.8315 | 11.05% | 0.86563 | 6.9659 | 0 | 0 | 0 |  | 0.036 | 4.58 | 5.0922 | 4.9001 | 0 | 0 |  | 0.13047 | 5.9751 | 7.8315 | 11.05% | 0.86563 | 6.9659 | 0 | 0 | 0 |  | 0.036 | 4.58 | 5.0922 | 4.9001 | 0 | 0 |  | 0.13047 | 5.9751 | 7.8315 | 11.05% | 0.86563 | 6.9659 | 0 | 0 | 0 |  | 0.11 | 4.58 | 6.1452 | 5.9133 | 0 | 0 | 0.0126 | 2.696 | 2.8753 | 7.1163 | 0 | 3.1927
| 22 | [10 empty] | 0.13047 | 5.9751 | 7.5657 | 15.48% | 1.1713 | 6.3944 | 0 | 0 | 0 |  | 0.036 | 4.58 | 5.0189 | 4.8295 | 0 | 0 |  | 0.13047 | 5.9751 | 7.5657 | 15.48% | 1.1713 | 6.3944 | 0 | 0 | 0 |  | 0.036 | 4.58 | 5.0189 | 4.8295 | 0 | 0 |  | 0.13047 | 5.9751 | 7.5657 | 15.48% | 1.1713 | 6.3944 | 0 | 0 | 0 |  | 0.11 | 4.58 | 5.9211 | 5.6976 | 0 | 0 | 0.0126 | 2.696 | 2.8496 | 7.1163 | 0 | 3.2215
| 23 | [10 empty] | 0.13047 | 5.9751 | 7.4189 | 18.06% | 1.34 | 6.0789 | 0 | 26.76 | 0 |  | 0.036 | 4.58 | 4.9784 | 4.7905 | 128.1947 | 7.206 |  | 0.13047 | 5.9751 | 7.4189 | 18.06% | 1.34 | 6.0789 | 0 | 26.76 | 0 |  | 0.036 | 4.58 | 4.9784 | 4.7905 | 128.1947 | 7.206 |  | 0.13047 | 5.9751 | 7.4189 | 18.06% | 1.34 | 6.0789 | 0 | 26.76 | 0 |  | 0.11 | 4.58 | 5.7973 | 5.5786 | 149.2824 | 6.188 | 0.0126 | 2.696 | 2.8354 | 7.1163 | 0 | 3.2376
| 24 | [10 empty] | 0.13047 | 5.9751 | 7.4113 | 18.2% | 1.3488 | 6.0625 | 0 | 26.97 | 0 |  | 0.036 | 4.58 | 4.9763 | 4.7885 | 129.1463 | 7.2656 |  | 0.13047 | 5.9751 | 7.4113 | 18.2% | 1.3488 | 6.0625 | 0 | 26.97 | 0 |  | 0.036 | 4.58 | 4.9763 | 4.7885 | 129.1463 | 7.2656 |  | 0.13047 | 5.9751 | 7.4113 | 18.2% | 1.3488 | 6.0625 | 0 | 26.97 | 0 |  | 0.11 | 4.58 | 5.7909 | 5.5724 | 150.2874 | 6.2435 | 0.0126 | 2.696 | 2.8347 | 7.1163 | 0 | 3.2384
| 25 | [10 empty] | 0.13047 | 5.9751 | 7.5119 | 16.42% | 1.2331 | 6.2787 | 0 | 24.195 | 0 |  | 0.036 | 4.58 | 5.0041 | 4.8152 | 116.5042 | 6.4819 |  | 0.13047 | 5.9751 | 7.5119 | 16.42% | 1.2331 | 6.2787 | 0 | 24.195 | 0 |  | 0.036 | 4.58 | 5.0041 | 4.8152 | 116.5042 | 6.4819 |  | 0.13047 | 5.9751 | 7.5119 | 16.42% | 1.2331 | 6.2787 | 0 | 24.195 | 0 |  | 0.11 | 4.58 | 5.8757 | 5.654 | 136.7981 | 5.5203 | 0.0126 | 2.696 | 2.8444 | 7.1163 | 0 | 3.2274
| 26 | [10 empty] | 0.13047 | 5.9751 | 7.5706 | 15.4% | 1.1656 | 6.4049 | 0 | 0 | 0 |  | 0.036 | 4.58 | 5.0202 | 4.8308 | 0 | 0 |  | 0.13047 | 5.9751 | 7.5706 | 15.4% | 1.1656 | 6.4049 | 0 | 0 | 0 |  | 0.036 | 4.58 | 5.0202 | 4.8308 | 0 | 0 |  | 0.13047 | 5.9751 | 7.5706 | 15.4% | 1.1656 | 6.4049 | 0 | 0 | 0 |  | 0.11 | 4.58 | 5.9252 | 5.7016 | 0 | 0 | 0.0126 | 2.696 | 2.8501 | 7.1163 | 0 | 3.221
| 27 | [10 empty] | 0 | 0 | 0 | 0% | 0 | 0 | 0 | 0 | 0 |  | 0 | 0 | 0 | 0 | 0 | 0 |  | 0 | 0 | 0 | 0% | 0 | 0 | 0 | 0 | 0 |  | 0 | 0 | 0 | 0 | 0 | 0 |  | 0 | 0 | 0 | 0% | 0 | 0 | 0 | 0 | 0 |  | 0.11 | 0 | 1.6844 | 1.6208 | 0 | 0 | 0.0126 | 2.696 | 2.8889 | 7.1163 | 0 | 3.1776
| 28 | [10 empty] | 0 | 0 | 0 | 0% | 0 | 0 | 0 | 0 | 0 |  | 0 | 0 | 0 | 0 | 0 | 0 |  | 0 | 0 | 0 | 0% | 0 | 0 | 0 | 0 | 0 |  | 0 | 0 | 0 | 0 | 0 | 0 |  | 0 | 0 | 0 | 0% | 0 | 0 | 0 | 0 | 0 |  | 0.11 | 0 | 1.6935 | 1.6296 | 0 | 0 | 0.0126 | 2.696 | 2.89 | 7.1163 | 0 | 3.1765
| 29 | [10 empty] | 0.13047 | 5.9751 | 7.8663 | 10.5% | 0.82563 | 7.0407 | 0 | 0 | 0 |  | 0.036 | 4.58 | 5.1018 | 4.9093 | 0 | 0 |  | 0.13047 | 5.9751 | 7.8663 | 10.5% | 0.82563 | 7.0407 | 0 | 0 | 0 |  | 0.036 | 4.58 | 5.1018 | 4.9093 | 0 | 0 |  | 0.13047 | 5.9751 | 7.8663 | 10.5% | 0.82563 | 7.0407 | 0 | 0 | 0 |  | 0.11 | 4.58 | 6.1745 | 5.9415 | 0 | 0 | 0.0126 | 2.696 | 2.8786 | 7.1163 | 0 | 3.189
| 30 | [10 empty] | 0.13047 | 5.9751 | 7.7847 | 11.81% | 0.91937 | 6.8654 | 0 | 0 | 0 |  | 0.036 | 4.58 | 5.0793 | 4.8877 | 0 | 0 |  | 0.13047 | 5.9751 | 7.7847 | 11.81% | 0.91937 | 6.8654 | 0 | 0 | 0 |  | 0.036 | 4.58 | 5.0793 | 4.8877 | 0 | 0 |  | 0.13047 | 5.9751 | 7.7847 | 11.81% | 0.91937 | 6.8654 | 0 | 0 | 0 |  | 0.11 | 4.58 | 6.1058 | 5.8754 | 0 | 0 | 0.0126 | 2.696 | 2.8708 | 7.1163 | 0 | 3.1977
| 31 | [10 empty] | 0.13047 | 5.9751 | 7.376 | 18.84% | 1.3894 | 5.9866 | 0 | 27.945 | 0 |  | 0.036 | 4.58 | 4.9666 | 4.7791 | 133.5529 | 7.543 |  | 0.13047 | 5.9751 | 7.376 | 18.84% | 1.3894 | 5.9866 | 0 | 27.945 | 0 |  | 0.036 | 4.58 | 4.9666 | 4.7791 | 133.5529 | 7.543 |  | 0.13047 | 5.9751 | 7.376 | 18.84% | 1.3894 | 5.9866 | 0 | 27.945 | 0 |  | 0.11 | 4.58 | 5.7611 | 5.5437 | 154.9194 | 6.5027 | 0.0126 | 2.696 | 2.8313 | 7.1163 | 0 | 3.2423
X | 1 | [10 empty] | 0 | 0 | 0 | 0% | 0 | 0 | 0 | 0 | 0 |  | 0 | 0 | 0 | 0 | 0 | 0 |  | 0 | 0 | 0 | 0% | 0 | 0 | 0 | 0 | 0 |  | 0 | 0 | 0 | 0 | 0 | 0 |  | 0 | 0 | 0 | 0% | 0 | 0 | 0 | 0 | 0 |  | 0.11 | 0 | 1.749 | 1.683 | 0 | 0 | 0.0126 | 2.696 | 2.8963 | 7.1163 | 0 | 3.1695
| 2 | [10 empty] | 0.13047 | 5.9751 | 7.5733 | 15.35% | 1.1625 | 6.4108 | 0 | 0 | 0 |  | 0.036 | 4.58 | 5.021 | 4.8315 | 0 | 0 |  | 0.13047 | 5.9751 | 7.5733 | 15.35% | 1.1625 | 6.4108 | 0 | 0 | 0 |  | 0.036 | 4.58 | 5.021 | 4.8315 | 0 | 0 |  | 0.13047 | 5.9751 | 7.5733 | 15.35% | 1.1625 | 6.4108 | 0 | 0 | 0 |  | 0.11 | 4.58 | 5.9275 | 5.7038 | 0 | 0 | 0.0126 | 2.696 | 2.8504 | 7.1163 | 0 | 3.2207
| 3 | [10 empty] | 0.22658 | 5.014 | 7.1041 | 22.75% | 1.6163 | 5.4879 | 0 | 33.39 | 0 |  | 0.013333 | 4.8067 | 4.9297 | 4.7436 | 158.3902 | 9.0802 |  | 0.13333 | 3.8567 | 5.0867 | 31.77% | 1.6163 | 3.4704 | 0 | 33.39 | 0 |  | 0.023333 | 2.8167 | 3.0319 | 2.9175 | 97.4155 | 14.7637 |  | 0.22658 | 5.014 | 7.1041 | 22.75% | 1.6163 | 5.4879 | 0 | 33.39 | 0 |  | 0.11 | 4.8067 | 5.8214 | 5.6017 | 187.0421 | 7.6892 | 0.022 | 2.602 | 2.805 | 7.1163 | 0 | 3.2728
| 4 | [10 empty] | 0.22658 | 5.014 | 6.8209 | 26.44% | 1.8037 | 5.0172 | 0 | 37.89 | 0 |  | 0.013333 | 4.8067 | 4.913 | 4.7276 | 179.1289 | 10.3389 |  | 0.13333 | 3.8567 | 4.92 | 36.66% | 1.8037 | 3.1162 | 0 | 37.89 | 0 |  | 0.023333 | 2.8167 | 3.0027 | 2.8894 | 109.4808 | 16.9161 |  | 0.22658 | 5.014 | 6.8209 | 26.44% | 1.8037 | 5.0172 | 0 | 37.89 | 0 |  | 0.11 | 4.8067 | 5.6839 | 5.4694 | 207.2367 | 8.9366 | 0.022 | 2.602 | 2.7775 | 7.1163 | 0 | 3.3052
| 5 | [10 empty] | 0.22658 | 5.014 | 7.1004 | 22.8% | 1.6187 | 5.4816 | 0 | 33.45 | 0 |  | 0.013333 | 4.8067 | 4.9294 | 4.7434 | 158.6677 | 9.0969 |  | 0.13333 | 3.8567 | 5.0844 | 31.84% | 1.6187 | 3.4657 | 0 | 33.45 | 0 |  | 0.023333 | 2.8167 | 3.0315 | 2.9171 | 97.578 | 14.7921 |  | 0.22658 | 5.014 | 7.1004 | 22.8% | 1.6187 | 5.4816 | 0 | 33.45 | 0 |  | 0.11 | 4.8067 | 5.8196 | 5.6 | 187.3192 | 7.7055 | 0.022 | 2.602 | 2.8046 | 7.1163 | 0 | 3.2732
| 6 | [10 empty] | 0.13047 | 5.9751 | 7.6537 | 13.98% | 1.07 | 6.5837 | 0 | 0 | 0 |  | 0.036 | 4.58 | 5.0432 | 4.8529 | 0 | 0 |  | 0.13047 | 5.9751 | 7.6537 | 13.98% | 1.07 | 6.5837 | 0 | 0 | 0 |  | 0.036 | 4.58 | 5.0432 | 4.8529 | 0 | 0 |  | 0.13047 | 5.9751 | 7.6537 | 13.98% | 1.07 | 6.5837 | 0 | 0 | 0 |  | 0.11 | 4.58 | 5.9953 | 5.7691 | 0 | 0 | 0.0126 | 2.696 | 2.8581 | 7.1163 | 0 | 3.2119
| 7 | [10 empty] | 0.13047 | 5.9751 | 7.5831 | 15.18% | 1.1512 | 6.4318 | 0 | 0 | 0 |  | 0.036 | 4.58 | 5.0237 | 4.8341 | 0 | 0 |  | 0.13047 | 5.9751 | 7.5831 | 15.18% | 1.1512 | 6.4318 | 0 | 0 | 0 |  | 0.036 | 4.58 | 5.0237 | 4.8341 | 0 | 0 |  | 0.13047 | 5.9751 | 7.5831 | 15.18% | 1.1512 | 6.4318 | 0 | 0 | 0 |  | 0.11 | 4.58 | 5.9358 | 5.7118 | 0 | 0 | 0.0126 | 2.696 | 2.8513 | 7.1163 | 0 | 3.2196
| 8 | [10 empty] | 0.22658 | 5.014 | 6.819 | 26.47% | 1.805 | 5.014 | 0 | 37.92 | 0 |  | 0.013333 | 4.8067 | 4.9129 | 4.7275 | 179.2667 | 10.3473 |  | 0.13333 | 3.8567 | 4.9189 | 36.7% | 1.805 | 3.1139 | 0 | 37.92 | 0 |  | 0.023333 | 2.8167 | 3.0026 | 2.8893 | 109.5604 | 16.9306 |  | 0.22658 | 5.014 | 6.819 | 26.47% | 1.805 | 5.014 | 0 | 37.92 | 0 |  | 0.11 | 4.8067 | 5.683 | 5.4685 | 207.3673 | 8.9451 | 0.022 | 2.602 | 2.7773 | 7.1163 | 0 | 3.3054
| 9 | [10 empty] | 0.22658 | 5.014 | 7.2344 | 21.15% | 1.53 | 5.7044 | 0 | 31.32 | 0 |  | 0.013333 | 4.8067 | 4.9373 | 4.751 | 148.8019 | 8.504 |  | 0.13333 | 3.8567 | 5.1633 | 29.63% | 1.53 | 3.6333 | 0 | 31.32 | 0 |  | 0.023333 | 2.8167 | 3.0453 | 2.9304 | 91.7806 | 13.7874 |  | 0.22658 | 5.014 | 7.2344 | 21.15% | 1.53 | 5.7044 | 0 | 31.32 | 0 |  | 0.11 | 4.8067 | 5.8847 | 5.6626 | 177.3528 | 7.135 | 0.022 | 2.602 | 2.8176 | 7.1163 | 0 | 3.2581
| 10 | [10 empty] | 0.13047 | 5.9751 | 7.395 | 18.49% | 1.3675 | 6.0275 | 0 | 27.42 | 0 |  | 0.036 | 4.58 | 4.9718 | 4.7842 | 131.1824 | 7.3935 |  | 0.13047 | 5.9751 | 7.395 | 18.49% | 1.3675 | 6.0275 | 0 | 27.42 | 0 |  | 0.036 | 4.58 | 4.9718 | 4.7842 | 131.1824 | 7.3935 |  | 0.13047 | 5.9751 | 7.395 | 18.49% | 1.3675 | 6.0275 | 0 | 27.42 | 0 |  | 0.11 | 4.58 | 5.7772 | 5.5592 | 152.4322 | 6.3628 | 0.0126 | 2.696 | 2.8331 | 7.1163 | 0 | 3.2402
| 11 | [10 empty] | 0.22658 | 5.014 | 6.9956 | 24.13% | 1.6881 | 5.3074 | 0 | 35.115 | 0 |  | 0.013333 | 4.8067 | 4.9233 | 4.7375 | 166.3571 | 9.5617 |  | 0.13333 | 3.8567 | 5.0228 | 33.61% | 1.6881 | 3.3347 | 0 | 35.115 | 0 |  | 0.023333 | 2.8167 | 3.0207 | 2.9067 | 102.0704 | 15.5839 |  | 0.22658 | 5.014 | 6.9956 | 24.13% | 1.6881 | 5.3074 | 0 | 35.115 | 0 |  | 0.11 | 4.8067 | 5.7687 | 5.551 | 194.9241 | 8.1604 | 0.022 | 2.602 | 2.7944 | 7.1163 | 0 | 3.2851
| 12 | [10 empty] | 0.22658 | 5.014 | 6.7067 | 28.02% | 1.8794 | 4.8273 | 0 | 39.705 | 0 |  | 0.013333 | 4.8067 | 4.9063 | 4.7211 | 187.4527 | 10.849 |  | 0.13333 | 3.8567 | 4.8528 | 38.73% | 1.8794 | 2.9734 | 0 | 39.705 | 0 |  | 0.023333 | 2.8167 | 2.991 | 2.8781 | 114.2757 | 17.7962 |  | 0.22658 | 5.014 | 6.7067 | 28.02% | 1.8794 | 4.8273 | 0 | 39.705 | 0 |  | 0.11 | 4.8067 | 5.6285 | 5.4161 | 215.0448 | 9.457 | 0.022 | 2.602 | 2.7664 | 7.1163 | 0 | 3.3184
| 13 | [10 empty] | 0.22658 | 5.014 | 7.0475 | 23.47% | 1.6537 | 5.3937 | 0 | 34.29 | 0 |  | 0.013333 | 4.8067 | 4.9263 | 4.7404 | 162.5495 | 9.3312 |  | 0.13333 | 3.8567 | 5.0533 | 32.73% | 1.6537 | 3.3996 | 0 | 34.29 | 0 |  | 0.023333 | 2.8167 | 3.0261 | 2.9119 | 99.8488 | 15.1908 |  | 0.22658 | 5.014 | 7.0475 | 23.47% | 1.6537 | 5.3937 | 0 | 34.29 | 0 |  | 0.11 | 4.8067 | 5.7939 | 5.5753 | 191.1763 | 7.934 | 0.022 | 2.602 | 2.7995 | 7.1163 | 0 | 3.2792
| 14 | [10 empty] | 0.13047 | 5.9751 | 7.3075 | 20.09% | 1.4681 | 5.8393 | 0 | 29.835 | 0 |  | 0.036 | 4.58 | 4.9477 | 4.7609 | 142.0428 | 8.0839 |  | 0.13047 | 5.9751 | 7.3075 | 20.09% | 1.4681 | 5.8393 | 0 | 29.835 | 0 |  | 0.036 | 4.58 | 4.9477 | 4.7609 | 142.0428 | 8.0839 |  | 0.13047 | 5.9751 | 7.3075 | 20.09% | 1.4681 | 5.8393 | 0 | 29.835 | 0 |  | 0.11 | 4.58 | 5.7034 | 5.4882 | 163.7391 | 7.0128 | 0.0126 | 2.696 | 2.8247 | 7.1163 | 0 | 3.2499
| 15 | [10 empty] | 0.13047 | 5.9751 | 7.7353 | 12.62% | 0.97625 | 6.759 | 0 | 0 | 0 |  | 0.036 | 4.58 | 5.0657 | 4.8745 | 0 | 0 |  | 0.13047 | 5.9751 | 7.7353 | 12.62% | 0.97625 | 6.759 | 0 | 0 | 0 |  | 0.036 | 4.58 | 5.0657 | 4.8745 | 0 | 0 |  | 0.13047 | 5.9751 | 7.7353 | 12.62% | 0.97625 | 6.759 | 0 | 0 | 0 |  | 0.11 | 4.58 | 6.0641 | 5.8353 | 0 | 0 | 0.0126 | 2.696 | 2.866 | 7.1163 | 0 | 3.2031
| 16 | [10 empty] | 0.13047 | 5.9751 | 7.8647 | 10.52% | 0.8275 | 7.0372 | 0 | 0 | 0 |  | 0.036 | 4.58 | 5.1014 | 4.9089 | 0 | 0 |  | 0.13047 | 5.9751 | 7.8647 | 10.52% | 0.8275 | 7.0372 | 0 | 0 | 0 |  | 0.036 | 4.58 | 5.1014 | 4.9089 | 0 | 0 |  | 0.13047 | 5.9751 | 7.8647 | 10.52% | 0.8275 | 7.0372 | 0 | 0 | 0 |  | 0.11 | 4.58 | 6.1732 | 5.9402 | 0 | 0 | 0.0126 | 2.696 | 2.8785 | 7.1163 | 0 | 3.1892
| 17 | [10 empty] | 0.13047 | 5.9751 | 7.7728 | 12.01% | 0.93312 | 6.8397 | 0 | 0 | 0 |  | 0.036 | 4.58 | 5.0761 | 4.8845 | 0 | 0 |  | 0.13047 | 5.9751 | 7.7728 | 12.01% | 0.93312 | 6.8397 | 0 | 0 | 0 |  | 0.036 | 4.58 | 5.0761 | 4.8845 | 0 | 0 |  | 0.13047 | 5.9751 | 7.7728 | 12.01% | 0.93312 | 6.8397 | 0 | 0 | 0 |  | 0.11 | 4.58 | 6.0957 | 5.8657 | 0 | 0 | 0.0126 | 2.696 | 2.8696 | 7.1163 | 0 | 3.199
| 18 | [10 empty] | 0.13047 | 5.9751 | 7.5988 | 14.91% | 1.1331 | 6.4657 | 0 | 0 | 0 |  | 0.036 | 4.58 | 5.0281 | 4.8383 | 0 | 0 |  | 0.13047 | 5.9751 | 7.5988 | 14.91% | 1.1331 | 6.4657 | 0 | 0 | 0 |  | 0.036 | 4.58 | 5.0281 | 4.8383 | 0 | 0 |  | 0.13047 | 5.9751 | 7.5988 | 14.91% | 1.1331 | 6.4657 | 0 | 0 | 0 |  | 0.11 | 4.58 | 5.949 | 5.7245 | 0 | 0 | 0.0126 | 2.696 | 2.8528 | 7.1163 | 0 | 3.2179
| 19 | [10 empty] | 0.13047 | 5.9751 | 7.3798 | 18.77% | 1.385 | 5.9948 | 0 | 27.84 | 0 |  | 0.036 | 4.58 | 4.9676 | 4.7801 | 133.0792 | 7.5131 |  | 0.13047 | 5.9751 | 7.3798 | 18.77% | 1.385 | 5.9948 | 0 | 27.84 | 0 |  | 0.036 | 4.58 | 4.9676 | 4.7801 | 133.0792 | 7.5131 |  | 0.13047 | 5.9751 | 7.3798 | 18.77% | 1.385 | 5.9948 | 0 | 27.84 | 0 |  | 0.11 | 4.58 | 5.7643 | 5.5468 | 154.4232 | 6.4746 | 0.0126 | 2.696 | 2.8317 | 7.1163 | 0 | 3.2419
| 20 | [10 empty] | 0.22658 | 5.014 | 6.8766 | 25.69% | 1.7669 | 5.1097 | 0 | 37.005 | 0 |  | 0.013333 | 4.8067 | 4.9163 | 4.7308 | 175.0617 | 10.0907 |  | 0.13333 | 3.8567 | 4.9528 | 35.67% | 1.7669 | 3.1859 | 0 | 37.005 | 0 |  | 0.023333 | 2.8167 | 3.0085 | 2.895 | 107.1279 | 16.4895 |  | 0.22658 | 5.014 | 6.8766 | 25.69% | 1.7669 | 5.1097 | 0 | 37.005 | 0 |  | 0.11 | 4.8067 | 5.711 | 5.4955 | 203.3591 | 8.6865 | 0.022 | 2.602 | 2.7829 | 7.1163 | 0 | 3.2988
| 21 | [10 empty] | 0.32 | 4.36 | 6.2373 | 33.99% | 2.12 | 4.1173 | 0 | 45.48 | 0 |  | 0.232 | 3.276 | 4.6371 | 4.4621 | 202.9355 | 13.1484 |  | 0.266 | 2.928 | 4.4885 | 47.23% | 2.12 | 2.3685 | 0 | 45.48 | 0 |  | 0.134 | 2.042 | 2.8281 | 2.8281 | 128.6235 | 20.7448 |  | 0.32 | 4.36 | 6.2373 | 33.99% | 2.12 | 4.1173 | 0 | 45.48 | 0 |  | 0.11 | 3.276 | 3.9213 | 3.7734 | 171.6123 | 15.5483 | 0.1236 | 1.8908 | 2.6159 | 7.1163 | 0 | 3.5093
| 22 | [10 empty] | 0.32 | 4.36 | 6.2813 | 33.42% | 2.0994 | 4.182 | 0 | 44.985 | 0 |  | 0.232 | 3.276 | 4.669 | 4.4928 | 202.1077 | 12.9164 |  | 0.266 | 2.928 | 4.5251 | 46.39% | 2.0994 | 2.4257 | 0 | 44.985 | 0 |  | 0.134 | 2.042 | 2.8466 | 2.8466 | 128.0524 | 20.3863 |  | 0.32 | 4.36 | 6.2813 | 33.42% | 2.0994 | 4.182 | 0 | 44.985 | 0 |  | 0.11 | 3.276 | 3.9365 | 3.7879 | 170.3993 | 15.32 | 0.1236 | 1.8908 | 2.6329 | 7.1163 | 0 | 3.4866
| 23 | [10 empty] | 0.22658 | 5.014 | 6.6793 | 28.41% | 1.8975 | 4.7818 | 0 | 40.14 | 0 |  | 0.013333 | 4.8067 | 4.9047 | 4.7196 | 189.4441 | 10.9714 |  | 0.13333 | 3.8567 | 4.8367 | 39.23% | 1.8975 | 2.9392 | 0 | 40.14 | 0 |  | 0.023333 | 2.8167 | 2.9882 | 2.8754 | 115.4188 | 18.0081 |  | 0.22658 | 5.014 | 6.6793 | 28.41% | 1.8975 | 4.7818 | 0 | 40.14 | 0 |  | 0.11 | 4.8067 | 5.6152 | 5.4033 | 216.8874 | 9.5832 | 0.022 | 2.602 | 2.7637 | 7.1163 | 0 | 3.3216
| 24 | [10 empty] | 0.32 | 4.36 | 6.456 | 31.25% | 2.0175 | 4.4385 | 0 | 43.02 | 0 |  | 0.232 | 3.276 | 4.7956 | 4.6146 | 198.5216 | 12.026 |  | 0.266 | 2.928 | 4.6703 | 43.2% | 2.0175 | 2.6528 | 0 | 43.02 | 0 |  | 0.134 | 2.042 | 2.9197 | 2.9197 | 125.6055 | 19.0074 |  | 0.32 | 4.36 | 6.456 | 31.25% | 2.0175 | 4.4385 | 0 | 43.02 | 0 |  | 0.11 | 3.276 | 3.9965 | 3.8457 | 165.4415 | 14.4307 | 0.1236 | 1.8908 | 2.7004 | 7.1163 | 0 | 3.3995
| 25 | [10 empty] | 0.32 | 4.36 | 6.0533 | 36.45% | 2.2063 | 3.8471 | 0 | 47.55 | 0 |  | 0.232 | 3.276 | 4.5037 | 4.3337 | 206.0682 | 14.154 |  | 0.266 | 2.928 | 4.3356 | 50.89% | 2.2063 | 2.1293 | 0 | 47.55 | 0 |  | 0.134 | 2.042 | 2.7511 | 2.6992 | 128.3458 | 22.7253 |  | 0.32 | 4.36 | 6.0533 | 36.45% | 2.2063 | 3.8471 | 0 | 47.55 | 0 |  | 0.11 | 3.276 | 3.8581 | 3.7125 | 176.5292 | 16.5224 | 0.1236 | 1.8908 | 2.5449 | 7.1163 | 0 | 3.6073
| 26 | [10 empty] | 0.32 | 4.36 | 5.5187 | 44.52% | 2.4569 | 3.0618 | 0 | 53.565 | 0 |  | 0.232 | 3.276 | 4.116 | 4.116 | 220.4753 | 16.7877 |  | 0.266 | 2.928 | 3.8911 | 63.14% | 2.4569 | 1.4343 | 0 | 53.565 | 0 |  | 0.134 | 2.042 | 2.5272 | 2.1934 | 117.4901 | 31.5029 |  | 0.32 | 4.36 | 5.5187 | 44.52% | 2.4569 | 3.0618 | 0 | 53.565 | 0 |  | 0.11 | 3.276 | 3.6743 | 3.6743 | 196.8134 | 18.806 | 0.1236 | 1.8908 | 2.3383 | 7.1163 | 0 | 3.9259
| 27 | [10 empty] | 0.32 | 4.36 | 5.6813 | 41.9% | 2.3806 | 3.3007 | 0 | 51.735 | 0 |  | 0.232 | 3.276 | 4.234 | 4.234 | 219.0443 | 15.7626 |  | 0.266 | 2.928 | 4.0264 | 59.13% | 2.3806 | 1.6457 | 0 | 51.735 | 0 |  | 0.134 | 2.042 | 2.5953 | 2.5463 | 131.7349 | 26.2094 |  | 0.32 | 4.36 | 5.6813 | 41.9% | 2.3806 | 3.3007 | 0 | 51.735 | 0 |  | 0.11 | 3.276 | 3.7302 | 3.7302 | 192.9823 | 17.8913 | 0.1236 | 1.8908 | 2.4012 | 7.1163 | 0 | 3.8231
| 28 | [10 empty] | 0.32 | 4.36 | 6.5773 | 29.81% | 1.9606 | 4.6167 | 0 | 41.655 | 0 |  | 0.232 | 3.276 | 4.8836 | 4.6993 | 195.7486 | 11.4347 |  | 0.266 | 2.928 | 4.7712 | 41.09% | 1.9606 | 2.8105 | 0 | 41.655 | 0 |  | 0.134 | 2.042 | 2.9705 | 2.9705 | 123.7365 | 18.0895 |  | 0.32 | 4.36 | 6.5773 | 29.81% | 1.9606 | 4.6167 | 0 | 41.655 | 0 |  | 0.11 | 3.276 | 4.0382 | 3.8858 | 161.864 | 13.8285 | 0.1236 | 1.8908 | 2.7472 | 7.1163 | 0 | 3.3415
| 29 | [10 empty] | 0.13047 | 5.9751 | 7.5135 | 16.39% | 1.2312 | 6.2822 | 0 | 24.15 | 0 |  | 0.036 | 4.58 | 5.0045 | 4.8157 | 116.298 | 6.4692 |  | 0.13047 | 5.9751 | 7.5135 | 16.39% | 1.2312 | 6.2822 | 0 | 24.15 | 0 |  | 0.036 | 4.58 | 5.0045 | 4.8157 | 116.298 | 6.4692 |  | 0.13047 | 5.9751 | 7.5135 | 16.39% | 1.2312 | 6.2822 | 0 | 24.15 | 0 |  | 0.11 | 4.58 | 5.8771 | 5.6553 | 136.5757 | 5.5087 | 0.0126 | 2.696 | 2.8446 | 7.1163 | 0 | 3.2272
| 30 | [10 empty] | 0.22658 | 5.014 | 6.702 | 28.09% | 1.8825 | 4.8195 | 0 | 39.78 | 0 |  | 0.013333 | 4.8067 | 4.906 | 4.7209 | 187.7961 | 10.8701 |  | 0.13333 | 3.8567 | 4.85 | 38.81% | 1.8825 | 2.9675 | 0 | 39.78 | 0 |  | 0.023333 | 2.8167 | 2.9905 | 2.8777 | 114.473 | 17.8327 |  | 0.22658 | 5.014 | 6.702 | 28.09% | 1.8825 | 4.8195 | 0 | 39.78 | 0 |  | 0.11 | 4.8067 | 5.6262 | 5.4139 | 215.3633 | 9.4787 | 0.022 | 2.602 | 2.7659 | 7.1163 | 0 | 3.319
XI | 1 | [10 empty] | 0.32 | 4.36 | 6.6 | 29.55% | 1.95 | 4.65 | 0 | 41.4 | 0 |  | 0.232 | 3.276 | 4.9 | 4.7151 | 195.2049 | 11.3266 |  | 0.266 | 2.928 | 4.79 | 40.71% | 1.95 | 2.84 | 0 | 41.4 | 0 |  | 0.134 | 2.042 | 2.98 | 2.98 | 123.372 | 17.9215 |  | 0.32 | 4.36 | 6.6 | 29.55% | 1.95 | 4.65 | 0 | 41.4 | 0 |  | 0.11 | 3.276 | 4.046 | 3.8933 | 161.1835 | 13.7173 | 0.1236 | 1.8908 | 2.756 | 7.1163 | 0 | 3.3309
| 2 | [10 empty] | 0.22658 | 5.014 | 7.1523 | 22.15% | 1.5844 | 5.5679 | 0 | 32.625 | 0 |  | 0.013333 | 4.8067 | 4.9325 | 4.7464 | 154.8503 | 8.867 |  | 0.13333 | 3.8567 | 5.115 | 30.98% | 1.5844 | 3.5306 | 0 | 32.625 | 0 |  | 0.023333 | 2.8167 | 3.0369 | 2.9223 | 95.3393 | 14.4019 |  | 0.22658 | 5.014 | 7.1523 | 22.15% | 1.5844 | 5.5679 | 0 | 32.625 | 0 |  | 0.11 | 4.8067 | 5.8448 | 5.6242 | 183.4906 | 7.483 | 0.022 | 2.602 | 2.8096 | 7.1163 | 0 | 3.2673
| 3 | [10 empty] | 0.22658 | 5.014 | 6.9908 | 24.19% | 1.6913 | 5.2996 | 0 | 35.19 | 0 |  | 0.013333 | 4.8067 | 4.923 | 4.7372 | 166.703 | 9.5826 |  | 0.13333 | 3.8567 | 5.02 | 33.69% | 1.6913 | 3.3288 | 0 | 35.19 | 0 |  | 0.023333 | 2.8167 | 3.0202 | 2.9063 | 102.2719 | 15.6197 |  | 0.22658 | 5.014 | 6.9908 | 24.19% | 1.6913 | 5.2996 | 0 | 35.19 | 0 |  | 0.11 | 4.8067 | 5.7664 | 5.5488 | 195.2628 | 8.181 | 0.022 | 2.602 | 2.794 | 7.1163 | 0 | 3.2857
| 4 | [10 empty] | 0.32 | 4.36 | 6.4467 | 31.36% | 2.0219 | 4.4248 | 0 | 43.125 | 0 |  | 0.232 | 3.276 | 4.7888 | 4.6081 | 198.7253 | 12.0724 |  | 0.266 | 2.928 | 4.6625 | 43.36% | 2.0219 | 2.6407 | 0 | 43.125 | 0 |  | 0.134 | 2.042 | 2.9158 | 2.9158 | 125.7435 | 19.0793 |  | 0.32 | 4.36 | 6.4467 | 31.36% | 2.0219 | 4.4248 | 0 | 43.125 | 0 |  | 0.11 | 3.276 | 3.9933 | 3.8426 | 165.7122 | 14.4775 | 0.1236 | 1.8908 | 2.6968 | 7.1163 | 0 | 3.4041
| 5 | [10 empty] | 0.13047 | 5.9751 | 7.4542 | 17.43% | 1.2994 | 6.1549 | 0 | 25.785 | 0 |  | 0.036 | 4.58 | 4.9882 | 4.7999 | 123.7659 | 6.9298 |  | 0.13047 | 5.9751 | 7.4542 | 17.43% | 1.2994 | 6.1549 | 0 | 25.785 | 0 |  | 0.036 | 4.58 | 4.9882 | 4.7999 | 123.7659 | 6.9298 |  | 0.13047 | 5.9751 | 7.4542 | 17.43% | 1.2994 | 6.1549 | 0 | 25.785 | 0 |  | 0.11 | 4.58 | 5.8271 | 5.6072 | 144.5825 | 5.9321 | 0.0126 | 2.696 | 2.8389 | 7.1163 | 0 | 3.2337
| 6 | [10 empty] | 0.22658 | 5.014 | 7.2684 | 20.74% | 1.5075 | 5.7609 | 0 | 30.78 | 0 |  | 0.013333 | 4.8067 | 4.9393 | 4.7529 | 146.2956 | 8.354 |  | 0.13333 | 3.8567 | 5.1833 | 29.08% | 1.5075 | 3.6758 | 0 | 30.78 | 0 |  | 0.023333 | 2.8167 | 3.0488 | 2.9338 | 90.3018 | 13.5341 |  | 0.22658 | 5.014 | 7.2684 | 20.74% | 1.5075 | 5.7609 | 0 | 30.78 | 0 |  | 0.11 | 4.8067 | 5.9012 | 5.6785 | 174.7836 | 6.9924 | 0.022 | 2.602 | 2.8209 | 7.1163 | 0 | 3.2543
| 7 | [10 empty] | 0.22658 | 5.014 | 7.1155 | 22.61% | 1.6087 | 5.5067 | 0 | 33.21 | 0 |  | 0.013333 | 4.8067 | 4.9303 | 4.7443 | 157.5576 | 9.03 |  | 0.13333 | 3.8567 | 5.0933 | 31.59% | 1.6087 | 3.4846 | 0 | 33.21 | 0 |  | 0.023333 | 2.8167 | 3.0331 | 2.9186 | 96.9276 | 14.6784 |  | 0.22658 | 5.014 | 7.1155 | 22.61% | 1.6087 | 5.5067 | 0 | 33.21 | 0 |  | 0.11 | 4.8067 | 5.8269 | 5.607 | 186.2096 | 7.6406 | 0.022 | 2.602 | 2.8061 | 7.1163 | 0 | 3.2715
| 8 | [10 empty] | 0.22658 | 5.014 | 6.8389 | 26.2% | 1.7919 | 5.047 | 0 | 37.605 | 0 |  | 0.013333 | 4.8067 | 4.9141 | 4.7286 | 177.8197 | 10.2589 |  | 0.13333 | 3.8567 | 4.9306 | 36.34% | 1.7919 | 3.1387 | 0 | 37.605 | 0 |  | 0.023333 | 2.8167 | 3.0046 | 2.8912 | 108.7242 | 16.7786 |  | 0.22658 | 5.014 | 6.8389 | 26.2% | 1.7919 | 5.047 | 0 | 37.605 | 0 |  | 0.11 | 4.8067 | 5.6926 | 5.4778 | 205.993 | 8.8558 | 0.022 | 2.602 | 2.7792 | 7.1163 | 0 | 3.3031
| 9 | [10 empty] | 0.32 | 4.36 | 6.5187 | 30.5% | 1.9881 | 4.5305 | 0 | 42.315 | 0 |  | 0.232 | 3.276 | 4.841 | 4.6584 | 197.1182 | 11.718 |  | 0.266 | 2.928 | 4.7224 | 42.1% | 1.9881 | 2.7343 | 0 | 42.315 | 0 |  | 0.134 | 2.042 | 2.9459 | 2.9459 | 124.6575 | 18.5293 |  | 0.32 | 4.36 | 6.5187 | 30.5% | 1.9881 | 4.5305 | 0 | 42.315 | 0 |  | 0.11 | 3.276 | 4.018 | 3.8664 | 163.6075 | 14.1181 | 0.1236 | 1.8908 | 2.7246 | 7.1163 | 0 | 3.3693
| 10 | [10 empty] | 0.22658 | 5.014 | 6.6349 | 29.04% | 1.9269 | 4.7081 | 0 | 40.845 | 0 |  | 0.013333 | 4.8067 | 4.9021 | 4.7171 | 192.6688 | 11.1701 |  | 0.13333 | 3.8567 | 4.8106 | 40.06% | 1.9269 | 2.8837 | 0 | 40.845 | 0 |  | 0.023333 | 2.8167 | 2.9836 | 2.9836 | 121.865 | 17.6599 |  | 0.22658 | 5.014 | 6.6349 | 29.04% | 1.9269 | 4.7081 | 0 | 40.845 | 0 |  | 0.11 | 4.8067 | 5.5936 | 5.3825 | 219.85 | 9.7891 | 0.022 | 2.602 | 2.7594 | 7.1163 | 0 | 3.3268
| 11 | [10 empty] | 0.32 | 4.36 | 6.304 | 33.13% | 2.0888 | 4.2153 | 0 | 44.73 | 0 |  | 0.232 | 3.276 | 4.6854 | 4.5086 | 201.6693 | 12.7982 |  | 0.266 | 2.928 | 4.544 | 45.97% | 2.0888 | 2.4552 | 0 | 44.73 | 0 |  | 0.134 | 2.042 | 2.8561 | 2.8561 | 127.7511 | 20.2033 |  | 0.32 | 4.36 | 6.304 | 33.13% | 2.0888 | 4.2153 | 0 | 44.73 | 0 |  | 0.11 | 3.276 | 3.9443 | 3.7954 | 169.7687 | 15.203 | 0.1236 | 1.8908 | 2.6417 | 7.1163 | 0 | 3.4751
| 12 | [10 empty] | 0.32 | 4.36 | 6.1253 | 35.47% | 2.1725 | 3.9528 | 0 | 46.74 | 0 |  | 0.232 | 3.276 | 4.5559 | 4.3839 | 204.9057 | 13.7535 |  | 0.266 | 2.928 | 4.3954 | 49.43% | 2.1725 | 2.2229 | 0 | 46.74 | 0 |  | 0.134 | 2.042 | 2.7812 | 2.7812 | 129.9948 | 21.6791 |  | 0.32 | 4.36 | 6.1253 | 35.47% | 2.1725 | 3.9528 | 0 | 46.74 | 0 |  | 0.11 | 3.276 | 3.8828 | 3.7363 | 174.6352 | 16.1375 | 0.1236 | 1.8908 | 2.5727 | 7.1163 | 0 | 3.5683
| 13 | [10 empty] | 0.32 | 4.36 | 5.6413 | 42.53% | 2.3994 | 3.242 | 0 | 52.185 | 0 |  | 0.232 | 3.276 | 4.205 | 4.205 | 219.4362 | 16.0093 |  | 0.266 | 2.928 | 3.9931 | 60.09% | 2.3994 | 1.5937 | 0 | 52.185 | 0 |  | 0.134 | 2.042 | 2.5786 | 2.238 | 116.7897 | 30.0799 |  | 0.32 | 4.36 | 5.6413 | 42.53% | 2.3994 | 3.242 | 0 | 52.185 | 0 |  | 0.11 | 3.276 | 3.7165 | 3.7165 | 193.9434 | 18.1137 | 0.1236 | 1.8908 | 2.3857 | 7.1163 | 0 | 3.8479
| 14 | [10 empty] | 0.055556 | 4.8889 | 4.9243 | 58.98% | 2.9044 | 2.0199 | 0 | 64.305 | 0 |  | 0.11 | 3.52 | 3.5901 | 3.5224 | 226.5071 | 23.5504 |  | 0.0011111 | 3.4578 | 3.4585 | 83.98% | 2.9044 | 0.55411 | 0 | 64.305 | 0 |  | 0.068889 | 2.1722 | 2.2161 | 1.6307 | 104.865 | 50.8685 |  | 0.055556 | 4.8889 | 4.9243 | 58.98% | 2.9044 | 2.0199 | 0 | 64.305 | 0 |  | 0.11 | 3.52 | 3.5901 | 3.5224 | 226.5071 | 23.5504 | 0.063556 | 2.0109 | 2.0514 | 7.1163 | 0 | 4.475
| 15 | [10 empty] | 0.32 | 4.36 | 5.0187 | 53.62% | 2.6913 | 2.3274 | 0 | 59.19 | 0 |  | 0.232 | 3.276 | 3.7535 | 3.6827 | 217.9797 | 20.7334 |  | 0.266 | 2.928 | 3.4755 | 77.43% | 2.6913 | 0.78427 | 0 | 59.19 | 0 |  | 0.134 | 2.042 | 2.3178 | 2.0117 | 119.0719 | 37.9557 |  | 0.32 | 4.36 | 5.0187 | 53.62% | 2.6913 | 2.3274 | 0 | 59.19 | 0 |  | 0.11 | 3.276 | 3.5024 | 3.4363 | 203.3966 | 22.2199 | 0.1236 | 1.8908 | 2.1452 | 7.1163 | 0 | 4.2793
| 16 | [10 empty] | 0.32 | 4.36 | 5.9107 | 38.46% | 2.2731 | 3.6375 | 0 | 49.155 | 0 |  | 0.232 | 3.276 | 4.4002 | 4.2342 | 208.1315 | 14.9757 |  | 0.266 | 2.928 | 4.217 | 53.9% | 2.2731 | 1.9439 | 0 | 49.155 | 0 |  | 0.134 | 2.042 | 2.6913 | 2.6406 | 129.7968 | 24.0138 |  | 0.32 | 4.36 | 5.9107 | 38.46% | 2.2731 | 3.6375 | 0 | 49.155 | 0 |  | 0.11 | 3.276 | 3.809 | 3.6653 | 180.168 | 17.3001 | 0.1236 | 1.8908 | 2.4897 | 7.1163 | 0 | 3.6871
| 17 | [10 empty] | 0.055556 | 4.8889 | 4.9581 | 56.74% | 2.8131 | 2.145 | 0 | 62.115 | 0 |  | 0.11 | 3.52 | 3.657 | 3.588 | 222.8712 | 22.3321 |  | 0.0011111 | 3.4578 | 3.4592 | 81.32% | 2.8131 | 0.64604 | 0 | 62.115 | 0 |  | 0.068889 | 2.1722 | 2.258 | 1.6616 | 103.2091 | 48.2242 |  | 0.055556 | 4.8889 | 4.9581 | 56.74% | 2.8131 | 2.145 | 0 | 62.115 | 0 |  | 0.11 | 3.52 | 3.657 | 3.588 | 222.8712 | 22.3321 | 0.063556 | 2.0109 | 2.0901 | 7.1163 | 0 | 4.3922
| 18 | [10 empty] | 0.055556 | 4.8889 | 4.735 | 72.14% | 3.4156 | 1.3193 | 0 | 76.575 | 0 |  | 0.11 | 3.52 | 3.2152 | 2.7906 | 213.687 | 35.3986 |  | 0.0011111 | 3.4578 | 3.4547 | 98.87% | 3.4156 | 0.039074 | 0 | 76.575 | 0 |  | 0.068889 | 2.1722 | 1.9813 | 1.458 | 111.644 | 67.753 |  | 0.055556 | 4.8889 | 4.735 | 72.14% | 3.4156 | 1.3193 | 0 | 76.575 | 0 |  | 0.11 | 3.52 | 3.2152 | 2.7906 | 213.687 | 35.3986 | 0.063556 | 2.0109 | 1.8348 | 7.1163 | 0 | 5.0033
| 19 | [10 empty] | 0.055556 | 4.8889 | 4.7766 | 69.15% | 3.3031 | 1.4735 | 0 | 73.875 | 0 |  | 0.11 | 3.52 | 3.2977 | 2.8622 | 211.4422 | 33.2961 |  | 0.0011111 | 3.4578 | 3.4555 | 95.59% | 3.3031 | 0.15241 | 0 | 73.875 | 0 |  | 0.068889 | 2.1722 | 2.033 | 1.496 | 110.5161 | 63.7029 |  | 0.055556 | 4.8889 | 4.7766 | 69.15% | 3.3031 | 1.4735 | 0 | 73.875 | 0 |  | 0.11 | 3.52 | 3.2977 | 2.8622 | 211.4422 | 33.2961 | 0.063556 | 2.0109 | 1.8825 | 7.1163 | 0 | 4.8766
| 20 | [10 empty] | 0.055556 | 4.8889 | 4.8083 | 66.92% | 3.2175 | 1.5908 | 0 | 71.82 | 0 |  | 0.11 | 3.52 | 3.3605 | 2.9167 | 209.4745 | 31.765 |  | 0.0011111 | 3.4578 | 3.4562 | 93.09% | 3.2175 | 0.23867 | 0 | 71.82 | 0 |  | 0.068889 | 2.1722 | 2.0723 | 1.5249 | 109.5201 | 60.7557 |  | 0.055556 | 4.8889 | 4.8083 | 66.92% | 3.2175 | 1.5908 | 0 | 71.82 | 0 |  | 0.11 | 3.52 | 3.3605 | 2.9167 | 209.4745 | 31.765 | 0.063556 | 2.0109 | 1.9187 | 7.1163 | 0 | 4.7844
| 21 | [10 empty] | 0.055556 | 4.8889 | 4.7137 | 73.68% | 3.4731 | 1.2405 | 0 | 77.955 | 0 |  | 0.11 | 3.52 | 3.173 | 2.754 | 214.685 | 36.5154 |  | 0.0011111 | 3.4578 | 3.4543 | 100% | 3.4731 | -0.018852 | 0.0054279 | 77.5319 | 0.42313 |  | 0.068889 | 2.1722 | 1.9549 | 1.4385 | 111.5325 | 70.0721 |  | 0.055556 | 4.8889 | 4.7137 | 73.68% | 3.4731 | 1.2405 | 0 | 77.955 | 0 |  | 0.11 | 3.52 | 3.173 | 2.754 | 214.685 | 36.5154 | 0.063556 | 2.0109 | 1.8104 | 7.1163 | 0 | 5.0706
| 22 | [10 empty] | 0.055556 | 4.8889 | 4.7664 | 69.88% | 3.3306 | 1.4358 | 0 | 74.535 | 0 |  | 0.11 | 3.52 | 3.2775 | 2.8447 | 212.0266 | 33.8002 |  | 0.0011111 | 3.4578 | 3.4553 | 96.39% | 3.3306 | 0.1247 | 0 | 74.535 | 0 |  | 0.068889 | 2.1722 | 2.0204 | 1.4867 | 110.8108 | 64.6738 |  | 0.055556 | 4.8889 | 4.7664 | 69.88% | 3.3306 | 1.4358 | 0 | 74.535 | 0 |  | 0.11 | 3.52 | 3.2775 | 2.8447 | 212.0266 | 33.8002 | 0.063556 | 2.0109 | 1.8708 | 7.1163 | 0 | 4.907
| 23 | [10 empty] | 0.055556 | 4.8889 | 4.8479 | 64.16% | 3.1106 | 1.7373 | 0 | 69.255 | 0 |  | 0.11 | 3.52 | 3.4389 | 2.9847 | 206.7043 | 29.9325 |  | 0.0011111 | 3.4578 | 3.457 | 89.98% | 3.1106 | 0.34633 | 0 | 69.255 | 0 |  | 0.068889 | 2.1722 | 2.1214 | 1.561 | 108.11 | 57.2303 |  | 0.055556 | 4.8889 | 4.8479 | 64.16% | 3.1106 | 1.7373 | 0 | 69.255 | 0 |  | 0.11 | 3.52 | 3.4389 | 2.9847 | 206.7043 | 29.9325 | 0.063556 | 2.0109 | 1.964 | 7.1163 | 0 | 4.6741
| 24 | [10 empty] | 0.055556 | 4.8889 | 4.7435 | 71.52% | 3.3925 | 1.351 | 0 | 76.02 | 0 |  | 0.11 | 3.52 | 3.2322 | 2.8053 | 213.2571 | 34.9576 |  | 0.0011111 | 3.4578 | 3.4549 | 98.19% | 3.3925 | 0.06237 | 0 | 76.02 | 0 |  | 0.068889 | 2.1722 | 1.992 | 1.4658 | 111.4289 | 66.9033 |  | 0.055556 | 4.8889 | 4.7435 | 71.52% | 3.3925 | 1.351 | 0 | 76.02 | 0 |  | 0.11 | 3.52 | 3.2322 | 2.8053 | 213.2571 | 34.9576 | 0.063556 | 2.0109 | 1.8446 | 7.1163 | 0 | 4.9767
| 25 | [10 empty] | 0.055556 | 4.8889 | 4.8444 | 64.4% | 3.12 | 1.7244 | 0 | 69.48 | 0 |  | 0.11 | 3.52 | 3.432 | 2.9787 | 206.9613 | 30.0899 |  | 0.0011111 | 3.4578 | 3.4569 | 90.25% | 3.12 | 0.33689 | 0 | 69.48 | 0 |  | 0.068889 | 2.1722 | 2.1171 | 1.5579 | 108.2411 | 57.533 |  | 0.055556 | 4.8889 | 4.8444 | 64.4% | 3.12 | 1.7244 | 0 | 69.48 | 0 |  | 0.11 | 3.52 | 3.432 | 2.9787 | 206.9613 | 30.0899 | 0.063556 | 2.0109 | 1.96 | 7.1163 | 0 | 4.6836
| 26 | [10 empty] | 0.055556 | 4.8889 | 4.653 | 78.16% | 3.6369 | 1.0161 | 0 | 81.885 | 0 |  | 0.11 | 3.52 | 3.053 | 2.6497 | 216.9737 | 39.865 |  | 0.0011111 | 3.4578 | 3.4531 | 100% | 3.6369 | -0.18381 | 0.050542 | 77.7464 | 4.1386 |  | 0.068889 | 2.1722 | 1.8797 | 1.3832 | 107.5387 | 77.8467 |  | 0.055556 | 4.8889 | 4.653 | 78.16% | 3.6369 | 1.0161 | 0 | 81.885 | 0 |  | 0.11 | 3.52 | 3.053 | 2.6497 | 216.9737 | 39.865 | 0.063556 | 2.0109 | 1.741 | 7.1163 | 0 | 5.2727
| 27 | [10 empty] | 0.055556 | 4.8889 | 4.6433 | 78.89% | 3.6631 | 0.98016 | 0 | 82.515 | 0 |  | 0.11 | 3.52 | 3.0337 | 2.633 | 217.2645 | 40.4266 |  | 0.0011111 | 3.4578 | 3.4529 | 100% | 3.6631 | -0.21026 | 0.057399 | 77.7787 | 4.7363 |  | 0.068889 | 2.1722 | 1.8677 | 1.3743 | 106.8935 | 79.1161 |  | 0.055556 | 4.8889 | 4.6433 | 78.89% | 3.6631 | 0.98016 | 0 | 82.515 | 0 |  | 0.11 | 3.52 | 3.0337 | 2.633 | 217.2645 | 40.4266 | 0.063556 | 2.0109 | 1.7299 | 7.1163 | 0 | 5.3066
| 28 | [10 empty] | 0.055556 | 4.8889 | 4.8859 | 61.57% | 3.0081 | 1.8778 | 0 | 66.795 | 0 |  | 0.11 | 3.52 | 3.514 | 3.0499 | 203.7196 | 28.2517 |  | 0.0011111 | 3.4578 | 3.4577 | 87% | 3.0081 | 0.44959 | 0 | 66.795 | 0 |  | 0.068889 | 2.1722 | 2.1685 | 1.5957 | 106.5836 | 53.9992 |  | 0.055556 | 4.8889 | 4.8859 | 61.57% | 3.0081 | 1.8778 | 0 | 66.795 | 0 |  | 0.11 | 3.52 | 3.514 | 3.0499 | 203.7196 | 28.2517 | 0.063556 | 2.0109 | 2.0074 | 7.1163 | 0 | 4.573
| 29 | [10 empty] | 0.055556 | 4.8889 | 4.797 | 67.71% | 3.2481 | 1.5489 | 0 | 72.555 | 0 |  | 0.11 | 3.52 | 3.338 | 2.8972 | 210.204 | 32.306 |  | 0.0011111 | 3.4578 | 3.4559 | 93.99% | 3.2481 | 0.20781 | 0 | 72.555 | 0 |  | 0.068889 | 2.1722 | 2.0583 | 1.5146 | 109.89 | 61.7968 |  | 0.055556 | 4.8889 | 4.797 | 67.71% | 3.2481 | 1.5489 | 0 | 72.555 | 0 |  | 0.11 | 3.52 | 3.338 | 2.8972 | 210.204 | 32.306 | 0.063556 | 2.0109 | 1.9058 | 7.1163 | 0 | 4.817
| 30 | [10 empty] | 0.125 | 5.375 | 3.9141 | 100% | 4.7531 | -0.83906 | 0.17653 | 89.4908 | 19.1842 |  | 0.06625 | 3.2138 | 2.4395 | 1.7951 | 160.6421 | 89.0589 |  | 0.1025 | 3.8575 | 2.6595 | 100% | 4.7531 | -2.0936 | 0.44047 | 60.8073 | 47.8677 |  | 0.0375 | 1.8285 | 1.3902 | 1.023 | 62.2053 | 138.4278 |  | 0.1125 | 4.2375 | 2.9227 | 100% | 4.7531 | -1.8305 | 0.38511 | 66.8233 | 41.8517 |  | 0.11 | 1.97 | 0.68437 | 0.5036 | 33.652 | 225.1615 | 0.0375 | 1.8285 | 1.3902 | 6.0698 | 1.0465 | 6.9822
| 31 | [10 empty] | 0.125 | 5.375 | 4.4974 | 90.12% | 4.0531 | 0.44427 | 0 | 91.875 | 0 |  | 0.06625 | 3.2138 | 2.7486 | 2.0226 | 185.8236 | 58.5981 |  | 0.1025 | 3.8575 | 3.1379 | 100% | 4.0531 | -0.91526 | 0.22582 | 71.1282 | 20.7468 |  | 0.0375 | 1.8285 | 1.5652 | 1.1518 | 81.9229 | 106.4284 |  | 0.1125 | 4.2375 | 3.4477 | 100% | 4.0531 | -0.60547 | 0.14938 | 78.1504 | 13.7246 |  | 0.11 | 1.97 | 1.1977 | 0.88133 | 68.8765 | 132.0929 | 0.0375 | 1.8285 | 1.5652 | 6.0698 | 1.0465 | 6.3525
XII | 1 | [10 empty] | 0.055556 | 4.8889 | 4.8287 | 65.49% | 3.1625 | 1.6662 | 0 | 70.5 | 0 |  | 0.11 | 3.52 | 3.4008 | 2.9517 | 208.0925 | 30.8114 |  | 0.0011111 | 3.4578 | 3.4566 | 91.49% | 3.1625 | 0.29407 | 0 | 70.5 | 0 |  | 0.068889 | 2.1722 | 2.0976 | 1.5435 | 108.8176 | 58.9208 |  | 0.055556 | 4.8889 | 4.8287 | 65.49% | 3.1625 | 1.6662 | 0 | 70.5 | 0 |  | 0.11 | 3.52 | 3.4008 | 2.9517 | 208.0925 | 30.8114 | 0.063556 | 2.0109 | 1.942 | 7.1163 | 0 | 4.727
| 2 | [10 empty] | 0.055556 | 4.8889 | 4.9648 | 56.3% | 2.795 | 2.1698 | 0 | 61.68 | 0 |  | 0.11 | 3.52 | 3.6703 | 3.6011 | 222.1147 | 22.0954 |  | 0.0011111 | 3.4578 | 3.4593 | 80.8% | 2.795 | 0.6643 | 0 | 61.68 | 0 |  | 0.068889 | 2.1722 | 2.2664 | 1.6677 | 102.8641 | 47.7106 |  | 0.055556 | 4.8889 | 4.9648 | 56.3% | 2.795 | 2.1698 | 0 | 61.68 | 0 |  | 0.11 | 3.52 | 3.6703 | 3.6011 | 222.1147 | 22.0954 | 0.063556 | 2.0109 | 2.0977 | 7.1163 | 0 | 4.3761
| 3 | [10 empty] | 0.32 | 4.36 | 5.7613 | 40.67% | 2.3431 | 3.4182 | 0 | 50.835 | 0 |  | 0.232 | 3.276 | 4.292 | 4.292 | 218.1821 | 15.279 |  | 0.266 | 2.928 | 4.0929 | 57.25% | 2.3431 | 1.7497 | 0 | 50.835 | 0 |  | 0.134 | 2.042 | 2.6288 | 2.5792 | 131.114 | 25.4253 |  | 0.32 | 4.36 | 5.7613 | 40.67% | 2.3431 | 3.4182 | 0 | 50.835 | 0 |  | 0.11 | 3.276 | 3.7577 | 3.7577 | 191.0231 | 17.4514 | 0.1236 | 1.8908 | 2.4321 | 7.1163 | 0 | 3.7746
| 4 | [10 empty] | 0.32 | 4.36 | 6.3573 | 32.46% | 2.0637 | 4.2936 | 0 | 44.13 | 0 |  | 0.232 | 3.276 | 4.7241 | 4.5458 | 200.6062 | 12.5231 |  | 0.266 | 2.928 | 4.5883 | 44.98% | 2.0637 | 2.5245 | 0 | 44.13 | 0 |  | 0.134 | 2.042 | 2.8784 | 2.8784 | 127.0231 | 19.7777 |  | 0.32 | 4.36 | 6.3573 | 32.46% | 2.0637 | 4.2936 | 0 | 44.13 | 0 |  | 0.11 | 3.276 | 3.9626 | 3.8131 | 168.27 | 14.9297 | 0.1236 | 1.8908 | 2.6623 | 7.1163 | 0 | 3.4482
| 5 | [10 empty] | 0.22658 | 5.014 | 6.7539 | 27.36% | 1.8481 | 4.9058 | 0 | 38.955 | 0 |  | 0.013333 | 4.8067 | 4.9091 | 4.7238 | 184.0159 | 10.638 |  | 0.13333 | 3.8567 | 4.8806 | 37.87% | 1.8481 | 3.0324 | 0 | 38.955 | 0 |  | 0.023333 | 2.8167 | 2.9958 | 2.8828 | 112.2993 | 17.4317 |  | 0.22658 | 5.014 | 6.7539 | 27.36% | 1.8481 | 4.9058 | 0 | 38.955 | 0 |  | 0.11 | 4.8067 | 5.6514 | 5.4381 | 211.8418 | 9.2407 | 0.022 | 2.602 | 2.7709 | 7.1163 | 0 | 3.313
| 6 | [10 empty] | 0.32 | 4.36 | 5.5653 | 43.75% | 2.435 | 3.1303 | 0 | 53.04 | 0 |  | 0.232 | 3.276 | 4.1499 | 4.1499 | 220.1089 | 16.4877 |  | 0.266 | 2.928 | 3.9299 | 61.96% | 2.435 | 1.4949 | 0 | 53.04 | 0 |  | 0.134 | 2.042 | 2.5467 | 2.2104 | 117.2381 | 30.9548 |  | 0.32 | 4.36 | 5.5653 | 43.75% | 2.435 | 3.1303 | 0 | 53.04 | 0 |  | 0.11 | 3.276 | 3.6903 | 3.6903 | 195.7353 | 18.5408 | 0.1236 | 1.8908 | 2.3564 | 7.1163 | 0 | 3.8958
| 7 | [10 empty] | 0.32 | 4.36 | 5.1107 | 51.82% | 2.6481 | 2.4625 | 0 | 58.155 | 0 |  | 0.232 | 3.276 | 3.8202 | 3.7482 | 217.9739 | 20.0152 |  | 0.266 | 2.928 | 3.552 | 74.55% | 2.6481 | 0.90387 | 0 | 58.155 | 0 |  | 0.134 | 2.042 | 2.3563 | 2.0451 | 118.9343 | 36.6823 |  | 0.32 | 4.36 | 5.1107 | 51.82% | 2.6481 | 2.4625 | 0 | 58.155 | 0 |  | 0.11 | 3.276 | 3.534 | 3.4674 | 201.6444 | 21.636 | 0.1236 | 1.8908 | 2.1807 | 7.1163 | 0 | 4.2096
| 8 | [10 empty] | 0.055556 | 4.8889 | 4.8074 | 66.98% | 3.22 | 1.5874 | 0 | 71.88 | 0 |  | 0.11 | 3.52 | 3.3587 | 2.9151 | 209.5352 | 31.8089 |  | 0.0011111 | 3.4578 | 3.4561 | 93.17% | 3.22 | 0.23615 | 0 | 71.88 | 0 |  | 0.068889 | 2.1722 | 2.0712 | 1.5241 | 109.5508 | 60.8401 |  | 0.055556 | 4.8889 | 4.8074 | 66.98% | 3.22 | 1.5874 | 0 | 71.88 | 0 |  | 0.11 | 3.52 | 3.3587 | 2.9151 | 209.5352 | 31.8089 | 0.063556 | 2.0109 | 1.9177 | 7.1163 | 0 | 4.787
| 9 | [10 empty] | 0.055556 | 4.8889 | 4.7792 | 68.97% | 3.2963 | 1.4829 | 0 | 73.71 | 0 |  | 0.11 | 3.52 | 3.3028 | 2.8665 | 211.2925 | 33.171 |  | 0.0011111 | 3.4578 | 3.4556 | 95.39% | 3.2963 | 0.15933 | 0 | 73.71 | 0 |  | 0.068889 | 2.1722 | 2.0362 | 1.4983 | 110.4405 | 63.462 |  | 0.055556 | 4.8889 | 4.7792 | 68.97% | 3.2963 | 1.4829 | 0 | 73.71 | 0 |  | 0.11 | 3.52 | 3.3028 | 2.8665 | 211.2925 | 33.171 | 0.063556 | 2.0109 | 1.8854 | 7.1163 | 0 | 4.8691
| 10 | [10 empty] | 0.055556 | 4.8889 | 4.8155 | 66.41% | 3.1981 | 1.6174 | 0 | 71.355 | 0 |  | 0.11 | 3.52 | 3.3747 | 2.929 | 208.9982 | 31.4265 |  | 0.0011111 | 3.4578 | 3.4563 | 92.53% | 3.1981 | 0.25819 | 0 | 71.355 | 0 |  | 0.068889 | 2.1722 | 2.0812 | 1.5315 | 109.2782 | 60.1042 |  | 0.055556 | 4.8889 | 4.8155 | 66.41% | 3.1981 | 1.6174 | 0 | 71.355 | 0 |  | 0.11 | 3.52 | 3.3747 | 2.929 | 208.9982 | 31.4265 | 0.063556 | 2.0109 | 1.9269 | 7.1163 | 0 | 4.764
| 11 | [10 empty] | 0.055556 | 4.8889 | 4.8544 | 63.72% | 3.0931 | 1.7613 | 0 | 68.835 | 0 |  | 0.11 | 3.52 | 3.4517 | 2.9958 | 206.2174 | 29.6403 |  | 0.0011111 | 3.4578 | 3.4571 | 89.47% | 3.0931 | 0.36396 | 0 | 68.835 | 0 |  | 0.068889 | 2.1722 | 2.1295 | 1.567 | 107.8615 | 56.6685 |  | 0.055556 | 4.8889 | 4.8544 | 63.72% | 3.0931 | 1.7613 | 0 | 68.835 | 0 |  | 0.11 | 3.52 | 3.4517 | 2.9958 | 206.2174 | 29.6403 | 0.063556 | 2.0109 | 1.9714 | 7.1163 | 0 | 4.6565
| 12 | [10 empty] | 0.055556 | 4.8889 | 4.8683 | 62.77% | 3.0556 | 1.8127 | 0 | 67.935 | 0 |  | 0.11 | 3.52 | 3.4792 | 3.0197 | 205.1427 | 29.0216 |  | 0.0011111 | 3.4578 | 3.4574 | 88.38% | 3.0556 | 0.40174 | 0 | 67.935 | 0 |  | 0.068889 | 2.1722 | 2.1467 | 1.5796 | 107.3121 | 55.4789 |  | 0.055556 | 4.8889 | 4.8683 | 62.77% | 3.0556 | 1.8127 | 0 | 67.935 | 0 |  | 0.11 | 3.52 | 3.4792 | 3.0197 | 205.1427 | 29.0216 | 0.063556 | 2.0109 | 1.9873 | 7.1163 | 0 | 4.6193
| 13 | [10 empty] | 0.055556 | 4.8889 | 4.7389 | 71.85% | 3.405 | 1.3339 | 0 | 76.32 | 0 |  | 0.11 | 3.52 | 3.223 | 2.7973 | 213.4915 | 35.1954 |  | 0.0011111 | 3.4578 | 3.4548 | 98.56% | 3.405 | 0.049778 | 0 | 76.32 | 0 |  | 0.068889 | 2.1722 | 1.9862 | 1.4616 | 111.5462 | 67.3615 |  | 0.055556 | 4.8889 | 4.7389 | 71.85% | 3.405 | 1.3339 | 0 | 76.32 | 0 |  | 0.11 | 3.52 | 3.223 | 2.7973 | 213.4915 | 35.1954 | 0.063556 | 2.0109 | 1.8393 | 7.1163 | 0 | 4.9911
| 14 | [10 empty] | 0.055556 | 4.8889 | 4.5549 | 85.66% | 3.9019 | 0.65299 | 0 | 88.245 | 0 |  | 0.11 | 3.52 | 2.8586 | 2.1035 | 185.6248 | 54.117 |  | 0.0011111 | 3.4578 | 3.4511 | 100% | 3.9019 | -0.45078 | 0.11553 | 78.0502 | 10.1948 |  | 0.068889 | 2.1722 | 1.758 | 1.2936 | 100.9691 | 90.9817 |  | 0.055556 | 4.8889 | 4.5549 | 85.66% | 3.9019 | 0.65299 | 0 | 88.245 | 0 |  | 0.11 | 3.52 | 2.8586 | 2.1035 | 185.6248 | 54.117 | 0.063556 | 2.0109 | 1.6288 | 7.1163 | 0 | 5.6362
| 15 | [10 empty] | 0.055556 | 4.8889 | 4.778 | 69.05% | 3.2994 | 1.4786 | 0 | 73.785 | 0 |  | 0.11 | 3.52 | 3.3005 | 2.8645 | 211.3607 | 33.2278 |  | 0.0011111 | 3.4578 | 3.4556 | 95.48% | 3.2994 | 0.15619 | 0 | 73.785 | 0 |  | 0.068889 | 2.1722 | 2.0347 | 1.4973 | 110.475 | 63.5714 |  | 0.055556 | 4.8889 | 4.778 | 69.05% | 3.2994 | 1.4786 | 0 | 73.785 | 0 |  | 0.11 | 3.52 | 3.3005 | 2.8645 | 211.3607 | 33.2278 | 0.063556 | 2.0109 | 1.884 | 7.1163 | 0 | 4.8725
| 16 | [10 empty] | 0.055556 | 4.8889 | 4.8458 | 64.31% | 3.1162 | 1.7296 | 0 | 69.39 | 0 |  | 0.11 | 3.52 | 3.4348 | 2.9811 | 206.8588 | 30.0268 |  | 0.0011111 | 3.4578 | 3.4569 | 90.15% | 3.1162 | 0.34067 | 0 | 69.39 | 0 |  | 0.068889 | 2.1722 | 2.1188 | 1.5591 | 108.1888 | 57.4118 |  | 0.055556 | 4.8889 | 4.8458 | 64.31% | 3.1162 | 1.7296 | 0 | 69.39 | 0 |  | 0.11 | 3.52 | 3.4348 | 2.9811 | 206.8588 | 30.0268 | 0.063556 | 2.0109 | 1.9616 | 7.1163 | 0 | 4.6798
| 17 | [10 empty] | 0.055556 | 4.8889 | 4.9245 | 58.96% | 2.9038 | 2.0208 | 0 | 64.29 | 0 |  | 0.11 | 3.52 | 3.5906 | 3.5228 | 226.4832 | 23.5419 |  | 0.0011111 | 3.4578 | 3.4585 | 83.96% | 2.9038 | 0.55474 | 0 | 64.29 | 0 |  | 0.068889 | 2.1722 | 2.2164 | 1.631 | 104.8541 | 50.85 |  | 0.055556 | 4.8889 | 4.9245 | 58.96% | 2.9038 | 2.0208 | 0 | 64.29 | 0 |  | 0.11 | 3.52 | 3.5906 | 3.5228 | 226.4832 | 23.5419 | 0.063556 | 2.0109 | 2.0517 | 7.1163 | 0 | 4.4744
| 18 | [10 empty] | 0.055556 | 4.8889 | 4.9766 | 55.52% | 2.7631 | 2.2135 | 0 | 60.915 | 0 |  | 0.11 | 3.52 | 3.6937 | 3.624 | 220.7569 | 21.6832 |  | 0.0011111 | 3.4578 | 3.4595 | 79.87% | 2.7631 | 0.69641 | 0 | 60.915 | 0 |  | 0.068889 | 2.1722 | 2.281 | 1.9797 | 120.5961 | 39.6922 |  | 0.055556 | 4.8889 | 4.9766 | 55.52% | 2.7631 | 2.2135 | 0 | 60.915 | 0 |  | 0.11 | 3.52 | 3.6937 | 3.624 | 220.7569 | 21.6832 | 0.063556 | 2.0109 | 2.1113 | 7.1163 | 0 | 4.3481
| 19 | [10 empty] | 0.32 | 4.36 | 5.4947 | 44.92% | 2.4681 | 3.0265 | 0 | 53.835 | 0 |  | 0.232 | 3.276 | 4.0986 | 4.0986 | 220.6499 | 16.944 |  | 0.266 | 2.928 | 3.8712 | 63.76% | 2.4681 | 1.4031 | 0 | 53.835 | 0 |  | 0.134 | 2.042 | 2.5171 | 2.1847 | 117.6127 | 31.7881 |  | 0.32 | 4.36 | 5.4947 | 44.92% | 2.4681 | 3.0265 | 0 | 53.835 | 0 |  | 0.11 | 3.276 | 3.666 | 3.666 | 197.3614 | 18.9434 | 0.1236 | 1.8908 | 2.3291 | 7.1163 | 0 | 3.9415
| 20 | [10 empty] | 0.055556 | 4.8889 | 4.9255 | 58.9% | 2.9013 | 2.0242 | 0 | 64.23 | 0 |  | 0.11 | 3.52 | 3.5924 | 3.5246 | 226.3873 | 23.5079 |  | 0.0011111 | 3.4578 | 3.4585 | 83.89% | 2.9013 | 0.55726 | 0 | 64.23 | 0 |  | 0.068889 | 2.1722 | 2.2176 | 1.6318 | 104.8105 | 50.7763 |  | 0.055556 | 4.8889 | 4.9255 | 58.9% | 2.9013 | 2.0242 | 0 | 64.23 | 0 |  | 0.11 | 3.52 | 3.5924 | 3.5246 | 226.3873 | 23.5079 | 0.063556 | 2.0109 | 2.0527 | 7.1163 | 0 | 4.4721
| 21 | [10 empty] | 0.055556 | 4.8889 | 4.8025 | 67.32% | 3.2331 | 1.5694 | 0 | 72.195 | 0 |  | 0.11 | 3.52 | 3.349 | 2.9067 | 209.8503 | 32.0401 |  | 0.0011111 | 3.4578 | 3.4561 | 93.55% | 3.2331 | 0.22293 | 0 | 72.195 | 0 |  | 0.068889 | 2.1722 | 2.0652 | 1.5196 | 109.7107 | 61.2851 |  | 0.055556 | 4.8889 | 4.8025 | 67.32% | 3.2331 | 1.5694 | 0 | 72.195 | 0 |  | 0.11 | 3.52 | 3.349 | 2.9067 | 209.8503 | 32.0401 | 0.063556 | 2.0109 | 1.9121 | 7.1163 | 0 | 4.801
| 22 | [10 empty] | 0.055556 | 4.8889 | 4.5326 | 87.41% | 3.9619 | 0.57076 | 0 | 89.685 | 0 |  | 0.11 | 3.52 | 2.8146 | 2.0711 | 185.7501 | 55.8599 |  | 0.0011111 | 3.4578 | 3.4507 | 100% | 3.9619 | -0.51122 | 0.12904 | 78.1125 | 11.5725 |  | 0.068889 | 2.1722 | 1.7305 | 1.2734 | 99.4658 | 94.0614 |  | 0.055556 | 4.8889 | 4.5326 | 87.41% | 3.9619 | 0.57076 | 0 | 89.685 | 0 |  | 0.11 | 3.52 | 2.8146 | 2.0711 | 185.7501 | 55.8599 | 0.063556 | 2.0109 | 1.6033 | 7.1163 | 0 | 5.7256
| 23 | [10 empty] | 0.055556 | 4.8889 | 4.6197 | 80.67% | 3.7269 | 0.8928 | 0 | 84.045 | 0 |  | 0.11 | 3.52 | 2.987 | 2.198 | 184.7267 | 49.3269 |  | 0.0011111 | 3.4578 | 3.4524 | 100% | 3.7269 | -0.27448 | 0.073649 | 77.8552 | 6.1898 |  | 0.068889 | 2.1722 | 1.8384 | 1.3528 | 105.3212 | 82.2267 |  | 0.055556 | 4.8889 | 4.6197 | 80.67% | 3.7269 | 0.8928 | 0 | 84.045 | 0 |  | 0.11 | 3.52 | 2.987 | 2.198 | 184.7267 | 49.3269 | 0.063556 | 2.0109 | 1.7029 | 7.1163 | 0 | 5.3908
| 24 | [10 empty] | 0.055556 | 4.8889 | 4.5637 | 84.98% | 3.8781 | 0.68553 | 0 | 87.675 | 0 |  | 0.11 | 3.52 | 2.876 | 2.1163 | 185.5495 | 53.4419 |  | 0.0011111 | 3.4578 | 3.4513 | 100% | 3.8781 | -0.42685 | 0.11007 | 78.0249 | 9.6501 |  | 0.068889 | 2.1722 | 1.7689 | 1.3017 | 101.5626 | 89.774 |  | 0.055556 | 4.8889 | 4.5637 | 84.98% | 3.8781 | 0.68553 | 0 | 87.675 | 0 |  | 0.11 | 3.52 | 2.876 | 2.1163 | 185.5495 | 53.4419 | 0.063556 | 2.0109 | 1.6388 | 7.1163 | 0 | 5.6016
| 25 | [10 empty] | 0.125 | 5.375 | 4.2823 | 100% | 4.3113 | -0.028958 | 0.0067169 | 97.4113 | 0.65873 |  | 0.06625 | 3.2138 | 2.6346 | 1.9387 | 188.8492 | 65.6674 |  | 0.1025 | 3.8575 | 2.9615 | 100% | 4.3113 | -1.3498 | 0.31308 | 67.3661 | 30.7039 |  | 0.0375 | 1.8285 | 1.5007 | 1.1043 | 74.391 | 118.3039 |  | 0.1125 | 4.2375 | 3.2541 | 100% | 4.3113 | -1.0572 | 0.24522 | 74.0217 | 24.0483 |  | 0.11 | 1.97 | 1.0084 | 0.74204 | 54.9272 | 159.7049 | 0.0375 | 1.8285 | 1.5007 | 6.0698 | 1.0465 | 6.5676
| 26 | [10 empty] | 0.125 | 5.375 | 4.049 | 100% | 4.5913 | -0.54229 | 0.11811 | 92.4128 | 12.3772 |  | 0.06625 | 3.2138 | 2.5109 | 1.8477 | 170.7492 | 80.4867 |  | 0.1025 | 3.8575 | 2.7701 | 100% | 4.5913 | -1.8211 | 0.39665 | 63.2254 | 41.5646 |  | 0.0375 | 1.8285 | 1.4307 | 1.0528 | 66.5618 | 131.0909 |  | 0.1125 | 4.2375 | 3.0441 | 100% | 4.5913 | -1.5472 | 0.33699 | 69.4772 | 35.3128 |  | 0.11 | 1.97 | 0.80308 | 0.59095 | 41.0574 | 197.2176 | 0.0375 | 1.8285 | 1.4307 | 6.0698 | 1.0465 | 6.8229
| 27 | [10 empty] | 0.055556 | 4.8889 | 4.6294 | 79.94% | 3.7006 | 0.92877 | 0 | 83.415 | 0 |  | 0.11 | 3.52 | 3.0062 | 2.6092 | 217.6432 | 41.2413 |  | 0.0011111 | 3.4578 | 3.4526 | 100% | 3.7006 | -0.24804 | 0.067026 | 77.824 | 5.591 |  | 0.068889 | 2.1722 | 1.8505 | 1.3617 | 105.9695 | 80.941 |  | 0.055556 | 4.8889 | 4.6294 | 79.94% | 3.7006 | 0.92877 | 0 | 83.415 | 0 |  | 0.11 | 3.52 | 3.0062 | 2.6092 | 217.6432 | 41.2413 | 0.063556 | 2.0109 | 1.714 | 7.1163 | 0 | 5.3558
| 28 | [10 empty] | 0.055556 | 4.8889 | 4.8759 | 62.24% | 3.035 | 1.8409 | 0 | 67.44 | 0 |  | 0.11 | 3.52 | 3.4943 | 3.0328 | 204.5332 | 28.6854 |  | 0.0011111 | 3.4578 | 3.4575 | 87.78% | 3.035 | 0.42252 | 0 | 67.44 | 0 |  | 0.068889 | 2.1722 | 2.1561 | 1.5866 | 107.0003 | 54.8327 |  | 0.055556 | 4.8889 | 4.8759 | 62.24% | 3.035 | 1.8409 | 0 | 67.44 | 0 |  | 0.11 | 3.52 | 3.4943 | 3.0328 | 204.5332 | 28.6854 | 0.063556 | 2.0109 | 1.9961 | 7.1163 | 0 | 4.5991
| 29 | [10 empty] | 0.32 | 4.36 | 5.0227 | 53.54% | 2.6894 | 2.3333 | 0 | 59.145 | 0 |  | 0.232 | 3.276 | 3.7564 | 3.6856 | 217.9823 | 20.7016 |  | 0.266 | 2.928 | 3.4788 | 77.31% | 2.6894 | 0.78947 | 0 | 59.145 | 0 |  | 0.134 | 2.042 | 2.3195 | 2.0131 | 119.0674 | 37.8995 |  | 0.32 | 4.36 | 5.0227 | 53.54% | 2.6894 | 2.3333 | 0 | 59.145 | 0 |  | 0.11 | 3.276 | 3.5038 | 3.4377 | 203.3217 | 22.1943 | 0.1236 | 1.8908 | 2.1468 | 7.1163 | 0 | 4.2762
| 30 | [10 empty] | 0.055556 | 4.8889 | 4.9333 | 58.38% | 2.88 | 2.0533 | 0 | 63.72 | 0 |  | 0.11 | 3.52 | 3.608 | 3.5399 | 225.564 | 23.2205 |  | 0.0011111 | 3.4578 | 3.4587 | 83.27% | 2.88 | 0.57867 | 0 | 63.72 | 0 |  | 0.068889 | 2.1722 | 2.2273 | 1.639 | 104.4359 | 50.1524 |  | 0.055556 | 4.8889 | 4.9333 | 58.38% | 2.88 | 2.0533 | 0 | 63.72 | 0 |  | 0.11 | 3.52 | 3.608 | 3.5399 | 225.564 | 23.2205 | 0.063556 | 2.0109 | 2.0617 | 7.1163 | 0 | 4.4526
| 31 | [10 empty] | 0.32 | 4.36 | 5.1827 | 50.44% | 2.6144 | 2.5683 | 0 | 57.345 | 0 |  | 0.232 | 3.276 | 3.8724 | 3.7994 | 217.8748 | 19.4704 |  | 0.266 | 2.928 | 3.6118 | 72.38% | 2.6144 | 0.99747 | 0 | 57.345 | 0 |  | 0.134 | 2.042 | 2.3865 | 2.0713 | 118.7784 | 35.7144 |  | 0.32 | 4.36 | 5.1827 | 50.44% | 2.6144 | 2.5683 | 0 | 57.345 | 0 |  | 0.11 | 3.276 | 3.5588 | 3.4916 | 200.2284 | 21.1863 | 0.1236 | 1.8908 | 2.2086 | 7.1163 | 0 | 4.1566
[7 empty] | kWh/rok |  | kWh/rok | kWh/rok | kWh/rok | [7 empty] | 11576.3422 | 66.7826 | kWh/rok |  | SCOP | 3.8448 | 3.5733 | 3.3244 | 4973.4924 | PLN | [7 empty] | 11142.6831 | 500.4417 | kWh/rok |  | SCOP | 2.6945 | 2.3959 | 1.9898 | 8883.5395 | PLN | [7 empty] | 11376.7639 | 266.3609 | kWh/rok |  | SCOP | 3.9874 | 3.7249 | 3.255 | 6032.2694 |  |  |  | 2586.9767 | 10.4651 | 1384.0104 | PLN
[23 empty] | CO 35 | [16 empty] | CO 55 | [16 empty] | CO 55 |  |  |  |  | SCOP cwu |  | 2.5305
229

## Bilans-B04 (hidden)
[7 empty] | VTS35 | VTS55 | VTS45
|  | Koszty eksploatacyjne |  | 6284.2027 |  | COP | 3.2361 | 2.5071 | 3.1812 |  |  | V35stC | [16 empty] | V55stC / V45stC | [16 empty] | V45stC / V35stC | [15 empty] | CWU
|  | System ogrzewania |  | Ogrzewanie podłogowe |  | Udział PC | 0.98888 | 0.97595 | 0.99306 | [7 empty] | Sprawdzanie Q pc i Q budynku <12stC | [16 empty] | Sprawdzanie Q pc i Q budynku <12stC | [16 empty] | Sprawdzanie Q pc i Q budynku <12stC
|  | COP-pokaz |  | 3.2361 |  | Udział 2ŹC | 0.011122 | 0.024047 | 0.0069443
|  | Udział PC-pokaz |  | 0.98888 |  | COP-Inst | 3.2474 | 2.5318 | 3.1882
| Dzień | Udział 2ŹC-pokaz |  | 0.011122 | [7 empty] | a= | b= | Qpc | Wsp.Qpc | Qbudynku | Delta | % 2ŹC | E PC | E 2 ŹC |  | a= | b= | COP | COP skor | COP skor | Koszt CO |  | a= | b= | Qpc | Wsp.Qpc | Qbudynku | Delta | % 2ŹC | E PC | E 2 ŹC |  | a= | b= | COP | COP skor | COP skor | Koszt CO |  | a= | b= | Qpc | Wsp.Qpc | Qbudynku | Delta | % 2ŹC | E PC | E 2 ŹC |  | a= | b= | COP | COP skor | COP skor | Koszt CO | a= | b= | COP | EPC | E2.ŹĆ | Koszt
I | 1 | COP-instalacji |  | 3.2474 | [7 empty] | 0.3 | 3.9 | 4.6075 | 57.43% | 2.6463 | 1.9612 | 0 | 58.11 | 0 |  | 0.252 | 3.336 | 3.9303 | 3.8561 | 224.0805 | 19.4396 |  | 0.074 | 4.272 | 4.4465 | 59.51% | 2.6463 | 1.8003 | 0 | 58.11 | 0 |  | 0.004 | 2.952 | 2.9614 | 2.9056 | 168.8419 | 25.7995 |  | 0.3 | 3.9 | 4.6075 | 57.43% | 2.6463 | 1.9612 | 0 | 58.11 | 0 |  | 0.10889 | 3.336 | 3.5928 | 3.525 | 204.8382 | 21.2657 | 0.0456 | 2.4368 | 2.5443 | 7.1163 | 0 | 3.608
| 2 | [10 empty] | 0.055556 | 4.3889 | 4.3463 | 71.67% | 3.115 | 1.2313 | 0 | 69.36 | 0 |  | 0.10889 | 3.6222 | 3.5387 | 3.0714 | 213.0295 | 29.1319 |  | 0.0011111 | 4.4178 | 4.4169 | 70.52% | 3.115 | 1.3019 | 0 | 69.36 | 0 |  | 0.088889 | 2.7822 | 2.7141 | 2.3556 | 163.3852 | 37.9835 |  | 0.055556 | 4.3889 | 4.3463 | 71.67% | 3.115 | 1.2313 | 0 | 69.36 | 0 |  | 0.10889 | 3.6222 | 3.5387 | 3.0714 | 213.0295 | 29.1319 | 0.075556 | 2.3769 | 2.319 | 7.1163 | 0 | 3.9587
| 3 | E CO V35 | 11495.2002 |  | 3413.5582 | [6 empty] | 0.055556 | 4.3889 | 4.3023 | 75.16% | 3.2338 | 1.0686 | 0 | 72.21 | 0 |  | 0.10889 | 3.6222 | 3.4525 | 2.9965 | 216.3803 | 31.0861 |  | 0.0011111 | 4.4178 | 4.416 | 73.23% | 3.2338 | 1.1823 | 0 | 72.21 | 0 |  | 0.088889 | 2.7822 | 2.6437 | 2.2945 | 165.6884 | 40.5968 |  | 0.055556 | 4.3889 | 4.3023 | 75.16% | 3.2338 | 1.0686 | 0 | 72.21 | 0 |  | 0.10889 | 3.6222 | 3.4525 | 2.9965 | 216.3803 | 31.0861 | 0.075556 | 2.3769 | 2.2591 | 7.1163 | 0 | 4.0635
| 4 | 2 ŹC CO | 147.9246 | [8 empty] | 0.055556 | 4.3889 | 4.0211 | 99.31% | 3.9931 | 0.02794 | 0 | 90.435 | 0 |  | 0.10889 | 3.6222 | 2.9013 | 2.1349 | 193.0705 | 54.6445 |  | 0.0011111 | 4.4178 | 4.4104 | 90.54% | 3.9931 | 0.4173 | 0 | 90.435 | 0 |  | 0.088889 | 2.7822 | 2.1937 | 1.6142 | 145.9833 | 72.2702 |  | 0.055556 | 4.3889 | 4.0211 | 99.31% | 3.9931 | 0.02794 | 0 | 90.435 | 0 |  | 0.10889 | 3.6222 | 2.9013 | 2.1349 | 193.0705 | 54.6445 | 0.075556 | 2.3769 | 1.8766 | 7.1163 | 0 | 4.8917
| 5 | COP | 3.3675 | [8 empty] | 0.055556 | 4.3889 | 4.0593 | 95.83% | 3.89 | 0.16926 | 0 | 87.96 | 0 |  | 0.10889 | 3.6222 | 2.9761 | 2.19 | 192.632 | 51.8122 |  | 0.0011111 | 4.4178 | 4.4112 | 88.18% | 3.89 | 0.52119 | 0 | 87.96 | 0 |  | 0.088889 | 2.7822 | 2.2548 | 1.6592 | 145.9435 | 68.3873 |  | 0.055556 | 4.3889 | 4.0593 | 95.83% | 3.89 | 0.16926 | 0 | 87.96 | 0 |  | 0.10889 | 3.6222 | 2.9761 | 2.19 | 192.632 | 51.8122 | 0.075556 | 2.3769 | 1.9286 | 7.1163 | 0 | 4.7599
| 6 | [5 empty] | COP PC35 | COP PC55 | COP PC45 |  |  | 0.055556 | 4.3889 | 4.0067 | 100% | 4.0319 | -0.025162 | 0.0062408 | 90.7948 | 0.57019 |  | 0.10889 | 3.6222 | 2.8732 | 2.1142 | 191.9593 | 56.1346 |  | 0.0011111 | 4.4178 | 4.4101 | 91.42% | 4.0319 | 0.37826 | 0 | 91.365 | 0 |  | 0.088889 | 2.7822 | 2.1707 | 1.5973 | 145.9407 | 73.7858 |  | 0.055556 | 4.3889 | 4.0067 | 100% | 4.0319 | -0.025162 | 0.0062408 | 90.7948 | 0.57019 |  | 0.10889 | 3.6222 | 2.8732 | 2.1142 | 191.9593 | 56.1346 | 0.075556 | 2.3769 | 1.8571 | 7.1163 | 0 | 4.9431
| 7 | E CO V 55 | 11311.1484 |  | 4572.2213 |  | 3.2361 | 2.5071 | 3.1812 |  |  | 0.055556 | 4.3889 | 4.0255 | 98.9% | 3.9813 | 0.044213 | 0 | 90.15 | 0 |  | 0.10889 | 3.6222 | 2.9099 | 2.1413 | 193.0339 | 54.311 |  | 0.0011111 | 4.4178 | 4.4105 | 90.27% | 3.9813 | 0.42926 | 0 | 90.15 | 0 |  | 0.088889 | 2.7822 | 2.2007 | 1.6194 | 145.9901 | 71.8121 |  | 0.055556 | 4.3889 | 4.0255 | 98.9% | 3.9813 | 0.044213 | 0 | 90.15 | 0 |  | 0.10889 | 3.6222 | 2.9099 | 2.1413 | 193.0339 | 54.311 | 0.075556 | 2.3769 | 1.8826 | 7.1163 | 0 | 4.8762
| 8 | 2 ŹC CO | 331.9764 |  |  |  | 3.2474 | 2.5318 | 3.1882 |  |  | 0.055556 | 4.3889 | 4.1856 | 84.78% | 3.5488 | 0.6369 | 0 | 79.77 | 0 |  | 0.10889 | 3.6222 | 3.2239 | 2.3723 | 189.2369 | 43.3773 |  | 0.0011111 | 4.4178 | 4.4137 | 80.4% | 3.5488 | 0.86496 | 0 | 79.77 | 0 |  | 0.088889 | 2.7822 | 2.457 | 1.808 | 144.2248 | 56.9153 |  | 0.055556 | 4.3889 | 4.1856 | 84.78% | 3.5488 | 0.6369 | 0 | 79.77 | 0 |  | 0.10889 | 3.6222 | 3.2239 | 2.3723 | 189.2369 | 43.3773 | 0.075556 | 2.3769 | 2.1005 | 7.1163 | 0 | 4.3704
| 9 | COP | 2.4739 |  |  |  | 3.3675 | 2.4739 | 3.2996 |  |  | 0.055556 | 4.3889 | 4.0553 | 96.19% | 3.9006 | 0.1547 | 0 | 88.215 | 0 |  | 0.10889 | 3.6222 | 2.9684 | 2.1843 | 192.6898 | 52.0974 |  | 0.0011111 | 4.4178 | 4.4111 | 88.43% | 3.9006 | 0.51048 | 0 | 88.215 | 0 |  | 0.088889 | 2.7822 | 2.2485 | 1.6546 | 145.9579 | 68.7776 |  | 0.055556 | 4.3889 | 4.0553 | 96.19% | 3.9006 | 0.1547 | 0 | 88.215 | 0 |  | 0.10889 | 3.6222 | 2.9684 | 2.1843 | 192.6898 | 52.0974 | 0.075556 | 2.3769 | 1.9232 | 7.1163 | 0 | 4.7732
| 10 | [5 empty] | 2.6524 | 2.6524 | 2.6524 |  |  | 0.055556 | 4.3889 | 4.3657 | 70.15% | 3.0625 | 1.3032 | 0 | 68.1 | 0 |  | 0.10889 | 3.6222 | 3.5769 | 3.1044 | 211.4122 | 28.2979 |  | 0.0011111 | 4.4178 | 4.4173 | 69.33% | 3.0625 | 1.3548 | 0 | 68.1 | 0 |  | 0.088889 | 2.7822 | 2.7452 | 2.3826 | 162.256 | 36.8709 |  | 0.055556 | 4.3889 | 4.3657 | 70.15% | 3.0625 | 1.3032 | 0 | 68.1 | 0 |  | 0.10889 | 3.6222 | 3.5769 | 3.1044 | 211.4122 | 28.2979 | 0.075556 | 2.3769 | 2.3454 | 7.1163 | 0 | 3.914
| 11 | E CWU | 2586.9767 |  | 975.3246 | [6 empty] | 0.055556 | 4.3889 | 4.3356 | 72.51% | 3.1437 | 1.1919 | 0 | 70.05 | 0 |  | 0.10889 | 3.6222 | 3.5179 | 3.0532 | 213.8799 | 29.5962 |  | 0.0011111 | 4.4178 | 4.4167 | 71.18% | 3.1437 | 1.273 | 0 | 70.05 | 0 |  | 0.088889 | 2.7822 | 2.697 | 2.3408 | 163.9748 | 38.6037 |  | 0.055556 | 4.3889 | 4.3356 | 72.51% | 3.1437 | 1.1919 | 0 | 70.05 | 0 |  | 0.10889 | 3.6222 | 3.5179 | 3.0532 | 213.8799 | 29.5962 | 0.075556 | 2.3769 | 2.3045 | 7.1163 | 0 | 3.9835
| 12 | 2 ŹC CO | 10.4651 |  |  |  | 35/28 | 6284.2027 |  |  |  | 0.055556 | 4.3889 | 4.3257 | 73.3% | 3.1706 | 1.1551 | 0 | 70.695 | 0 |  | 0.10889 | 3.6222 | 3.4984 | 3.0363 | 214.6522 | 30.0353 |  | 0.0011111 | 4.4178 | 4.4165 | 71.79% | 3.1706 | 1.2459 | 0 | 70.695 | 0 |  | 0.088889 | 2.7822 | 2.6811 | 2.327 | 164.5074 | 39.1906 |  | 0.055556 | 4.3889 | 4.3257 | 73.3% | 3.1706 | 1.1551 | 0 | 70.695 | 0 |  | 0.10889 | 3.6222 | 3.4984 | 3.0363 | 214.6522 | 30.0353 | 0.075556 | 2.3769 | 2.2909 | 7.1163 | 0 | 4.0071
| 13 | COP | 2.6524 |  |  |  | 45/35 | 6769.0013 |  |  |  | 0.055556 | 4.3889 | 4.2993 | 75.4% | 3.2419 | 1.0574 | 0 | 72.405 | 0 |  | 0.10889 | 3.6222 | 3.4466 | 2.9914 | 216.5939 | 31.2234 |  | 0.0011111 | 4.4178 | 4.416 | 73.41% | 3.2419 | 1.1741 | 0 | 72.405 | 0 |  | 0.088889 | 2.7822 | 2.6389 | 2.2904 | 165.8333 | 40.7807 |  | 0.055556 | 4.3889 | 4.2993 | 75.4% | 3.2419 | 1.0574 | 0 | 72.405 | 0 |  | 0.10889 | 3.6222 | 3.4466 | 2.9914 | 216.5939 | 31.2234 | 0.075556 | 2.3769 | 2.2551 | 7.1163 | 0 | 4.0709
| 14 | [5 empty] | 55/45 | 8097.6537 |  |  |  | 0.055556 | 4.3889 | 4.1289 | 89.66% | 3.7019 | 0.42706 | 0 | 83.445 | 0 |  | 0.10889 | 3.6222 | 3.1127 | 2.2905 | 191.1297 | 46.9961 |  | 0.0011111 | 4.4178 | 4.4126 | 83.89% | 3.7019 | 0.7107 | 0 | 83.445 | 0 |  | 0.088889 | 2.7822 | 2.3663 | 1.7412 | 145.2975 | 61.8205 |  | 0.055556 | 4.3889 | 4.1289 | 89.66% | 3.7019 | 0.42706 | 0 | 83.445 | 0 |  | 0.10889 | 3.6222 | 3.1127 | 2.2905 | 191.1297 | 46.9961 | 0.075556 | 2.3769 | 2.0234 | 7.1163 | 0 | 4.537
| 15 | Odległość - min / max / max bez dobijania | [9 empty] | 0.125 | 4.875 | 3.9187 | 100% | 4.1475 | -0.22875 | 0.055154 | 88.9478 | 5.1922 |  | 0.06875 | 3.3412 | 2.8153 | 2.0716 | 184.2683 | 62.0851 |  | 0.1025 | 3.8575 | 3.0734 | 100% | 4.1475 | -1.0741 | 0.25898 | 69.7595 | 24.3805 |  | 0.04425 | 2.1577 | 1.8192 | 1.3387 | 93.3859 | 98.6734 |  | 0.14375 | 5.4163 | 4.3166 | 96.08% | 4.1475 | 0.16906 | 0 | 94.14 | 0 |  | 0.10889 | 2.5188 | 1.6858 | 1.2405 | 116.7767 | 97.8998 | 0.04425 | 2.1577 | 1.8192 | 6.0698 | 1.0465 | 5.654
| 16 | 3 ¦ 25 ¦ 10 | [9 empty] | 0.055556 | 4.3889 | 4.4206 | 65.93% | 2.9144 | 1.5062 | 0 | 64.545 | 0 |  | 0.10889 | 3.6222 | 3.6844 | 3.1978 | 206.3996 | 26.0379 |  | 0.0011111 | 4.4178 | 4.4184 | 65.96% | 2.9144 | 1.504 | 0 | 64.545 | 0 |  | 0.088889 | 2.7822 | 2.833 | 2.4588 | 158.7031 | 33.8633 |  | 0.055556 | 4.3889 | 4.4206 | 65.93% | 2.9144 | 1.5062 | 0 | 64.545 | 0 |  | 0.10889 | 3.6222 | 3.6844 | 3.1978 | 206.3996 | 26.0379 | 0.075556 | 2.3769 | 2.42 | 7.1163 | 0 | 3.7934
| 17 | A+++ | [9 empty] | 0.055556 | 4.3889 | 4.2488 | 79.51% | 3.3781 | 0.87072 | 0 | 75.675 | 0 |  | 0.10889 | 3.6222 | 3.3477 | 2.9056 | 219.8796 | 33.5977 |  | 0.0011111 | 4.4178 | 4.415 | 76.52% | 3.3781 | 1.0369 | 0 | 75.675 | 0 |  | 0.088889 | 2.7822 | 2.5581 | 2.2203 | 168.0197 | 43.9678 |  | 0.055556 | 4.3889 | 4.2488 | 79.51% | 3.3781 | 0.87072 | 0 | 75.675 | 0 |  | 0.10889 | 3.6222 | 3.3477 | 2.9056 | 219.8796 | 33.5977 | 0.075556 | 2.3769 | 2.1864 | 7.1163 | 0 | 4.1986
| 18 | A++ | [9 empty] | 0.125 | 4.875 | 3.9797 | 100% | 4.0744 | -0.094687 | 0.02324 | 90.238 | 2.147 |  | 0.06875 | 3.3412 | 2.8488 | 2.0963 | 189.1666 | 58.2992 |  | 0.1025 | 3.8575 | 3.1233 | 100% | 4.0744 | -0.95103 | 0.23342 | 70.8207 | 21.5643 |  | 0.04425 | 2.1577 | 1.8408 | 1.3546 | 95.9307 | 95.2634 |  | 0.14375 | 5.4163 | 4.3866 | 92.88% | 4.0744 | 0.31227 | 0 | 92.385 | 0 |  | 0.10889 | 2.5188 | 1.7388 | 1.2795 | 118.2084 | 93.1418 | 0.04425 | 2.1577 | 1.8408 | 6.0698 | 1.0465 | 5.6036
| 19 | [10 empty] | 0.055556 | 4.3889 | 4.0961 | 92.54% | 3.7906 | 0.30544 | 0 | 85.575 | 0 |  | 0.10889 | 3.6222 | 3.0483 | 2.2431 | 191.9515 | 49.2144 |  | 0.0011111 | 4.4178 | 4.4119 | 85.92% | 3.7906 | 0.6213 | 0 | 85.575 | 0 |  | 0.088889 | 2.7822 | 2.3137 | 1.7025 | 145.6946 | 64.8396 |  | 0.055556 | 4.3889 | 4.0961 | 92.54% | 3.7906 | 0.30544 | 0 | 85.575 | 0 |  | 0.10889 | 3.6222 | 3.0483 | 2.2431 | 191.9515 | 49.2144 | 0.075556 | 2.3769 | 1.9786 | 7.1163 | 0 | 4.6395
| 20 | E CO V 45 | 11554.6988 |  | 3501.8402 | [6 empty] | 0.125 | 4.875 | 3.9521 | 100% | 4.1075 | -0.15542 | 0.037837 | 89.6543 | 3.5257 |  | 0.06875 | 3.3412 | 2.8336 | 2.0851 | 186.9414 | 60.0141 |  | 0.1025 | 3.8575 | 3.1007 | 100% | 4.1075 | -1.0068 | 0.24511 | 70.3406 | 22.8394 |  | 0.04425 | 2.1577 | 1.831 | 1.3474 | 94.7746 | 96.8085 |  | 0.14375 | 5.4163 | 4.3549 | 94.32% | 4.1075 | 0.2474 | 0 | 93.18 | 0 |  | 0.10889 | 2.5188 | 1.7148 | 1.2618 | 117.5768 | 95.2606 | 0.04425 | 2.1577 | 1.831 | 6.0698 | 1.0465 | 5.6263
| 21 | 2 ŹC CO | 88.426 | [8 empty] | 0.055556 | 4.3889 | 4.1137 | 90.99% | 3.7431 | 0.37053 | 0 | 84.435 | 0 |  | 0.10889 | 3.6222 | 3.0828 | 2.2685 | 191.5368 | 48.0156 |  | 0.0011111 | 4.4178 | 4.4123 | 84.83% | 3.7431 | 0.66915 | 0 | 84.435 | 0 |  | 0.088889 | 2.7822 | 2.3419 | 1.7232 | 145.5026 | 63.2068 |  | 0.055556 | 4.3889 | 4.1137 | 90.99% | 3.7431 | 0.37053 | 0 | 84.435 | 0 |  | 0.10889 | 3.6222 | 3.0828 | 2.2685 | 191.5368 | 48.0156 | 0.075556 | 2.3769 | 2.0026 | 7.1163 | 0 | 4.5841
| 22 | COP | 3.2996 | [8 empty] | 0.055556 | 4.3889 | 4.3238 | 73.44% | 3.1756 | 1.1482 | 0 | 70.815 | 0 |  | 0.10889 | 3.6222 | 3.4947 | 3.0332 | 214.7935 | 30.1175 |  | 0.0011111 | 4.4178 | 4.4165 | 71.9% | 3.1756 | 1.2409 | 0 | 70.815 | 0 |  | 0.088889 | 2.7822 | 2.6781 | 2.3244 | 164.6045 | 39.3005 |  | 0.055556 | 4.3889 | 4.3238 | 73.44% | 3.1756 | 1.1482 | 0 | 70.815 | 0 |  | 0.10889 | 3.6222 | 3.4947 | 3.0332 | 214.7935 | 30.1175 | 0.075556 | 2.3769 | 2.2884 | 7.1163 | 0 | 4.0115
| 23 | [10 empty] | 0.3 | 3.9 | 5.8562 | 34.53% | 2.0219 | 3.8344 | 0 | 43.125 | 0 |  | 0.252 | 3.336 | 4.9792 | 4.7914 | 206.6271 | 11.6108 |  | 0.074 | 4.272 | 4.7545 | 42.53% | 2.0219 | 2.7327 | 0 | 43.125 | 0 |  | 0.004 | 2.952 | 2.9781 | 2.9781 | 128.4298 | 18.6802 |  | 0.3 | 3.9 | 5.8562 | 34.53% | 2.0219 | 3.8344 | 0 | 43.125 | 0 |  | 0.10889 | 3.336 | 4.046 | 3.8934 | 167.9014 | 14.2887 | 0.0456 | 2.4368 | 2.7342 | 7.1163 | 0 | 3.3575
| 24 | [10 empty] | 0.3 | 3.9 | 5.0962 | 47.13% | 2.4019 | 2.6944 | 0 | 52.245 | 0 |  | 0.252 | 3.336 | 4.3408 | 4.3408 | 226.7877 | 15.526 |  | 0.074 | 4.272 | 4.5671 | 52.59% | 2.4019 | 2.1652 | 0 | 52.245 | 0 |  | 0.004 | 2.952 | 2.968 | 2.912 | 152.1349 | 23.1446 |  | 0.3 | 3.9 | 5.0962 | 47.13% | 2.4019 | 2.6944 | 0 | 52.245 | 0 |  | 0.10889 | 3.336 | 3.7702 | 3.7702 | 196.9738 | 17.876 | 0.0456 | 2.4368 | 2.6186 | 7.1163 | 0 | 3.5056
| 25 | [10 empty] | 0.3 | 3.9 | 4.7775 | 53.61% | 2.5612 | 2.2163 | 0 | 56.07 | 0 |  | 0.252 | 3.336 | 4.0731 | 3.9962 | 224.0697 | 18.0995 |  | 0.074 | 4.272 | 4.4885 | 57.06% | 2.5612 | 1.9272 | 0 | 56.07 | 0 |  | 0.004 | 2.952 | 2.9637 | 2.9078 | 163.0393 | 24.8747 |  | 0.3 | 3.9 | 4.7775 | 53.61% | 2.5612 | 2.2163 | 0 | 56.07 | 0 |  | 0.10889 | 3.336 | 3.6545 | 3.5855 | 201.0416 | 20.1727 | 0.0456 | 2.4368 | 2.5702 | 7.1163 | 0 | 3.5717
| 26 | [10 empty] | 0.42658 | 3.014 | 6.1422 | 30.93% | 1.9 | 4.2422 | 0 | 40.2 | 0 |  | -0.053333 | 5.4733 | 5.0822 | 4.8904 | 196.5957 | 10.604 |  | 0.13333 | 3.8567 | 4.8344 | 39.3% | 1.9 | 2.9344 | 0 | 40.2 | 0 |  | 0.023333 | 2.8167 | 2.9878 | 2.875 | 115.5763 | 18.0374 |  | 0.42658 | 3.014 | 6.1422 | 30.93% | 1.9 | 4.2422 | 0 | 40.2 | 0 |  | 0.10889 | 5.4733 | 6.2719 | 6.0352 | 242.6142 | 8.5926 | 0.022 | 2.602 | 2.7633 | 7.1163 | 0 | 3.3221
| 27 | [10 empty] | 0.3 | 3.9 | 5.0312 | 48.39% | 2.4344 | 2.5969 | 0 | 53.025 | 0 |  | 0.252 | 3.336 | 4.2862 | 4.2862 | 227.2784 | 15.9585 |  | 0.074 | 4.272 | 4.551 | 53.49% | 2.4344 | 2.1167 | 0 | 53.025 | 0 |  | 0.004 | 2.952 | 2.9671 | 2.9111 | 154.3611 | 23.497 |  | 0.3 | 3.9 | 5.0312 | 48.39% | 2.4344 | 2.5969 | 0 | 53.025 | 0 |  | 0.10889 | 3.336 | 3.7466 | 3.7466 | 198.6636 | 18.2571 | 0.0456 | 2.4368 | 2.6088 | 7.1163 | 0 | 3.5189
| 28 | [10 empty] | 0.3 | 3.9 | 4.57 | 58.32% | 2.665 | 1.905 | 0 | 58.56 | 0 |  | 0.252 | 3.336 | 3.8988 | 3.8252 | 224.0059 | 19.7484 |  | 0.074 | 4.272 | 4.4373 | 60.06% | 2.665 | 1.7723 | 0 | 58.56 | 0 |  | 0.004 | 2.952 | 2.9609 | 2.5699 | 150.4914 | 29.3955 |  | 0.3 | 3.9 | 4.57 | 58.32% | 2.665 | 1.905 | 0 | 58.56 | 0 |  | 0.10889 | 3.336 | 3.5792 | 3.5117 | 205.6424 | 21.5119 | 0.0456 | 2.4368 | 2.5386 | 7.1163 | 0 | 3.6161
| 29 | [10 empty] | 0.055556 | 4.3889 | 4.2884 | 76.28% | 3.2712 | 1.0172 | 0 | 73.11 | 0 |  | 0.10889 | 3.6222 | 3.4253 | 2.9729 | 217.3498 | 31.7237 |  | 0.0011111 | 4.4178 | 4.4158 | 74.08% | 3.2712 | 1.1445 | 0 | 73.11 | 0 |  | 0.088889 | 2.7822 | 2.6215 | 2.2752 | 166.3434 | 41.4513 |  | 0.055556 | 4.3889 | 4.2884 | 76.28% | 3.2712 | 1.0172 | 0 | 73.11 | 0 |  | 0.10889 | 3.6222 | 3.4253 | 2.9729 | 217.3498 | 31.7237 | 0.075556 | 2.3769 | 2.2403 | 7.1163 | 0 | 4.0977
| 30 | [10 empty] | 0.3 | 3.9 | 5.8362 | 34.81% | 2.0319 | 3.8044 | 0 | 43.365 | 0 |  | 0.252 | 3.336 | 4.9624 | 4.7752 | 207.076 | 11.7149 |  | 0.074 | 4.272 | 4.7496 | 42.78% | 2.0319 | 2.7177 | 0 | 43.365 | 0 |  | 0.004 | 2.952 | 2.9778 | 2.9778 | 129.133 | 18.7859 |  | 0.3 | 3.9 | 5.8362 | 34.81% | 2.0319 | 3.8044 | 0 | 43.365 | 0 |  | 0.10889 | 3.336 | 4.0388 | 3.8864 | 168.5329 | 14.3941 | 0.0456 | 2.4368 | 2.7311 | 7.1163 | 0 | 3.3613
| 31 | [10 empty] | 0.055556 | 4.3889 | 4.3669 | 70.06% | 3.0594 | 1.3075 | 0 | 68.025 | 0 |  | 0.10889 | 3.6222 | 3.5791 | 3.1064 | 211.3133 | 28.2488 |  | 0.0011111 | 4.4178 | 4.4173 | 69.26% | 3.0594 | 1.358 | 0 | 68.025 | 0 |  | 0.088889 | 2.7822 | 2.747 | 2.3842 | 162.1866 | 36.8054 |  | 0.055556 | 4.3889 | 4.3669 | 70.06% | 3.0594 | 1.3075 | 0 | 68.025 | 0 |  | 0.10889 | 3.6222 | 3.5791 | 3.1064 | 211.3133 | 28.2488 | 0.075556 | 2.3769 | 2.347 | 7.1163 | 0 | 3.9114
II | 1 | [10 empty] | 0.3 | 3.9 | 4.8575 | 51.9% | 2.5213 | 2.3362 | 0 | 55.11 | 0 |  | 0.252 | 3.336 | 4.1403 | 4.0622 | 223.8668 | 17.5009 |  | 0.074 | 4.272 | 4.5082 | 55.93% | 2.5213 | 1.9869 | 0 | 55.11 | 0 |  | 0.004 | 2.952 | 2.9648 | 2.9088 | 160.3055 | 24.4401 |  | 0.3 | 3.9 | 4.8575 | 51.9% | 2.5213 | 2.3362 | 0 | 55.11 | 0 |  | 0.10889 | 3.336 | 3.6835 | 3.614 | 199.1695 | 19.6711 | 0.0456 | 2.4368 | 2.5823 | 7.1163 | 0 | 3.5549
| 2 | [10 empty] | 0.3 | 3.9 | 4.8 | 53.12% | 2.55 | 2.25 | 0 | 55.8 | 0 |  | 0.252 | 3.336 | 4.092 | 4.0148 | 224.0254 | 17.9292 |  | 0.074 | 4.272 | 4.494 | 56.74% | 2.55 | 1.944 | 0 | 55.8 | 0 |  | 0.004 | 2.952 | 2.964 | 2.9081 | 162.2706 | 24.7525 |  | 0.3 | 3.9 | 4.8 | 53.12% | 2.55 | 2.25 | 0 | 55.8 | 0 |  | 0.10889 | 3.336 | 3.6627 | 3.5936 | 200.5206 | 20.0308 | 0.0456 | 2.4368 | 2.5736 | 7.1163 | 0 | 3.567
| 3 | [10 empty] | 0.055556 | 4.3889 | 4.3924 | 68.09% | 2.9906 | 1.4017 | 0 | 66.375 | 0 |  | 0.10889 | 3.6222 | 3.629 | 3.1497 | 209.0628 | 27.1845 |  | 0.0011111 | 4.4178 | 4.4178 | 67.69% | 2.9906 | 1.4272 | 0 | 66.375 | 0 |  | 0.088889 | 2.7822 | 2.7878 | 2.4196 | 160.5997 | 35.3878 |  | 0.055556 | 4.3889 | 4.3924 | 68.09% | 2.9906 | 1.4017 | 0 | 66.375 | 0 |  | 0.10889 | 3.6222 | 3.629 | 3.1497 | 209.0628 | 27.1845 | 0.075556 | 2.3769 | 2.3816 | 7.1163 | 0 | 3.8545
| 4 | [10 empty] | 0.055556 | 4.3889 | 4.2852 | 76.54% | 3.28 | 1.0052 | 0 | 73.32 | 0 |  | 0.10889 | 3.6222 | 3.419 | 2.9674 | 217.5699 | 31.8739 |  | 0.0011111 | 4.4178 | 4.4157 | 74.28% | 3.28 | 1.1357 | 0 | 73.32 | 0 |  | 0.088889 | 2.7822 | 2.6163 | 2.2707 | 166.4912 | 41.6527 |  | 0.055556 | 4.3889 | 4.2852 | 76.54% | 3.28 | 1.0052 | 0 | 73.32 | 0 |  | 0.10889 | 3.6222 | 3.419 | 2.9674 | 217.5699 | 31.8739 | 0.075556 | 2.3769 | 2.2359 | 7.1163 | 0 | 4.1058
| 5 | [10 empty] | 0.055556 | 4.3889 | 4.2019 | 83.42% | 3.505 | 0.69685 | 0 | 78.72 | 0 |  | 0.10889 | 3.6222 | 3.2556 | 2.3957 | 188.5857 | 42.3888 |  | 0.0011111 | 4.4178 | 4.414 | 79.41% | 3.505 | 0.90904 | 0 | 78.72 | 0 |  | 0.088889 | 2.7822 | 2.483 | 2.155 | 169.6435 | 47.1219 |  | 0.055556 | 4.3889 | 4.2019 | 83.42% | 3.505 | 0.69685 | 0 | 78.72 | 0 |  | 0.10889 | 3.6222 | 3.2556 | 2.3957 | 188.5857 | 42.3888 | 0.075556 | 2.3769 | 2.1225 | 7.1163 | 0 | 4.3251
| 6 | [10 empty] | 0.055556 | 4.3889 | 4.3669 | 70.06% | 3.0594 | 1.3075 | 0 | 68.025 | 0 |  | 0.10889 | 3.6222 | 3.5791 | 3.1064 | 211.3133 | 28.2488 |  | 0.0011111 | 4.4178 | 4.4173 | 69.26% | 3.0594 | 1.358 | 0 | 68.025 | 0 |  | 0.088889 | 2.7822 | 2.747 | 2.3842 | 162.1866 | 36.8054 |  | 0.055556 | 4.3889 | 4.3669 | 70.06% | 3.0594 | 1.3075 | 0 | 68.025 | 0 |  | 0.10889 | 3.6222 | 3.5791 | 3.1064 | 211.3133 | 28.2488 | 0.075556 | 2.3769 | 2.347 | 7.1163 | 0 | 3.9114
| 7 | [10 empty] | 0.055556 | 4.3889 | 4.3231 | 73.5% | 3.1775 | 1.1456 | 0 | 70.86 | 0 |  | 0.10889 | 3.6222 | 3.4934 | 3.032 | 214.8462 | 30.1484 |  | 0.0011111 | 4.4178 | 4.4165 | 71.95% | 3.1775 | 1.239 | 0 | 70.86 | 0 |  | 0.088889 | 2.7822 | 2.677 | 2.3235 | 164.6408 | 39.3418 |  | 0.055556 | 4.3889 | 4.3231 | 73.5% | 3.1775 | 1.1456 | 0 | 70.86 | 0 |  | 0.10889 | 3.6222 | 3.4934 | 3.032 | 214.8462 | 30.1484 | 0.075556 | 2.3769 | 2.2875 | 7.1163 | 0 | 4.0131
| 8 | [10 empty] | 0.055556 | 4.3889 | 4.3296 | 72.99% | 3.16 | 1.1696 | 0 | 70.44 | 0 |  | 0.10889 | 3.6222 | 3.5061 | 3.043 | 214.3495 | 29.8611 |  | 0.0011111 | 4.4178 | 4.4166 | 71.55% | 3.16 | 1.2566 | 0 | 70.44 | 0 |  | 0.088889 | 2.7822 | 2.6874 | 2.3325 | 164.299 | 38.9577 |  | 0.055556 | 4.3889 | 4.3296 | 72.99% | 3.16 | 1.1696 | 0 | 70.44 | 0 |  | 0.10889 | 3.6222 | 3.5061 | 3.043 | 214.3495 | 29.8611 | 0.075556 | 2.3769 | 2.2963 | 7.1163 | 0 | 3.9977
| 9 | [10 empty] | 0.055556 | 4.3889 | 4.2794 | 77.01% | 3.2956 | 0.98377 | 0 | 73.695 | 0 |  | 0.10889 | 3.6222 | 3.4076 | 2.9576 | 217.9572 | 32.1436 |  | 0.0011111 | 4.4178 | 4.4156 | 74.64% | 3.2956 | 1.12 | 0 | 73.695 | 0 |  | 0.088889 | 2.7822 | 2.607 | 2.2627 | 166.7505 | 42.0144 |  | 0.055556 | 4.3889 | 4.2794 | 77.01% | 3.2956 | 0.98377 | 0 | 73.695 | 0 |  | 0.10889 | 3.6222 | 3.4076 | 2.9576 | 217.9572 | 32.1436 | 0.075556 | 2.3769 | 2.228 | 7.1163 | 0 | 4.1203
| 10 | [10 empty] | 0.055556 | 4.3889 | 4.2773 | 77.18% | 3.3013 | 0.97606 | 0 | 73.83 | 0 |  | 0.10889 | 3.6222 | 3.4035 | 2.954 | 218.0948 | 32.2411 |  | 0.0011111 | 4.4178 | 4.4155 | 74.76% | 3.3013 | 1.1143 | 0 | 73.83 | 0 |  | 0.088889 | 2.7822 | 2.6037 | 2.2598 | 166.8424 | 42.1453 |  | 0.055556 | 4.3889 | 4.2773 | 77.18% | 3.3013 | 0.97606 | 0 | 73.83 | 0 |  | 0.10889 | 3.6222 | 3.4035 | 2.954 | 218.0948 | 32.2411 | 0.075556 | 2.3769 | 2.2251 | 7.1163 | 0 | 4.1256
| 11 | [10 empty] | 0.055556 | 4.3889 | 4.3014 | 75.24% | 3.2363 | 1.0651 | 0 | 72.27 | 0 |  | 0.10889 | 3.6222 | 3.4507 | 2.995 | 216.4462 | 31.1283 |  | 0.0011111 | 4.4178 | 4.416 | 73.28% | 3.2363 | 1.1798 | 0 | 72.27 | 0 |  | 0.088889 | 2.7822 | 2.6422 | 2.2932 | 165.7331 | 40.6534 |  | 0.055556 | 4.3889 | 4.3014 | 75.24% | 3.2363 | 1.0651 | 0 | 72.27 | 0 |  | 0.10889 | 3.6222 | 3.4507 | 2.995 | 216.4462 | 31.1283 | 0.075556 | 2.3769 | 2.2579 | 7.1163 | 0 | 4.0657
| 12 | [10 empty] | 0.055556 | 4.3889 | 4.3028 | 75.13% | 3.2325 | 1.0703 | 0 | 72.18 | 0 |  | 0.10889 | 3.6222 | 3.4534 | 2.9973 | 216.3472 | 31.0651 |  | 0.0011111 | 4.4178 | 4.4161 | 73.2% | 3.2325 | 1.1836 | 0 | 72.18 | 0 |  | 0.088889 | 2.7822 | 2.6444 | 2.2952 | 165.666 | 40.5686 |  | 0.055556 | 4.3889 | 4.3028 | 75.13% | 3.2325 | 1.0703 | 0 | 72.18 | 0 |  | 0.10889 | 3.6222 | 3.4534 | 2.9973 | 216.3472 | 31.0651 | 0.075556 | 2.3769 | 2.2598 | 7.1163 | 0 | 4.0623
| 13 | [10 empty] | 0.055556 | 4.3889 | 4.2759 | 77.29% | 3.305 | 0.97093 | 0 | 73.92 | 0 |  | 0.10889 | 3.6222 | 3.4008 | 2.9517 | 218.186 | 32.3063 |  | 0.0011111 | 4.4178 | 4.4155 | 74.85% | 3.305 | 1.1105 | 0 | 73.92 | 0 |  | 0.088889 | 2.7822 | 2.6015 | 2.2579 | 166.9032 | 42.2327 |  | 0.055556 | 4.3889 | 4.2759 | 77.29% | 3.305 | 0.97093 | 0 | 73.92 | 0 |  | 0.10889 | 3.6222 | 3.4008 | 2.9517 | 218.186 | 32.3063 | 0.075556 | 2.3769 | 2.2233 | 7.1163 | 0 | 4.1291
| 14 | [10 empty] | 0.055556 | 4.3889 | 4.1153 | 90.85% | 3.7388 | 0.37653 | 0 | 84.33 | 0 |  | 0.10889 | 3.6222 | 3.0859 | 2.2708 | 191.4957 | 47.9066 |  | 0.0011111 | 4.4178 | 4.4123 | 84.73% | 3.7388 | 0.67356 | 0 | 84.33 | 0 |  | 0.088889 | 2.7822 | 2.3444 | 1.7252 | 145.4825 | 63.0584 |  | 0.055556 | 4.3889 | 4.1153 | 90.85% | 3.7388 | 0.37653 | 0 | 84.33 | 0 |  | 0.10889 | 3.6222 | 3.0859 | 2.2708 | 191.4957 | 47.9066 | 0.075556 | 2.3769 | 2.0048 | 7.1163 | 0 | 4.5791
| 15 | [10 empty] | 0.125 | 4.875 | 3.6057 | 100% | 4.5231 | -0.9174 | 0.20282 | 82.2327 | 20.9223 |  | 0.06875 | 3.3412 | 2.6432 | 1.945 | 159.9394 | 81.5308 |  | 0.1025 | 3.8575 | 2.8167 | 100% | 4.5231 | -1.7064 | 0.37727 | 64.238 | 38.917 |  | 0.04425 | 2.1577 | 1.7084 | 1.2571 | 80.7565 | 116.1198 |  | 0.14375 | 5.4163 | 3.9566 | 100% | 4.5231 | -0.56654 | 0.12525 | 90.2345 | 12.9205 |  | 0.10889 | 2.5188 | 1.4131 | 1.0398 | 93.8267 | 128.6135 | 0.04425 | 2.1577 | 1.7084 | 6.0698 | 1.0465 | 5.9332
| 16 | [10 empty] | 0.125 | 4.875 | 3.4016 | 100% | 4.7681 | -1.3666 | 0.2866 | 77.7852 | 31.2498 |  | 0.06875 | 3.3412 | 2.5309 | 1.8623 | 144.8617 | 94.1926 |  | 0.1025 | 3.8575 | 2.6493 | 100% | 4.7681 | -2.1188 | 0.44438 | 60.5824 | 48.4526 |  | 0.04425 | 2.1577 | 1.6362 | 1.204 | 72.9389 | 127.4156 |  | 0.14375 | 5.4163 | 3.7218 | 100% | 4.7681 | -1.0463 | 0.21944 | 85.1081 | 23.9269 |  | 0.10889 | 2.5188 | 1.2352 | 0.90894 | 77.3579 | 151.6545 | 0.04425 | 2.1577 | 1.6362 | 6.0698 | 1.0465 | 6.1356
| 17 | [10 empty] | 0.055556 | 4.3889 | 4.0525 | 96.44% | 3.9081 | 0.14442 | 0 | 88.395 | 0 |  | 0.10889 | 3.6222 | 2.963 | 2.1803 | 192.7289 | 52.2996 |  | 0.0011111 | 4.4178 | 4.4111 | 88.6% | 3.9081 | 0.50293 | 0 | 88.395 | 0 |  | 0.088889 | 2.7822 | 2.2441 | 1.6513 | 145.9666 | 69.0544 |  | 0.055556 | 4.3889 | 4.0525 | 96.44% | 3.9081 | 0.14442 | 0 | 88.395 | 0 |  | 0.10889 | 3.6222 | 2.963 | 2.1803 | 192.7289 | 52.2996 | 0.075556 | 2.3769 | 1.9195 | 7.1163 | 0 | 4.7826
| 18 | [10 empty] | 0.055556 | 4.3889 | 4.2988 | 75.44% | 3.2431 | 1.0557 | 0 | 72.435 | 0 |  | 0.10889 | 3.6222 | 3.4457 | 2.9906 | 216.6266 | 31.2446 |  | 0.0011111 | 4.4178 | 4.416 | 73.44% | 3.2431 | 1.1729 | 0 | 72.435 | 0 |  | 0.088889 | 2.7822 | 2.6381 | 2.2897 | 165.8554 | 40.8091 |  | 0.055556 | 4.3889 | 4.2988 | 75.44% | 3.2431 | 1.0557 | 0 | 72.435 | 0 |  | 0.10889 | 3.6222 | 3.4457 | 2.9906 | 216.6266 | 31.2446 | 0.075556 | 2.3769 | 2.2544 | 7.1163 | 0 | 4.072
| 19 | [10 empty] | 0.055556 | 4.3889 | 4.231 | 80.98% | 3.4263 | 0.80477 | 0 | 76.83 | 0 |  | 0.10889 | 3.6222 | 3.3128 | 2.4377 | 187.2899 | 40.6572 |  | 0.0011111 | 4.4178 | 4.4146 | 77.61% | 3.4263 | 0.98837 | 0 | 76.83 | 0 |  | 0.088889 | 2.7822 | 2.5296 | 2.1955 | 168.6824 | 45.1421 |  | 0.055556 | 4.3889 | 4.231 | 80.98% | 3.4263 | 0.80477 | 0 | 76.83 | 0 |  | 0.10889 | 3.6222 | 3.3128 | 2.4377 | 187.2899 | 40.6572 | 0.075556 | 2.3769 | 2.1622 | 7.1163 | 0 | 4.2457
| 20 | [10 empty] | 0.055556 | 4.3889 | 4.2639 | 78.27% | 3.3375 | 0.92639 | 0 | 74.7 | 0 |  | 0.10889 | 3.6222 | 3.3772 | 2.9312 | 218.9587 | 32.8752 |  | 0.0011111 | 4.4178 | 4.4153 | 75.59% | 3.3375 | 1.0778 | 0 | 74.7 | 0 |  | 0.088889 | 2.7822 | 2.5822 | 2.2412 | 167.4157 | 42.9967 |  | 0.055556 | 4.3889 | 4.2639 | 78.27% | 3.3375 | 0.92639 | 0 | 74.7 | 0 |  | 0.10889 | 3.6222 | 3.3772 | 2.9312 | 218.9587 | 32.8752 | 0.075556 | 2.3769 | 2.2069 | 7.1163 | 0 | 4.1597
| 21 | [10 empty] | 0.055556 | 4.3889 | 4.1986 | 83.69% | 3.5137 | 0.68486 | 0 | 78.93 | 0 |  | 0.10889 | 3.6222 | 3.2493 | 2.391 | 188.7199 | 42.585 |  | 0.0011111 | 4.4178 | 4.414 | 79.61% | 3.5137 | 0.90022 | 0 | 78.93 | 0 |  | 0.088889 | 2.7822 | 2.4778 | 2.1505 | 169.7409 | 47.3465 |  | 0.055556 | 4.3889 | 4.1986 | 83.69% | 3.5137 | 0.68486 | 0 | 78.93 | 0 |  | 0.10889 | 3.6222 | 3.2493 | 2.391 | 188.7199 | 42.585 | 0.075556 | 2.3769 | 2.1181 | 7.1163 | 0 | 4.3341
| 22 | [10 empty] | 0.125 | 4.875 | 3.6911 | 100% | 4.4206 | -0.72948 | 0.16502 | 84.0786 | 16.6164 |  | 0.06875 | 3.3412 | 2.6901 | 1.9795 | 166.4361 | 76.2267 |  | 0.1025 | 3.8575 | 2.8867 | 100% | 4.4206 | -1.5339 | 0.34698 | 65.7555 | 34.9395 |  | 0.04425 | 2.1577 | 1.7387 | 1.2794 | 84.1272 | 111.3725 |  | 0.14375 | 5.4163 | 4.0548 | 100% | 4.4206 | -0.36581 | 0.08275 | 92.3625 | 8.3325 |  | 0.10889 | 2.5188 | 1.4875 | 1.0946 | 101.0964 | 119.6031 | 0.04425 | 2.1577 | 1.7387 | 6.0698 | 1.0465 | 5.8535
| 23 | [10 empty] | 0.055556 | 4.3889 | 4.1181 | 90.61% | 3.7313 | 0.38681 | 0 | 84.15 | 0 |  | 0.10889 | 3.6222 | 3.0914 | 2.2748 | 191.424 | 47.7201 |  | 0.0011111 | 4.4178 | 4.4124 | 84.56% | 3.7313 | 0.68111 | 0 | 84.15 | 0 |  | 0.088889 | 2.7822 | 2.3489 | 1.7284 | 145.4472 | 62.8048 |  | 0.055556 | 4.3889 | 4.1181 | 90.61% | 3.7313 | 0.38681 | 0 | 84.15 | 0 |  | 0.10889 | 3.6222 | 3.0914 | 2.2748 | 191.424 | 47.7201 | 0.075556 | 2.3769 | 2.0086 | 7.1163 | 0 | 4.5704
| 24 | [10 empty] | 0.055556 | 4.3889 | 4.2646 | 78.22% | 3.3356 | 0.92896 | 0 | 74.655 | 0 |  | 0.10889 | 3.6222 | 3.3786 | 2.9324 | 218.915 | 32.8422 |  | 0.0011111 | 4.4178 | 4.4153 | 75.55% | 3.3356 | 1.0797 | 0 | 74.655 | 0 |  | 0.088889 | 2.7822 | 2.5833 | 2.2421 | 167.3868 | 42.9523 |  | 0.055556 | 4.3889 | 4.2646 | 78.22% | 3.3356 | 0.92896 | 0 | 74.655 | 0 |  | 0.10889 | 3.6222 | 3.3786 | 2.9324 | 218.915 | 32.8422 | 0.075556 | 2.3769 | 2.2078 | 7.1163 | 0 | 4.1579
| 25 | [10 empty] | 0.055556 | 4.3889 | 4.1197 | 90.47% | 3.7269 | 0.3928 | 0 | 84.045 | 0 |  | 0.10889 | 3.6222 | 3.0946 | 2.2771 | 191.3816 | 47.6117 |  | 0.0011111 | 4.4178 | 4.4124 | 84.46% | 3.7269 | 0.68552 | 0 | 84.045 | 0 |  | 0.088889 | 2.7822 | 2.3515 | 1.7303 | 145.426 | 62.6572 |  | 0.055556 | 4.3889 | 4.1197 | 90.47% | 3.7269 | 0.3928 | 0 | 84.045 | 0 |  | 0.10889 | 3.6222 | 3.0946 | 2.2771 | 191.3816 | 47.6117 | 0.075556 | 2.3769 | 2.0108 | 7.1163 | 0 | 4.5654
| 26 | [10 empty] | 0.055556 | 4.3889 | 4.2095 | 82.77% | 3.4844 | 0.72512 | 0 | 78.225 | 0 |  | 0.10889 | 3.6222 | 3.2706 | 2.4067 | 188.2617 | 41.9294 |  | 0.0011111 | 4.4178 | 4.4142 | 78.94% | 3.4844 | 0.92981 | 0 | 78.225 | 0 |  | 0.088889 | 2.7822 | 2.4952 | 2.1656 | 169.4066 | 46.5962 |  | 0.055556 | 4.3889 | 4.2095 | 82.77% | 3.4844 | 0.72512 | 0 | 78.225 | 0 |  | 0.10889 | 3.6222 | 3.2706 | 2.4067 | 188.2617 | 41.9294 | 0.075556 | 2.3769 | 2.1329 | 7.1163 | 0 | 4.304
| 27 | [10 empty] | 0.055556 | 4.3889 | 4.4701 | 62.2% | 2.7806 | 1.6895 | 0 | 61.335 | 0 |  | 0.10889 | 3.6222 | 3.7815 | 3.282 | 201.3035 | 24.1077 |  | 0.0011111 | 4.4178 | 4.4194 | 62.92% | 2.7806 | 1.6388 | 0 | 61.335 | 0 |  | 0.088889 | 2.7822 | 2.9122 | 2.5276 | 155.0297 | 31.3034 |  | 0.055556 | 4.3889 | 4.4701 | 62.2% | 2.7806 | 1.6895 | 0 | 61.335 | 0 |  | 0.10889 | 3.6222 | 3.7815 | 3.282 | 201.3035 | 24.1077 | 0.075556 | 2.3769 | 2.4874 | 7.1163 | 0 | 3.6906
| 28 | [10 empty] | 0.3 | 3.9 | 4.9037 | 50.94% | 2.4981 | 2.4056 | 0 | 54.555 | 0 |  | 0.252 | 3.336 | 4.1791 | 4.1003 | 223.6918 | 17.1636 |  | 0.074 | 4.272 | 4.5196 | 55.27% | 2.4981 | 2.0215 | 0 | 54.555 | 0 |  | 0.004 | 2.952 | 2.9654 | 2.9094 | 158.7241 | 24.1889 |  | 0.3 | 3.9 | 4.9037 | 50.94% | 2.4981 | 2.4056 | 0 | 54.555 | 0 |  | 0.10889 | 3.336 | 3.7003 | 3.6305 | 198.0623 | 19.3846 | 0.0456 | 2.4368 | 2.5894 | 7.1163 | 0 | 3.5453
III | 1 | [10 empty] | 0.42658 | 3.014 | 6.5386 | 26.93% | 1.7606 | 4.7779 | 0 | 36.855 | 0 |  | -0.053333 | 5.4733 | 5.0327 | 4.8428 | 178.4797 | 9.8173 |  | 0.13333 | 3.8567 | 4.9583 | 35.51% | 1.7606 | 3.1977 | 0 | 36.855 | 0 |  | 0.023333 | 2.8167 | 3.0095 | 2.8959 | 106.7282 | 16.4174 |  | 0.42658 | 3.014 | 6.5386 | 26.93% | 1.7606 | 4.7779 | 0 | 36.855 | 0 |  | 0.10889 | 5.4733 | 6.373 | 6.1325 | 226.0146 | 7.7526 | 0.022 | 2.602 | 2.7838 | 7.1163 | 0 | 3.2977
| 2 | [10 empty] | 0.3 | 3.9 | 4.9825 | 49.35% | 2.4588 | 2.5237 | 0 | 53.61 | 0 |  | 0.252 | 3.336 | 4.2453 | 4.2453 | 227.5905 | 16.2902 |  | 0.074 | 4.272 | 4.539 | 54.17% | 2.4588 | 2.0803 | 0 | 53.61 | 0 |  | 0.004 | 2.952 | 2.9664 | 2.9105 | 156.0299 | 23.7615 |  | 0.3 | 3.9 | 4.9825 | 49.35% | 2.4588 | 2.5237 | 0 | 53.61 | 0 |  | 0.10889 | 3.336 | 3.7289 | 3.7289 | 199.9067 | 18.5462 | 0.0456 | 2.4368 | 2.6013 | 7.1163 | 0 | 3.529
| 3 | [10 empty] | 0.3 | 3.9 | 5.3563 | 42.42% | 2.2719 | 3.0844 | 0 | 49.125 | 0 |  | 0.252 | 3.336 | 4.5592 | 4.5592 | 223.9732 | 13.8995 |  | 0.074 | 4.272 | 4.6312 | 49.06% | 2.2719 | 2.3593 | 0 | 49.125 | 0 |  | 0.004 | 2.952 | 2.9714 | 2.9714 | 145.9708 | 21.3269 |  | 0.3 | 3.9 | 5.3563 | 42.42% | 2.2719 | 3.0844 | 0 | 49.125 | 0 |  | 0.10889 | 3.336 | 3.8646 | 3.8646 | 189.8467 | 16.398 | 0.0456 | 2.4368 | 2.6582 | 7.1163 | 0 | 3.4535
| 4 | [10 empty] | 0.3 | 3.9 | 5.8712 | 34.31% | 2.0144 | 3.8569 | 0 | 42.945 | 0 |  | 0.252 | 3.336 | 4.9918 | 4.8035 | 206.2854 | 11.5331 |  | 0.074 | 4.272 | 4.7582 | 42.33% | 2.0144 | 2.7439 | 0 | 42.945 | 0 |  | 0.004 | 2.952 | 2.9783 | 2.9783 | 127.9024 | 18.601 |  | 0.3 | 3.9 | 5.8712 | 34.31% | 2.0144 | 3.8569 | 0 | 42.945 | 0 |  | 0.10889 | 3.336 | 4.0515 | 3.8986 | 167.4256 | 14.21 | 0.0456 | 2.4368 | 2.7364 | 7.1163 | 0 | 3.3547
| 5 | [10 empty] | 0.3 | 3.9 | 4.53 | 59.27% | 2.685 | 1.845 | 0 | 59.04 | 0 |  | 0.252 | 3.336 | 3.8652 | 3.7923 | 223.8957 | 20.0834 |  | 0.074 | 4.272 | 4.4274 | 60.65% | 2.685 | 1.7424 | 0 | 59.04 | 0 |  | 0.004 | 2.952 | 2.9604 | 2.5694 | 151.6976 | 29.6417 |  | 0.3 | 3.9 | 4.53 | 59.27% | 2.685 | 1.845 | 0 | 59.04 | 0 |  | 0.10889 | 3.336 | 3.5647 | 3.4974 | 206.487 | 21.7766 | 0.0456 | 2.4368 | 2.5326 | 7.1163 | 0 | 3.6248
| 6 | [10 empty] | 0.3 | 3.9 | 4.9662 | 49.67% | 2.4669 | 2.4994 | 0 | 53.805 | 0 |  | 0.252 | 3.336 | 4.2317 | 4.2317 | 227.6839 | 16.4022 |  | 0.074 | 4.272 | 4.535 | 54.4% | 2.4669 | 2.0681 | 0 | 53.805 | 0 |  | 0.004 | 2.952 | 2.9662 | 2.9103 | 156.586 | 23.8496 |  | 0.3 | 3.9 | 4.9662 | 49.67% | 2.4669 | 2.4994 | 0 | 53.805 | 0 |  | 0.10889 | 3.336 | 3.723 | 3.723 | 200.3165 | 18.6431 | 0.0456 | 2.4368 | 2.5989 | 7.1163 | 0 | 3.5323
| 7 | [10 empty] | 0.3 | 3.9 | 5.1513 | 46.09% | 2.3744 | 2.7769 | 0 | 51.585 | 0 |  | 0.252 | 3.336 | 4.387 | 4.387 | 226.306 | 15.1684 |  | 0.074 | 4.272 | 4.5806 | 51.83% | 2.3744 | 2.2063 | 0 | 51.585 | 0 |  | 0.004 | 2.952 | 2.9687 | 2.9127 | 150.2501 | 22.8466 |  | 0.3 | 3.9 | 5.1513 | 46.09% | 2.3744 | 2.7769 | 0 | 51.585 | 0 |  | 0.10889 | 3.336 | 3.7902 | 3.7902 | 195.5153 | 17.5572 | 0.0456 | 2.4368 | 2.627 | 7.1163 | 0 | 3.4945
| 8 | [10 empty] | 0.3 | 3.9 | 5.0325 | 48.36% | 2.4338 | 2.5987 | 0 | 53.01 | 0 |  | 0.252 | 3.336 | 4.2873 | 4.2873 | 227.2698 | 15.9501 |  | 0.074 | 4.272 | 4.5514 | 53.47% | 2.4338 | 2.1176 | 0 | 53.01 | 0 |  | 0.004 | 2.952 | 2.9671 | 2.9111 | 154.3183 | 23.4903 |  | 0.3 | 3.9 | 5.0325 | 48.36% | 2.4338 | 2.5987 | 0 | 53.01 | 0 |  | 0.10889 | 3.336 | 3.7471 | 3.7471 | 198.6314 | 18.2498 | 0.0456 | 2.4368 | 2.6089 | 7.1163 | 0 | 3.5187
| 9 | [10 empty] | 0.3 | 3.9 | 5.1396 | 46.31% | 2.3802 | 2.7594 | 0 | 51.7248 | 0 |  | 0.252 | 3.336 | 4.3773 | 4.3773 | 226.4131 | 15.2435 |  | 0.074 | 4.272 | 4.5778 | 51.99% | 2.3802 | 2.1976 | 0 | 51.7248 | 0 |  | 0.004 | 2.952 | 2.9685 | 2.9125 | 150.6494 | 22.9097 |  | 0.3 | 3.9 | 5.1396 | 46.31% | 2.3802 | 2.7594 | 0 | 51.7248 | 0 |  | 0.10889 | 3.336 | 3.7859 | 3.7859 | 195.8264 | 17.6245 | 0.0456 | 2.4368 | 2.6252 | 7.1163 | 0 | 3.4969
| 10 | [10 empty] | 0.3 | 3.9 | 4.9025 | 50.97% | 2.4988 | 2.4037 | 0 | 54.57 | 0 |  | 0.252 | 3.336 | 4.1781 | 4.0993 | 223.6971 | 17.1727 |  | 0.074 | 4.272 | 4.5193 | 55.29% | 2.4988 | 2.0205 | 0 | 54.57 | 0 |  | 0.004 | 2.952 | 2.9654 | 2.9094 | 158.7669 | 24.1957 |  | 0.3 | 3.9 | 4.9025 | 50.97% | 2.4988 | 2.4037 | 0 | 54.57 | 0 |  | 0.10889 | 3.336 | 3.6999 | 3.6301 | 198.0925 | 19.3923 | 0.0456 | 2.4368 | 2.5892 | 7.1163 | 0 | 3.5455
| 11 | [10 empty] | 0.055556 | 4.3889 | 4.4822 | 61.31% | 2.7481 | 1.7341 | 0 | 60.555 | 0 |  | 0.10889 | 3.6222 | 3.8051 | 3.3025 | 199.9834 | 23.6535 |  | 0.0011111 | 4.4178 | 4.4196 | 62.18% | 2.7481 | 1.6715 | 0 | 60.555 | 0 |  | 0.088889 | 2.7822 | 2.9315 | 2.5443 | 154.0704 | 30.7023 |  | 0.055556 | 4.3889 | 4.4822 | 61.31% | 2.7481 | 1.7341 | 0 | 60.555 | 0 |  | 0.10889 | 3.6222 | 3.8051 | 3.3025 | 199.9834 | 23.6535 | 0.075556 | 2.3769 | 2.5038 | 7.1163 | 0 | 3.6665
| 12 | [10 empty] | 0.3 | 3.9 | 4.605 | 57.49% | 2.6475 | 1.9575 | 0 | 58.14 | 0 |  | 0.252 | 3.336 | 3.9282 | 3.8541 | 224.0764 | 19.46 |  | 0.074 | 4.272 | 4.4459 | 59.55% | 2.6475 | 1.7984 | 0 | 58.14 | 0 |  | 0.004 | 2.952 | 2.9614 | 2.9055 | 168.9272 | 25.8131 |  | 0.3 | 3.9 | 4.605 | 57.49% | 2.6475 | 1.9575 | 0 | 58.14 | 0 |  | 0.10889 | 3.336 | 3.5919 | 3.5241 | 204.8922 | 21.2821 | 0.0456 | 2.4368 | 2.544 | 7.1163 | 0 | 3.6085
| 13 | [10 empty] | 0.055556 | 4.3889 | 4.344 | 71.85% | 3.1212 | 1.2227 | 0 | 69.51 | 0 |  | 0.10889 | 3.6222 | 3.5342 | 3.0674 | 213.2165 | 29.2323 |  | 0.0011111 | 4.4178 | 4.4169 | 70.67% | 3.1212 | 1.2956 | 0 | 69.51 | 0 |  | 0.088889 | 2.7822 | 2.7104 | 2.3524 | 163.5151 | 38.1177 |  | 0.055556 | 4.3889 | 4.344 | 71.85% | 3.1212 | 1.2227 | 0 | 69.51 | 0 |  | 0.10889 | 3.6222 | 3.5342 | 3.0674 | 213.2165 | 29.2323 | 0.075556 | 2.3769 | 2.3158 | 7.1163 | 0 | 3.964
| 14 | [10 empty] | 0.055556 | 4.3889 | 4.1556 | 87.35% | 3.63 | 0.52556 | 0 | 81.72 | 0 |  | 0.10889 | 3.6222 | 3.1649 | 2.3289 | 190.3161 | 45.2659 |  | 0.0011111 | 4.4178 | 4.4131 | 82.25% | 3.63 | 0.78311 | 0 | 81.72 | 0 |  | 0.088889 | 2.7822 | 2.4089 | 1.7726 | 144.8551 | 59.472 |  | 0.055556 | 4.3889 | 4.1556 | 87.35% | 3.63 | 0.52556 | 0 | 81.72 | 0 |  | 0.10889 | 3.6222 | 3.1649 | 2.3289 | 190.3161 | 45.2659 | 0.075556 | 2.3769 | 2.0596 | 7.1163 | 0 | 4.4573
| 15 | [10 empty] | 0.055556 | 4.3889 | 4.3731 | 69.57% | 3.0425 | 1.3306 | 0 | 67.62 | 0 |  | 0.10889 | 3.6222 | 3.5914 | 3.117 | 210.7741 | 27.9848 |  | 0.0011111 | 4.4178 | 4.4175 | 68.87% | 3.0425 | 1.375 | 0 | 67.62 | 0 |  | 0.088889 | 2.7822 | 2.757 | 2.3929 | 161.8079 | 36.4536 |  | 0.055556 | 4.3889 | 4.3731 | 69.57% | 3.0425 | 1.3306 | 0 | 67.62 | 0 |  | 0.10889 | 3.6222 | 3.5914 | 3.117 | 210.7741 | 27.9848 | 0.075556 | 2.3769 | 2.3555 | 7.1163 | 0 | 3.8973
| 16 | [10 empty] | 0.3 | 3.9 | 4.615 | 57.26% | 2.6425 | 1.9725 | 0 | 58.02 | 0 |  | 0.252 | 3.336 | 3.9366 | 3.8623 | 224.0921 | 19.3784 |  | 0.074 | 4.272 | 4.4484 | 59.4% | 2.6425 | 1.8059 | 0 | 58.02 | 0 |  | 0.004 | 2.952 | 2.9615 | 2.9057 | 168.5861 | 25.7587 |  | 0.3 | 3.9 | 4.615 | 57.26% | 2.6425 | 1.9725 | 0 | 58.02 | 0 |  | 0.10889 | 3.336 | 3.5955 | 3.5277 | 204.6759 | 21.2167 | 0.0456 | 2.4368 | 2.5455 | 7.1163 | 0 | 3.6064
| 17 | [10 empty] | 0.3 | 3.9 | 5.1237 | 46.61% | 2.3881 | 2.7356 | 0 | 51.915 | 0 |  | 0.252 | 3.336 | 4.3639 | 4.3639 | 226.5545 | 15.3463 |  | 0.074 | 4.272 | 4.5739 | 52.21% | 2.3881 | 2.1857 | 0 | 51.915 | 0 |  | 0.004 | 2.952 | 2.9683 | 2.9123 | 151.1926 | 22.9956 |  | 0.3 | 3.9 | 5.1237 | 46.61% | 2.3881 | 2.7356 | 0 | 51.915 | 0 |  | 0.10889 | 3.336 | 3.7802 | 3.7802 | 196.2478 | 17.7162 | 0.0456 | 2.4368 | 2.6228 | 7.1163 | 0 | 3.5001
| 18 | [10 empty] | 0.42658 | 3.014 | 6.5581 | 26.74% | 1.7537 | 4.8044 | 0 | 36.69 | 0 |  | -0.053333 | 5.4733 | 5.0302 | 4.8404 | 177.5944 | 9.7781 |  | 0.13333 | 3.8567 | 4.9644 | 35.33% | 1.7537 | 3.2107 | 0 | 36.69 | 0 |  | 0.023333 | 2.8167 | 3.0105 | 2.8969 | 106.2881 | 16.3381 |  | 0.42658 | 3.014 | 6.5581 | 26.74% | 1.7537 | 4.8044 | 0 | 36.69 | 0 |  | 0.10889 | 5.4733 | 6.378 | 6.1373 | 225.179 | 7.7118 | 0.022 | 2.602 | 2.7848 | 7.1163 | 0 | 3.2965
| 19 | [10 empty] | 0.3 | 3.9 | 5.8675 | 34.36% | 2.0162 | 3.8512 | 0 | 42.99 | 0 |  | 0.252 | 3.336 | 4.9887 | 4.8004 | 206.3712 | 11.5525 |  | 0.074 | 4.272 | 4.7573 | 42.38% | 2.0162 | 2.7411 | 0 | 42.99 | 0 |  | 0.004 | 2.952 | 2.9782 | 2.9782 | 128.0343 | 18.6208 |  | 0.3 | 3.9 | 5.8675 | 34.36% | 2.0162 | 3.8512 | 0 | 42.99 | 0 |  | 0.10889 | 3.336 | 4.0501 | 3.8973 | 167.5447 | 14.2296 | 0.0456 | 2.4368 | 2.7359 | 7.1163 | 0 | 3.3554
| 20 | [10 empty] | 0.3 | 3.9 | 5.1062 | 46.94% | 2.3969 | 2.7094 | 0 | 52.125 | 0 |  | 0.252 | 3.336 | 4.3492 | 4.3492 | 226.7047 | 15.4604 |  | 0.074 | 4.272 | 4.5695 | 52.45% | 2.3969 | 2.1727 | 0 | 52.125 | 0 |  | 0.004 | 2.952 | 2.9681 | 2.9121 | 151.7923 | 23.0904 |  | 0.3 | 3.9 | 5.1062 | 46.94% | 2.3969 | 2.7094 | 0 | 52.125 | 0 |  | 0.10889 | 3.336 | 3.7738 | 3.7738 | 196.7106 | 17.8178 | 0.0456 | 2.4368 | 2.6202 | 7.1163 | 0 | 3.5036
| 21 | [10 empty] | 0.3 | 3.9 | 4.5762 | 58.17% | 2.6619 | 1.9144 | 0 | 58.485 | 0 |  | 0.252 | 3.336 | 3.904 | 3.8304 | 224.0203 | 19.6966 |  | 0.074 | 4.272 | 4.4388 | 59.97% | 2.6619 | 1.7769 | 0 | 58.485 | 0 |  | 0.004 | 2.952 | 2.961 | 2.9051 | 169.9076 | 25.9696 |  | 0.3 | 3.9 | 4.5762 | 58.17% | 2.6619 | 1.9144 | 0 | 58.485 | 0 |  | 0.10889 | 3.336 | 3.5815 | 3.5139 | 205.5092 | 21.4708 | 0.0456 | 2.4368 | 2.5396 | 7.1163 | 0 | 3.6148
| 22 | [10 empty] | 0.3 | 3.9 | 4.5125 | 59.7% | 2.6938 | 1.8188 | 0 | 59.25 | 0 |  | 0.252 | 3.336 | 3.8505 | 3.7778 | 223.8376 | 20.2318 |  | 0.074 | 4.272 | 4.4231 | 60.9% | 2.6938 | 1.7293 | 0 | 59.25 | 0 |  | 0.004 | 2.952 | 2.9602 | 2.5692 | 152.2252 | 29.7495 |  | 0.3 | 3.9 | 4.5125 | 59.7% | 2.6938 | 1.8188 | 0 | 59.25 | 0 |  | 0.10889 | 3.336 | 3.5583 | 3.4912 | 206.8522 | 21.893 | 0.0456 | 2.4368 | 2.5299 | 7.1163 | 0 | 3.6286
| 23 | [10 empty] | 0.3 | 3.9 | 4.5025 | 59.94% | 2.6987 | 1.8037 | 0 | 59.37 | 0 |  | 0.252 | 3.336 | 3.8421 | 3.7696 | 223.8016 | 20.317 |  | 0.074 | 4.272 | 4.4206 | 61.05% | 2.6987 | 1.7219 | 0 | 59.37 | 0 |  | 0.004 | 2.952 | 2.96 | 2.5691 | 152.5266 | 29.8111 |  | 0.3 | 3.9 | 4.5025 | 59.94% | 2.6987 | 1.8037 | 0 | 59.37 | 0 |  | 0.10889 | 3.336 | 3.5547 | 3.4876 | 207.0597 | 21.9598 | 0.0456 | 2.4368 | 2.5284 | 7.1163 | 0 | 3.6308
| 24 | [10 empty] | 0.3 | 3.9 | 5.6687 | 37.32% | 2.1156 | 3.5531 | 0 | 45.375 | 0 |  | 0.252 | 3.336 | 4.8217 | 4.6398 | 210.5308 | 12.6156 |  | 0.074 | 4.272 | 4.7083 | 44.93% | 2.1156 | 2.5927 | 0 | 45.375 | 0 |  | 0.004 | 2.952 | 2.9756 | 2.9756 | 135.0171 | 19.6714 |  | 0.3 | 3.9 | 5.6687 | 37.32% | 2.1156 | 3.5531 | 0 | 45.375 | 0 |  | 0.10889 | 3.336 | 3.978 | 3.8279 | 173.69 | 15.2914 | 0.0456 | 2.4368 | 2.7056 | 7.1163 | 0 | 3.3929
| 25 | [10 empty] | 0.3 | 3.9 | 5.96 | 33.05% | 1.97 | 3.99 | 0 | 41.88 | 0 |  | 0.252 | 3.336 | 5.0664 | 4.8752 | 204.174 | 11.0816 |  | 0.074 | 4.272 | 4.7801 | 41.21% | 1.97 | 2.8101 | 0 | 41.88 | 0 |  | 0.004 | 2.952 | 2.9795 | 2.9795 | 124.7801 | 18.1325 |  | 0.3 | 3.9 | 5.96 | 33.05% | 1.97 | 3.99 | 0 | 41.88 | 0 |  | 0.10889 | 3.336 | 4.0837 | 3.9296 | 164.5717 | 13.7483 | 0.0456 | 2.4368 | 2.7499 | 7.1163 | 0 | 3.3383
| 26 | [10 empty] | 0.3 | 3.9 | 5.2088 | 45.03% | 2.3456 | 2.8631 | 0 | 50.895 | 0 |  | 0.252 | 3.336 | 4.4353 | 4.4353 | 225.7371 | 14.8026 |  | 0.074 | 4.272 | 4.5948 | 51.05% | 2.3456 | 2.2492 | 0 | 50.895 | 0 |  | 0.004 | 2.952 | 2.9695 | 2.9134 | 148.2786 | 22.5352 |  | 0.3 | 3.9 | 5.2088 | 45.03% | 2.3456 | 2.8631 | 0 | 50.895 | 0 |  | 0.10889 | 3.336 | 3.811 | 3.811 | 193.9623 | 17.2275 | 0.0456 | 2.4368 | 2.6357 | 7.1163 | 0 | 3.4829
| 27 | [10 empty] | 0.3 | 3.9 | 5.7962 | 35.4% | 2.0519 | 3.7444 | 0 | 43.845 | 0 |  | 0.252 | 3.336 | 4.9288 | 4.7429 | 207.9505 | 11.9253 |  | 0.074 | 4.272 | 4.7397 | 43.29% | 2.0519 | 2.6879 | 0 | 43.845 | 0 |  | 0.004 | 2.952 | 2.9773 | 2.9773 | 130.539 | 18.9972 |  | 0.3 | 3.9 | 5.7962 | 35.4% | 2.0519 | 3.7444 | 0 | 43.845 | 0 |  | 0.10889 | 3.336 | 4.0243 | 3.8724 | 169.7858 | 14.6059 | 0.0456 | 2.4368 | 2.725 | 7.1163 | 0 | 3.3688
| 28 | [10 empty] | 0.055556 | 4.3889 | 4.3998 | 67.52% | 2.9706 | 1.4291 | 0 | 65.895 | 0 |  | 0.10889 | 3.6222 | 3.6435 | 3.1623 | 208.3813 | 26.8804 |  | 0.0011111 | 4.4178 | 4.418 | 67.24% | 2.9706 | 1.4474 | 0 | 65.895 | 0 |  | 0.088889 | 2.7822 | 2.7996 | 2.4299 | 160.1161 | 34.9832 |  | 0.055556 | 4.3889 | 4.3998 | 67.52% | 2.9706 | 1.4291 | 0 | 65.895 | 0 |  | 0.10889 | 3.6222 | 3.6435 | 3.1623 | 208.3813 | 26.8804 | 0.075556 | 2.3769 | 2.3917 | 7.1163 | 0 | 3.8383
| 29 | [10 empty] | 0.055556 | 4.3889 | 4.4083 | 66.86% | 2.9475 | 1.4608 | 0 | 65.34 | 0 |  | 0.10889 | 3.6222 | 3.6603 | 3.1769 | 207.5782 | 26.5318 |  | 0.0011111 | 4.4178 | 4.4182 | 66.71% | 2.9475 | 1.4707 | 0 | 65.34 | 0 |  | 0.088889 | 2.7822 | 2.8133 | 2.4418 | 159.5447 | 34.5196 |  | 0.055556 | 4.3889 | 4.4083 | 66.86% | 2.9475 | 1.4608 | 0 | 65.34 | 0 |  | 0.10889 | 3.6222 | 3.6603 | 3.1769 | 207.5782 | 26.5318 | 0.075556 | 2.3769 | 2.4033 | 7.1163 | 0 | 3.8197
| 30 | [10 empty] | 0.055556 | 4.3889 | 4.4134 | 66.47% | 2.9337 | 1.4797 | 0 | 65.01 | 0 |  | 0.10889 | 3.6222 | 3.6703 | 3.1856 | 207.093 | 26.326 |  | 0.0011111 | 4.4178 | 4.4183 | 66.4% | 2.9337 | 1.4845 | 0 | 65.01 | 0 |  | 0.088889 | 2.7822 | 2.8215 | 2.4488 | 159.1986 | 34.2461 |  | 0.055556 | 4.3889 | 4.4134 | 66.47% | 2.9337 | 1.4797 | 0 | 65.01 | 0 |  | 0.10889 | 3.6222 | 3.6703 | 3.1856 | 207.093 | 26.326 | 0.075556 | 2.3769 | 2.4103 | 7.1163 | 0 | 3.8087
| 31 | [10 empty] | 0.055556 | 4.3889 | 4.4521 | 63.55% | 2.8294 | 1.6227 | 0 | 62.505 | 0 |  | 0.10889 | 3.6222 | 3.7461 | 3.2513 | 203.2236 | 24.7996 |  | 0.0011111 | 4.4178 | 4.419 | 64.03% | 2.8294 | 1.5897 | 0 | 62.505 | 0 |  | 0.088889 | 2.7822 | 2.8833 | 2.5025 | 156.4197 | 32.2202 |  | 0.055556 | 4.3889 | 4.4521 | 63.55% | 2.8294 | 1.6227 | 0 | 62.505 | 0 |  | 0.10889 | 3.6222 | 3.7461 | 3.2513 | 203.2236 | 24.7996 | 0.075556 | 2.3769 | 2.4628 | 7.1163 | 0 | 3.7274
IV | 1 | [10 empty] | 0.42658 | 3.014 | 6.7003 | 25.43% | 1.7038 | 4.9965 | 0 | 35.49 | 0 |  | -0.053333 | 5.4733 | 5.0124 | 4.8233 | 171.1788 | 9.4919 |  | 0.13333 | 3.8567 | 5.0089 | 34.01% | 1.7038 | 3.3051 | 0 | 35.49 | 0 |  | 0.023333 | 2.8167 | 3.0183 | 2.9044 | 103.0774 | 15.763 |  | 0.42658 | 3.014 | 6.7003 | 25.43% | 1.7038 | 4.9965 | 0 | 35.49 | 0 |  | 0.10889 | 5.4733 | 6.4143 | 6.1723 | 219.0537 | 7.4174 | 0.022 | 2.602 | 2.7921 | 7.1163 | 0 | 3.2878
| 2 | [10 empty] | 0.13047 | 5.9751 | 7.5075 | 16.49% | 1.2381 | 6.2694 | 0 | 24.315 | 0 |  | 0.036 | 4.58 | 5.0029 | 4.8141 | 117.0539 | 6.5156 |  | 0.13047 | 5.9751 | 7.5075 | 16.49% | 1.2381 | 6.2694 | 0 | 24.315 | 0 |  | 0.036 | 4.58 | 5.0029 | 4.8141 | 117.0539 | 6.5156 |  | 0.13047 | 5.9751 | 7.5075 | 16.49% | 1.2381 | 6.2694 | 0 | 24.315 | 0 |  | 0.10889 | 4.58 | 5.859 | 5.6379 | 137.0855 | 5.5635 | 0.0126 | 2.696 | 2.844 | 7.1163 | 0 | 3.2279
| 3 | [10 empty] | 0.42658 | 3.014 | 6.7039 | 25.4% | 1.7025 | 5.0014 | 0 | 35.46 | 0 |  | -0.053333 | 5.4733 | 5.012 | 4.8229 | 171.0189 | 9.4847 |  | 0.13333 | 3.8567 | 5.01 | 33.98% | 1.7025 | 3.3075 | 0 | 35.46 | 0 |  | 0.023333 | 2.8167 | 3.0185 | 2.9046 | 102.9969 | 15.7486 |  | 0.42658 | 3.014 | 6.7039 | 25.4% | 1.7025 | 5.0014 | 0 | 35.46 | 0 |  | 0.10889 | 5.4733 | 6.4152 | 6.1731 | 218.8995 | 7.4101 | 0.022 | 2.602 | 2.7923 | 7.1163 | 0 | 3.2876
| 4 | [10 empty] | 0.13047 | 5.9751 | 7.4091 | 18.24% | 1.3513 | 6.0579 | 0 | 27.03 | 0 |  | 0.036 | 4.58 | 4.9757 | 4.7879 | 129.418 | 7.2826 |  | 0.13047 | 5.9751 | 7.4091 | 18.24% | 1.3513 | 6.0579 | 0 | 27.03 | 0 |  | 0.036 | 4.58 | 4.9757 | 4.7879 | 129.418 | 7.2826 |  | 0.13047 | 5.9751 | 7.4091 | 18.24% | 1.3513 | 6.0579 | 0 | 27.03 | 0 |  | 0.10889 | 4.58 | 5.7769 | 5.5589 | 150.2564 | 6.2726 | 0.0126 | 2.696 | 2.8345 | 7.1163 | 0 | 3.2387
| 5 | [10 empty] | 0.13047 | 5.9751 | 7.7298 | 12.71% | 0.9825 | 6.7473 | 0 | 0 | 0 |  | 0.036 | 4.58 | 5.0642 | 4.8731 | 0 | 0 |  | 0.13047 | 5.9751 | 7.7298 | 12.71% | 0.9825 | 6.7473 | 0 | 0 | 0 |  | 0.036 | 4.58 | 5.0642 | 4.8731 | 0 | 0 |  | 0.13047 | 5.9751 | 7.7298 | 12.71% | 0.9825 | 6.7473 | 0 | 0 | 0 |  | 0.10889 | 4.58 | 6.0446 | 5.8165 | 0 | 0 | 0.0126 | 2.696 | 2.8655 | 7.1163 | 0 | 3.2037
| 6 | [10 empty] | 0.13047 | 5.9751 | 7.7918 | 11.69% | 0.91125 | 6.8806 | 0 | 0 | 0 |  | 0.036 | 4.58 | 5.0813 | 4.8896 | 0 | 0 |  | 0.13047 | 5.9751 | 7.7918 | 11.69% | 0.91125 | 6.8806 | 0 | 0 | 0 |  | 0.036 | 4.58 | 5.0813 | 4.8896 | 0 | 0 |  | 0.13047 | 5.9751 | 7.7918 | 11.69% | 0.91125 | 6.8806 | 0 | 0 | 0 |  | 0.10889 | 4.58 | 6.0963 | 5.8662 | 0 | 0 | 0.0126 | 2.696 | 2.8715 | 7.1163 | 0 | 3.197
| 7 | [10 empty] | 0.13047 | 5.9751 | 7.3607 | 19.11% | 1.4069 | 5.9539 | 0 | 28.365 | 0 |  | 0.036 | 4.58 | 4.9624 | 4.7751 | 135.4455 | 7.6629 |  | 0.13047 | 5.9751 | 7.3607 | 19.11% | 1.4069 | 5.9539 | 0 | 28.365 | 0 |  | 0.036 | 4.58 | 4.9624 | 4.7751 | 135.4455 | 7.6629 |  | 0.13047 | 5.9751 | 7.3607 | 19.11% | 1.4069 | 5.9539 | 0 | 28.365 | 0 |  | 0.10889 | 4.58 | 5.7365 | 5.52 | 156.5754 | 6.6288 | 0.0126 | 2.696 | 2.8298 | 7.1163 | 0 | 3.244
| 8 | [10 empty] | 0.13047 | 5.9751 | 7.3629 | 19.07% | 1.4044 | 5.9585 | 0 | 28.305 | 0 |  | 0.036 | 4.58 | 4.963 | 4.7757 | 135.1753 | 7.6457 |  | 0.13047 | 5.9751 | 7.3629 | 19.07% | 1.4044 | 5.9585 | 0 | 28.305 | 0 |  | 0.036 | 4.58 | 4.963 | 4.7757 | 135.1753 | 7.6457 |  | 0.13047 | 5.9751 | 7.3629 | 19.07% | 1.4044 | 5.9585 | 0 | 28.305 | 0 |  | 0.10889 | 4.58 | 5.7383 | 5.5218 | 156.2936 | 6.6126 | 0.0126 | 2.696 | 2.83 | 7.1163 | 0 | 3.2438
| 9 | [10 empty] | 0.13047 | 5.9751 | 7.483 | 16.92% | 1.2663 | 6.2168 | 0 | 24.99 | 0 |  | 0.036 | 4.58 | 4.9961 | 4.8076 | 120.1411 | 6.7055 |  | 0.13047 | 5.9751 | 7.483 | 16.92% | 1.2663 | 6.2168 | 0 | 24.99 | 0 |  | 0.036 | 4.58 | 4.9961 | 4.8076 | 120.1411 | 6.7055 |  | 0.13047 | 5.9751 | 7.483 | 16.92% | 1.2663 | 6.2168 | 0 | 24.99 | 0 |  | 0.10889 | 4.58 | 5.8386 | 5.6183 | 140.4001 | 5.7379 | 0.0126 | 2.696 | 2.8416 | 7.1163 | 0 | 3.2305
| 10 | [10 empty] | 0.42658 | 3.014 | 6.7678 | 24.82% | 1.68 | 5.0878 | 0 | 34.92 | 0 |  | -0.053333 | 5.4733 | 5.004 | 4.8152 | 168.1457 | 9.3552 |  | 0.13333 | 3.8567 | 5.03 | 33.4% | 1.68 | 3.35 | 0 | 34.92 | 0 |  | 0.023333 | 2.8167 | 3.022 | 2.908 | 101.546 | 15.4908 |  | 0.42658 | 3.014 | 6.7678 | 24.82% | 1.68 | 5.0878 | 0 | 34.92 | 0 |  | 0.10889 | 5.4733 | 6.4316 | 6.1889 | 216.1148 | 7.2787 | 0.022 | 2.602 | 2.7956 | 7.1163 | 0 | 3.2837
| 11 | [10 empty] | 0.42658 | 3.014 | 6.1102 | 31.28% | 1.9112 | 4.1989 | 0 | 40.47 | 0 |  | -0.053333 | 5.4733 | 5.0862 | 4.8943 | 198.0719 | 10.6668 |  | 0.13333 | 3.8567 | 4.8244 | 39.62% | 1.9112 | 2.9132 | 0 | 40.47 | 0 |  | 0.023333 | 2.8167 | 2.986 | 2.8733 | 116.2844 | 18.1692 |  | 0.42658 | 3.014 | 6.1102 | 31.28% | 1.9112 | 4.1989 | 0 | 40.47 | 0 |  | 0.10889 | 5.4733 | 6.2637 | 6.0273 | 243.9256 | 8.6616 | 0.022 | 2.602 | 2.7617 | 7.1163 | 0 | 3.3241
| 12 | [10 empty] | 0.42658 | 3.014 | 6.4639 | 27.64% | 1.7869 | 4.677 | 0 | 37.485 | 0 |  | -0.053333 | 5.4733 | 5.042 | 4.8517 | 181.8673 | 9.9667 |  | 0.13333 | 3.8567 | 4.935 | 36.21% | 1.7869 | 3.1481 | 0 | 37.485 | 0 |  | 0.023333 | 2.8167 | 3.0054 | 2.892 | 108.4053 | 16.7207 |  | 0.42658 | 3.014 | 6.4639 | 27.64% | 1.7869 | 4.677 | 0 | 37.485 | 0 |  | 0.10889 | 5.4733 | 6.354 | 6.1142 | 229.1908 | 7.9087 | 0.022 | 2.602 | 2.7799 | 7.1163 | 0 | 3.3022
| 13 | [10 empty] | 0.42658 | 3.014 | 6.3395 | 28.88% | 1.8306 | 4.5089 | 0 | 38.535 | 0 |  | -0.053333 | 5.4733 | 5.0576 | 4.8667 | 187.5385 | 10.2143 |  | 0.13333 | 3.8567 | 4.8961 | 37.39% | 1.8306 | 3.0655 | 0 | 38.535 | 0 |  | 0.023333 | 2.8167 | 2.9986 | 2.8854 | 111.1895 | 17.2281 |  | 0.42658 | 3.014 | 6.3395 | 28.88% | 1.8306 | 4.5089 | 0 | 38.535 | 0 |  | 0.10889 | 5.4733 | 6.3222 | 6.0836 | 234.433 | 8.1711 | 0.022 | 2.602 | 2.7735 | 7.1163 | 0 | 3.3099
| 14 | [10 empty] | 0.42658 | 3.014 | 6.3253 | 29.02% | 1.8356 | 4.4896 | 0 | 38.655 | 0 |  | -0.053333 | 5.4733 | 5.0593 | 4.8684 | 188.1886 | 10.2425 |  | 0.13333 | 3.8567 | 4.8917 | 37.53% | 1.8356 | 3.056 | 0 | 38.655 | 0 |  | 0.023333 | 2.8167 | 2.9978 | 2.8847 | 111.5068 | 17.2862 |  | 0.42658 | 3.014 | 6.3253 | 29.02% | 1.8356 | 4.4896 | 0 | 38.655 | 0 |  | 0.10889 | 5.4733 | 6.3186 | 6.0801 | 235.0281 | 8.2013 | 0.022 | 2.602 | 2.7728 | 7.1163 | 0 | 3.3108
| 15 | [10 empty] | 0.3 | 3.9 | 5.8225 | 35.02% | 2.0387 | 3.7837 | 0 | 43.53 | 0 |  | 0.252 | 3.336 | 4.9509 | 4.7641 | 207.3801 | 11.7869 |  | 0.074 | 4.272 | 4.7462 | 42.96% | 2.0387 | 2.7075 | 0 | 43.53 | 0 |  | 0.004 | 2.952 | 2.9776 | 2.9776 | 129.6164 | 18.8585 |  | 0.3 | 3.9 | 5.8225 | 35.02% | 2.0387 | 3.7837 | 0 | 43.53 | 0 |  | 0.10889 | 3.336 | 4.0338 | 3.8816 | 168.9651 | 14.4667 | 0.0456 | 2.4368 | 2.729 | 7.1163 | 0 | 3.3638
| 16 | [10 empty] | 0.3 | 3.9 | 5.6513 | 37.59% | 2.1244 | 3.5269 | 0 | 45.585 | 0 |  | 0.252 | 3.336 | 4.8071 | 4.6257 | 210.8603 | 12.7127 |  | 0.074 | 4.272 | 4.704 | 45.16% | 2.1244 | 2.5796 | 0 | 45.585 | 0 |  | 0.004 | 2.952 | 2.9754 | 2.9754 | 135.6313 | 19.7639 |  | 0.3 | 3.9 | 5.6513 | 37.59% | 2.1244 | 3.5269 | 0 | 45.585 | 0 |  | 0.10889 | 3.336 | 3.9716 | 3.8218 | 174.2152 | 15.3868 | 0.0456 | 2.4368 | 2.703 | 7.1163 | 0 | 3.3962
| 17 | [24 empty] | 0 | 0 | [15 empty] | 0 | 0 | [15 empty] | 0 | 0 | 0.0456 | 2.4368 | 2.741 | 7.1163 | 0 | 3.3492
| 18 | [24 empty] | 0 | 0 | [15 empty] | 0 | 0 | [15 empty] | 0 | 0 | 0.0456 | 2.4368 | 2.7503 | 7.1163 | 0 | 3.3378
| 19 | [24 empty] | 0 | 0 | [15 empty] | 0 | 0 | [15 empty] | 0 | 0 | 0.022 | 2.602 | 2.7625 | 7.1163 | 0 | 3.3231
| 20 | [24 empty] | 0 | 0 | [15 empty] | 0 | 0 | [15 empty] | 0 | 0 | 0.0126 | 2.696 | 2.8249 | 7.1163 | 0 | 3.2497
| 21 | [24 empty] | 0 | 0 | [15 empty] | 0 | 0 | [15 empty] | 0 | 0 | 0.0126 | 2.696 | 2.8561 | 7.1163 | 0 | 3.2141
| 22 | [24 empty] | 0 | 0 | [15 empty] | 0 | 0 | [15 empty] | 0 | 0 | 0.0126 | 2.696 | 2.8668 | 7.1163 | 0 | 3.2022
| 23 | [24 empty] | 0 | 0 | [15 empty] | 0 | 0 | [15 empty] | 0 | 0 | 0.0126 | 2.696 | 2.8654 | 7.1163 | 0 | 3.2038
| 24 | [24 empty] | 0 | 0 | [15 empty] | 0 | 0 | [15 empty] | 0 | 0 | 0.0456 | 2.4368 | 2.5983 | 7.1163 | 0 | 3.5331
| 25 | [24 empty] | 0 | 0 | [15 empty] | 0 | 0 | [15 empty] | 0 | 0 | 0.0456 | 2.4368 | 2.6086 | 7.1163 | 0 | 3.5192
| 26 | [24 empty] | 0 | 0 | [15 empty] | 0 | 0 | [15 empty] | 0 | 0 | 0.0456 | 2.4368 | 2.529 | 7.1163 | 0 | 3.63
| 27 | [24 empty] | 0 | 0 | [15 empty] | 0 | 0 | [15 empty] | 0 | 0 | 0.0456 | 2.4368 | 2.6479 | 7.1163 | 0 | 3.4669
| 28 | [24 empty] | 0 | 0 | [15 empty] | 0 | 0 | [15 empty] | 0 | 0 | 0.0456 | 2.4368 | 2.6703 | 7.1163 | 0 | 3.4378
| 29 | [24 empty] | 0 | 0 | [15 empty] | 0 | 0 | [15 empty] | 0 | 0 | 0.0126 | 2.696 | 2.8383 | 7.1163 | 0 | 3.2343
| 30 | [24 empty] | 0 | 0 | [15 empty] | 0 | 0 | [15 empty] | 0 | 0 | 0.0456 | 2.4368 | 2.5402 | 7.1163 | 0 | 3.6139
V | 1 | [24 empty] | 0 | 0 | [15 empty] | 0 | 0 | [15 empty] | 0 | 0 | 0.022 | 2.602 | 2.7581 | 7.1163 | 0 | 3.3284
| 2 | [24 empty] | 0 | 0 | [15 empty] | 0 | 0 | [15 empty] | 0 | 0 | 0.022 | 2.602 | 2.7677 | 7.1163 | 0 | 3.3168
| 3 | [24 empty] | 0 | 0 | [15 empty] | 0 | 0 | [15 empty] | 0 | 0 | 0.0126 | 2.696 | 2.8456 | 7.1163 | 0 | 3.226
| 4 | [24 empty] | 0 | 0 | [15 empty] | 0 | 0 | [15 empty] | 0 | 0 | 0.0126 | 2.696 | 2.8455 | 7.1163 | 0 | 3.2262
| 5 | [24 empty] | 0 | 0 | [15 empty] | 0 | 0 | [15 empty] | 0 | 0 | 0.0126 | 2.696 | 2.867 | 7.1163 | 0 | 3.2019
| 6 | [24 empty] | 0 | 0 | [15 empty] | 0 | 0 | [15 empty] | 0 | 0 | 0.022 | 2.602 | 2.7777 | 7.1163 | 0 | 3.3049
| 7 | [24 empty] | 0 | 0 | [15 empty] | 0 | 0 | [15 empty] | 0 | 0 | 0.022 | 2.602 | 2.7688 | 7.1163 | 0 | 3.3155
| 8 | [24 empty] | 0 | 0 | [15 empty] | 0 | 0 | [15 empty] | 0 | 0 | 0.0126 | 2.696 | 2.8244 | 7.1163 | 0 | 3.2502
| 9 | [24 empty] | 0 | 0 | [15 empty] | 0 | 0 | [15 empty] | 0 | 0 | 0.0126 | 2.696 | 2.8318 | 7.1163 | 0 | 3.2418
| 10 | [24 empty] | 0 | 0 | [15 empty] | 0 | 0 | [15 empty] | 0 | 0 | 0.0126 | 2.696 | 2.8877 | 7.1163 | 0 | 3.179
| 11 | [24 empty] | 0 | 0 | [15 empty] | 0 | 0 | [15 empty] | 0 | 0 | 0.0126 | 2.696 | 2.8844 | 7.1163 | 0 | 3.1826
| 12 | [24 empty] | 0 | 0 | [15 empty] | 0 | 0 | [15 empty] | 0 | 0 | 0.0126 | 2.696 | 2.8884 | 7.1163 | 0 | 3.1782
| 13 | [24 empty] | 0 | 0 | [15 empty] | 0 | 0 | [15 empty] | 0 | 0 | 0.0126 | 2.696 | 2.8821 | 7.1163 | 0 | 3.1852
| 14 | [24 empty] | 0 | 0 | [15 empty] | 0 | 0 | [15 empty] | 0 | 0 | 0.0126 | 2.696 | 2.8746 | 7.1163 | 0 | 3.1935
| 15 | [24 empty] | 0 | 0 | [15 empty] | 0 | 0 | [15 empty] | 0 | 0 | 0.0126 | 2.696 | 2.8688 | 7.1163 | 0 | 3.2
| 16 | [24 empty] | 0 | 0 | [15 empty] | 0 | 0 | [15 empty] | 0 | 0 | 0.0126 | 2.696 | 2.8676 | 7.1163 | 0 | 3.2013
| 17 | [24 empty] | 0 | 0 | [15 empty] | 0 | 0 | [15 empty] | 0 | 0 | 0.0126 | 2.696 | 2.8863 | 7.1163 | 0 | 3.1805
| 18 | [24 empty] | 0 | 0 | [15 empty] | 0 | 0 | [15 empty] | 0 | 0 | 0.0126 | 2.696 | 2.9024 | 7.1163 | 0 | 3.1629
| 19 | [24 empty] | 0 | 0 | [15 empty] | 0 | 0 | [15 empty] | 0 | 0 | 0.0126 | 2.696 | 2.9041 | 7.1163 | 0 | 3.161
| 20 | [24 empty] | 0 | 0 | [15 empty] | 0 | 0 | [15 empty] | 0 | 0 | 0.0126 | 2.696 | 2.8949 | 7.1163 | 0 | 3.1711
| 21 | [24 empty] | 0 | 0 | [15 empty] | 0 | 0 | [15 empty] | 0 | 0 | 0.0126 | 2.696 | 2.901 | 7.1163 | 0 | 3.1645
| 22 | [24 empty] | 0 | 0 | [15 empty] | 0 | 0 | [15 empty] | 0 | 0 | 0.0126 | 2.696 | 2.8527 | 7.1163 | 0 | 3.218
| 23 | [24 empty] | 0 | 0 | [15 empty] | 0 | 0 | [15 empty] | 0 | 0 | 0.0126 | 2.696 | 2.846 | 7.1163 | 0 | 3.2256
| 24 | [24 empty] | 0 | 0 | [15 empty] | 0 | 0 | [15 empty] | 0 | 0 | 0.0126 | 2.696 | 2.8626 | 7.1163 | 0 | 3.2069
| 25 | [24 empty] | 0 | 0 | [15 empty] | 0 | 0 | [15 empty] | 0 | 0 | 0.0126 | 2.696 | 2.8897 | 7.1163 | 0 | 3.1768
| 26 | [24 empty] | 0 | 0 | [15 empty] | 0 | 0 | [15 empty] | 0 | 0 | 0.0126 | 2.696 | 2.9047 | 7.1163 | 0 | 3.1604
| 27 | [24 empty] | 0 | 0 | [15 empty] | 0 | 0 | [15 empty] | 0 | 0 | 0.0126 | 2.696 | 2.9091 | 7.1163 | 0 | 3.1556
| 28 | [24 empty] | 0 | 0 | [15 empty] | 0 | 0 | [15 empty] | 0 | 0 | 0.0126 | 2.696 | 2.9028 | 7.1163 | 0 | 3.1625
| 29 | [24 empty] | 0 | 0 | [15 empty] | 0 | 0 | [15 empty] | 0 | 0 | 0.0126 | 2.696 | 2.8788 | 7.1163 | 0 | 3.1888
| 30 | [24 empty] | 0 | 0 | [15 empty] | 0 | 0 | [15 empty] | 0 | 0 | 0.0126 | 2.696 | 2.8915 | 7.1163 | 0 | 3.1749
| 31 | [24 empty] | 0 | 0 | [15 empty] | 0 | 0 | [15 empty] | 0 | 0 | 0.0126 | 2.696 | 2.8655 | 7.1163 | 0 | 3.2037
VI | 1 | [24 empty] | 0 | 0 | [15 empty] | 0 | 0 | [15 empty] | 0 | 0 | 0.0126 | 2.696 | 2.9066 | 7.1163 | 0 | 3.1583
| 2 | [24 empty] | 0 | 0 | [15 empty] | 0 | 0 | [15 empty] | 0 | 0 | 0.0126 | 2.696 | 2.906 | 7.1163 | 0 | 3.159
| 3 | [24 empty] | 0 | 0 | [15 empty] | 0 | 0 | [15 empty] | 0 | 0 | 0.0216 | 2.516 | 2.9485 | 7.1163 | 0 | 3.1134
| 4 | [24 empty] | 0 | 0 | [15 empty] | 0 | 0 | [15 empty] | 0 | 0 | 0.0126 | 2.696 | 2.9228 | 7.1163 | 0 | 3.1408
| 5 | [24 empty] | 0 | 0 | [15 empty] | 0 | 0 | [15 empty] | 0 | 0 | 0.0216 | 2.516 | 2.9561 | 7.1163 | 0 | 3.1054
| 6 | [24 empty] | 0 | 0 | [15 empty] | 0 | 0 | [15 empty] | 0 | 0 | 0.0216 | 2.516 | 3.0096 | 7.1163 | 0 | 3.0502
| 7 | [24 empty] | 0 | 0 | [15 empty] | 0 | 0 | [15 empty] | 0 | 0 | 0.0216 | 2.516 | 3.0722 | 7.1163 | 0 | 2.9881
| 8 | [24 empty] | 0 | 0 | [15 empty] | 0 | 0 | [15 empty] | 0 | 0 | 0.0216 | 2.516 | 2.9903 | 7.1163 | 0 | 3.0699
| 9 | [24 empty] | 0 | 0 | [15 empty] | 0 | 0 | [15 empty] | 0 | 0 | 0.0126 | 2.696 | 2.9425 | 7.1163 | 0 | 3.1198
| 10 | [24 empty] | 0 | 0 | [15 empty] | 0 | 0 | [15 empty] | 0 | 0 | 0.0216 | 2.516 | 2.9875 | 7.1163 | 0 | 3.0728
| 11 | [24 empty] | 0 | 0 | [15 empty] | 0 | 0 | [15 empty] | 0 | 0 | 0.0216 | 2.516 | 2.9717 | 7.1163 | 0 | 3.0892
| 12 | [24 empty] | 0 | 0 | [15 empty] | 0 | 0 | [15 empty] | 0 | 0 | 0.0126 | 2.696 | 2.9255 | 7.1163 | 0 | 3.1379
| 13 | [24 empty] | 0 | 0 | [15 empty] | 0 | 0 | [15 empty] | 0 | 0 | 0.0126 | 2.696 | 2.8814 | 7.1163 | 0 | 3.186
| 14 | [24 empty] | 0 | 0 | [15 empty] | 0 | 0 | [15 empty] | 0 | 0 | 0.0126 | 2.696 | 2.8583 | 7.1163 | 0 | 3.2117
| 15 | [24 empty] | 0 | 0 | [15 empty] | 0 | 0 | [15 empty] | 0 | 0 | 0.0126 | 2.696 | 2.8837 | 7.1163 | 0 | 3.1834
| 16 | [24 empty] | 0 | 0 | [15 empty] | 0 | 0 | [15 empty] | 0 | 0 | 0.0126 | 2.696 | 2.8887 | 7.1163 | 0 | 3.1779
| 17 | [24 empty] | 0 | 0 | [15 empty] | 0 | 0 | [15 empty] | 0 | 0 | 0.0126 | 2.696 | 2.8981 | 7.1163 | 0 | 3.1676
| 18 | [24 empty] | 0 | 0 | [15 empty] | 0 | 0 | [15 empty] | 0 | 0 | 0.0126 | 2.696 | 2.8854 | 7.1163 | 0 | 3.1815
| 19 | [24 empty] | 0 | 0 | [15 empty] | 0 | 0 | [15 empty] | 0 | 0 | 0.0126 | 2.696 | 2.8735 | 7.1163 | 0 | 3.1948
| 20 | [24 empty] | 0 | 0 | [15 empty] | 0 | 0 | [15 empty] | 0 | 0 | 0.0126 | 2.696 | 2.9002 | 7.1163 | 0 | 3.1653
| 21 | [24 empty] | 0 | 0 | [15 empty] | 0 | 0 | [15 empty] | 0 | 0 | 0.0126 | 2.696 | 2.9264 | 7.1163 | 0 | 3.137
| 22 | [24 empty] | 0 | 0 | [15 empty] | 0 | 0 | [15 empty] | 0 | 0 | 0.0126 | 2.696 | 2.942 | 7.1163 | 0 | 3.1203
| 23 | [24 empty] | 0 | 0 | [15 empty] | 0 | 0 | [15 empty] | 0 | 0 | 0.0126 | 2.696 | 2.9057 | 7.1163 | 0 | 3.1593
| 24 | [24 empty] | 0 | 0 | [15 empty] | 0 | 0 | [15 empty] | 0 | 0 | 0.0126 | 2.696 | 2.8801 | 7.1163 | 0 | 3.1874
| 25 | [24 empty] | 0 | 0 | [15 empty] | 0 | 0 | [15 empty] | 0 | 0 | 0.0126 | 2.696 | 2.9001 | 7.1163 | 0 | 3.1654
| 26 | [24 empty] | 0 | 0 | [15 empty] | 0 | 0 | [15 empty] | 0 | 0 | 0.0126 | 2.696 | 2.9411 | 7.1163 | 0 | 3.1213
| 27 | [24 empty] | 0 | 0 | [15 empty] | 0 | 0 | [15 empty] | 0 | 0 | 0.0126 | 2.696 | 2.9433 | 7.1163 | 0 | 3.119
| 28 | [24 empty] | 0 | 0 | [15 empty] | 0 | 0 | [15 empty] | 0 | 0 | 0.0126 | 2.696 | 2.9466 | 7.1163 | 0 | 3.1154
| 29 | [24 empty] | 0 | 0 | [15 empty] | 0 | 0 | [15 empty] | 0 | 0 | 0.0126 | 2.696 | 2.9441 | 7.1163 | 0 | 3.1181
| 30 | [24 empty] | 0 | 0 | [15 empty] | 0 | 0 | [15 empty] | 0 | 0 | 0.0126 | 2.696 | 2.9435 | 7.1163 | 0 | 3.1187
VII | 1 | [24 empty] | 0 | 0 | [15 empty] | 0 | 0 | [15 empty] | 0 | 0 | 0.0126 | 2.696 | 2.89 | 7.1163 | 0 | 3.1765
| 2 | [24 empty] | 0 | 0 | [15 empty] | 0 | 0 | [15 empty] | 0 | 0 | 0.0126 | 2.696 | 2.9288 | 7.1163 | 0 | 3.1344
| 3 | [24 empty] | 0 | 0 | [15 empty] | 0 | 0 | [15 empty] | 0 | 0 | 0.0216 | 2.516 | 2.9525 | 7.1163 | 0 | 3.1092
| 4 | [24 empty] | 0 | 0 | [15 empty] | 0 | 0 | [15 empty] | 0 | 0 | 0.0126 | 2.696 | 2.8991 | 7.1163 | 0 | 3.1665
| 5 | [24 empty] | 0 | 0 | [15 empty] | 0 | 0 | [15 empty] | 0 | 0 | 0.0126 | 2.696 | 2.8909 | 7.1163 | 0 | 3.1754
| 6 | [24 empty] | 0 | 0 | [15 empty] | 0 | 0 | [15 empty] | 0 | 0 | 0.0126 | 2.696 | 2.9032 | 7.1163 | 0 | 3.1621
| 7 | [24 empty] | 0 | 0 | [15 empty] | 0 | 0 | [15 empty] | 0 | 0 | 0.0126 | 2.696 | 2.9152 | 7.1163 | 0 | 3.149
| 8 | [24 empty] | 0 | 0 | [15 empty] | 0 | 0 | [15 empty] | 0 | 0 | 0.0126 | 2.696 | 2.9306 | 7.1163 | 0 | 3.1324
| 9 | [24 empty] | 0 | 0 | [15 empty] | 0 | 0 | [15 empty] | 0 | 0 | 0.0126 | 2.696 | 2.9377 | 7.1163 | 0 | 3.1249
| 10 | [24 empty] | 0 | 0 | [15 empty] | 0 | 0 | [15 empty] | 0 | 0 | 0.0216 | 2.516 | 2.9657 | 7.1163 | 0 | 3.0954
| 11 | [24 empty] | 0 | 0 | [15 empty] | 0 | 0 | [15 empty] | 0 | 0 | 0.0216 | 2.516 | 2.9548 | 7.1163 | 0 | 3.1068
| 12 | [24 empty] | 0 | 0 | [15 empty] | 0 | 0 | [15 empty] | 0 | 0 | 0.0216 | 2.516 | 2.9833 | 7.1163 | 0 | 3.0771
| 13 | [24 empty] | 0 | 0 | [15 empty] | 0 | 0 | [15 empty] | 0 | 0 | 0.0216 | 2.516 | 2.9579 | 7.1163 | 0 | 3.1036
| 14 | [24 empty] | 0 | 0 | [15 empty] | 0 | 0 | [15 empty] | 0 | 0 | 0.0126 | 2.696 | 2.9329 | 7.1163 | 0 | 3.13
| 15 | [24 empty] | 0 | 0 | [15 empty] | 0 | 0 | [15 empty] | 0 | 0 | 0.0126 | 2.696 | 2.9137 | 7.1163 | 0 | 3.1506
| 16 | [24 empty] | 0 | 0 | [15 empty] | 0 | 0 | [15 empty] | 0 | 0 | 0.0126 | 2.696 | 2.9005 | 7.1163 | 0 | 3.1649
| 17 | [24 empty] | 0 | 0 | [15 empty] | 0 | 0 | [15 empty] | 0 | 0 | 0.0126 | 2.696 | 2.9222 | 7.1163 | 0 | 3.1414
| 18 | [24 empty] | 0 | 0 | [15 empty] | 0 | 0 | [15 empty] | 0 | 0 | 0.0216 | 2.516 | 2.9928 | 7.1163 | 0 | 3.0673
| 19 | [24 empty] | 0 | 0 | [15 empty] | 0 | 0 | [15 empty] | 0 | 0 | 0.0126 | 2.696 | 2.9262 | 7.1163 | 0 | 3.1372
| 20 | [24 empty] | 0 | 0 | [15 empty] | 0 | 0 | [15 empty] | 0 | 0 | 0.0126 | 2.696 | 2.8789 | 7.1163 | 0 | 3.1888
| 21 | [24 empty] | 0 | 0 | [15 empty] | 0 | 0 | [15 empty] | 0 | 0 | 0.0126 | 2.696 | 2.8631 | 7.1163 | 0 | 3.2063
| 22 | [24 empty] | 0 | 0 | [15 empty] | 0 | 0 | [15 empty] | 0 | 0 | 0.0126 | 2.696 | 2.8942 | 7.1163 | 0 | 3.1718
| 23 | [24 empty] | 0 | 0 | [15 empty] | 0 | 0 | [15 empty] | 0 | 0 | 0.0216 | 2.516 | 2.9565 | 7.1163 | 0 | 3.105
| 24 | [24 empty] | 0 | 0 | [15 empty] | 0 | 0 | [15 empty] | 0 | 0 | 0.0216 | 2.516 | 2.9859 | 7.1163 | 0 | 3.0745
| 25 | [24 empty] | 0 | 0 | [15 empty] | 0 | 0 | [15 empty] | 0 | 0 | 0.0126 | 2.696 | 2.8911 | 7.1163 | 0 | 3.1752
| 26 | [24 empty] | 0 | 0 | [15 empty] | 0 | 0 | [15 empty] | 0 | 0 | 0.0126 | 2.696 | 2.8847 | 7.1163 | 0 | 3.1823
| 27 | [24 empty] | 0 | 0 | [15 empty] | 0 | 0 | [15 empty] | 0 | 0 | 0.0126 | 2.696 | 2.8837 | 7.1163 | 0 | 3.1834
| 28 | [24 empty] | 0 | 0 | [15 empty] | 0 | 0 | [15 empty] | 0 | 0 | 0.0126 | 2.696 | 2.8875 | 7.1163 | 0 | 3.1793
| 29 | [24 empty] | 0 | 0 | [15 empty] | 0 | 0 | [15 empty] | 0 | 0 | 0.0126 | 2.696 | 2.8793 | 7.1163 | 0 | 3.1882
| 30 | [24 empty] | 0 | 0 | [15 empty] | 0 | 0 | [15 empty] | 0 | 0 | 0.0126 | 2.696 | 2.9054 | 7.1163 | 0 | 3.1596
| 31 | [24 empty] | 0 | 0 | [15 empty] | 0 | 0 | [15 empty] | 0 | 0 | 0.0126 | 2.696 | 2.89 | 7.1163 | 0 | 3.1765
VIII | 1 | [24 empty] | 0 | 0 | [15 empty] | 0 | 0 | [15 empty] | 0 | 0 | 0.0126 | 2.696 | 2.8718 | 7.1163 | 0 | 3.1966
| 2 | [24 empty] | 0 | 0 | [15 empty] | 0 | 0 | [15 empty] | 0 | 0 | 0.0126 | 2.696 | 2.8584 | 7.1163 | 0 | 3.2116
| 3 | [24 empty] | 0 | 0 | [15 empty] | 0 | 0 | [15 empty] | 0 | 0 | 0.0126 | 2.696 | 2.8454 | 7.1163 | 0 | 3.2262
| 4 | [24 empty] | 0 | 0 | [15 empty] | 0 | 0 | [15 empty] | 0 | 0 | 0.0126 | 2.696 | 2.8617 | 7.1163 | 0 | 3.2079
| 5 | [24 empty] | 0 | 0 | [15 empty] | 0 | 0 | [15 empty] | 0 | 0 | 0.0126 | 2.696 | 2.8893 | 7.1163 | 0 | 3.1772
| 6 | [24 empty] | 0 | 0 | [15 empty] | 0 | 0 | [15 empty] | 0 | 0 | 0.0126 | 2.696 | 2.9122 | 7.1163 | 0 | 3.1522
| 7 | [24 empty] | 0 | 0 | [15 empty] | 0 | 0 | [15 empty] | 0 | 0 | 0.0126 | 2.696 | 2.9278 | 7.1163 | 0 | 3.1355
| 8 | [24 empty] | 0 | 0 | [15 empty] | 0 | 0 | [15 empty] | 0 | 0 | 0.0126 | 2.696 | 2.936 | 7.1163 | 0 | 3.1267
| 9 | [24 empty] | 0 | 0 | [15 empty] | 0 | 0 | [15 empty] | 0 | 0 | 0.0126 | 2.696 | 2.918 | 7.1163 | 0 | 3.146
| 10 | [24 empty] | 0 | 0 | [15 empty] | 0 | 0 | [15 empty] | 0 | 0 | 0.0126 | 2.696 | 2.9203 | 7.1163 | 0 | 3.1435
| 11 | [24 empty] | 0 | 0 | [15 empty] | 0 | 0 | [15 empty] | 0 | 0 | 0.0126 | 2.696 | 2.9307 | 7.1163 | 0 | 3.1323
| 12 | [24 empty] | 0 | 0 | [15 empty] | 0 | 0 | [15 empty] | 0 | 0 | 0.0216 | 2.516 | 2.9535 | 7.1163 | 0 | 3.1082
| 13 | [24 empty] | 0 | 0 | [15 empty] | 0 | 0 | [15 empty] | 0 | 0 | 0.0126 | 2.696 | 2.938 | 7.1163 | 0 | 3.1246
| 14 | [24 empty] | 0 | 0 | [15 empty] | 0 | 0 | [15 empty] | 0 | 0 | 0.0216 | 2.516 | 2.9501 | 7.1163 | 0 | 3.1118
| 15 | [24 empty] | 0 | 0 | [15 empty] | 0 | 0 | [15 empty] | 0 | 0 | 0.0216 | 2.516 | 3.0073 | 7.1163 | 0 | 3.0526
| 16 | [24 empty] | 0 | 0 | [15 empty] | 0 | 0 | [15 empty] | 0 | 0 | 0.0216 | 2.516 | 3.044 | 7.1163 | 0 | 3.0157
| 17 | [24 empty] | 0 | 0 | [15 empty] | 0 | 0 | [15 empty] | 0 | 0 | 0.0216 | 2.516 | 3.0497 | 7.1163 | 0 | 3.0101
| 18 | [24 empty] | 0 | 0 | [15 empty] | 0 | 0 | [15 empty] | 0 | 0 | 0.0126 | 2.696 | 2.9443 | 7.1163 | 0 | 3.1179
| 19 | [24 empty] | 0 | 0 | [15 empty] | 0 | 0 | [15 empty] | 0 | 0 | 0.0126 | 2.696 | 2.9374 | 7.1163 | 0 | 3.1252
| 20 | [24 empty] | 0 | 0 | [15 empty] | 0 | 0 | [15 empty] | 0 | 0 | 0.0216 | 2.516 | 2.9691 | 7.1163 | 0 | 3.0919
| 21 | [24 empty] | 0 | 0 | [15 empty] | 0 | 0 | [15 empty] | 0 | 0 | 0.0216 | 2.516 | 3.0065 | 7.1163 | 0 | 3.0534
| 22 | [24 empty] | 0 | 0 | [15 empty] | 0 | 0 | [15 empty] | 0 | 0 | 0.0216 | 2.516 | 3.0132 | 7.1163 | 0 | 3.0465
| 23 | [24 empty] | 0 | 0 | [15 empty] | 0 | 0 | [15 empty] | 0 | 0 | 0.0216 | 2.516 | 2.953 | 7.1163 | 0 | 3.1087
| 24 | [24 empty] | 0 | 0 | [15 empty] | 0 | 0 | [15 empty] | 0 | 0 | 0.0126 | 2.696 | 2.9194 | 7.1163 | 0 | 3.1444
| 25 | [24 empty] | 0 | 0 | [15 empty] | 0 | 0 | [15 empty] | 0 | 0 | 0.0126 | 2.696 | 2.9141 | 7.1163 | 0 | 3.1502
| 26 | [24 empty] | 0 | 0 | [15 empty] | 0 | 0 | [15 empty] | 0 | 0 | 0.0126 | 2.696 | 2.8716 | 7.1163 | 0 | 3.1969
| 27 | [24 empty] | 0 | 0 | [15 empty] | 0 | 0 | [15 empty] | 0 | 0 | 0.0126 | 2.696 | 2.8763 | 7.1163 | 0 | 3.1916
| 28 | [24 empty] | 0 | 0 | [15 empty] | 0 | 0 | [15 empty] | 0 | 0 | 0.0126 | 2.696 | 2.8599 | 7.1163 | 0 | 3.2099
| 29 | [24 empty] | 0 | 0 | [15 empty] | 0 | 0 | [15 empty] | 0 | 0 | 0.0126 | 2.696 | 2.845 | 7.1163 | 0 | 3.2267
| 30 | [24 empty] | 0 | 0 | [15 empty] | 0 | 0 | [15 empty] | 0 | 0 | 0.0126 | 2.696 | 2.8517 | 7.1163 | 0 | 3.2192
IX | 1 | [10 empty] | 0.13047 | 5.9751 | 7.3243 | 19.78% | 1.4487 | 5.8756 | 0 | 29.37 | 0 |  | 0.036 | 4.58 | 4.9523 | 4.7654 | 139.9604 | 7.9505 |  | 0.13047 | 5.9751 | 7.3243 | 19.78% | 1.4487 | 5.8756 | 0 | 29.37 | 0 |  | 0.036 | 4.58 | 4.9523 | 4.7654 | 139.9604 | 7.9505 |  | 0.13047 | 5.9751 | 7.3243 | 19.78% | 1.4487 | 5.8756 | 0 | 29.37 | 0 |  | 0.10889 | 4.58 | 5.7061 | 5.4908 | 161.2639 | 6.9002 | 0.0126 | 2.696 | 2.8263 | 7.1163 | 0 | 3.2481
| 2 | [10 empty] | 0.13047 | 5.9751 | 7.5428 | 15.88% | 1.1975 | 6.3453 | 0 | 0 | 0 |  | 0.036 | 4.58 | 5.0126 | 4.8234 | 0 | 0 |  | 0.13047 | 5.9751 | 7.5428 | 15.88% | 1.1975 | 6.3453 | 0 | 0 | 0 |  | 0.036 | 4.58 | 5.0126 | 4.8234 | 0 | 0 |  | 0.13047 | 5.9751 | 7.5428 | 15.88% | 1.1975 | 6.3453 | 0 | 0 | 0 |  | 0.10889 | 4.58 | 5.8885 | 5.6663 | 0 | 0 | 0.0126 | 2.696 | 2.8474 | 7.1163 | 0 | 3.224
| 3 | [10 empty] | 0.13047 | 5.9751 | 7.6787 | 13.56% | 1.0412 | 6.6375 | 0 | 0 | 0 |  | 0.036 | 4.58 | 5.0501 | 4.8595 | 0 | 0 |  | 0.13047 | 5.9751 | 7.6787 | 13.56% | 1.0412 | 6.6375 | 0 | 0 | 0 |  | 0.036 | 4.58 | 5.0501 | 4.8595 | 0 | 0 |  | 0.13047 | 5.9751 | 7.6787 | 13.56% | 1.0412 | 6.6375 | 0 | 0 | 0 |  | 0.10889 | 4.58 | 6.0019 | 5.7754 | 0 | 0 | 0.0126 | 2.696 | 2.8605 | 7.1163 | 0 | 3.2092
| 4 | [10 empty] | 0 | 0 | 0 | 0% | 0 | 0 | 0 | 0 | 0 |  | 0 | 0 | 0 | 0 | 0 | 0 |  | 0 | 0 | 0 | 0% | 0 | 0 | 0 | 0 | 0 |  | 0 | 0 | 0 | 0 | 0 | 0 |  | 0 | 0 | 0 | 0% | 0 | 0 | 0 | 0 | 0 |  | 0.10889 | 0 | 1.6828 | 1.6193 | 0 | 0 | 0.0126 | 2.696 | 2.8907 | 7.1163 | 0 | 3.1757
| 5 | [10 empty] | 0.13047 | 5.9751 | 7.8021 | 11.53% | 0.89938 | 6.9028 | 0 | 0 | 0 |  | 0.036 | 4.58 | 5.0842 | 4.8923 | 0 | 0 |  | 0.13047 | 5.9751 | 7.8021 | 11.53% | 0.89938 | 6.9028 | 0 | 0 | 0 |  | 0.036 | 4.58 | 5.0842 | 4.8923 | 0 | 0 |  | 0.13047 | 5.9751 | 7.8021 | 11.53% | 0.89938 | 6.9028 | 0 | 0 | 0 |  | 0.10889 | 4.58 | 6.1049 | 5.8745 | 0 | 0 | 0.0126 | 2.696 | 2.8725 | 7.1163 | 0 | 3.1959
| 6 | [10 empty] | 0 | 0 | 0 | 0% | 0 | 0 | 0 | 0 | 0 |  | 0 | 0 | 0 | 0 | 0 | 0 |  | 0 | 0 | 0 | 0% | 0 | 0 | 0 | 0 | 0 |  | 0 | 0 | 0 | 0 | 0 | 0 |  | 0 | 0 | 0 | 0% | 0 | 0 | 0 | 0 | 0 |  | 0.10889 | 0 | 1.6674 | 1.6044 | 0 | 0 | 0.0126 | 2.696 | 2.8889 | 7.1163 | 0 | 3.1776
| 7 | [10 empty] | 0.13047 | 5.9751 | 7.7978 | 11.6% | 0.90438 | 6.8934 | 0 | 0 | 0 |  | 0.036 | 4.58 | 5.083 | 4.8911 | 0 | 0 |  | 0.13047 | 5.9751 | 7.7978 | 11.6% | 0.90438 | 6.8934 | 0 | 0 | 0 |  | 0.036 | 4.58 | 5.083 | 4.8911 | 0 | 0 |  | 0.13047 | 5.9751 | 7.7978 | 11.6% | 0.90438 | 6.8934 | 0 | 0 | 0 |  | 0.10889 | 4.58 | 6.1013 | 5.871 | 0 | 0 | 0.0126 | 2.696 | 2.872 | 7.1163 | 0 | 3.1963
| 8 | [10 empty] | 0 | 0 | 0 | 0% | 0 | 0 | 0 | 0 | 0 |  | 0 | 0 | 0 | 0 | 0 | 0 |  | 0 | 0 | 0 | 0% | 0 | 0 | 0 | 0 | 0 |  | 0 | 0 | 0 | 0 | 0 | 0 |  | 0 | 0 | 0 | 0% | 0 | 0 | 0 | 0 | 0 |  | 0.10889 | 0 | 1.6542 | 1.5918 | 0 | 0 | 0.0126 | 2.696 | 2.8874 | 7.1163 | 0 | 3.1793
| 9 | [10 empty] | 0 | 0 | 0 | 0% | 0 | 0 | 0 | 0 | 0 |  | 0 | 0 | 0 | 0 | 0 | 0 |  | 0 | 0 | 0 | 0% | 0 | 0 | 0 | 0 | 0 |  | 0 | 0 | 0 | 0 | 0 | 0 |  | 0 | 0 | 0 | 0% | 0 | 0 | 0 | 0 | 0 |  | 0.10889 | 0 | 1.7331 | 1.6677 | 0 | 0 | 0.0126 | 2.696 | 2.8965 | 7.1163 | 0 | 3.1693
| 10 | [10 empty] | 0 | 0 | 0 | 0% | 0 | 0 | 0 | 0 | 0 |  | 0 | 0 | 0 | 0 | 0 | 0 |  | 0 | 0 | 0 | 0% | 0 | 0 | 0 | 0 | 0 |  | 0 | 0 | 0 | 0 | 0 | 0 |  | 0 | 0 | 0 | 0% | 0 | 0 | 0 | 0 | 0 |  | 0.10889 | 0 | 1.7468 | 1.6808 | 0 | 0 | 0.0126 | 2.696 | 2.8981 | 7.1163 | 0 | 3.1676
| 11 | [10 empty] | 0 | 0 | 0 | 0% | 0 | 0 | 0 | 0 | 0 |  | 0 | 0 | 0 | 0 | 0 | 0 |  | 0 | 0 | 0 | 0% | 0 | 0 | 0 | 0 | 0 |  | 0 | 0 | 0 | 0 | 0 | 0 |  | 0 | 0 | 0 | 0% | 0 | 0 | 0 | 0 | 0 |  | 0.10889 | 0 | 1.9555 | 1.8817 | 0 | 0 | 0.0126 | 2.696 | 2.9223 | 7.1163 | 0 | 3.1414
| 12 | [10 empty] | 0 | 0 | 0 | 0% | 0 | 0 | 0 | 0 | 0 |  | 0 | 0 | 0 | 0 | 0 | 0 |  | 0 | 0 | 0 | 0% | 0 | 0 | 0 | 0 | 0 |  | 0 | 0 | 0 | 0 | 0 | 0 |  | 0 | 0 | 0 | 0% | 0 | 0 | 0 | 0 | 0 |  | 0.10889 | 0 | 2.0612 | 1.9834 | 0 | 0 | 0.0126 | 2.696 | 2.9345 | 7.1163 | 0 | 3.1283
| 13 | [10 empty] | 0 | 0 | 0 | 0% | 0 | 0 | 0 | 0 | 0 |  | 0 | 0 | 0 | 0 | 0 | 0 |  | 0 | 0 | 0 | 0% | 0 | 0 | 0 | 0 | 0 |  | 0 | 0 | 0 | 0 | 0 | 0 |  | 0 | 0 | 0 | 0% | 0 | 0 | 0 | 0 | 0 |  | 0.10889 | 0 | 2.1174 | 2.0375 | 0 | 0 | 0.0126 | 2.696 | 2.941 | 7.1163 | 0 | 3.1214
| 14 | [10 empty] | 0.13047 | 5.9751 | 7.7374 | 12.58% | 0.97375 | 6.7637 | 0 | 0 | 0 |  | 0.036 | 4.58 | 5.0663 | 4.8751 | 0 | 0 |  | 0.13047 | 5.9751 | 7.7374 | 12.58% | 0.97375 | 6.7637 | 0 | 0 | 0 |  | 0.036 | 4.58 | 5.0663 | 4.8751 | 0 | 0 |  | 0.13047 | 5.9751 | 7.7374 | 12.58% | 0.97375 | 6.7637 | 0 | 0 | 0 |  | 0.10889 | 4.58 | 6.0509 | 5.8226 | 0 | 0 | 0.0126 | 2.696 | 2.8662 | 7.1163 | 0 | 3.2028
| 15 | [10 empty] | 0.13047 | 5.9751 | 7.401 | 18.38% | 1.3606 | 6.0403 | 0 | 27.255 | 0 |  | 0.036 | 4.58 | 4.9735 | 4.7858 | 130.4362 | 7.3466 |  | 0.13047 | 5.9751 | 7.401 | 18.38% | 1.3606 | 6.0403 | 0 | 27.255 | 0 |  | 0.036 | 4.58 | 4.9735 | 4.7858 | 130.4362 | 7.3466 |  | 0.13047 | 5.9751 | 7.401 | 18.38% | 1.3606 | 6.0403 | 0 | 27.255 | 0 |  | 0.10889 | 4.58 | 5.7701 | 5.5523 | 151.3287 | 6.3323 | 0.0126 | 2.696 | 2.8337 | 7.1163 | 0 | 3.2396
| 16 | [10 empty] | 0.13047 | 5.9751 | 7.3944 | 18.5% | 1.3681 | 6.0263 | 0 | 27.435 | 0 |  | 0.036 | 4.58 | 4.9717 | 4.784 | 131.2502 | 7.3978 |  | 0.13047 | 5.9751 | 7.3944 | 18.5% | 1.3681 | 6.0263 | 0 | 27.435 | 0 |  | 0.036 | 4.58 | 4.9717 | 4.784 | 131.2502 | 7.3978 |  | 0.13047 | 5.9751 | 7.3944 | 18.5% | 1.3681 | 6.0263 | 0 | 27.435 | 0 |  | 0.10889 | 4.58 | 5.7646 | 5.5471 | 152.1843 | 6.3801 | 0.0126 | 2.696 | 2.8331 | 7.1163 | 0 | 3.2403
| 17 | [10 empty] | 0.13047 | 5.9751 | 7.5189 | 16.29% | 1.225 | 6.2939 | 0 | 24 | 0 |  | 0.036 | 4.58 | 5.006 | 4.8171 | 115.6103 | 6.4271 |  | 0.13047 | 5.9751 | 7.5189 | 16.29% | 1.225 | 6.2939 | 0 | 24 | 0 |  | 0.036 | 4.58 | 5.006 | 4.8171 | 115.6103 | 6.4271 |  | 0.13047 | 5.9751 | 7.5189 | 16.29% | 1.225 | 6.2939 | 0 | 24 | 0 |  | 0.10889 | 4.58 | 5.8685 | 5.6471 | 135.5296 | 5.4825 | 0.0126 | 2.696 | 2.8451 | 7.1163 | 0 | 3.2266
| 18 | [10 empty] | 0.13047 | 5.9751 | 7.5091 | 16.46% | 1.2363 | 6.2729 | 0 | 24.27 | 0 |  | 0.036 | 4.58 | 5.0033 | 4.8145 | 116.8478 | 6.5029 |  | 0.13047 | 5.9751 | 7.5091 | 16.46% | 1.2363 | 6.2729 | 0 | 24.27 | 0 |  | 0.036 | 4.58 | 5.0033 | 4.8145 | 116.8478 | 6.5029 |  | 0.13047 | 5.9751 | 7.5091 | 16.46% | 1.2363 | 6.2729 | 0 | 24.27 | 0 |  | 0.10889 | 4.58 | 5.8604 | 5.6392 | 136.8635 | 5.5519 | 0.0126 | 2.696 | 2.8442 | 7.1163 | 0 | 3.2277
| 19 | [10 empty] | 0.13047 | 5.9751 | 7.4564 | 17.39% | 1.2969 | 6.1595 | 0 | 25.725 | 0 |  | 0.036 | 4.58 | 4.9888 | 4.8005 | 123.4927 | 6.9129 |  | 0.13047 | 5.9751 | 7.4564 | 17.39% | 1.2969 | 6.1595 | 0 | 25.725 | 0 |  | 0.036 | 4.58 | 4.9888 | 4.8005 | 123.4927 | 6.9129 |  | 0.13047 | 5.9751 | 7.4564 | 17.39% | 1.2969 | 6.1595 | 0 | 25.725 | 0 |  | 0.10889 | 4.58 | 5.8163 | 5.5969 | 143.9792 | 5.9293 | 0.0126 | 2.696 | 2.8391 | 7.1163 | 0 | 3.2335
| 20 | [10 empty] | 0.13047 | 5.9751 | 7.6227 | 14.5% | 1.1056 | 6.5171 | 0 | 0 | 0 |  | 0.036 | 4.58 | 5.0347 | 4.8447 | 0 | 0 |  | 0.13047 | 5.9751 | 7.6227 | 14.5% | 1.1056 | 6.5171 | 0 | 0 | 0 |  | 0.036 | 4.58 | 5.0347 | 4.8447 | 0 | 0 |  | 0.13047 | 5.9751 | 7.6227 | 14.5% | 1.1056 | 6.5171 | 0 | 0 | 0 |  | 0.10889 | 4.58 | 5.9552 | 5.7305 | 0 | 0 | 0.0126 | 2.696 | 2.8551 | 7.1163 | 0 | 3.2153
| 21 | [10 empty] | 0.13047 | 5.9751 | 7.8315 | 11.05% | 0.86563 | 6.9659 | 0 | 0 | 0 |  | 0.036 | 4.58 | 5.0922 | 4.9001 | 0 | 0 |  | 0.13047 | 5.9751 | 7.8315 | 11.05% | 0.86563 | 6.9659 | 0 | 0 | 0 |  | 0.036 | 4.58 | 5.0922 | 4.9001 | 0 | 0 |  | 0.13047 | 5.9751 | 7.8315 | 11.05% | 0.86563 | 6.9659 | 0 | 0 | 0 |  | 0.10889 | 4.58 | 6.1294 | 5.8981 | 0 | 0 | 0.0126 | 2.696 | 2.8753 | 7.1163 | 0 | 3.1927
| 22 | [10 empty] | 0.13047 | 5.9751 | 7.5657 | 15.48% | 1.1713 | 6.3944 | 0 | 0 | 0 |  | 0.036 | 4.58 | 5.0189 | 4.8295 | 0 | 0 |  | 0.13047 | 5.9751 | 7.5657 | 15.48% | 1.1713 | 6.3944 | 0 | 0 | 0 |  | 0.036 | 4.58 | 5.0189 | 4.8295 | 0 | 0 |  | 0.13047 | 5.9751 | 7.5657 | 15.48% | 1.1713 | 6.3944 | 0 | 0 | 0 |  | 0.10889 | 4.58 | 5.9075 | 5.6846 | 0 | 0 | 0.0126 | 2.696 | 2.8496 | 7.1163 | 0 | 3.2215
| 23 | [10 empty] | 0.13047 | 5.9751 | 7.4189 | 18.06% | 1.34 | 6.0789 | 0 | 26.76 | 0 |  | 0.036 | 4.58 | 4.9784 | 4.7905 | 128.1947 | 7.206 |  | 0.13047 | 5.9751 | 7.4189 | 18.06% | 1.34 | 6.0789 | 0 | 26.76 | 0 |  | 0.036 | 4.58 | 4.9784 | 4.7905 | 128.1947 | 7.206 |  | 0.13047 | 5.9751 | 7.4189 | 18.06% | 1.34 | 6.0789 | 0 | 26.76 | 0 |  | 0.10889 | 4.58 | 5.785 | 5.5667 | 148.9658 | 6.2012 | 0.0126 | 2.696 | 2.8354 | 7.1163 | 0 | 3.2376
| 24 | [10 empty] | 0.13047 | 5.9751 | 7.4113 | 18.2% | 1.3488 | 6.0625 | 0 | 26.97 | 0 |  | 0.036 | 4.58 | 4.9763 | 4.7885 | 129.1463 | 7.2656 |  | 0.13047 | 5.9751 | 7.4113 | 18.2% | 1.3488 | 6.0625 | 0 | 26.97 | 0 |  | 0.036 | 4.58 | 4.9763 | 4.7885 | 129.1463 | 7.2656 |  | 0.13047 | 5.9751 | 7.4113 | 18.2% | 1.3488 | 6.0625 | 0 | 26.97 | 0 |  | 0.10889 | 4.58 | 5.7787 | 5.5606 | 149.97 | 6.2567 | 0.0126 | 2.696 | 2.8347 | 7.1163 | 0 | 3.2384
| 25 | [10 empty] | 0.13047 | 5.9751 | 7.5119 | 16.42% | 1.2331 | 6.2787 | 0 | 24.195 | 0 |  | 0.036 | 4.58 | 5.0041 | 4.8152 | 116.5042 | 6.4819 |  | 0.13047 | 5.9751 | 7.5119 | 16.42% | 1.2331 | 6.2787 | 0 | 24.195 | 0 |  | 0.036 | 4.58 | 5.0041 | 4.8152 | 116.5042 | 6.4819 |  | 0.13047 | 5.9751 | 7.5119 | 16.42% | 1.2331 | 6.2787 | 0 | 24.195 | 0 |  | 0.10889 | 4.58 | 5.8626 | 5.6414 | 136.4934 | 5.5326 | 0.0126 | 2.696 | 2.8444 | 7.1163 | 0 | 3.2274
| 26 | [10 empty] | 0.13047 | 5.9751 | 7.5706 | 15.4% | 1.1656 | 6.4049 | 0 | 0 | 0 |  | 0.036 | 4.58 | 5.0202 | 4.8308 | 0 | 0 |  | 0.13047 | 5.9751 | 7.5706 | 15.4% | 1.1656 | 6.4049 | 0 | 0 | 0 |  | 0.036 | 4.58 | 5.0202 | 4.8308 | 0 | 0 |  | 0.13047 | 5.9751 | 7.5706 | 15.4% | 1.1656 | 6.4049 | 0 | 0 | 0 |  | 0.10889 | 4.58 | 5.9116 | 5.6885 | 0 | 0 | 0.0126 | 2.696 | 2.8501 | 7.1163 | 0 | 3.221
| 27 | [10 empty] | 0 | 0 | 0 | 0% | 0 | 0 | 0 | 0 | 0 |  | 0 | 0 | 0 | 0 | 0 | 0 |  | 0 | 0 | 0 | 0% | 0 | 0 | 0 | 0 | 0 |  | 0 | 0 | 0 | 0 | 0 | 0 |  | 0 | 0 | 0 | 0% | 0 | 0 | 0 | 0 | 0 |  | 0.10889 | 0 | 1.6674 | 1.6044 | 0 | 0 | 0.0126 | 2.696 | 2.8889 | 7.1163 | 0 | 3.1776
| 28 | [10 empty] | 0 | 0 | 0 | 0% | 0 | 0 | 0 | 0 | 0 |  | 0 | 0 | 0 | 0 | 0 | 0 |  | 0 | 0 | 0 | 0% | 0 | 0 | 0 | 0 | 0 |  | 0 | 0 | 0 | 0 | 0 | 0 |  | 0 | 0 | 0 | 0% | 0 | 0 | 0 | 0 | 0 |  | 0.10889 | 0 | 1.6764 | 1.6132 | 0 | 0 | 0.0126 | 2.696 | 2.89 | 7.1163 | 0 | 3.1765
| 29 | [10 empty] | 0.13047 | 5.9751 | 7.8663 | 10.5% | 0.82563 | 7.0407 | 0 | 0 | 0 |  | 0.036 | 4.58 | 5.1018 | 4.9093 | 0 | 0 |  | 0.13047 | 5.9751 | 7.8663 | 10.5% | 0.82563 | 7.0407 | 0 | 0 | 0 |  | 0.036 | 4.58 | 5.1018 | 4.9093 | 0 | 0 |  | 0.13047 | 5.9751 | 7.8663 | 10.5% | 0.82563 | 7.0407 | 0 | 0 | 0 |  | 0.10889 | 4.58 | 6.1584 | 5.926 | 0 | 0 | 0.0126 | 2.696 | 2.8786 | 7.1163 | 0 | 3.189
| 30 | [10 empty] | 0.13047 | 5.9751 | 7.7847 | 11.81% | 0.91937 | 6.8654 | 0 | 0 | 0 |  | 0.036 | 4.58 | 5.0793 | 4.8877 | 0 | 0 |  | 0.13047 | 5.9751 | 7.7847 | 11.81% | 0.91937 | 6.8654 | 0 | 0 | 0 |  | 0.036 | 4.58 | 5.0793 | 4.8877 | 0 | 0 |  | 0.13047 | 5.9751 | 7.7847 | 11.81% | 0.91937 | 6.8654 | 0 | 0 | 0 |  | 0.10889 | 4.58 | 6.0904 | 5.8606 | 0 | 0 | 0.0126 | 2.696 | 2.8708 | 7.1163 | 0 | 3.1977
| 31 | [10 empty] | 0.13047 | 5.9751 | 7.376 | 18.84% | 1.3894 | 5.9866 | 0 | 27.945 | 0 |  | 0.036 | 4.58 | 4.9666 | 4.7791 | 133.5529 | 7.543 |  | 0.13047 | 5.9751 | 7.376 | 18.84% | 1.3894 | 5.9866 | 0 | 27.945 | 0 |  | 0.036 | 4.58 | 4.9666 | 4.7791 | 133.5529 | 7.543 |  | 0.13047 | 5.9751 | 7.376 | 18.84% | 1.3894 | 5.9866 | 0 | 27.945 | 0 |  | 0.10889 | 4.58 | 5.7492 | 5.5322 | 154.5986 | 6.5162 | 0.0126 | 2.696 | 2.8313 | 7.1163 | 0 | 3.2423
X | 1 | [10 empty] | 0 | 0 | 0 | 0% | 0 | 0 | 0 | 0 | 0 |  | 0 | 0 | 0 | 0 | 0 | 0 |  | 0 | 0 | 0 | 0% | 0 | 0 | 0 | 0 | 0 |  | 0 | 0 | 0 | 0 | 0 | 0 |  | 0 | 0 | 0 | 0% | 0 | 0 | 0 | 0 | 0 |  | 0.10889 | 0 | 1.7313 | 1.666 | 0 | 0 | 0.0126 | 2.696 | 2.8963 | 7.1163 | 0 | 3.1695
| 2 | [10 empty] | 0.13047 | 5.9751 | 7.5733 | 15.35% | 1.1625 | 6.4108 | 0 | 0 | 0 |  | 0.036 | 4.58 | 5.021 | 4.8315 | 0 | 0 |  | 0.13047 | 5.9751 | 7.5733 | 15.35% | 1.1625 | 6.4108 | 0 | 0 | 0 |  | 0.036 | 4.58 | 5.021 | 4.8315 | 0 | 0 |  | 0.13047 | 5.9751 | 7.5733 | 15.35% | 1.1625 | 6.4108 | 0 | 0 | 0 |  | 0.10889 | 4.58 | 5.9139 | 5.6907 | 0 | 0 | 0.0126 | 2.696 | 2.8504 | 7.1163 | 0 | 3.2207
| 3 | [10 empty] | 0.42658 | 3.014 | 6.9491 | 23.26% | 1.6163 | 5.3329 | 0 | 33.39 | 0 |  | -0.053333 | 5.4733 | 4.9813 | 4.7934 | 160.0502 | 8.986 |  | 0.13333 | 3.8567 | 5.0867 | 31.77% | 1.6163 | 3.4704 | 0 | 33.39 | 0 |  | 0.023333 | 2.8167 | 3.0319 | 2.9175 | 97.4155 | 14.7637 |  | 0.42658 | 3.014 | 6.9491 | 23.26% | 1.6163 | 5.3329 | 0 | 33.39 | 0 |  | 0.10889 | 5.4733 | 6.4778 | 6.2334 | 208.1328 | 6.9101 | 0.022 | 2.602 | 2.805 | 7.1163 | 0 | 3.2728
| 4 | [10 empty] | 0.42658 | 3.014 | 6.4159 | 28.11% | 1.8037 | 4.6122 | 0 | 37.89 | 0 |  | -0.053333 | 5.4733 | 5.048 | 4.8575 | 184.051 | 10.0624 |  | 0.13333 | 3.8567 | 4.92 | 36.66% | 1.8037 | 3.1162 | 0 | 37.89 | 0 |  | 0.023333 | 2.8167 | 3.0027 | 2.8894 | 109.4808 | 16.9161 |  | 0.42658 | 3.014 | 6.4159 | 28.11% | 1.8037 | 4.6122 | 0 | 37.89 | 0 |  | 0.10889 | 5.4733 | 6.3417 | 6.1024 | 231.2204 | 8.0096 | 0.022 | 2.602 | 2.7775 | 7.1163 | 0 | 3.3052
| 5 | [10 empty] | 0.42658 | 3.014 | 6.942 | 23.32% | 1.6187 | 5.3233 | 0 | 33.45 | 0 |  | -0.053333 | 5.4733 | 4.9822 | 4.7942 | 160.3665 | 9.0005 |  | 0.13333 | 3.8567 | 5.0844 | 31.84% | 1.6187 | 3.4657 | 0 | 33.45 | 0 |  | 0.023333 | 2.8167 | 3.0315 | 2.9171 | 97.578 | 14.7921 |  | 0.42658 | 3.014 | 6.942 | 23.32% | 1.6187 | 5.3233 | 0 | 33.45 | 0 |  | 0.10889 | 5.4733 | 6.476 | 6.2316 | 208.4484 | 6.9244 | 0.022 | 2.602 | 2.8046 | 7.1163 | 0 | 3.2732
| 6 | [10 empty] | 0.13047 | 5.9751 | 7.6537 | 13.98% | 1.07 | 6.5837 | 0 | 0 | 0 |  | 0.036 | 4.58 | 5.0432 | 4.8529 | 0 | 0 |  | 0.13047 | 5.9751 | 7.6537 | 13.98% | 1.07 | 6.5837 | 0 | 0 | 0 |  | 0.036 | 4.58 | 5.0432 | 4.8529 | 0 | 0 |  | 0.13047 | 5.9751 | 7.6537 | 13.98% | 1.07 | 6.5837 | 0 | 0 | 0 |  | 0.10889 | 4.58 | 5.981 | 5.7553 | 0 | 0 | 0.0126 | 2.696 | 2.8581 | 7.1163 | 0 | 3.2119
| 7 | [10 empty] | 0.13047 | 5.9751 | 7.5831 | 15.18% | 1.1512 | 6.4318 | 0 | 0 | 0 |  | 0.036 | 4.58 | 5.0237 | 4.8341 | 0 | 0 |  | 0.13047 | 5.9751 | 7.5831 | 15.18% | 1.1512 | 6.4318 | 0 | 0 | 0 |  | 0.036 | 4.58 | 5.0237 | 4.8341 | 0 | 0 |  | 0.13047 | 5.9751 | 7.5831 | 15.18% | 1.1512 | 6.4318 | 0 | 0 | 0 |  | 0.10889 | 4.58 | 5.9221 | 5.6986 | 0 | 0 | 0.0126 | 2.696 | 2.8513 | 7.1163 | 0 | 3.2196
| 8 | [10 empty] | 0.42658 | 3.014 | 6.4124 | 28.15% | 1.805 | 4.6074 | 0 | 37.92 | 0 |  | -0.053333 | 5.4733 | 5.0484 | 4.8579 | 184.213 | 10.0695 |  | 0.13333 | 3.8567 | 4.9189 | 36.7% | 1.805 | 3.1139 | 0 | 37.92 | 0 |  | 0.023333 | 2.8167 | 3.0026 | 2.8893 | 109.5604 | 16.9306 |  | 0.42658 | 3.014 | 6.4124 | 28.15% | 1.805 | 4.6074 | 0 | 37.92 | 0 |  | 0.10889 | 5.4733 | 6.3408 | 6.1015 | 231.3704 | 8.0171 | 0.022 | 2.602 | 2.7773 | 7.1163 | 0 | 3.3054
| 9 | [10 empty] | 0.42658 | 3.014 | 7.1944 | 21.27% | 1.53 | 5.6644 | 0 | 31.32 | 0 |  | -0.053333 | 5.4733 | 4.9507 | 4.7638 | 149.2038 | 8.4811 |  | 0.13333 | 3.8567 | 5.1633 | 29.63% | 1.53 | 3.6333 | 0 | 31.32 | 0 |  | 0.023333 | 2.8167 | 3.0453 | 2.9304 | 91.7806 | 13.7874 |  | 0.42658 | 3.014 | 7.1944 | 21.27% | 1.53 | 5.6644 | 0 | 31.32 | 0 |  | 0.10889 | 5.4733 | 6.5404 | 6.2936 | 197.1167 | 6.4196 | 0.022 | 2.602 | 2.8176 | 7.1163 | 0 | 3.2581
| 10 | [10 empty] | 0.13047 | 5.9751 | 7.395 | 18.49% | 1.3675 | 6.0275 | 0 | 27.42 | 0 |  | 0.036 | 4.58 | 4.9718 | 4.7842 | 131.1824 | 7.3935 |  | 0.13047 | 5.9751 | 7.395 | 18.49% | 1.3675 | 6.0275 | 0 | 27.42 | 0 |  | 0.036 | 4.58 | 4.9718 | 4.7842 | 131.1824 | 7.3935 |  | 0.13047 | 5.9751 | 7.395 | 18.49% | 1.3675 | 6.0275 | 0 | 27.42 | 0 |  | 0.10889 | 4.58 | 5.7651 | 5.5475 | 152.1131 | 6.3761 | 0.0126 | 2.696 | 2.8331 | 7.1163 | 0 | 3.2402
| 11 | [10 empty] | 0.42658 | 3.014 | 6.7447 | 25.03% | 1.6881 | 5.0566 | 0 | 35.115 | 0 |  | -0.053333 | 5.4733 | 5.0069 | 4.8179 | 169.1823 | 9.402 |  | 0.13333 | 3.8567 | 5.0228 | 33.61% | 1.6881 | 3.3347 | 0 | 35.115 | 0 |  | 0.023333 | 2.8167 | 3.0207 | 2.9067 | 102.0704 | 15.5839 |  | 0.42658 | 3.014 | 6.7447 | 25.03% | 1.6881 | 5.0566 | 0 | 35.115 | 0 |  | 0.10889 | 5.4733 | 6.4257 | 6.1832 | 217.1224 | 7.3261 | 0.022 | 2.602 | 2.7944 | 7.1163 | 0 | 3.2851
| 12 | [10 empty] | 0.42658 | 3.014 | 6.2008 | 30.31% | 1.8794 | 4.3215 | 0 | 39.705 | 0 |  | -0.053333 | 5.4733 | 5.0749 | 4.8834 | 193.8947 | 10.4885 |  | 0.13333 | 3.8567 | 4.8528 | 38.73% | 1.8794 | 2.9734 | 0 | 39.705 | 0 |  | 0.023333 | 2.8167 | 2.991 | 2.8781 | 114.2757 | 17.7962 |  | 0.42658 | 3.014 | 6.2008 | 30.31% | 1.8794 | 4.3215 | 0 | 39.705 | 0 |  | 0.10889 | 5.4733 | 6.2868 | 6.0496 | 240.1988 | 8.4666 | 0.022 | 2.602 | 2.7664 | 7.1163 | 0 | 3.3184
| 13 | [10 empty] | 0.42658 | 3.014 | 6.8425 | 24.17% | 1.6537 | 5.1887 | 0 | 34.29 | 0 |  | -0.053333 | 5.4733 | 4.9947 | 4.8062 | 164.8042 | 9.2036 |  | 0.13333 | 3.8567 | 5.0533 | 32.73% | 1.6537 | 3.3996 | 0 | 34.29 | 0 |  | 0.023333 | 2.8167 | 3.0261 | 2.9119 | 99.8488 | 15.1908 |  | 0.42658 | 3.014 | 6.8425 | 24.17% | 1.6537 | 5.1887 | 0 | 34.29 | 0 |  | 0.10889 | 5.4733 | 6.4506 | 6.2072 | 212.8446 | 7.1263 | 0.022 | 2.602 | 2.7995 | 7.1163 | 0 | 3.2792
| 14 | [10 empty] | 0.13047 | 5.9751 | 7.3075 | 20.09% | 1.4681 | 5.8393 | 0 | 29.835 | 0 |  | 0.036 | 4.58 | 4.9477 | 4.7609 | 142.0428 | 8.0839 |  | 0.13047 | 5.9751 | 7.3075 | 20.09% | 1.4681 | 5.8393 | 0 | 29.835 | 0 |  | 0.036 | 4.58 | 4.9477 | 4.7609 | 142.0428 | 8.0839 |  | 0.13047 | 5.9751 | 7.3075 | 20.09% | 1.4681 | 5.8393 | 0 | 29.835 | 0 |  | 0.10889 | 4.58 | 5.692 | 5.4772 | 163.4133 | 7.0267 | 0.0126 | 2.696 | 2.8247 | 7.1163 | 0 | 3.2499
| 15 | [10 empty] | 0.13047 | 5.9751 | 7.7353 | 12.62% | 0.97625 | 6.759 | 0 | 0 | 0 |  | 0.036 | 4.58 | 5.0657 | 4.8745 | 0 | 0 |  | 0.13047 | 5.9751 | 7.7353 | 12.62% | 0.97625 | 6.759 | 0 | 0 | 0 |  | 0.036 | 4.58 | 5.0657 | 4.8745 | 0 | 0 |  | 0.13047 | 5.9751 | 7.7353 | 12.62% | 0.97625 | 6.759 | 0 | 0 | 0 |  | 0.10889 | 4.58 | 6.0491 | 5.8208 | 0 | 0 | 0.0126 | 2.696 | 2.866 | 7.1163 | 0 | 3.2031
| 16 | [10 empty] | 0.13047 | 5.9751 | 7.8647 | 10.52% | 0.8275 | 7.0372 | 0 | 0 | 0 |  | 0.036 | 4.58 | 5.1014 | 4.9089 | 0 | 0 |  | 0.13047 | 5.9751 | 7.8647 | 10.52% | 0.8275 | 7.0372 | 0 | 0 | 0 |  | 0.036 | 4.58 | 5.1014 | 4.9089 | 0 | 0 |  | 0.13047 | 5.9751 | 7.8647 | 10.52% | 0.8275 | 7.0372 | 0 | 0 | 0 |  | 0.10889 | 4.58 | 6.1571 | 5.9247 | 0 | 0 | 0.0126 | 2.696 | 2.8785 | 7.1163 | 0 | 3.1892
| 17 | [10 empty] | 0.13047 | 5.9751 | 7.7728 | 12.01% | 0.93312 | 6.8397 | 0 | 0 | 0 |  | 0.036 | 4.58 | 5.0761 | 4.8845 | 0 | 0 |  | 0.13047 | 5.9751 | 7.7728 | 12.01% | 0.93312 | 6.8397 | 0 | 0 | 0 |  | 0.036 | 4.58 | 5.0761 | 4.8845 | 0 | 0 |  | 0.13047 | 5.9751 | 7.7728 | 12.01% | 0.93312 | 6.8397 | 0 | 0 | 0 |  | 0.10889 | 4.58 | 6.0804 | 5.8509 | 0 | 0 | 0.0126 | 2.696 | 2.8696 | 7.1163 | 0 | 3.199
| 18 | [10 empty] | 0.13047 | 5.9751 | 7.5988 | 14.91% | 1.1331 | 6.4657 | 0 | 0 | 0 |  | 0.036 | 4.58 | 5.0281 | 4.8383 | 0 | 0 |  | 0.13047 | 5.9751 | 7.5988 | 14.91% | 1.1331 | 6.4657 | 0 | 0 | 0 |  | 0.036 | 4.58 | 5.0281 | 4.8383 | 0 | 0 |  | 0.13047 | 5.9751 | 7.5988 | 14.91% | 1.1331 | 6.4657 | 0 | 0 | 0 |  | 0.10889 | 4.58 | 5.9352 | 5.7112 | 0 | 0 | 0.0126 | 2.696 | 2.8528 | 7.1163 | 0 | 3.2179
| 19 | [10 empty] | 0.13047 | 5.9751 | 7.3798 | 18.77% | 1.385 | 5.9948 | 0 | 27.84 | 0 |  | 0.036 | 4.58 | 4.9676 | 4.7801 | 133.0792 | 7.5131 |  | 0.13047 | 5.9751 | 7.3798 | 18.77% | 1.385 | 5.9948 | 0 | 27.84 | 0 |  | 0.036 | 4.58 | 4.9676 | 4.7801 | 133.0792 | 7.5131 |  | 0.13047 | 5.9751 | 7.3798 | 18.77% | 1.385 | 5.9948 | 0 | 27.84 | 0 |  | 0.10889 | 4.58 | 5.7524 | 5.5353 | 154.1027 | 6.4881 | 0.0126 | 2.696 | 2.8317 | 7.1163 | 0 | 3.2419
| 20 | [10 empty] | 0.42658 | 3.014 | 6.5208 | 27.1% | 1.7669 | 4.7539 | 0 | 37.005 | 0 |  | -0.053333 | 5.4733 | 5.0349 | 4.8449 | 179.2853 | 9.8529 |  | 0.13333 | 3.8567 | 4.9528 | 35.67% | 1.7669 | 3.1859 | 0 | 37.005 | 0 |  | 0.023333 | 2.8167 | 3.0085 | 2.895 | 107.1279 | 16.4895 |  | 0.42658 | 3.014 | 6.5208 | 27.1% | 1.7669 | 4.7539 | 0 | 37.005 | 0 |  | 0.10889 | 5.4733 | 6.3685 | 6.1282 | 226.7729 | 7.7897 | 0.022 | 2.602 | 2.7829 | 7.1163 | 0 | 3.2988
| 21 | [10 empty] | 0.3 | 3.9 | 5.66 | 37.46% | 2.12 | 3.54 | 0 | 45.48 | 0 |  | 0.252 | 3.336 | 4.8144 | 4.6327 | 210.6963 | 12.6641 |  | 0.074 | 4.272 | 4.7061 | 45.05% | 2.12 | 2.5861 | 0 | 45.48 | 0 |  | 0.004 | 2.952 | 2.9755 | 2.9755 | 135.3242 | 19.7176 |  | 0.3 | 3.9 | 5.66 | 37.46% | 2.12 | 3.54 | 0 | 45.48 | 0 |  | 0.10889 | 3.336 | 3.9748 | 3.8248 | 173.9529 | 15.3391 | 0.0456 | 2.4368 | 2.7043 | 7.1163 | 0 | 3.3946
| 22 | [10 empty] | 0.3 | 3.9 | 5.7012 | 36.82% | 2.0994 | 3.6019 | 0 | 44.985 | 0 |  | 0.252 | 3.336 | 4.849 | 4.6661 | 209.903 | 12.4367 |  | 0.074 | 4.272 | 4.7163 | 44.51% | 2.0994 | 2.6169 | 0 | 44.985 | 0 |  | 0.004 | 2.952 | 2.976 | 2.976 | 133.8761 | 19.4994 |  | 0.3 | 3.9 | 5.7012 | 36.82% | 2.0994 | 3.6019 | 0 | 44.985 | 0 |  | 0.10889 | 3.336 | 3.9898 | 3.8392 | 172.7077 | 15.1152 | 0.0456 | 2.4368 | 2.7106 | 7.1163 | 0 | 3.3867
| 23 | [10 empty] | 0.42658 | 3.014 | 6.1493 | 30.86% | 1.8975 | 4.2518 | 0 | 40.14 | 0 |  | -0.053333 | 5.4733 | 5.0813 | 4.8896 | 196.2679 | 10.59 |  | 0.13333 | 3.8567 | 4.8367 | 39.23% | 1.8975 | 2.9392 | 0 | 40.14 | 0 |  | 0.023333 | 2.8167 | 2.9882 | 2.8754 | 115.4188 | 18.0081 |  | 0.42658 | 3.014 | 6.1493 | 30.86% | 1.8975 | 4.2518 | 0 | 40.14 | 0 |  | 0.10889 | 5.4733 | 6.2737 | 6.0369 | 242.3222 | 8.5773 | 0.022 | 2.602 | 2.7637 | 7.1163 | 0 | 3.3216
| 24 | [10 empty] | 0.3 | 3.9 | 5.865 | 34.4% | 2.0175 | 3.8475 | 0 | 43.02 | 0 |  | 0.252 | 3.336 | 4.9866 | 4.7984 | 206.4283 | 11.5654 |  | 0.074 | 4.272 | 4.7567 | 42.41% | 2.0175 | 2.7392 | 0 | 43.02 | 0 |  | 0.004 | 2.952 | 2.9782 | 2.9782 | 128.1222 | 18.634 |  | 0.3 | 3.9 | 5.865 | 34.4% | 2.0175 | 3.8475 | 0 | 43.02 | 0 |  | 0.10889 | 3.336 | 4.0492 | 3.8964 | 167.624 | 14.2428 | 0.0456 | 2.4368 | 2.7355 | 7.1163 | 0 | 3.3559
| 25 | [10 empty] | 0.3 | 3.9 | 5.4875 | 40.21% | 2.2063 | 3.2812 | 0 | 47.55 | 0 |  | 0.252 | 3.336 | 4.6695 | 4.6695 | 222.0347 | 13.1362 |  | 0.074 | 4.272 | 4.6636 | 47.31% | 2.2063 | 2.4573 | 0 | 47.55 | 0 |  | 0.004 | 2.952 | 2.9732 | 2.9732 | 141.3741 | 20.631 |  | 0.3 | 3.9 | 5.4875 | 40.21% | 2.2063 | 3.2812 | 0 | 47.55 | 0 |  | 0.10889 | 3.336 | 3.9122 | 3.9122 | 186.0253 | 15.679 | 0.0456 | 2.4368 | 2.6781 | 7.1163 | 0 | 3.4278
| 26 | [10 empty] | 0.3 | 3.9 | 4.9863 | 49.27% | 2.4569 | 2.5294 | 0 | 53.565 | 0 |  | 0.252 | 3.336 | 4.2485 | 4.2485 | 227.5682 | 16.2645 |  | 0.074 | 4.272 | 4.5399 | 54.12% | 2.4569 | 2.0831 | 0 | 53.565 | 0 |  | 0.004 | 2.952 | 2.9665 | 2.9105 | 155.9016 | 23.7411 |  | 0.3 | 3.9 | 4.9863 | 49.27% | 2.4569 | 2.5294 | 0 | 53.565 | 0 |  | 0.10889 | 3.336 | 3.7303 | 3.7303 | 199.8118 | 18.5238 | 0.0456 | 2.4368 | 2.6019 | 7.1163 | 0 | 3.5282
| 27 | [10 empty] | 0.3 | 3.9 | 5.1387 | 46.33% | 2.3806 | 2.7581 | 0 | 51.735 | 0 |  | 0.252 | 3.336 | 4.3765 | 4.3765 | 226.4208 | 15.249 |  | 0.074 | 4.272 | 4.5776 | 52.01% | 2.3806 | 2.1969 | 0 | 51.735 | 0 |  | 0.004 | 2.952 | 2.9685 | 2.9125 | 150.6785 | 22.9143 |  | 0.3 | 3.9 | 5.1387 | 46.33% | 2.3806 | 2.7581 | 0 | 51.735 | 0 |  | 0.10889 | 3.336 | 3.7856 | 3.7856 | 195.8491 | 17.6294 | 0.0456 | 2.4368 | 2.6251 | 7.1163 | 0 | 3.497
| 28 | [10 empty] | 0.3 | 3.9 | 5.9787 | 32.79% | 1.9606 | 4.0181 | 0 | 41.655 | 0 |  | 0.252 | 3.336 | 5.0821 | 4.8904 | 203.7084 | 10.9879 |  | 0.074 | 4.272 | 4.7848 | 40.98% | 1.9606 | 2.8241 | 0 | 41.655 | 0 |  | 0.004 | 2.952 | 2.9797 | 2.9797 | 124.1201 | 18.0336 |  | 0.3 | 3.9 | 5.9787 | 32.79% | 1.9606 | 4.0181 | 0 | 41.655 | 0 |  | 0.10889 | 3.336 | 4.0905 | 3.9362 | 163.9603 | 13.6517 | 0.0456 | 2.4368 | 2.7528 | 7.1163 | 0 | 3.3348
| 29 | [10 empty] | 0.13047 | 5.9751 | 7.5135 | 16.39% | 1.2312 | 6.2822 | 0 | 24.15 | 0 |  | 0.036 | 4.58 | 5.0045 | 4.8157 | 116.298 | 6.4692 |  | 0.13047 | 5.9751 | 7.5135 | 16.39% | 1.2312 | 6.2822 | 0 | 24.15 | 0 |  | 0.036 | 4.58 | 5.0045 | 4.8157 | 116.298 | 6.4692 |  | 0.13047 | 5.9751 | 7.5135 | 16.39% | 1.2312 | 6.2822 | 0 | 24.15 | 0 |  | 0.10889 | 4.58 | 5.864 | 5.6427 | 136.2712 | 5.521 | 0.0126 | 2.696 | 2.8446 | 7.1163 | 0 | 3.2272
| 30 | [10 empty] | 0.42658 | 3.014 | 6.192 | 30.4% | 1.8825 | 4.3095 | 0 | 39.78 | 0 |  | -0.053333 | 5.4733 | 5.076 | 4.8845 | 194.3035 | 10.506 |  | 0.13333 | 3.8567 | 4.85 | 38.81% | 1.8825 | 2.9675 | 0 | 39.78 | 0 |  | 0.023333 | 2.8167 | 2.9905 | 2.8777 | 114.473 | 17.8327 |  | 0.42658 | 3.014 | 6.192 | 30.4% | 1.8825 | 4.3095 | 0 | 39.78 | 0 |  | 0.10889 | 5.4733 | 6.2846 | 6.0474 | 240.5657 | 8.4857 | 0.022 | 2.602 | 2.7659 | 7.1163 | 0 | 3.319
XI | 1 | [10 empty] | 0.3 | 3.9 | 6 | 32.5% | 1.95 | 4.05 | 0 | 41.4 | 0 |  | 0.252 | 3.336 | 5.1 | 4.9075 | 203.1725 | 10.8824 |  | 0.074 | 4.272 | 4.79 | 40.71% | 1.95 | 2.84 | 0 | 41.4 | 0 |  | 0.004 | 2.952 | 2.98 | 2.98 | 123.372 | 17.9215 |  | 0.3 | 3.9 | 6 | 32.5% | 1.95 | 4.05 | 0 | 41.4 | 0 |  | 0.10889 | 3.336 | 4.0982 | 3.9436 | 163.2639 | 13.5425 | 0.0456 | 2.4368 | 2.756 | 7.1163 | 0 | 3.3309
| 2 | [10 empty] | 0.42658 | 3.014 | 7.0398 | 22.51% | 1.5844 | 5.4554 | 0 | 32.625 | 0 |  | -0.053333 | 5.4733 | 4.97 | 4.7825 | 156.0275 | 8.8001 |  | 0.13333 | 3.8567 | 5.115 | 30.98% | 1.5844 | 3.5306 | 0 | 32.625 | 0 |  | 0.023333 | 2.8167 | 3.0369 | 2.9223 | 95.3393 | 14.4019 |  | 0.42658 | 3.014 | 7.0398 | 22.51% | 1.5844 | 5.4554 | 0 | 32.625 | 0 |  | 0.10889 | 5.4733 | 6.501 | 6.2557 | 204.0907 | 6.7277 | 0.022 | 2.602 | 2.8096 | 7.1163 | 0 | 3.2673
| 3 | [10 empty] | 0.42658 | 3.014 | 6.7358 | 25.11% | 1.6913 | 5.0446 | 0 | 35.19 | 0 |  | -0.053333 | 5.4733 | 5.008 | 4.819 | 169.5813 | 9.42 |  | 0.13333 | 3.8567 | 5.02 | 33.69% | 1.6913 | 3.3288 | 0 | 35.19 | 0 |  | 0.023333 | 2.8167 | 3.0202 | 2.9063 | 102.2719 | 15.6197 |  | 0.42658 | 3.014 | 6.7358 | 25.11% | 1.6913 | 5.0446 | 0 | 35.19 | 0 |  | 0.10889 | 5.4733 | 6.4234 | 6.181 | 217.5093 | 7.3443 | 0.022 | 2.602 | 2.794 | 7.1163 | 0 | 3.2857
| 4 | [10 empty] | 0.3 | 3.9 | 5.8562 | 34.53% | 2.0219 | 3.8344 | 0 | 43.125 | 0 |  | 0.252 | 3.336 | 4.9792 | 4.7914 | 206.6271 | 11.6108 |  | 0.074 | 4.272 | 4.7545 | 42.53% | 2.0219 | 2.7327 | 0 | 43.125 | 0 |  | 0.004 | 2.952 | 2.9781 | 2.9781 | 128.4298 | 18.6802 |  | 0.3 | 3.9 | 5.8562 | 34.53% | 2.0219 | 3.8344 | 0 | 43.125 | 0 |  | 0.10889 | 3.336 | 4.046 | 3.8934 | 167.9014 | 14.2887 | 0.0456 | 2.4368 | 2.7342 | 7.1163 | 0 | 3.3575
| 5 | [10 empty] | 0.13047 | 5.9751 | 7.4542 | 17.43% | 1.2994 | 6.1549 | 0 | 25.785 | 0 |  | 0.036 | 4.58 | 4.9882 | 4.7999 | 123.7659 | 6.9298 |  | 0.13047 | 5.9751 | 7.4542 | 17.43% | 1.2994 | 6.1549 | 0 | 25.785 | 0 |  | 0.036 | 4.58 | 4.9882 | 4.7999 | 123.7659 | 6.9298 |  | 0.13047 | 5.9751 | 7.4542 | 17.43% | 1.2994 | 6.1549 | 0 | 25.785 | 0 |  | 0.10889 | 4.58 | 5.8145 | 5.5951 | 144.27 | 5.9449 | 0.0126 | 2.696 | 2.8389 | 7.1163 | 0 | 3.2337
| 6 | [10 empty] | 0.42658 | 3.014 | 7.2584 | 20.77% | 1.5075 | 5.7509 | 0 | 30.78 | 0 |  | -0.053333 | 5.4733 | 4.9427 | 4.7562 | 146.3943 | 8.3484 |  | 0.13333 | 3.8567 | 5.1833 | 29.08% | 1.5075 | 3.6758 | 0 | 30.78 | 0 |  | 0.023333 | 2.8167 | 3.0488 | 2.9338 | 90.3018 | 13.5341 |  | 0.42658 | 3.014 | 7.2584 | 20.77% | 1.5075 | 5.7509 | 0 | 30.78 | 0 |  | 0.10889 | 5.4733 | 6.5568 | 6.3094 | 194.2019 | 6.2932 | 0.022 | 2.602 | 2.8209 | 7.1163 | 0 | 3.2543
| 7 | [10 empty] | 0.42658 | 3.014 | 6.9705 | 23.08% | 1.6087 | 5.3617 | 0 | 33.21 | 0 |  | -0.053333 | 5.4733 | 4.9787 | 4.7908 | 159.1022 | 8.9423 |  | 0.13333 | 3.8567 | 5.0933 | 31.59% | 1.6087 | 3.4846 | 0 | 33.21 | 0 |  | 0.023333 | 2.8167 | 3.0331 | 2.9186 | 96.9276 | 14.6784 |  | 0.42658 | 3.014 | 6.9705 | 23.08% | 1.6087 | 5.3617 | 0 | 33.21 | 0 |  | 0.10889 | 5.4733 | 6.4833 | 6.2386 | 207.1848 | 6.867 | 0.022 | 2.602 | 2.8061 | 7.1163 | 0 | 3.2715
| 8 | [10 empty] | 0.42658 | 3.014 | 6.4497 | 27.78% | 1.7919 | 4.6578 | 0 | 37.605 | 0 |  | -0.053333 | 5.4733 | 5.0438 | 4.8534 | 182.5139 | 9.9951 |  | 0.13333 | 3.8567 | 4.9306 | 36.34% | 1.7919 | 3.1387 | 0 | 37.605 | 0 |  | 0.023333 | 2.8167 | 3.0046 | 2.8912 | 108.7242 | 16.7786 |  | 0.42658 | 3.014 | 6.4497 | 27.78% | 1.7919 | 4.6578 | 0 | 37.605 | 0 |  | 0.10889 | 5.4733 | 6.3503 | 6.1107 | 229.7931 | 7.9386 | 0.022 | 2.602 | 2.7792 | 7.1163 | 0 | 3.3031
| 9 | [10 empty] | 0.3 | 3.9 | 5.9238 | 33.56% | 1.9881 | 3.9356 | 0 | 42.315 | 0 |  | 0.252 | 3.336 | 5.0359 | 4.8459 | 205.0549 | 11.2644 |  | 0.074 | 4.272 | 4.7712 | 41.67% | 1.9881 | 2.7831 | 0 | 42.315 | 0 |  | 0.004 | 2.952 | 2.979 | 2.979 | 126.0557 | 18.3238 |  | 0.3 | 3.9 | 5.9238 | 33.56% | 1.9881 | 3.9356 | 0 | 42.315 | 0 |  | 0.10889 | 3.336 | 4.0705 | 3.9169 | 165.7453 | 13.936 | 0.0456 | 2.4368 | 2.7444 | 7.1163 | 0 | 3.345
| 10 | [10 empty] | 0.42658 | 3.014 | 6.0658 | 31.77% | 1.9269 | 4.1389 | 0 | 40.845 | 0 |  | -0.053333 | 5.4733 | 5.0918 | 4.8996 | 200.1256 | 10.7539 |  | 0.13333 | 3.8567 | 4.8106 | 40.06% | 1.9269 | 2.8837 | 0 | 40.845 | 0 |  | 0.023333 | 2.8167 | 2.9836 | 2.9836 | 121.865 | 17.6599 |  | 0.42658 | 3.014 | 6.0658 | 31.77% | 1.9269 | 4.1389 | 0 | 40.845 | 0 |  | 0.10889 | 5.4733 | 6.2523 | 6.0164 | 245.7401 | 8.7577 | 0.022 | 2.602 | 2.7594 | 7.1163 | 0 | 3.3268
| 11 | [10 empty] | 0.3 | 3.9 | 5.7225 | 36.5% | 2.0888 | 3.6338 | 0 | 44.73 | 0 |  | 0.252 | 3.336 | 4.8669 | 4.6832 | 209.4815 | 12.3209 |  | 0.074 | 4.272 | 4.7216 | 44.24% | 2.0888 | 2.6328 | 0 | 44.73 | 0 |  | 0.004 | 2.952 | 2.9763 | 2.9763 | 133.1299 | 19.3871 |  | 0.3 | 3.9 | 5.7225 | 36.5% | 2.0888 | 3.6338 | 0 | 44.73 | 0 |  | 0.10889 | 3.336 | 3.9975 | 3.8467 | 172.0607 | 15.0005 | 0.0456 | 2.4368 | 2.7138 | 7.1163 | 0 | 3.3827
| 12 | [10 empty] | 0.3 | 3.9 | 5.555 | 39.11% | 2.1725 | 3.3825 | 0 | 46.74 | 0 |  | 0.252 | 3.336 | 4.7262 | 4.5479 | 212.5666 | 13.2578 |  | 0.074 | 4.272 | 4.6802 | 46.42% | 2.1725 | 2.5077 | 0 | 46.74 | 0 |  | 0.004 | 2.952 | 2.9741 | 2.9741 | 139.0079 | 20.2735 |  | 0.3 | 3.9 | 5.555 | 39.11% | 2.1725 | 3.3825 | 0 | 46.74 | 0 |  | 0.10889 | 3.336 | 3.9367 | 3.7881 | 177.0581 | 15.9166 | 0.0456 | 2.4368 | 2.6884 | 7.1163 | 0 | 3.4147
| 13 | [10 empty] | 0.3 | 3.9 | 5.1013 | 47.04% | 2.3994 | 2.7019 | 0 | 52.185 | 0 |  | 0.252 | 3.336 | 4.345 | 4.345 | 226.7464 | 15.4932 |  | 0.074 | 4.272 | 4.5683 | 52.52% | 2.3994 | 2.1689 | 0 | 52.185 | 0 |  | 0.004 | 2.952 | 2.968 | 2.912 | 151.9636 | 23.1175 |  | 0.3 | 3.9 | 5.1013 | 47.04% | 2.3994 | 2.7019 | 0 | 52.185 | 0 |  | 0.10889 | 3.336 | 3.772 | 3.772 | 196.8423 | 17.8469 | 0.0456 | 2.4368 | 2.6194 | 7.1163 | 0 | 3.5046
| 14 | [10 empty] | 0.055556 | 4.3889 | 4.4243 | 65.65% | 2.9044 | 1.5199 | 0 | 64.305 | 0 |  | 0.10889 | 3.6222 | 3.6916 | 3.2041 | 206.0373 | 25.8901 |  | 0.0011111 | 4.4178 | 4.4185 | 65.73% | 2.9044 | 1.5141 | 0 | 64.305 | 0 |  | 0.088889 | 2.7822 | 2.8389 | 2.4639 | 158.4437 | 33.667 |  | 0.055556 | 4.3889 | 4.4243 | 65.65% | 2.9044 | 1.5199 | 0 | 64.305 | 0 |  | 0.10889 | 3.6222 | 3.6916 | 3.2041 | 206.0373 | 25.8901 | 0.075556 | 2.3769 | 2.4251 | 7.1163 | 0 | 3.7855
| 15 | [10 empty] | 0.3 | 3.9 | 4.5175 | 59.57% | 2.6913 | 1.8262 | 0 | 59.19 | 0 |  | 0.252 | 3.336 | 3.8547 | 3.782 | 223.8548 | 20.1892 |  | 0.074 | 4.272 | 4.4243 | 60.83% | 2.6913 | 1.7331 | 0 | 59.19 | 0 |  | 0.004 | 2.952 | 2.9602 | 2.5693 | 152.0744 | 29.7187 |  | 0.3 | 3.9 | 4.5175 | 59.57% | 2.6913 | 1.8262 | 0 | 59.19 | 0 |  | 0.10889 | 3.336 | 3.5601 | 3.493 | 206.7481 | 21.8597 | 0.0456 | 2.4368 | 2.5307 | 7.1163 | 0 | 3.6275
| 16 | [10 empty] | 0.3 | 3.9 | 5.3537 | 42.46% | 2.2731 | 3.0806 | 0 | 49.155 | 0 |  | 0.252 | 3.336 | 4.5571 | 4.5571 | 224.0067 | 13.9144 |  | 0.074 | 4.272 | 4.6306 | 49.09% | 2.2731 | 2.3575 | 0 | 49.155 | 0 |  | 0.004 | 2.952 | 2.9714 | 2.9714 | 146.0583 | 21.3402 |  | 0.3 | 3.9 | 5.3537 | 42.46% | 2.2731 | 3.0806 | 0 | 49.155 | 0 |  | 0.10889 | 3.336 | 3.8637 | 3.8637 | 189.9181 | 16.4119 | 0.0456 | 2.4368 | 2.6578 | 7.1163 | 0 | 3.454
| 17 | [10 empty] | 0.055556 | 4.3889 | 4.4581 | 63.1% | 2.8131 | 1.645 | 0 | 62.115 | 0 |  | 0.10889 | 3.6222 | 3.7579 | 3.2616 | 202.5915 | 24.5675 |  | 0.0011111 | 4.4178 | 4.4192 | 63.66% | 2.8131 | 1.606 | 0 | 62.115 | 0 |  | 0.088889 | 2.7822 | 2.893 | 2.5109 | 155.9629 | 31.9125 |  | 0.055556 | 4.3889 | 4.4581 | 63.1% | 2.8131 | 1.645 | 0 | 62.115 | 0 |  | 0.10889 | 3.6222 | 3.7579 | 3.2616 | 202.5915 | 24.5675 | 0.075556 | 2.3769 | 2.471 | 7.1163 | 0 | 3.7151
| 18 | [10 empty] | 0.055556 | 4.3889 | 4.235 | 80.65% | 3.4156 | 0.81933 | 0 | 76.575 | 0 |  | 0.10889 | 3.6222 | 3.3205 | 2.4434 | 187.1029 | 40.4281 |  | 0.0011111 | 4.4178 | 4.4147 | 77.37% | 3.4156 | 0.99907 | 0 | 76.575 | 0 |  | 0.088889 | 2.7822 | 2.5359 | 2.201 | 168.541 | 44.8806 |  | 0.055556 | 4.3889 | 4.235 | 80.65% | 3.4156 | 0.81933 | 0 | 76.575 | 0 |  | 0.10889 | 3.6222 | 3.3205 | 2.4434 | 187.1029 | 40.4281 | 0.075556 | 2.3769 | 2.1675 | 7.1163 | 0 | 4.2352
| 19 | [10 empty] | 0.055556 | 4.3889 | 4.2766 | 77.24% | 3.3031 | 0.9735 | 0 | 73.875 | 0 |  | 0.10889 | 3.6222 | 3.4022 | 2.9528 | 218.1405 | 32.2737 |  | 0.0011111 | 4.4178 | 4.4155 | 74.81% | 3.3031 | 1.1124 | 0 | 73.875 | 0 |  | 0.088889 | 2.7822 | 2.6026 | 2.2589 | 166.8728 | 42.189 |  | 0.055556 | 4.3889 | 4.2766 | 77.24% | 3.3031 | 0.9735 | 0 | 73.875 | 0 |  | 0.10889 | 3.6222 | 3.4022 | 2.9528 | 218.1405 | 32.2737 | 0.075556 | 2.3769 | 2.2242 | 7.1163 | 0 | 4.1273
| 20 | [10 empty] | 0.055556 | 4.3889 | 4.3083 | 74.68% | 3.2175 | 1.0908 | 0 | 71.82 | 0 |  | 0.10889 | 3.6222 | 3.4643 | 3.0068 | 215.9469 | 30.813 |  | 0.0011111 | 4.4178 | 4.4162 | 72.86% | 3.2175 | 1.1987 | 0 | 71.82 | 0 |  | 0.088889 | 2.7822 | 2.6533 | 2.3029 | 165.3938 | 40.231 |  | 0.055556 | 4.3889 | 4.3083 | 74.68% | 3.2175 | 1.0908 | 0 | 71.82 | 0 |  | 0.10889 | 3.6222 | 3.4643 | 3.0068 | 215.9469 | 30.813 | 0.075556 | 2.3769 | 2.2673 | 7.1163 | 0 | 4.0488
| 21 | [10 empty] | 0.055556 | 4.3889 | 4.2137 | 82.43% | 3.4731 | 0.74053 | 0 | 77.955 | 0 |  | 0.10889 | 3.6222 | 3.2788 | 2.4127 | 188.0804 | 41.6806 |  | 0.0011111 | 4.4178 | 4.4143 | 78.68% | 3.4731 | 0.94115 | 0 | 77.955 | 0 |  | 0.088889 | 2.7822 | 2.5019 | 2.1714 | 169.2729 | 46.3116 |  | 0.055556 | 4.3889 | 4.2137 | 82.43% | 3.4731 | 0.74053 | 0 | 77.955 | 0 |  | 0.10889 | 3.6222 | 3.2788 | 2.4127 | 188.0804 | 41.6806 | 0.075556 | 2.3769 | 2.1386 | 7.1163 | 0 | 4.2926
| 22 | [10 empty] | 0.055556 | 4.3889 | 4.2664 | 78.07% | 3.3306 | 0.93581 | 0 | 74.535 | 0 |  | 0.10889 | 3.6222 | 3.3822 | 2.9355 | 218.7979 | 32.7542 |  | 0.0011111 | 4.4178 | 4.4153 | 75.43% | 3.3306 | 1.0847 | 0 | 74.535 | 0 |  | 0.088889 | 2.7822 | 2.5863 | 2.2447 | 167.3095 | 42.8341 |  | 0.055556 | 4.3889 | 4.2664 | 78.07% | 3.3306 | 0.93581 | 0 | 74.535 | 0 |  | 0.10889 | 3.6222 | 3.3822 | 2.9355 | 218.7979 | 32.7542 | 0.075556 | 2.3769 | 2.2104 | 7.1163 | 0 | 4.1532
| 23 | [10 empty] | 0.055556 | 4.3889 | 4.3479 | 71.54% | 3.1106 | 1.2373 | 0 | 69.255 | 0 |  | 0.10889 | 3.6222 | 3.5419 | 3.0741 | 212.8979 | 29.0617 |  | 0.0011111 | 4.4178 | 4.417 | 70.42% | 3.1106 | 1.3063 | 0 | 69.255 | 0 |  | 0.088889 | 2.7822 | 2.7167 | 2.3579 | 163.2937 | 37.8898 |  | 0.055556 | 4.3889 | 4.3479 | 71.54% | 3.1106 | 1.2373 | 0 | 69.255 | 0 |  | 0.10889 | 3.6222 | 3.5419 | 3.0741 | 212.8979 | 29.0617 | 0.075556 | 2.3769 | 2.3212 | 7.1163 | 0 | 3.9549
| 24 | [10 empty] | 0.055556 | 4.3889 | 4.2435 | 79.95% | 3.3925 | 0.85102 | 0 | 76.02 | 0 |  | 0.10889 | 3.6222 | 3.3373 | 2.8965 | 220.1936 | 33.8564 |  | 0.0011111 | 4.4178 | 4.4149 | 76.84% | 3.3925 | 1.0224 | 0 | 76.02 | 0 |  | 0.088889 | 2.7822 | 2.5496 | 2.2129 | 168.2236 | 44.3158 |  | 0.055556 | 4.3889 | 4.2435 | 79.95% | 3.3925 | 0.85102 | 0 | 76.02 | 0 |  | 0.10889 | 3.6222 | 3.3373 | 2.8965 | 220.1936 | 33.8564 | 0.075556 | 2.3769 | 2.1792 | 7.1163 | 0 | 4.2126
| 25 | [10 empty] | 0.055556 | 4.3889 | 4.3444 | 71.82% | 3.12 | 1.2244 | 0 | 69.48 | 0 |  | 0.10889 | 3.6222 | 3.5351 | 3.0682 | 213.1792 | 29.2122 |  | 0.0011111 | 4.4178 | 4.4169 | 70.64% | 3.12 | 1.2969 | 0 | 69.48 | 0 |  | 0.088889 | 2.7822 | 2.7111 | 2.353 | 163.4892 | 38.0908 |  | 0.055556 | 4.3889 | 4.3444 | 71.82% | 3.12 | 1.2244 | 0 | 69.48 | 0 |  | 0.10889 | 3.6222 | 3.5351 | 3.0682 | 213.1792 | 29.2122 | 0.075556 | 2.3769 | 2.3164 | 7.1163 | 0 | 3.963
| 26 | [10 empty] | 0.055556 | 4.3889 | 4.153 | 87.57% | 3.6369 | 0.51613 | 0 | 81.885 | 0 |  | 0.10889 | 3.6222 | 3.1599 | 2.3252 | 190.3997 | 45.4289 |  | 0.0011111 | 4.4178 | 4.4131 | 82.41% | 3.6369 | 0.77619 | 0 | 81.885 | 0 |  | 0.088889 | 2.7822 | 2.4048 | 1.7696 | 144.9021 | 59.693 |  | 0.055556 | 4.3889 | 4.153 | 87.57% | 3.6369 | 0.51613 | 0 | 81.885 | 0 |  | 0.10889 | 3.6222 | 3.1599 | 2.3252 | 190.3997 | 45.4289 | 0.075556 | 2.3769 | 2.0561 | 7.1163 | 0 | 4.4648
| 27 | [10 empty] | 0.055556 | 4.3889 | 4.1433 | 88.41% | 3.6631 | 0.48016 | 0 | 82.515 | 0 |  | 0.10889 | 3.6222 | 3.1408 | 2.3112 | 190.7075 | 46.0562 |  | 0.0011111 | 4.4178 | 4.4129 | 83.01% | 3.6631 | 0.74974 | 0 | 82.515 | 0 |  | 0.088889 | 2.7822 | 2.3893 | 1.7581 | 145.0724 | 60.5439 |  | 0.055556 | 4.3889 | 4.1433 | 88.41% | 3.6631 | 0.48016 | 0 | 82.515 | 0 |  | 0.10889 | 3.6222 | 3.1408 | 2.3112 | 190.7075 | 46.0562 | 0.075556 | 2.3769 | 2.0429 | 7.1163 | 0 | 4.4937
| 28 | [10 empty] | 0.055556 | 4.3889 | 4.3859 | 68.59% | 3.0081 | 1.3778 | 0 | 66.795 | 0 |  | 0.10889 | 3.6222 | 3.6163 | 3.1387 | 209.6492 | 27.4527 |  | 0.0011111 | 4.4178 | 4.4177 | 68.09% | 3.0081 | 1.4096 | 0 | 66.795 | 0 |  | 0.088889 | 2.7822 | 2.7774 | 2.4106 | 161.0147 | 35.7447 |  | 0.055556 | 4.3889 | 4.3859 | 68.59% | 3.0081 | 1.3778 | 0 | 66.795 | 0 |  | 0.10889 | 3.6222 | 3.6163 | 3.1387 | 209.6492 | 27.4527 | 0.075556 | 2.3769 | 2.3728 | 7.1163 | 0 | 3.8689
| 29 | [10 empty] | 0.055556 | 4.3889 | 4.297 | 75.59% | 3.2481 | 1.0489 | 0 | 72.555 | 0 |  | 0.10889 | 3.6222 | 3.4421 | 2.9875 | 216.7569 | 31.3293 |  | 0.0011111 | 4.4178 | 4.4159 | 73.55% | 3.2481 | 1.1678 | 0 | 72.555 | 0 |  | 0.088889 | 2.7822 | 2.6352 | 2.2871 | 165.9436 | 40.9227 |  | 0.055556 | 4.3889 | 4.297 | 75.59% | 3.2481 | 1.0489 | 0 | 72.555 | 0 |  | 0.10889 | 3.6222 | 3.4421 | 2.9875 | 216.7569 | 31.3293 | 0.075556 | 2.3769 | 2.2519 | 7.1163 | 0 | 4.0765
| 30 | [10 empty] | 0.125 | 4.875 | 3.4141 | 100% | 4.7531 | -1.3391 | 0.28172 | 78.0588 | 30.6162 |  | 0.06875 | 3.3412 | 2.5377 | 1.8674 | 145.7662 | 93.4182 |  | 0.1025 | 3.8575 | 2.6595 | 100% | 4.7531 | -2.0936 | 0.44047 | 60.8073 | 47.8677 |  | 0.04425 | 2.1577 | 1.6406 | 1.2072 | 73.4076 | 126.7264 |  | 0.14375 | 5.4163 | 3.7362 | 100% | 4.7531 | -1.017 | 0.21395 | 85.4235 | 23.2515 |  | 0.10889 | 2.5188 | 1.2461 | 0.91695 | 78.329 | 150.1715 | 0.04425 | 2.1577 | 1.6406 | 6.0698 | 1.0465 | 6.1227
| 31 | [10 empty] | 0.125 | 4.875 | 3.9974 | 100% | 4.0531 | -0.055729 | 0.01375 | 90.6117 | 1.2633 |  | 0.06875 | 3.3412 | 2.8586 | 2.1035 | 190.5995 | 57.1992 |  | 0.1025 | 3.8575 | 3.1379 | 100% | 4.0531 | -0.91526 | 0.22582 | 71.1282 | 20.7468 |  | 0.04425 | 2.1577 | 1.8471 | 1.3592 | 96.6753 | 94.2717 |  | 0.14375 | 5.4163 | 4.407 | 91.97% | 4.0531 | 0.35388 | 0 | 91.875 | 0 |  | 0.10889 | 2.5188 | 1.7543 | 1.2909 | 118.5987 | 91.8131 | 0.04425 | 2.1577 | 1.8471 | 6.0698 | 1.0465 | 5.5891
XII | 1 | [10 empty] | 0.055556 | 4.3889 | 4.3287 | 73.06% | 3.1625 | 1.1662 | 0 | 70.5 | 0 |  | 0.10889 | 3.6222 | 3.5043 | 3.0414 | 214.421 | 29.902 |  | 0.0011111 | 4.4178 | 4.4166 | 71.61% | 3.1625 | 1.2541 | 0 | 70.5 | 0 |  | 0.088889 | 2.7822 | 2.6859 | 2.3312 | 164.3483 | 39.0124 |  | 0.055556 | 4.3889 | 4.3287 | 73.06% | 3.1625 | 1.1662 | 0 | 70.5 | 0 |  | 0.10889 | 3.6222 | 3.5043 | 3.0414 | 214.421 | 29.902 | 0.075556 | 2.3769 | 2.295 | 7.1163 | 0 | 3.9999
| 2 | [10 empty] | 0.055556 | 4.3889 | 4.4648 | 62.6% | 2.795 | 1.6698 | 0 | 61.68 | 0 |  | 0.10889 | 3.6222 | 3.771 | 3.273 | 201.8771 | 24.3104 |  | 0.0011111 | 4.4178 | 4.4193 | 63.25% | 2.795 | 1.6243 | 0 | 61.68 | 0 |  | 0.088889 | 2.7822 | 2.9037 | 2.5202 | 155.4457 | 31.5718 |  | 0.055556 | 4.3889 | 4.4648 | 62.6% | 2.795 | 1.6698 | 0 | 61.68 | 0 |  | 0.10889 | 3.6222 | 3.771 | 3.273 | 201.8771 | 24.3104 | 0.075556 | 2.3769 | 2.4801 | 7.1163 | 0 | 3.7014
| 3 | [10 empty] | 0.3 | 3.9 | 5.2138 | 44.94% | 2.3431 | 2.8706 | 0 | 50.835 | 0 |  | 0.252 | 3.336 | 4.4395 | 4.4395 | 225.6845 | 14.7711 |  | 0.074 | 4.272 | 4.5961 | 50.98% | 2.3431 | 2.2529 | 0 | 50.835 | 0 |  | 0.004 | 2.952 | 2.9695 | 2.9135 | 148.1072 | 22.5081 |  | 0.3 | 3.9 | 5.2138 | 44.94% | 2.3431 | 2.8706 | 0 | 50.835 | 0 |  | 0.10889 | 3.336 | 3.8128 | 3.8128 | 193.8259 | 17.199 | 0.0456 | 2.4368 | 2.6365 | 7.1163 | 0 | 3.4819
| 4 | [10 empty] | 0.3 | 3.9 | 5.7725 | 35.75% | 2.0637 | 3.7088 | 0 | 44.13 | 0 |  | 0.252 | 3.336 | 4.9089 | 4.7237 | 208.455 | 12.0516 |  | 0.074 | 4.272 | 4.7339 | 43.6% | 2.0637 | 2.6701 | 0 | 44.13 | 0 |  | 0.004 | 2.952 | 2.977 | 2.977 | 131.3735 | 19.1227 |  | 0.3 | 3.9 | 5.7725 | 35.75% | 2.0637 | 3.7088 | 0 | 44.13 | 0 |  | 0.10889 | 3.336 | 4.0156 | 3.8641 | 170.5234 | 14.7324 | 0.0456 | 2.4368 | 2.7214 | 7.1163 | 0 | 3.3732
| 5 | [10 empty] | 0.42658 | 3.014 | 6.2897 | 29.38% | 1.8481 | 4.4416 | 0 | 38.955 | 0 |  | -0.053333 | 5.4733 | 5.0638 | 4.8727 | 189.8157 | 10.313 |  | 0.13333 | 3.8567 | 4.8806 | 37.87% | 1.8481 | 3.0324 | 0 | 38.955 | 0 |  | 0.023333 | 2.8167 | 2.9958 | 2.8828 | 112.2993 | 17.4317 |  | 0.42658 | 3.014 | 6.2897 | 29.38% | 1.8481 | 4.4416 | 0 | 38.955 | 0 |  | 0.10889 | 5.4733 | 6.3095 | 6.0714 | 236.512 | 8.2768 | 0.022 | 2.602 | 2.7709 | 7.1163 | 0 | 3.313
| 6 | [10 empty] | 0.3 | 3.9 | 5.03 | 48.41% | 2.435 | 2.595 | 0 | 53.04 | 0 |  | 0.252 | 3.336 | 4.2852 | 4.2852 | 227.287 | 15.967 |  | 0.074 | 4.272 | 4.5507 | 53.51% | 2.435 | 2.1157 | 0 | 53.04 | 0 |  | 0.004 | 2.952 | 2.9671 | 2.9111 | 154.4039 | 23.5038 |  | 0.3 | 3.9 | 5.03 | 48.41% | 2.435 | 2.595 | 0 | 53.04 | 0 |  | 0.10889 | 3.336 | 3.7461 | 3.7461 | 198.6957 | 18.2645 | 0.0456 | 2.4368 | 2.6086 | 7.1163 | 0 | 3.5192
| 7 | [10 empty] | 0.3 | 3.9 | 4.6037 | 57.52% | 2.6481 | 1.9556 | 0 | 58.155 | 0 |  | 0.252 | 3.336 | 3.9271 | 3.8531 | 224.0743 | 19.4703 |  | 0.074 | 4.272 | 4.4456 | 59.57% | 2.6481 | 1.7975 | 0 | 58.155 | 0 |  | 0.004 | 2.952 | 2.9614 | 2.9055 | 168.9698 | 25.8199 |  | 0.3 | 3.9 | 4.6037 | 57.52% | 2.6481 | 1.9556 | 0 | 58.155 | 0 |  | 0.10889 | 3.336 | 3.5914 | 3.5237 | 204.9192 | 21.2903 | 0.0456 | 2.4368 | 2.5438 | 7.1163 | 0 | 3.6088
| 8 | [10 empty] | 0.055556 | 4.3889 | 4.3074 | 74.75% | 3.22 | 1.0874 | 0 | 71.88 | 0 |  | 0.10889 | 3.6222 | 3.4625 | 3.0052 | 216.0141 | 30.8549 |  | 0.0011111 | 4.4178 | 4.4161 | 72.91% | 3.22 | 1.1961 | 0 | 71.88 | 0 |  | 0.088889 | 2.7822 | 2.6519 | 2.3016 | 165.4395 | 40.2872 |  | 0.055556 | 4.3889 | 4.3074 | 74.75% | 3.22 | 1.0874 | 0 | 71.88 | 0 |  | 0.10889 | 3.6222 | 3.4625 | 3.0052 | 216.0141 | 30.8549 | 0.075556 | 2.3769 | 2.2661 | 7.1163 | 0 | 4.0511
| 9 | [10 empty] | 0.055556 | 4.3889 | 4.2792 | 77.03% | 3.2963 | 0.98292 | 0 | 73.71 | 0 |  | 0.10889 | 3.6222 | 3.4072 | 2.9572 | 217.9725 | 32.1544 |  | 0.0011111 | 4.4178 | 4.4156 | 74.65% | 3.2963 | 1.1193 | 0 | 73.71 | 0 |  | 0.088889 | 2.7822 | 2.6067 | 2.2624 | 166.7608 | 42.029 |  | 0.055556 | 4.3889 | 4.2792 | 77.03% | 3.2963 | 0.98292 | 0 | 73.71 | 0 |  | 0.10889 | 3.6222 | 3.4072 | 2.9572 | 217.9725 | 32.1544 | 0.075556 | 2.3769 | 2.2277 | 7.1163 | 0 | 4.1209
| 10 | [10 empty] | 0.055556 | 4.3889 | 4.3155 | 74.11% | 3.1981 | 1.1174 | 0 | 71.355 | 0 |  | 0.10889 | 3.6222 | 3.4784 | 3.019 | 215.4198 | 30.4897 |  | 0.0011111 | 4.4178 | 4.4163 | 72.42% | 3.1981 | 1.2182 | 0 | 71.355 | 0 |  | 0.088889 | 2.7822 | 2.6648 | 2.3129 | 165.034 | 39.7984 |  | 0.055556 | 4.3889 | 4.3155 | 74.11% | 3.1981 | 1.1174 | 0 | 71.355 | 0 |  | 0.10889 | 3.6222 | 3.4784 | 3.019 | 215.4198 | 30.4897 | 0.075556 | 2.3769 | 2.2771 | 7.1163 | 0 | 4.0315
| 11 | [10 empty] | 0.055556 | 4.3889 | 4.3544 | 71.03% | 3.0931 | 1.2613 | 0 | 68.835 | 0 |  | 0.10889 | 3.6222 | 3.5546 | 3.0851 | 212.3658 | 28.7822 |  | 0.0011111 | 4.4178 | 4.4171 | 70.03% | 3.0931 | 1.324 | 0 | 68.835 | 0 |  | 0.088889 | 2.7822 | 2.727 | 2.3669 | 162.923 | 37.5168 |  | 0.055556 | 4.3889 | 4.3544 | 71.03% | 3.0931 | 1.2613 | 0 | 68.835 | 0 |  | 0.10889 | 3.6222 | 3.5546 | 3.0851 | 212.3658 | 28.7822 | 0.075556 | 2.3769 | 2.33 | 7.1163 | 0 | 3.9399
| 12 | [10 empty] | 0.055556 | 4.3889 | 4.3683 | 69.95% | 3.0556 | 1.3127 | 0 | 67.935 | 0 |  | 0.10889 | 3.6222 | 3.5818 | 3.1088 | 211.1942 | 28.19 |  | 0.0011111 | 4.4178 | 4.4174 | 69.17% | 3.0556 | 1.3617 | 0 | 67.935 | 0 |  | 0.088889 | 2.7822 | 2.7493 | 2.3861 | 162.1031 | 36.727 |  | 0.055556 | 4.3889 | 4.3683 | 69.95% | 3.0556 | 1.3127 | 0 | 67.935 | 0 |  | 0.10889 | 3.6222 | 3.5818 | 3.1088 | 211.1942 | 28.19 | 0.075556 | 2.3769 | 2.3489 | 7.1163 | 0 | 3.9083
| 13 | [10 empty] | 0.055556 | 4.3889 | 4.2389 | 80.33% | 3.405 | 0.83389 | 0 | 76.32 | 0 |  | 0.10889 | 3.6222 | 3.3282 | 2.4491 | 186.913 | 40.2001 |  | 0.0011111 | 4.4178 | 4.4148 | 77.13% | 3.405 | 1.0098 | 0 | 76.32 | 0 |  | 0.088889 | 2.7822 | 2.5422 | 2.2065 | 168.3968 | 44.6203 |  | 0.055556 | 4.3889 | 4.2389 | 80.33% | 3.405 | 0.83389 | 0 | 76.32 | 0 |  | 0.10889 | 3.6222 | 3.3282 | 2.4491 | 186.913 | 40.2001 | 0.075556 | 2.3769 | 2.1729 | 7.1163 | 0 | 4.2248
| 14 | [10 empty] | 0.055556 | 4.3889 | 4.0549 | 96.23% | 3.9019 | 0.15299 | 0 | 88.245 | 0 |  | 0.10889 | 3.6222 | 2.9675 | 2.1837 | 192.6964 | 52.131 |  | 0.0011111 | 4.4178 | 4.4111 | 88.46% | 3.9019 | 0.50922 | 0 | 88.245 | 0 |  | 0.088889 | 2.7822 | 2.2478 | 1.654 | 145.9595 | 68.8237 |  | 0.055556 | 4.3889 | 4.0549 | 96.23% | 3.9019 | 0.15299 | 0 | 88.245 | 0 |  | 0.10889 | 3.6222 | 2.9675 | 2.1837 | 192.6964 | 52.131 | 0.075556 | 2.3769 | 1.9226 | 7.1163 | 0 | 4.7748
| 15 | [10 empty] | 0.055556 | 4.3889 | 4.278 | 77.12% | 3.2994 | 0.97863 | 0 | 73.785 | 0 |  | 0.10889 | 3.6222 | 3.4049 | 2.9552 | 218.049 | 32.2086 |  | 0.0011111 | 4.4178 | 4.4156 | 74.72% | 3.2994 | 1.1162 | 0 | 73.785 | 0 |  | 0.088889 | 2.7822 | 2.6048 | 2.2608 | 166.8118 | 42.1016 |  | 0.055556 | 4.3889 | 4.278 | 77.12% | 3.2994 | 0.97863 | 0 | 73.785 | 0 |  | 0.10889 | 3.6222 | 3.4049 | 2.9552 | 218.049 | 32.2086 | 0.075556 | 2.3769 | 2.2261 | 7.1163 | 0 | 4.1238
| 16 | [10 empty] | 0.055556 | 4.3889 | 4.3458 | 71.71% | 3.1162 | 1.2296 | 0 | 69.39 | 0 |  | 0.10889 | 3.6222 | 3.5378 | 3.0706 | 213.067 | 29.1519 |  | 0.0011111 | 4.4178 | 4.4169 | 70.55% | 3.1162 | 1.3007 | 0 | 69.39 | 0 |  | 0.088889 | 2.7822 | 2.7133 | 2.355 | 163.4113 | 38.0103 |  | 0.055556 | 4.3889 | 4.3458 | 71.71% | 3.1162 | 1.2296 | 0 | 69.39 | 0 |  | 0.10889 | 3.6222 | 3.5378 | 3.0706 | 213.067 | 29.1519 | 0.075556 | 2.3769 | 2.3183 | 7.1163 | 0 | 3.9597
| 17 | [10 empty] | 0.055556 | 4.3889 | 4.4245 | 65.63% | 2.9038 | 1.5208 | 0 | 64.29 | 0 |  | 0.10889 | 3.6222 | 3.6921 | 3.2045 | 206.0146 | 25.8809 |  | 0.0011111 | 4.4178 | 4.4185 | 65.72% | 2.9038 | 1.5147 | 0 | 64.29 | 0 |  | 0.088889 | 2.7822 | 2.8393 | 2.4643 | 158.4275 | 33.6547 |  | 0.055556 | 4.3889 | 4.4245 | 65.63% | 2.9038 | 1.5208 | 0 | 64.29 | 0 |  | 0.10889 | 3.6222 | 3.6921 | 3.2045 | 206.0146 | 25.8809 | 0.075556 | 2.3769 | 2.4254 | 7.1163 | 0 | 3.785
| 18 | [10 empty] | 0.055556 | 4.3889 | 4.4766 | 61.72% | 2.7631 | 1.7135 | 0 | 60.915 | 0 |  | 0.10889 | 3.6222 | 3.7942 | 3.2931 | 200.5966 | 23.8624 |  | 0.0011111 | 4.4178 | 4.4195 | 62.52% | 2.7631 | 1.6564 | 0 | 60.915 | 0 |  | 0.088889 | 2.7822 | 2.9226 | 2.5366 | 154.5164 | 30.9787 |  | 0.055556 | 4.3889 | 4.4766 | 61.72% | 2.7631 | 1.7135 | 0 | 60.915 | 0 |  | 0.10889 | 3.6222 | 3.7942 | 3.2931 | 200.5966 | 23.8624 | 0.075556 | 2.3769 | 2.4962 | 7.1163 | 0 | 3.6776
| 19 | [10 empty] | 0.3 | 3.9 | 4.9638 | 49.72% | 2.4681 | 2.4956 | 0 | 53.835 | 0 |  | 0.252 | 3.336 | 4.2295 | 4.2295 | 227.6978 | 16.4195 |  | 0.074 | 4.272 | 4.5344 | 54.43% | 2.4681 | 2.0663 | 0 | 53.835 | 0 |  | 0.004 | 2.952 | 2.9662 | 2.9102 | 156.6716 | 23.8632 |  | 0.3 | 3.9 | 4.9638 | 49.72% | 2.4681 | 2.4956 | 0 | 53.835 | 0 |  | 0.10889 | 3.336 | 3.7221 | 3.7221 | 200.3794 | 18.658 | 0.0456 | 2.4368 | 2.5985 | 7.1163 | 0 | 3.5328
| 20 | [10 empty] | 0.055556 | 4.3889 | 4.4255 | 65.56% | 2.9013 | 1.5242 | 0 | 64.23 | 0 |  | 0.10889 | 3.6222 | 3.6939 | 3.206 | 205.9235 | 25.844 |  | 0.0011111 | 4.4178 | 4.4185 | 65.66% | 2.9013 | 1.5173 | 0 | 64.23 | 0 |  | 0.088889 | 2.7822 | 2.8407 | 2.4655 | 158.3622 | 33.6058 |  | 0.055556 | 4.3889 | 4.4255 | 65.56% | 2.9013 | 1.5242 | 0 | 64.23 | 0 |  | 0.10889 | 3.6222 | 3.6939 | 3.206 | 205.9235 | 25.844 | 0.075556 | 2.3769 | 2.4266 | 7.1163 | 0 | 3.783
| 21 | [10 empty] | 0.055556 | 4.3889 | 4.3025 | 75.14% | 3.2331 | 1.0694 | 0 | 72.195 | 0 |  | 0.10889 | 3.6222 | 3.453 | 2.9969 | 216.3637 | 31.0756 |  | 0.0011111 | 4.4178 | 4.4161 | 73.21% | 3.2331 | 1.1829 | 0 | 72.195 | 0 |  | 0.088889 | 2.7822 | 2.6441 | 2.2949 | 165.6772 | 40.5827 |  | 0.055556 | 4.3889 | 4.3025 | 75.14% | 3.2331 | 1.0694 | 0 | 72.195 | 0 |  | 0.10889 | 3.6222 | 3.453 | 2.9969 | 216.3637 | 31.0756 | 0.075556 | 2.3769 | 2.2595 | 7.1163 | 0 | 4.0629
| 22 | [10 empty] | 0.055556 | 4.3889 | 4.0326 | 98.25% | 3.9619 | 0.070764 | 0 | 89.685 | 0 |  | 0.10889 | 3.6222 | 2.924 | 2.1516 | 192.9664 | 53.7709 |  | 0.0011111 | 4.4178 | 4.4107 | 89.83% | 3.9619 | 0.44878 | 0 | 89.685 | 0 |  | 0.088889 | 2.7822 | 2.2122 | 1.6279 | 145.9948 | 71.0709 |  | 0.055556 | 4.3889 | 4.0326 | 98.25% | 3.9619 | 0.070764 | 0 | 89.685 | 0 |  | 0.10889 | 3.6222 | 2.924 | 2.1516 | 192.9664 | 53.7709 | 0.075556 | 2.3769 | 1.8924 | 7.1163 | 0 | 4.851
| 23 | [10 empty] | 0.055556 | 4.3889 | 4.1197 | 90.47% | 3.7269 | 0.3928 | 0 | 84.045 | 0 |  | 0.10889 | 3.6222 | 3.0946 | 2.2771 | 191.3816 | 47.6117 |  | 0.0011111 | 4.4178 | 4.4124 | 84.46% | 3.7269 | 0.68552 | 0 | 84.045 | 0 |  | 0.088889 | 2.7822 | 2.3515 | 1.7303 | 145.426 | 62.6572 |  | 0.055556 | 4.3889 | 4.1197 | 90.47% | 3.7269 | 0.3928 | 0 | 84.045 | 0 |  | 0.10889 | 3.6222 | 3.0946 | 2.2771 | 191.3816 | 47.6117 | 0.075556 | 2.3769 | 2.0108 | 7.1163 | 0 | 4.5654
| 24 | [10 empty] | 0.055556 | 4.3889 | 4.0637 | 95.43% | 3.8781 | 0.18553 | 0 | 87.675 | 0 |  | 0.10889 | 3.6222 | 2.9848 | 2.1963 | 192.564 | 51.4951 |  | 0.0011111 | 4.4178 | 4.4113 | 87.91% | 3.8781 | 0.53315 | 0 | 87.675 | 0 |  | 0.088889 | 2.7822 | 2.2619 | 1.6644 | 145.9247 | 67.9536 |  | 0.055556 | 4.3889 | 4.0637 | 95.43% | 3.8781 | 0.18553 | 0 | 87.675 | 0 |  | 0.10889 | 3.6222 | 2.9848 | 2.1963 | 192.564 | 51.4951 | 0.075556 | 2.3769 | 1.9346 | 7.1163 | 0 | 4.7452
| 25 | [10 empty] | 0.125 | 4.875 | 3.7823 | 100% | 4.3113 | -0.52896 | 0.12269 | 86.0375 | 12.0325 |  | 0.06875 | 3.3412 | 2.7403 | 2.0164 | 173.4876 | 70.5642 |  | 0.1025 | 3.8575 | 2.9615 | 100% | 4.3113 | -1.3498 | 0.31308 | 67.3661 | 30.7039 |  | 0.04425 | 2.1577 | 1.7709 | 1.3031 | 87.7874 | 106.2949 |  | 0.14375 | 5.4163 | 4.1596 | 100% | 4.3113 | -0.15161 | 0.035167 | 94.6212 | 3.4488 |  | 0.10889 | 2.5188 | 1.5669 | 1.153 | 109.0969 | 110.3143 | 0.04425 | 2.1577 | 1.7709 | 6.0698 | 1.0465 | 5.7714
| 26 | [10 empty] | 0.125 | 4.875 | 3.549 | 100% | 4.5913 | -1.0423 | 0.22702 | 81.0009 | 23.7891 |  | 0.06875 | 3.3412 | 2.6119 | 1.922 | 155.6824 | 85.0542 |  | 0.1025 | 3.8575 | 2.7701 | 100% | 4.5913 | -1.8211 | 0.39665 | 63.2254 | 41.5646 |  | 0.04425 | 2.1577 | 1.6883 | 1.2424 | 78.5485 | 119.2684 |  | 0.14375 | 5.4163 | 3.8913 | 100% | 4.5913 | -0.69995 | 0.15245 | 88.8145 | 15.9755 |  | 0.10889 | 2.5188 | 1.3636 | 1.0034 | 89.1181 | 134.7887 | 0.04425 | 2.1577 | 1.6883 | 6.0698 | 1.0465 | 5.9877
| 27 | [10 empty] | 0.055556 | 4.3889 | 4.1294 | 89.62% | 3.7006 | 0.42877 | 0 | 83.415 | 0 |  | 0.10889 | 3.6222 | 3.1136 | 2.2912 | 191.1167 | 46.9656 |  | 0.0011111 | 4.4178 | 4.4126 | 83.87% | 3.7006 | 0.71196 | 0 | 83.415 | 0 |  | 0.088889 | 2.7822 | 2.367 | 1.7418 | 145.2907 | 61.7789 |  | 0.055556 | 4.3889 | 4.1294 | 89.62% | 3.7006 | 0.42877 | 0 | 83.415 | 0 |  | 0.10889 | 3.6222 | 3.1136 | 2.2912 | 191.1167 | 46.9656 | 0.075556 | 2.3769 | 2.024 | 7.1163 | 0 | 4.5356
| 28 | [10 empty] | 0.055556 | 4.3889 | 4.3759 | 69.36% | 3.035 | 1.3409 | 0 | 67.44 | 0 |  | 0.10889 | 3.6222 | 3.5968 | 3.1218 | 210.5318 | 27.8681 |  | 0.0011111 | 4.4178 | 4.4175 | 68.7% | 3.035 | 1.3825 | 0 | 67.44 | 0 |  | 0.088889 | 2.7822 | 2.7615 | 2.3968 | 161.6373 | 36.298 |  | 0.055556 | 4.3889 | 4.3759 | 69.36% | 3.035 | 1.3409 | 0 | 67.44 | 0 |  | 0.10889 | 3.6222 | 3.5968 | 3.1218 | 210.5318 | 27.8681 | 0.075556 | 2.3769 | 2.3593 | 7.1163 | 0 | 3.8911
| 29 | [10 empty] | 0.3 | 3.9 | 4.5213 | 59.48% | 2.6894 | 1.8319 | 0 | 59.145 | 0 |  | 0.252 | 3.336 | 3.8579 | 3.7851 | 223.8674 | 20.1574 |  | 0.074 | 4.272 | 4.4252 | 60.77% | 2.6894 | 1.7359 | 0 | 59.145 | 0 |  | 0.004 | 2.952 | 2.9603 | 2.5693 | 151.9614 | 29.6956 |  | 0.3 | 3.9 | 4.5213 | 59.48% | 2.6894 | 1.8319 | 0 | 59.145 | 0 |  | 0.10889 | 3.336 | 3.5615 | 3.4943 | 206.6699 | 21.8348 | 0.0456 | 2.4368 | 2.5312 | 7.1163 | 0 | 3.6267
| 30 | [10 empty] | 0.055556 | 4.3889 | 4.4333 | 64.96% | 2.88 | 1.5533 | 0 | 63.72 | 0 |  | 0.10889 | 3.6222 | 3.7093 | 3.2194 | 205.1415 | 25.5322 |  | 0.0011111 | 4.4178 | 4.4187 | 65.18% | 2.88 | 1.5387 | 0 | 63.72 | 0 |  | 0.088889 | 2.7822 | 2.8533 | 2.4765 | 157.8012 | 33.1918 |  | 0.055556 | 4.3889 | 4.4333 | 64.96% | 2.88 | 1.5533 | 0 | 63.72 | 0 |  | 0.10889 | 3.6222 | 3.7093 | 3.2194 | 205.1415 | 25.5322 | 0.075556 | 2.3769 | 2.4373 | 7.1163 | 0 | 3.7664
| 31 | [10 empty] | 0.3 | 3.9 | 4.6712 | 55.97% | 2.6144 | 2.0569 | 0 | 57.345 | 0 |  | 0.252 | 3.336 | 3.9838 | 3.9087 | 224.1434 | 18.9258 |  | 0.074 | 4.272 | 4.4622 | 58.59% | 2.6144 | 1.8479 | 0 | 57.345 | 0 |  | 0.004 | 2.952 | 2.9623 | 2.9064 | 166.667 | 25.4525 |  | 0.3 | 3.9 | 4.6712 | 55.97% | 2.6144 | 2.0569 | 0 | 57.345 | 0 |  | 0.10889 | 3.336 | 3.6159 | 3.5477 | 203.4434 | 20.8515 | 0.0456 | 2.4368 | 2.554 | 7.1163 | 0 | 3.5943
[7 empty] | kWh/rok |  | kWh/rok | kWh/rok | kWh/rok | [7 empty] | 11495.2002 | 147.9246 | kWh/rok |  | SCOP | 3.9372 | 3.612 | 3.3675 | 4992.2881 | PLN | [7 empty] | 11311.1484 | 331.9764 | kWh/rok |  | SCOP | 2.9987 | 2.7598 | 2.4739 | 6805.7391 | PLN | [7 empty] | 11554.6988 | 88.426 | kWh/rok |  | SCOP | 4.1409 | 3.8175 | 3.2996 | 5477.0867 |  |  | 968.1357 | 2586.9767 | 10.4651 | 1291.9146 | PLN
[23 empty] | CO 35 | [16 empty] | CO 55 | [16 empty] | CO 55 |  |  |  |  | SCOP cwu |  | 2.6524
229

## Bilans-251-A10 (hidden)
[7 empty] | VTS35 | VTS55 | VTS45 | VTS70
|  | Koszty eksploatacyjne |  | 4680.0922 |  | COP | 4.0906 | 3.4731 | 3.9036 | 3.1608 |  |  | V35stC | [16 empty] | V55stC / V45stC | [16 empty] | V45stC / V35stC | [15 empty] | CWU | [6 empty] | V70stC / V55stC
|  | System ogrzewania |  | Ogrzewanie podłogowe |  | Udział PC | 0.99971 | 0.99971 | 0.99971 | 0.99971 | [7 empty] | Sprawdzanie Q pc i Q budynku <12stC | [16 empty] | Sprawdzanie Q pc i Q budynku <12stC | [16 empty] | Sprawdzanie Q pc i Q budynku <12stC | [22 empty] | Sprawdzanie Q pc i Q budynku <12stC
|  | COP-pokaz |  | 4.0906 |  | Udział 2ŹC | 0.00029395 | 0.00029395 | 0.00029395 | 0.00029395
|  | Udział PC-pokaz |  | 0.99971 |  | COP-Inst | 4.0908 | 3.4734 | 3.9039 | 3.1611
| Dzień | Udział 2ŹC-pokaz |  | 0.00029395 | [8 empty] | a= | b= | Qpc | Wsp.Qpc | Qbudynku | Delta | % 2ŹC | E PC | E 2 ŹC |  | a= | b= | COP | COP skor | COP skor | Koszt CO |  | a= | b= | Qpc | Wsp.Qpc | Qbudynku | Delta | % 2ŹC | E PC | E 2 ŹC |  | a= | b= | COP | COP skor | COP skor | Koszt CO |  | a= | b= | Qpc | Wsp.Qpc | Qbudynku | Delta | % 2ŹC | E PC | E 2 ŹC |  | a= | b= | COP | COP skor | COP skor | Koszt CO | a= | b= | COP | EPC | E2.ŹĆ | Koszt |  | a= | b= | Qpc | Wsp.Qpc | Qbudynku | Delta | % 2ŹC | E PC | E 2 ŹC |  | a= | b= | COP | COP skor | COP skor | Koszt CO
I | 1 | COP-instalacji |  | 4.0908 | [8 empty] | 0.196 | 10.578 | 11.0402 | 23.97% | 2.6463 | 8.394 | 0 | 58.11 | 0 |  | 0.17 | 4.12 | 4.5209 | 4.4356 | 257.7537 | 16.9 |  | 0.172 | 9.516 | 9.9216 | 26.67% | 2.6463 | 7.2754 | 0 | 58.11 | 0 |  | 0.118 | 3.314 | 3.5923 | 3.4567 | 200.8703 | 21.6858 |  | 0.196 | 10.578 | 11.0402 | 23.97% | 2.6463 | 8.394 | 0 | 58.11 | 0 |  | 0.14444 | 4.12 | 4.4606 | 4.2923 | 249.4268 | 17.4642 | 0.1004 | 2.9692 | 3.206 | 7.1163 | 0 | 2.8634 |  | 0.2 | 10.46 | 10.9317 | 24.21% | 2.6463 | 8.2854 | 0 | 58.11 | 0 |  | 0.1004 | 2.9692 | 3.206 | 3.085 | 179.2691 | 24.2989
| 2 | [11 empty] | 0.14111 | 10.6878 | 10.5796 | 29.44% | 3.115 | 7.4646 | 0 | 69.36 | 0 |  | 0.14444 | 4.1711 | 4.0604 | 3.9071 | 270.9998 | 22.9002 |  | 0.18111 | 9.4978 | 9.3589 | 33.28% | 3.115 | 6.2439 | 0 | 69.36 | 0 |  | 0.097778 | 3.3544 | 3.2795 | 3.1557 | 218.8813 | 28.353 |  | 0.14111 | 10.6878 | 10.5796 | 29.44% | 3.115 | 7.4646 | 0 | 69.36 | 0 |  | 0.14444 | 4.1711 | 4.0604 | 3.9071 | 270.9998 | 22.9002 | 0.079556 | 3.0109 | 2.9499 | 7.1163 | 0 | 3.112 |  | 0.18667 | 10.4867 | 10.3436 | 30.12% | 3.115 | 7.2286 | 0 | 69.36 | 0 |  | 0.079556 | 3.0109 | 2.9499 | 2.8386 | 196.8839 | 31.5208
| 3 | E CO V35 | 11643.1248 |  | 2831.5584 | [7 empty] | 0.14111 | 10.6878 | 10.4679 | 30.89% | 3.2338 | 7.2341 | 0 | 72.21 | 0 |  | 0.14444 | 4.1711 | 3.946 | 3.7971 | 274.1895 | 24.532 |  | 0.18111 | 9.4978 | 9.2155 | 35.09% | 3.2338 | 5.9818 | 0 | 72.21 | 0 |  | 0.097778 | 3.3544 | 3.2021 | 3.0812 | 222.4964 | 30.2316 |  | 0.14111 | 10.6878 | 10.4679 | 30.89% | 3.2338 | 7.2341 | 0 | 72.21 | 0 |  | 0.14444 | 4.1711 | 3.946 | 3.7971 | 274.1895 | 24.532 | 0.079556 | 3.0109 | 2.8869 | 7.1163 | 0 | 3.1799 |  | 0.18667 | 10.4867 | 10.1958 | 31.72% | 3.2338 | 6.962 | 0 | 72.21 | 0 |  | 0.079556 | 3.0109 | 2.8869 | 2.778 | 200.5975 | 33.5319
| 4 | 2 ŹC CO | 0 | [9 empty] | 0.14111 | 10.6878 | 9.7535 | 40.94% | 3.9931 | 5.7604 | 0 | 90.435 | 0 |  | 0.14444 | 4.1711 | 3.2148 | 3.2148 | 290.7276 | 36.2891 |  | 0.18111 | 9.4978 | 8.2987 | 48.12% | 3.9931 | 4.3055 | 0 | 90.435 | 0 |  | 0.097778 | 3.3544 | 2.7071 | 2.7071 | 244.8142 | 43.0949 |  | 0.14111 | 10.6878 | 9.7535 | 40.94% | 3.9931 | 5.7604 | 0 | 90.435 | 0 |  | 0.14444 | 4.1711 | 3.2148 | 3.2148 | 290.7276 | 36.2891 | 0.079556 | 3.0109 | 2.4842 | 7.1163 | 0 | 3.6954 |  | 0.18667 | 10.4867 | 9.2508 | 43.17% | 3.9931 | 5.2577 | 0 | 90.435 | 0 |  | 0.079556 | 3.0109 | 2.4842 | 2.4842 | 224.6554 | 46.9619
| 5 | COP | 4.1119 | [9 empty] | 0.14111 | 10.6878 | 9.8505 | 39.49% | 3.89 | 5.9605 | 0 | 87.96 | 0 |  | 0.14444 | 4.1711 | 3.3141 | 3.189 | 280.5057 | 35.581 |  | 0.18111 | 9.4978 | 8.4232 | 46.18% | 3.89 | 4.5332 | 0 | 87.96 | 0 |  | 0.097778 | 3.3544 | 2.7743 | 2.7743 | 244.0271 | 40.8999 |  | 0.14111 | 10.6878 | 9.8505 | 39.49% | 3.89 | 5.9605 | 0 | 87.96 | 0 |  | 0.14444 | 4.1711 | 3.3141 | 3.189 | 280.5057 | 35.581 | 0.079556 | 3.0109 | 2.5389 | 7.1163 | 0 | 3.6158 |  | 0.18667 | 10.4867 | 9.3791 | 41.48% | 3.89 | 5.4891 | 0 | 87.96 | 0 |  | 0.079556 | 3.0109 | 2.5389 | 2.5389 | 223.3181 | 44.6927
| 6 | [5 empty] | COP PC35 | COP PC55 | COP PC45 | COP PC70 |  |  | 0.14111 | 10.6878 | 9.7171 | 41.49% | 4.0319 | 5.6852 | 0 | 91.365 | 0 |  | 0.14444 | 4.1711 | 3.1775 | 3.1775 | 290.3081 | 37.0929 |  | 0.18111 | 9.4978 | 8.2519 | 48.86% | 4.0319 | 4.22 | 0 | 91.365 | 0 |  | 0.097778 | 3.3544 | 2.6818 | 2.6818 | 245.024 | 43.9482 |  | 0.14111 | 10.6878 | 9.7171 | 41.49% | 4.0319 | 5.6852 | 0 | 91.365 | 0 |  | 0.14444 | 4.1711 | 3.1775 | 3.1775 | 290.3081 | 37.0929 | 0.079556 | 3.0109 | 2.4636 | 7.1163 | 0 | 3.7262 |  | 0.18667 | 10.4867 | 9.2026 | 43.81% | 4.0319 | 5.1707 | 0 | 91.365 | 0 |  | 0.079556 | 3.0109 | 2.4636 | 2.4636 | 225.088 | 47.8407
| 7 | E CO V55 | 11643.1248 |  | 3468.3249 |  | 4.0906 | 3.4731 | 3.9036 | 3.1608 |  |  | 0.14111 | 10.6878 | 9.7647 | 40.77% | 3.9813 | 5.7834 | 0 | 90.15 | 0 |  | 0.14444 | 4.1711 | 3.2262 | 3.2262 | 290.8423 | 36.0465 |  | 0.18111 | 9.4978 | 8.313 | 47.89% | 3.9813 | 4.3318 | 0 | 90.15 | 0 |  | 0.097778 | 3.3544 | 2.7148 | 2.7148 | 244.7406 | 42.8366 |  | 0.14111 | 10.6878 | 9.7647 | 40.77% | 3.9813 | 5.7834 | 0 | 90.15 | 0 |  | 0.14444 | 4.1711 | 3.2262 | 3.2262 | 290.8423 | 36.0465 | 0.079556 | 3.0109 | 2.4905 | 7.1163 | 0 | 3.6861 |  | 0.18667 | 10.4867 | 9.2656 | 42.97% | 3.9813 | 5.2843 | 0 | 90.15 | 0 |  | 0.079556 | 3.0109 | 2.4905 | 2.4905 | 224.5152 | 46.6955
| 8 | 2 ŹC CO | 0 |  |  |  | 4.0908 | 3.4734 | 3.9039 | 3.1611 |  |  | 0.14111 | 10.6878 | 10.1715 | 34.89% | 3.5488 | 6.6228 | 0 | 79.77 | 0 |  | 0.14444 | 4.1711 | 3.6427 | 3.5052 | 279.6118 | 29.3571 |  | 0.18111 | 9.4978 | 8.8352 | 40.17% | 3.5488 | 5.2865 | 0 | 79.77 | 0 |  | 0.097778 | 3.3544 | 2.9967 | 2.9967 | 239.05 | 34.3384 |  | 0.14111 | 10.6878 | 10.1715 | 34.89% | 3.5488 | 6.6228 | 0 | 79.77 | 0 |  | 0.14444 | 4.1711 | 3.6427 | 3.5052 | 279.6118 | 29.3571 | 0.079556 | 3.0109 | 2.7198 | 7.1163 | 0 | 3.3752 |  | 0.18667 | 10.4867 | 9.8038 | 36.2% | 3.5488 | 6.255 | 0 | 79.77 | 0 |  | 0.079556 | 3.0109 | 2.7198 | 2.6172 | 208.775 | 39.3179
| 9 | COP | 3.357 |  |  |  | 4.1119 | 3.357 | 3.8833 |  |  |  | 0.14111 | 10.6878 | 9.8405 | 39.64% | 3.9006 | 5.9399 | 0 | 88.215 | 0 |  | 0.14444 | 4.1711 | 3.3038 | 3.1792 | 280.4504 | 35.7947 |  | 0.18111 | 9.4978 | 8.4104 | 46.38% | 3.9006 | 4.5097 | 0 | 88.215 | 0 |  | 0.097778 | 3.3544 | 2.7674 | 2.7674 | 244.1236 | 41.1211 |  | 0.14111 | 10.6878 | 9.8405 | 39.64% | 3.9006 | 5.9399 | 0 | 88.215 | 0 |  | 0.14444 | 4.1711 | 3.3038 | 3.1792 | 280.4504 | 35.7947 | 0.079556 | 3.0109 | 2.5332 | 7.1163 | 0 | 3.6238 |  | 0.18667 | 10.4867 | 9.3659 | 41.65% | 3.9006 | 5.4653 | 0 | 88.215 | 0 |  | 0.079556 | 3.0109 | 2.5332 | 2.5332 | 223.4684 | 44.9219
| 10 | [5 empty] | 3.9946 | 3.9946 | 3.9946 |  |  |  | 0.14111 | 10.6878 | 10.629 | 28.81% | 3.0625 | 7.5665 | 0 | 68.1 | 0 |  | 0.14444 | 4.1711 | 4.1109 | 3.9558 | 269.3898 | 22.2077 |  | 0.18111 | 9.4978 | 9.4223 | 32.5% | 3.0625 | 6.3598 | 0 | 68.1 | 0 |  | 0.097778 | 3.3544 | 3.3137 | 3.1887 | 217.1476 | 27.5505 |  | 0.14111 | 10.6878 | 10.629 | 28.81% | 3.0625 | 7.5665 | 0 | 68.1 | 0 |  | 0.14444 | 4.1711 | 4.1109 | 3.9558 | 269.3898 | 22.2077 | 0.079556 | 3.0109 | 2.9777 | 7.1163 | 0 | 3.0829 |  | 0.18667 | 10.4867 | 10.4089 | 29.42% | 3.0625 | 7.3464 | 0 | 68.1 | 0 |  | 0.079556 | 3.0109 | 2.9777 | 2.8654 | 195.1319 | 30.6588
| 11 | E CWU | 2593.2558 |  | 649.1853 | [7 empty] | 0.14111 | 10.6878 | 10.5525 | 29.79% | 3.1437 | 7.4088 | 0 | 70.05 | 0 |  | 0.14444 | 4.1711 | 4.0327 | 3.8805 | 271.8296 | 23.2868 |  | 0.18111 | 9.4978 | 9.3242 | 33.72% | 3.1437 | 6.1805 | 0 | 70.05 | 0 |  | 0.097778 | 3.3544 | 3.2607 | 3.1377 | 219.7955 | 28.7997 |  | 0.14111 | 10.6878 | 10.5525 | 29.79% | 3.1437 | 7.4088 | 0 | 70.05 | 0 |  | 0.14444 | 4.1711 | 4.0327 | 3.8805 | 271.8296 | 23.2868 | 0.079556 | 3.0109 | 2.9346 | 7.1163 | 0 | 3.1281 |  | 0.18667 | 10.4867 | 10.3078 | 30.5% | 3.1437 | 7.164 | 0 | 70.05 | 0 |  | 0.079556 | 3.0109 | 2.9346 | 2.8239 | 197.8147 | 31.9998
| 12 | 2 ŹC CO | 4.186 |  |  |  | 35/28 | 4680.0922 |  |  |  |  | 0.14111 | 10.6878 | 10.5273 | 30.12% | 3.1706 | 7.3566 | 0 | 70.695 | 0 |  | 0.14444 | 4.1711 | 4.0068 | 3.8556 | 272.572 | 23.653 |  | 0.18111 | 9.4978 | 9.2918 | 34.12% | 3.1706 | 6.1211 | 0 | 70.695 | 0 |  | 0.097778 | 3.3544 | 3.2432 | 3.1208 | 220.6275 | 29.2218 |  | 0.14111 | 10.6878 | 10.5273 | 30.12% | 3.1706 | 7.3566 | 0 | 70.695 | 0 |  | 0.14444 | 4.1711 | 4.0068 | 3.8556 | 272.572 | 23.653 | 0.079556 | 3.0109 | 2.9204 | 7.1163 | 0 | 3.1434 |  | 0.18667 | 10.4867 | 10.2743 | 30.86% | 3.1706 | 7.1037 | 0 | 70.695 | 0 |  | 0.079556 | 3.0109 | 2.9204 | 2.8102 | 198.6664 | 32.4521
| 13 | COP | 3.9946 |  |  |  | 45/35 | 5139.543 |  |  |  |  | 0.14111 | 10.6878 | 10.4602 | 30.99% | 3.2419 | 7.2184 | 0 | 72.405 | 0 |  | 0.14444 | 4.1711 | 3.9382 | 3.7896 | 274.3848 | 24.6472 |  | 0.18111 | 9.4978 | 9.2057 | 35.22% | 3.2419 | 5.9639 | 0 | 72.405 | 0 |  | 0.097778 | 3.3544 | 3.1968 | 3.0761 | 222.7283 | 30.3635 |  | 0.14111 | 10.6878 | 10.4602 | 30.99% | 3.2419 | 7.2184 | 0 | 72.405 | 0 |  | 0.14444 | 4.1711 | 3.9382 | 3.7896 | 274.3848 | 24.6472 | 0.079556 | 3.0109 | 2.8826 | 7.1163 | 0 | 3.1846 |  | 0.18667 | 10.4867 | 10.1857 | 31.83% | 3.2419 | 6.9438 | 0 | 72.405 | 0 |  | 0.079556 | 3.0109 | 2.8826 | 2.7738 | 200.839 | 33.6728
| 14 | [5 empty] | 55/45 | 5552.8557 |  |  |  |  | 0.14111 | 10.6878 | 10.0275 | 36.92% | 3.7019 | 6.3256 | 0 | 83.445 | 0 |  | 0.14444 | 4.1711 | 3.4952 | 3.3633 | 280.6536 | 32.0051 |  | 0.18111 | 9.4978 | 8.6503 | 42.79% | 3.7019 | 4.9485 | 0 | 83.445 | 0 |  | 0.097778 | 3.3544 | 2.8969 | 2.8969 | 241.734 | 37.158 |  | 0.14111 | 10.6878 | 10.0275 | 36.92% | 3.7019 | 6.3256 | 0 | 83.445 | 0 |  | 0.14444 | 4.1711 | 3.4952 | 3.3633 | 280.6536 | 32.0051 | 0.079556 | 3.0109 | 2.6386 | 7.1163 | 0 | 3.4791 |  | 0.18667 | 10.4867 | 9.6132 | 38.51% | 3.7019 | 5.9113 | 0 | 83.445 | 0 |  | 0.079556 | 3.0109 | 2.6386 | 2.5391 | 211.8722 | 42.3952
| 15 | Odległość - min / max / max bez dobijania |  |  |  |  | 70/55 | 6222.5658 |  |  |  |  | 0.2475 | 11.4325 | 9.5391 | 43.48% | 4.1475 | 5.3916 | 0 | 94.14 | 0 |  | 0.0625 | 3.5975 | 3.1194 | 3.1194 | 293.658 | 38.9311 |  | 0.255 | 10.965 | 9.0142 | 46.01% | 4.1475 | 4.8667 | 0 | 94.14 | 0 |  | 0.0465 | 2.7795 | 2.4238 | 2.4238 | 228.1742 | 50.1039 |  | 0.11625 | 9.0438 | 8.1544 | 50.86% | 4.1475 | 4.0069 | 0 | 94.14 | 0 |  | 0.14444 | 3.02 | 1.915 | 1.8789 | 176.8766 | 64.635 | 0.0465 | 2.7795 | 2.4238 | 7.1163 | 0 | 3.7875 |  | 0.12 | 7.48 | 6.562 | 63.2% | 4.1475 | 2.4145 | 0 | 94.14 | 0 |  | 0.0225 | 2.1475 | 1.9754 | 1.7145 | 161.4008 | 70.8325
| 16 | 3 ¦ 30 ¦ 12 | [10 empty] | 0.14111 | 10.6878 | 10.7683 | 27.06% | 2.9144 | 7.854 | 0 | 64.545 | 0 |  | 0.14444 | 4.1711 | 4.2536 | 4.0931 | 264.1861 | 20.3425 |  | 0.18111 | 9.4978 | 9.6012 | 30.35% | 2.9144 | 6.6868 | 0 | 64.545 | 0 |  | 0.097778 | 3.3544 | 3.4103 | 3.2816 | 211.809 | 25.3729 |  | 0.14111 | 10.6878 | 10.7683 | 27.06% | 2.9144 | 7.854 | 0 | 64.545 | 0 |  | 0.14444 | 4.1711 | 4.2536 | 4.0931 | 264.1861 | 20.3425 | 0.079556 | 3.0109 | 3.0563 | 7.1163 | 0 | 3.0036 |  | 0.18667 | 10.4867 | 10.5932 | 27.51% | 2.9144 | 7.6788 | 0 | 64.545 | 0 |  | 0.079556 | 3.0109 | 3.0563 | 2.941 | 189.8249 | 28.3114
| 17 | A+++ | [10 empty] | 0.14111 | 10.6878 | 10.3321 | 32.7% | 3.3781 | 6.9539 | 0 | 75.675 | 0 |  | 0.14444 | 4.1711 | 3.807 | 3.6633 | 277.2226 | 26.6481 |  | 0.18111 | 9.4978 | 9.0412 | 37.36% | 3.3781 | 5.6631 | 0 | 75.675 | 0 |  | 0.097778 | 3.3544 | 3.108 | 2.9907 | 226.3198 | 32.6416 |  | 0.14111 | 10.6878 | 10.3321 | 32.7% | 3.3781 | 6.9539 | 0 | 75.675 | 0 |  | 0.14444 | 4.1711 | 3.807 | 3.6633 | 277.2226 | 26.6481 | 0.079556 | 3.0109 | 2.8103 | 7.1163 | 0 | 3.2665 |  | 0.18667 | 10.4867 | 10.0161 | 33.73% | 3.3781 | 6.638 | 0 | 75.675 | 0 |  | 0.079556 | 3.0109 | 2.8103 | 2.7043 | 204.6473 | 36.0985
| 18 | A++ | [10 empty] | 0.2475 | 11.4325 | 9.6598 | 42.18% | 4.0744 | 5.5854 | 0 | 92.385 | 0 |  | 0.0625 | 3.5975 | 3.1498 | 3.1498 | 290.9983 | 37.8357 |  | 0.255 | 10.965 | 9.1386 | 44.58% | 4.0744 | 5.0642 | 0 | 92.385 | 0 |  | 0.0465 | 2.7795 | 2.4464 | 2.4464 | 226.0147 | 48.7142 |  | 0.11625 | 9.0438 | 8.2111 | 49.62% | 4.0744 | 4.1367 | 0 | 92.385 | 0 |  | 0.14444 | 3.02 | 1.9854 | 1.9854 | 183.4227 | 60.026 | 0.0465 | 2.7795 | 2.4464 | 7.1163 | 0 | 3.7524 |  | 0.12 | 7.48 | 6.6205 | 61.54% | 4.0744 | 2.5461 | 0 | 92.385 | 0 |  | 0.0225 | 2.1475 | 1.9863 | 1.724 | 159.2714 | 69.1281
| 19 | [11 empty] | 0.14111 | 10.6878 | 9.944 | 38.12% | 3.7906 | 6.1534 | 0 | 85.575 | 0 |  | 0.14444 | 4.1711 | 3.4098 | 3.2811 | 280.78 | 33.6448 |  | 0.18111 | 9.4978 | 8.5432 | 44.37% | 3.7906 | 4.7525 | 0 | 85.575 | 0 |  | 0.097778 | 3.3544 | 2.8391 | 2.8391 | 242.9538 | 38.883 |  | 0.14111 | 10.6878 | 9.944 | 38.12% | 3.7906 | 6.1534 | 0 | 85.575 | 0 |  | 0.14444 | 4.1711 | 3.4098 | 3.2811 | 280.78 | 33.6448 | 0.079556 | 3.0109 | 2.5916 | 7.1163 | 0 | 3.5423 |  | 0.18667 | 10.4867 | 9.5028 | 39.89% | 3.7906 | 5.7122 | 0 | 85.575 | 0 |  | 0.079556 | 3.0109 | 2.5916 | 2.4938 | 213.4044 | 44.267
| 20 | E CO V 45 | 11643.1248 |  | 2998.2703 | [7 empty] | 0.2475 | 11.4325 | 9.6051 | 42.76% | 4.1075 | 5.4976 | 0 | 93.18 | 0 |  | 0.0625 | 3.5975 | 3.136 | 3.136 | 292.2164 | 38.3293 |  | 0.255 | 10.965 | 9.0823 | 45.23% | 4.1075 | 4.9748 | 0 | 93.18 | 0 |  | 0.0465 | 2.7795 | 2.4362 | 2.4362 | 227.0028 | 49.3405 |  | 0.11625 | 9.0438 | 8.1854 | 50.18% | 4.1075 | 4.0779 | 0 | 93.18 | 0 |  | 0.14444 | 3.02 | 1.9535 | 1.9167 | 178.5943 | 62.7144 | 0.0465 | 2.7795 | 2.4362 | 7.1163 | 0 | 3.7682 |  | 0.12 | 7.48 | 6.594 | 62.29% | 4.1075 | 2.4865 | 0 | 93.18 | 0 |  | 0.0225 | 2.1475 | 1.9814 | 1.7197 | 160.2402 | 69.8978
| 21 | 2 ŹC CO | 0 | [9 empty] | 0.14111 | 10.6878 | 9.9887 | 37.47% | 3.7431 | 6.2456 | 0 | 84.435 | 0 |  | 0.14444 | 4.1711 | 3.4555 | 3.3251 | 280.7559 | 32.7571 |  | 0.18111 | 9.4978 | 8.6005 | 43.52% | 3.7431 | 4.8574 | 0 | 84.435 | 0 |  | 0.097778 | 3.3544 | 2.87 | 2.87 | 242.3316 | 37.9511 |  | 0.14111 | 10.6878 | 9.9887 | 37.47% | 3.7431 | 6.2456 | 0 | 84.435 | 0 |  | 0.14444 | 4.1711 | 3.4555 | 3.3251 | 280.7559 | 32.7571 | 0.079556 | 3.0109 | 2.6168 | 7.1163 | 0 | 3.5082 |  | 0.18667 | 10.4867 | 9.5619 | 39.15% | 3.7431 | 5.8188 | 0 | 84.435 | 0 |  | 0.079556 | 3.0109 | 2.6168 | 2.518 | 212.6083 | 43.2568
| 22 | COP | 3.8833 | [9 empty] | 0.14111 | 10.6878 | 10.5226 | 30.18% | 3.1756 | 7.3469 | 0 | 70.815 | 0 |  | 0.14444 | 4.1711 | 4.002 | 3.851 | 272.7066 | 23.7216 |  | 0.18111 | 9.4978 | 9.2857 | 34.2% | 3.1756 | 6.1101 | 0 | 70.815 | 0 |  | 0.097778 | 3.3544 | 3.24 | 3.1177 | 220.7799 | 29.3009 |  | 0.14111 | 10.6878 | 10.5226 | 30.18% | 3.1756 | 7.3469 | 0 | 70.815 | 0 |  | 0.14444 | 4.1711 | 4.002 | 3.851 | 272.7066 | 23.7216 | 0.079556 | 3.0109 | 2.9177 | 7.1163 | 0 | 3.1463 |  | 0.18667 | 10.4867 | 10.2681 | 30.93% | 3.1756 | 7.0925 | 0 | 70.815 | 0 |  | 0.079556 | 3.0109 | 2.9177 | 2.8076 | 198.823 | 32.5367
| 23 | [11 empty] | 0.196 | 10.578 | 11.8561 | 17.05% | 2.0219 | 9.8342 | 0 | 43.125 | 0 |  | 0.17 | 4.12 | 5.2285 | 5.0312 | 216.9721 | 11.0572 |  | 0.172 | 9.516 | 10.6376 | 19.01% | 2.0219 | 8.6157 | 0 | 43.125 | 0 |  | 0.118 | 3.314 | 4.0835 | 3.9294 | 169.4539 | 14.1578 |  | 0.196 | 10.578 | 11.8561 | 17.05% | 2.0219 | 9.8342 | 0 | 43.125 | 0 |  | 0.14444 | 4.12 | 5.0619 | 4.8709 | 210.0568 | 11.4212 | 0.1004 | 2.9692 | 3.6239 | 7.1163 | 0 | 2.5332 |  | 0.2 | 10.46 | 11.7642 | 17.19% | 2.0219 | 9.7423 | 0 | 43.125 | 0 |  | 0.1004 | 2.9692 | 3.6239 | 3.4871 | 150.383 | 15.9533
| 24 | E CO V70 | 11643.1248 |  | 3913.4958 | [7 empty] | 0.196 | 10.578 | 11.3596 | 21.14% | 2.4019 | 8.9577 | 0 | 52.245 | 0 |  | 0.17 | 4.12 | 4.7979 | 4.6168 | 241.2059 | 14.5979 |  | 0.172 | 9.516 | 10.2018 | 23.54% | 2.4019 | 7.8 | 0 | 52.245 | 0 |  | 0.118 | 3.314 | 3.7845 | 3.6417 | 190.2613 | 18.5067 |  | 0.196 | 10.578 | 11.3596 | 21.14% | 2.4019 | 8.9577 | 0 | 52.245 | 0 |  | 0.14444 | 4.12 | 4.696 | 4.5188 | 236.0829 | 14.9147 | 0.1004 | 2.9692 | 3.3695 | 7.1163 | 0 | 2.7244 |  | 0.2 | 10.46 | 11.2575 | 21.34% | 2.4019 | 8.8556 | 0 | 52.245 | 0 |  | 0.1004 | 2.9692 | 3.3695 | 3.2424 | 169.3988 | 20.7859
| 25 | 2 ŹC CO | 0 | [9 empty] | 0.196 | 10.578 | 11.1513 | 22.97% | 2.5612 | 8.5901 | 0 | 56.07 | 0 |  | 0.17 | 4.12 | 4.6173 | 4.443 | 249.1198 | 16.2796 |  | 0.172 | 9.516 | 10.0191 | 25.56% | 2.5612 | 7.4578 | 0 | 56.07 | 0 |  | 0.118 | 3.314 | 3.6591 | 3.5211 | 197.4263 | 20.5421 |  | 0.196 | 10.578 | 11.1513 | 22.97% | 2.5612 | 8.5901 | 0 | 56.07 | 0 |  | 0.14444 | 4.12 | 4.5425 | 4.3711 | 245.0867 | 16.5474 | 0.1004 | 2.9692 | 3.2629 | 7.1163 | 0 | 2.8135 |  | 0.2 | 10.46 | 11.045 | 23.19% | 2.5612 | 8.4838 | 0 | 56.07 | 0 |  | 0.1004 | 2.9692 | 3.2629 | 3.1397 | 176.0454 | 23.037
| 26 | COP | 2.9751 | [9 empty] | 1.2967 | 2.8733 | 12.3822 | 15.34% | 1.9 | 10.4822 | 0 | 40.2 | 0 |  | 0.18 | 4.05 | 5.37 | 5.1674 | 207.7278 | 10.0357 |  | 0.83333 | 4.8867 | 10.9978 | 17.28% | 1.9 | 9.0978 | 0 | 40.2 | 0 |  | 0.12667 | 3.2533 | 4.1822 | 4.0244 | 161.781 | 12.8859 |  | 1.2967 | 2.8733 | 12.3822 | 15.34% | 1.9 | 10.4822 | 0 | 40.2 | 0 |  | 0.14444 | 4.05 | 5.1093 | 4.9165 | 197.6416 | 10.5478 | 0.112 | 2.888 | 3.7093 | 7.1163 | 0 | 2.4748 |  | 0.83333 | 4.8867 | 10.9978 | 17.28% | 1.9 | 9.0978 | 0 | 40.2 | 0 |  | 0.12667 | 3.2533 | 4.1822 | 4.0244 | 161.781 | 12.8859
| 27 | [11 empty] | 0.196 | 10.578 | 11.3171 | 21.51% | 2.4344 | 8.8827 | 0 | 53.025 | 0 |  | 0.17 | 4.12 | 4.761 | 4.5814 | 242.9277 | 14.9305 |  | 0.172 | 9.516 | 10.1646 | 23.95% | 2.4344 | 7.7302 | 0 | 53.025 | 0 |  | 0.118 | 3.314 | 3.759 | 3.6171 | 191.7973 | 18.9107 |  | 0.196 | 10.578 | 11.3171 | 21.51% | 2.4344 | 8.8827 | 0 | 53.025 | 0 |  | 0.14444 | 4.12 | 4.6647 | 4.4887 | 238.0107 | 15.2389 | 0.1004 | 2.9692 | 3.3478 | 7.1163 | 0 | 2.7421 |  | 0.2 | 10.46 | 11.2142 | 21.71% | 2.4344 | 8.7798 | 0 | 53.025 | 0 |  | 0.1004 | 2.9692 | 3.3478 | 3.2215 | 170.8179 | 21.2333
| 28 | [11 empty] | 0.196 | 10.578 | 11.0157 | 24.19% | 2.665 | 8.3507 | 0 | 58.56 | 0 |  | 0.17 | 4.12 | 4.4997 | 4.3299 | 253.5571 | 17.4468 |  | 0.172 | 9.516 | 9.9001 | 26.92% | 2.665 | 7.2351 | 0 | 58.56 | 0 |  | 0.118 | 3.314 | 3.5775 | 3.4425 | 201.5947 | 21.9438 |  | 0.196 | 10.578 | 11.0157 | 24.19% | 2.665 | 8.3507 | 0 | 58.56 | 0 |  | 0.14444 | 4.12 | 4.4426 | 4.2749 | 250.3409 | 17.671 | 0.1004 | 2.9692 | 3.1934 | 7.1163 | 0 | 2.8747 |  | 0.2 | 10.46 | 10.9067 | 24.43% | 2.665 | 8.2417 | 0 | 58.56 | 0 |  | 0.1004 | 2.9692 | 3.1934 | 3.0729 | 179.9502 | 24.5833
| 29 | [11 empty] | 0.14111 | 10.6878 | 10.4326 | 31.36% | 3.2712 | 7.1614 | 0 | 73.11 | 0 |  | 0.14444 | 4.1711 | 3.9099 | 3.7624 | 275.0664 | 25.0672 |  | 0.18111 | 9.4978 | 9.1703 | 35.67% | 3.2712 | 5.899 | 0 | 73.11 | 0 |  | 0.097778 | 3.3544 | 3.1776 | 3.0577 | 223.5498 | 30.8439 |  | 0.14111 | 10.6878 | 10.4326 | 31.36% | 3.2712 | 7.1614 | 0 | 73.11 | 0 |  | 0.14444 | 4.1711 | 3.9099 | 3.7624 | 275.0664 | 25.0672 | 0.079556 | 3.0109 | 2.867 | 7.1163 | 0 | 3.2019 |  | 0.18667 | 10.4867 | 10.1491 | 32.23% | 3.2712 | 6.8779 | 0 | 73.11 | 0 |  | 0.079556 | 3.0109 | 2.867 | 2.7588 | 201.6985 | 34.1854
| 30 | [11 empty] | 0.196 | 10.578 | 11.843 | 17.16% | 2.0319 | 9.8111 | 0 | 43.365 | 0 |  | 0.17 | 4.12 | 5.2172 | 5.0203 | 217.7067 | 11.1429 |  | 0.172 | 9.516 | 10.6261 | 19.12% | 2.0319 | 8.5942 | 0 | 43.365 | 0 |  | 0.118 | 3.314 | 4.0756 | 3.9218 | 170.0687 | 14.2641 |  | 0.196 | 10.578 | 11.843 | 17.16% | 2.0319 | 9.8111 | 0 | 43.365 | 0 |  | 0.14444 | 4.12 | 5.0523 | 4.8616 | 210.824 | 11.5066 | 0.1004 | 2.9692 | 3.6172 | 7.1163 | 0 | 2.5379 |  | 0.2 | 10.46 | 11.7508 | 17.29% | 2.0319 | 9.719 | 0 | 43.365 | 0 |  | 0.1004 | 2.9692 | 3.6172 | 3.4807 | 150.9406 | 16.0717
| 31 | [11 empty] | 0.14111 | 10.6878 | 10.6319 | 28.78% | 3.0594 | 7.5725 | 0 | 68.025 | 0 |  | 0.14444 | 4.1711 | 4.1139 | 3.9587 | 269.29 | 22.167 |  | 0.18111 | 9.4978 | 9.4261 | 32.46% | 3.0594 | 6.3667 | 0 | 68.025 | 0 |  | 0.097778 | 3.3544 | 3.3157 | 3.1906 | 217.0418 | 27.5032 |  | 0.14111 | 10.6878 | 10.6319 | 28.78% | 3.0594 | 7.5725 | 0 | 68.025 | 0 |  | 0.14444 | 4.1711 | 4.1139 | 3.9587 | 269.29 | 22.167 | 0.079556 | 3.0109 | 2.9794 | 7.1163 | 0 | 3.0812 |  | 0.18667 | 10.4867 | 10.4128 | 29.38% | 3.0594 | 7.3534 | 0 | 68.025 | 0 |  | 0.079556 | 3.0109 | 2.9794 | 2.867 | 195.0255 | 30.608
II | 1 | [11 empty] | 0.196 | 10.578 | 11.2036 | 22.5% | 2.5213 | 8.6823 | 0 | 55.11 | 0 |  | 0.17 | 4.12 | 4.6626 | 4.4866 | 247.2586 | 15.8453 |  | 0.172 | 9.516 | 10.065 | 25.05% | 2.5213 | 7.5437 | 0 | 55.11 | 0 |  | 0.118 | 3.314 | 3.6906 | 3.5513 | 195.7148 | 20.0183 |  | 0.196 | 10.578 | 11.2036 | 22.5% | 2.5213 | 8.6823 | 0 | 55.11 | 0 |  | 0.14444 | 4.12 | 4.581 | 4.4081 | 242.9331 | 16.1274 | 0.1004 | 2.9692 | 3.2896 | 7.1163 | 0 | 2.7906 |  | 0.2 | 10.46 | 11.0983 | 22.72% | 2.5213 | 8.5771 | 0 | 55.11 | 0 |  | 0.1004 | 2.9692 | 3.2896 | 3.1655 | 174.451 | 22.4583
| 2 | [11 empty] | 0.196 | 10.578 | 11.166 | 22.84% | 2.55 | 8.616 | 0 | 55.8 | 0 |  | 0.17 | 4.12 | 4.63 | 4.4553 | 248.6048 | 16.1565 |  | 0.172 | 9.516 | 10.032 | 25.42% | 2.55 | 7.482 | 0 | 55.8 | 0 |  | 0.118 | 3.314 | 3.668 | 3.5296 | 196.9508 | 20.3939 |  | 0.196 | 10.578 | 11.166 | 22.84% | 2.55 | 8.616 | 0 | 55.8 | 0 |  | 0.14444 | 4.12 | 4.5533 | 4.3815 | 244.4882 | 16.4286 | 0.1004 | 2.9692 | 3.2704 | 7.1163 | 0 | 2.807 |  | 0.2 | 10.46 | 11.06 | 23.06% | 2.55 | 8.51 | 0 | 55.8 | 0 |  | 0.1004 | 2.9692 | 3.2704 | 3.147 | 175.602 | 22.8733
| 3 | [11 empty] | 0.14111 | 10.6878 | 10.6966 | 27.96% | 2.9906 | 7.706 | 0 | 66.375 | 0 |  | 0.14444 | 4.1711 | 4.1801 | 4.0224 | 266.9867 | 21.2867 |  | 0.18111 | 9.4978 | 9.5091 | 31.45% | 2.9906 | 6.5185 | 0 | 66.375 | 0 |  | 0.097778 | 3.3544 | 3.3606 | 3.2337 | 214.6396 | 26.4782 |  | 0.14111 | 10.6878 | 10.6966 | 27.96% | 2.9906 | 7.706 | 0 | 66.375 | 0 |  | 0.14444 | 4.1711 | 4.1801 | 4.0224 | 266.9867 | 21.2867 | 0.079556 | 3.0109 | 3.0159 | 7.1163 | 0 | 3.0439 |  | 0.18667 | 10.4867 | 10.4983 | 28.49% | 2.9906 | 7.5077 | 0 | 66.375 | 0 |  | 0.079556 | 3.0109 | 3.0159 | 2.9021 | 192.6239 | 29.5045
| 4 | [11 empty] | 0.14111 | 10.6878 | 10.4244 | 31.46% | 3.28 | 7.1444 | 0 | 73.32 | 0 |  | 0.14444 | 4.1711 | 3.9015 | 3.7543 | 275.262 | 25.1935 |  | 0.18111 | 9.4978 | 9.1597 | 35.81% | 3.28 | 5.8797 | 0 | 73.32 | 0 |  | 0.097778 | 3.3544 | 3.1719 | 3.0522 | 223.7895 | 30.9881 |  | 0.14111 | 10.6878 | 10.4244 | 31.46% | 3.28 | 7.1444 | 0 | 73.32 | 0 |  | 0.14444 | 4.1711 | 3.9015 | 3.7543 | 275.262 | 25.1935 | 0.079556 | 3.0109 | 2.8624 | 7.1163 | 0 | 3.2071 |  | 0.18667 | 10.4867 | 10.1382 | 32.35% | 3.28 | 6.8582 | 0 | 73.32 | 0 |  | 0.079556 | 3.0109 | 2.8624 | 2.7544 | 201.9505 | 34.3392
| 5 | [11 empty] | 0.14111 | 10.6878 | 10.2127 | 34.32% | 3.505 | 6.7077 | 0 | 78.72 | 0 |  | 0.14444 | 4.1711 | 3.6848 | 3.5458 | 279.1226 | 28.6395 |  | 0.18111 | 9.4978 | 8.888 | 39.44% | 3.505 | 5.383 | 0 | 78.72 | 0 |  | 0.097778 | 3.3544 | 3.0253 | 2.9111 | 229.1617 | 34.8833 |  | 0.14111 | 10.6878 | 10.2127 | 34.32% | 3.505 | 6.7077 | 0 | 78.72 | 0 |  | 0.14444 | 4.1711 | 3.6848 | 3.5458 | 279.1226 | 28.6395 | 0.079556 | 3.0109 | 2.7431 | 7.1163 | 0 | 3.3466 |  | 0.18667 | 10.4867 | 9.8582 | 35.55% | 3.505 | 6.3532 | 0 | 78.72 | 0 |  | 0.079556 | 3.0109 | 2.7431 | 2.6395 | 207.7846 | 38.4722
| 6 | [11 empty] | 0.14111 | 10.6878 | 10.6319 | 28.78% | 3.0594 | 7.5725 | 0 | 68.025 | 0 |  | 0.14444 | 4.1711 | 4.1139 | 3.9587 | 269.29 | 22.167 |  | 0.18111 | 9.4978 | 9.4261 | 32.46% | 3.0594 | 6.3667 | 0 | 68.025 | 0 |  | 0.097778 | 3.3544 | 3.3157 | 3.1906 | 217.0418 | 27.5032 |  | 0.14111 | 10.6878 | 10.6319 | 28.78% | 3.0594 | 7.5725 | 0 | 68.025 | 0 |  | 0.14444 | 4.1711 | 4.1139 | 3.9587 | 269.29 | 22.167 | 0.079556 | 3.0109 | 2.9794 | 7.1163 | 0 | 3.0812 |  | 0.18667 | 10.4867 | 10.4128 | 29.38% | 3.0594 | 7.3534 | 0 | 68.025 | 0 |  | 0.079556 | 3.0109 | 2.9794 | 2.867 | 195.0255 | 30.608
| 7 | [11 empty] | 0.14111 | 10.6878 | 10.5208 | 30.2% | 3.1775 | 7.3433 | 0 | 70.86 | 0 |  | 0.14444 | 4.1711 | 4.0002 | 3.8492 | 272.7568 | 23.7474 |  | 0.18111 | 9.4978 | 9.2835 | 34.23% | 3.1775 | 6.106 | 0 | 70.86 | 0 |  | 0.097778 | 3.3544 | 3.2387 | 3.1165 | 220.8369 | 29.3306 |  | 0.14111 | 10.6878 | 10.5208 | 30.2% | 3.1775 | 7.3433 | 0 | 70.86 | 0 |  | 0.14444 | 4.1711 | 4.0002 | 3.8492 | 272.7568 | 23.7474 | 0.079556 | 3.0109 | 2.9167 | 7.1163 | 0 | 3.1473 |  | 0.18667 | 10.4867 | 10.2658 | 30.95% | 3.1775 | 7.0883 | 0 | 70.86 | 0 |  | 0.079556 | 3.0109 | 2.9167 | 2.8067 | 198.8815 | 32.5685
| 8 | [11 empty] | 0.14111 | 10.6878 | 10.5373 | 29.99% | 3.16 | 7.3773 | 0 | 70.44 | 0 |  | 0.14444 | 4.1711 | 4.017 | 3.8655 | 272.2823 | 23.5076 |  | 0.18111 | 9.4978 | 9.3046 | 33.96% | 3.16 | 6.1446 | 0 | 70.44 | 0 |  | 0.097778 | 3.3544 | 3.2501 | 3.1275 | 220.3012 | 29.0544 |  | 0.14111 | 10.6878 | 10.5373 | 29.99% | 3.16 | 7.3773 | 0 | 70.44 | 0 |  | 0.14444 | 4.1711 | 4.017 | 3.8655 | 272.2823 | 23.5076 | 0.079556 | 3.0109 | 2.926 | 7.1163 | 0 | 3.1374 |  | 0.18667 | 10.4867 | 10.2876 | 30.72% | 3.16 | 7.1276 | 0 | 70.44 | 0 |  | 0.079556 | 3.0109 | 2.926 | 2.8156 | 198.3318 | 32.2728
| 9 | [11 empty] | 0.14111 | 10.6878 | 10.4097 | 31.66% | 3.2956 | 7.114 | 0 | 73.695 | 0 |  | 0.14444 | 4.1711 | 3.8864 | 3.7398 | 275.6029 | 25.4204 |  | 0.18111 | 9.4978 | 9.1408 | 36.05% | 3.2956 | 5.8452 | 0 | 73.695 | 0 |  | 0.097778 | 3.3544 | 3.1617 | 3.0424 | 224.2119 | 31.2469 |  | 0.14111 | 10.6878 | 10.4097 | 31.66% | 3.2956 | 7.114 | 0 | 73.695 | 0 |  | 0.14444 | 4.1711 | 3.8864 | 3.7398 | 275.6029 | 25.4204 | 0.079556 | 3.0109 | 2.8541 | 7.1163 | 0 | 3.2164 |  | 0.18667 | 10.4867 | 10.1188 | 32.57% | 3.2956 | 6.8232 | 0 | 73.695 | 0 |  | 0.079556 | 3.0109 | 2.8541 | 2.7464 | 202.3957 | 34.615
| 10 | [11 empty] | 0.14111 | 10.6878 | 10.4044 | 31.73% | 3.3013 | 7.1031 | 0 | 73.83 | 0 |  | 0.14444 | 4.1711 | 3.881 | 3.7346 | 275.7229 | 25.5025 |  | 0.18111 | 9.4978 | 9.134 | 36.14% | 3.3013 | 5.8328 | 0 | 73.83 | 0 |  | 0.097778 | 3.3544 | 3.1581 | 3.0389 | 224.3621 | 31.3405 |  | 0.14111 | 10.6878 | 10.4044 | 31.73% | 3.3013 | 7.1031 | 0 | 73.83 | 0 |  | 0.14444 | 4.1711 | 3.881 | 3.7346 | 275.7229 | 25.5025 | 0.079556 | 3.0109 | 2.8511 | 7.1163 | 0 | 3.2198 |  | 0.18667 | 10.4867 | 10.1118 | 32.65% | 3.3013 | 6.8105 | 0 | 73.83 | 0 |  | 0.079556 | 3.0109 | 2.8511 | 2.7435 | 202.5545 | 34.7147
| 11 | [11 empty] | 0.14111 | 10.6878 | 10.4655 | 30.92% | 3.2363 | 7.2293 | 0 | 72.27 | 0 |  | 0.14444 | 4.1711 | 3.9436 | 3.7948 | 274.2499 | 24.5674 |  | 0.18111 | 9.4978 | 9.2125 | 35.13% | 3.2363 | 5.9763 | 0 | 72.27 | 0 |  | 0.097778 | 3.3544 | 3.2004 | 3.0797 | 222.568 | 30.2721 |  | 0.14111 | 10.6878 | 10.4655 | 30.92% | 3.2363 | 7.2293 | 0 | 72.27 | 0 |  | 0.14444 | 4.1711 | 3.9436 | 3.7948 | 274.2499 | 24.5674 | 0.079556 | 3.0109 | 2.8856 | 7.1163 | 0 | 3.1813 |  | 0.18667 | 10.4867 | 10.1927 | 31.75% | 3.2363 | 6.9564 | 0 | 72.27 | 0 |  | 0.079556 | 3.0109 | 2.8856 | 2.7767 | 200.672 | 33.5752
| 12 | [11 empty] | 0.14111 | 10.6878 | 10.4691 | 30.88% | 3.2325 | 7.2366 | 0 | 72.18 | 0 |  | 0.14444 | 4.1711 | 3.9472 | 3.7983 | 274.1592 | 24.5144 |  | 0.18111 | 9.4978 | 9.2171 | 35.07% | 3.2325 | 5.9846 | 0 | 72.18 | 0 |  | 0.097778 | 3.3544 | 3.2029 | 3.082 | 222.4606 | 30.2114 |  | 0.14111 | 10.6878 | 10.4691 | 30.88% | 3.2325 | 7.2366 | 0 | 72.18 | 0 |  | 0.14444 | 4.1711 | 3.9472 | 3.7983 | 274.1592 | 24.5144 | 0.079556 | 3.0109 | 2.8876 | 7.1163 | 0 | 3.1791 |  | 0.18667 | 10.4867 | 10.1973 | 31.7% | 3.2325 | 6.9648 | 0 | 72.18 | 0 |  | 0.079556 | 3.0109 | 2.8876 | 2.7786 | 200.5603 | 33.5103
| 13 | [11 empty] | 0.14111 | 10.6878 | 10.4009 | 31.78% | 3.305 | 7.0959 | 0 | 73.92 | 0 |  | 0.14444 | 4.1711 | 3.8774 | 3.7311 | 275.8022 | 25.5574 |  | 0.18111 | 9.4978 | 9.1295 | 36.2% | 3.305 | 5.8245 | 0 | 73.92 | 0 |  | 0.097778 | 3.3544 | 3.1556 | 3.0365 | 224.4617 | 31.403 |  | 0.14111 | 10.6878 | 10.4009 | 31.78% | 3.305 | 7.0959 | 0 | 73.92 | 0 |  | 0.14444 | 4.1711 | 3.8774 | 3.7311 | 275.8022 | 25.5574 | 0.079556 | 3.0109 | 2.8491 | 7.1163 | 0 | 3.222 |  | 0.18667 | 10.4867 | 10.1071 | 32.7% | 3.305 | 6.8021 | 0 | 73.92 | 0 |  | 0.079556 | 3.0109 | 2.8491 | 2.7416 | 202.6599 | 34.7813
| 14 | [11 empty] | 0.14111 | 10.6878 | 9.9928 | 37.41% | 3.7388 | 6.2541 | 0 | 84.33 | 0 |  | 0.14444 | 4.1711 | 3.4597 | 3.3292 | 280.7486 | 32.6766 |  | 0.18111 | 9.4978 | 8.6058 | 43.44% | 3.7388 | 4.8671 | 0 | 84.33 | 0 |  | 0.097778 | 3.3544 | 2.8729 | 2.8729 | 242.2707 | 37.8663 |  | 0.14111 | 10.6878 | 9.9928 | 37.41% | 3.7388 | 6.2541 | 0 | 84.33 | 0 |  | 0.14444 | 4.1711 | 3.4597 | 3.3292 | 280.7486 | 32.6766 | 0.079556 | 3.0109 | 2.6191 | 7.1163 | 0 | 3.5051 |  | 0.18667 | 10.4867 | 9.5673 | 39.08% | 3.7388 | 5.8286 | 0 | 84.33 | 0 |  | 0.079556 | 3.0109 | 2.6191 | 2.5202 | 212.5322 | 43.1647
| 15 | [11 empty] | 0.2475 | 11.4325 | 8.9193 | 50.71% | 4.5231 | 4.3962 | 0 | 103.155 | 0 |  | 0.0625 | 3.5975 | 2.9629 | 2.907 | 299.8676 | 45.7763 |  | 0.255 | 10.965 | 8.3757 | 54% | 4.5231 | 3.8526 | 0 | 103.155 | 0 |  | 0.0465 | 2.7795 | 2.3073 | 2.2638 | 233.5219 | 58.7818 |  | 0.11625 | 9.0438 | 7.8633 | 57.52% | 4.5231 | 3.3402 | 0 | 103.155 | 0 |  | 0.14444 | 3.02 | 1.5533 | 1.524 | 157.2061 | 87.3174 | 0.0465 | 2.7795 | 2.3073 | 6.0698 | 1.0465 | 4.7435 |  | 0.12 | 7.48 | 6.2615 | 72.24% | 4.5231 | 1.7384 | 0 | 103.155 | 0 |  | 0.0225 | 2.1475 | 1.919 | 1.6656 | 171.8123 | 79.8943
| 16 | [11 empty] | 0.2475 | 11.4325 | 8.5151 | 56% | 4.7681 | 3.747 | 0 | 109.035 | 0 |  | 0.0625 | 3.5975 | 2.8608 | 2.8068 | 306.0399 | 50.1122 |  | 0.255 | 10.965 | 7.9592 | 59.91% | 4.7681 | 3.1911 | 0 | 109.035 | 0 |  | 0.0465 | 2.7795 | 2.2314 | 2.1893 | 238.7081 | 64.2472 |  | 0.11625 | 9.0438 | 7.6735 | 62.14% | 4.7681 | 2.9053 | 0 | 109.035 | 0 |  | 0.14444 | 3.02 | 1.3174 | 1.1434 | 124.6674 | 123.018 | 0.0465 | 2.7795 | 2.2314 | 6.0698 | 1.0465 | 4.859 |  | 0.12 | 7.48 | 6.0655 | 78.61% | 4.7681 | 1.2974 | 0 | 109.035 | 0 |  | 0.0225 | 2.1475 | 1.8823 | 1.6337 | 178.1281 | 86.0972
| 17 | [11 empty] | 0.14111 | 10.6878 | 9.8335 | 39.74% | 3.9081 | 5.9253 | 0 | 88.395 | 0 |  | 0.14444 | 4.1711 | 3.2966 | 3.1722 | 280.4084 | 35.9463 |  | 0.18111 | 9.4978 | 8.4013 | 46.52% | 3.9081 | 4.4932 | 0 | 88.395 | 0 |  | 0.097778 | 3.3544 | 2.7625 | 2.7625 | 244.1896 | 41.2779 |  | 0.14111 | 10.6878 | 9.8335 | 39.74% | 3.9081 | 5.9253 | 0 | 88.395 | 0 |  | 0.14444 | 4.1711 | 3.2966 | 3.1722 | 280.4084 | 35.9463 | 0.079556 | 3.0109 | 2.5292 | 7.1163 | 0 | 3.6295 |  | 0.18667 | 10.4867 | 9.3566 | 41.77% | 3.9081 | 5.4484 | 0 | 88.395 | 0 |  | 0.079556 | 3.0109 | 2.5292 | 2.5292 | 223.5727 | 45.0844
| 18 | [11 empty] | 0.14111 | 10.6878 | 10.4591 | 31.01% | 3.2431 | 7.2159 | 0 | 72.435 | 0 |  | 0.14444 | 4.1711 | 3.937 | 3.7884 | 274.4146 | 24.6649 |  | 0.18111 | 9.4978 | 9.2042 | 35.24% | 3.2431 | 5.9611 | 0 | 72.435 | 0 |  | 0.097778 | 3.3544 | 3.196 | 3.0754 | 222.7637 | 30.3838 |  | 0.14111 | 10.6878 | 10.4591 | 31.01% | 3.2431 | 7.2159 | 0 | 72.435 | 0 |  | 0.14444 | 4.1711 | 3.937 | 3.7884 | 274.4146 | 24.6649 | 0.079556 | 3.0109 | 2.8819 | 7.1163 | 0 | 3.1854 |  | 0.18667 | 10.4867 | 10.1841 | 31.84% | 3.2431 | 6.941 | 0 | 72.435 | 0 |  | 0.079556 | 3.0109 | 2.8819 | 2.7732 | 200.876 | 33.6945
| 19 | [11 empty] | 0.14111 | 10.6878 | 10.2868 | 33.31% | 3.4263 | 6.8605 | 0 | 76.83 | 0 |  | 0.14444 | 4.1711 | 3.7606 | 3.6187 | 278.0276 | 27.3882 |  | 0.18111 | 9.4978 | 8.9831 | 38.14% | 3.4263 | 5.5569 | 0 | 76.83 | 0 |  | 0.097778 | 3.3544 | 3.0766 | 2.9605 | 227.4548 | 33.4777 |  | 0.14111 | 10.6878 | 10.2868 | 33.31% | 3.4263 | 6.8605 | 0 | 76.83 | 0 |  | 0.14444 | 4.1711 | 3.7606 | 3.6187 | 278.0276 | 27.3882 | 0.079556 | 3.0109 | 2.7848 | 7.1163 | 0 | 3.2964 |  | 0.18667 | 10.4867 | 9.9562 | 34.41% | 3.4263 | 6.53 | 0 | 76.83 | 0 |  | 0.079556 | 3.0109 | 2.7848 | 2.6797 | 205.8837 | 36.9853
| 20 | [11 empty] | 0.14111 | 10.6878 | 10.3703 | 32.18% | 3.3375 | 7.0328 | 0 | 74.7 | 0 |  | 0.14444 | 4.1711 | 3.8461 | 3.701 | 276.4628 | 26.0372 |  | 0.18111 | 9.4978 | 9.0903 | 36.72% | 3.3375 | 5.7528 | 0 | 74.7 | 0 |  | 0.097778 | 3.3544 | 3.1344 | 3.0162 | 225.3074 | 31.9489 |  | 0.14111 | 10.6878 | 10.3703 | 32.18% | 3.3375 | 7.0328 | 0 | 74.7 | 0 |  | 0.14444 | 4.1711 | 3.8461 | 3.701 | 276.4628 | 26.0372 | 0.079556 | 3.0109 | 2.8319 | 7.1163 | 0 | 3.2417 |  | 0.18667 | 10.4867 | 10.0667 | 33.15% | 3.3375 | 6.7292 | 0 | 74.7 | 0 |  | 0.079556 | 3.0109 | 2.8319 | 2.725 | 203.5594 | 35.3622
| 21 | [11 empty] | 0.14111 | 10.6878 | 10.2045 | 34.43% | 3.5137 | 6.6907 | 0 | 78.93 | 0 |  | 0.14444 | 4.1711 | 3.6764 | 3.5377 | 279.2273 | 28.7817 |  | 0.18111 | 9.4978 | 8.8775 | 39.58% | 3.5137 | 5.3637 | 0 | 78.93 | 0 |  | 0.097778 | 3.3544 | 3.0196 | 2.9056 | 229.3398 | 35.0425 |  | 0.14111 | 10.6878 | 10.2045 | 34.43% | 3.5137 | 6.6907 | 0 | 78.93 | 0 |  | 0.14444 | 4.1711 | 3.6764 | 3.5377 | 279.2273 | 28.7817 | 0.079556 | 3.0109 | 2.7384 | 7.1163 | 0 | 3.3523 |  | 0.18667 | 10.4867 | 9.8473 | 35.68% | 3.5137 | 6.3336 | 0 | 78.93 | 0 |  | 0.079556 | 3.0109 | 2.7384 | 2.6351 | 207.9865 | 38.6402
| 22 | [11 empty] | 0.2475 | 11.4325 | 9.0885 | 48.64% | 4.4206 | 4.6678 | 0 | 100.695 | 0 |  | 0.0625 | 3.5975 | 3.0056 | 3.0056 | 302.6462 | 43.2186 |  | 0.255 | 10.965 | 8.5499 | 51.7% | 4.4206 | 4.1293 | 0 | 100.695 | 0 |  | 0.0465 | 2.7795 | 2.3391 | 2.295 | 231.0922 | 56.6005 |  | 0.11625 | 9.0438 | 7.9428 | 55.66% | 4.4206 | 3.5221 | 0 | 100.695 | 0 |  | 0.14444 | 3.02 | 1.652 | 1.6208 | 163.2086 | 80.1424 | 0.0465 | 2.7795 | 2.3391 | 7.1163 | 0 | 3.9246 |  | 0.12 | 7.48 | 6.3435 | 69.69% | 4.4206 | 1.9229 | 0 | 100.695 | 0 |  | 0.0225 | 2.1475 | 1.9344 | 1.6789 | 169.0587 | 77.3692
| 23 | [11 empty] | 0.14111 | 10.6878 | 9.9999 | 37.31% | 3.7313 | 6.2686 | 0 | 84.15 | 0 |  | 0.14444 | 4.1711 | 3.4669 | 3.3361 | 280.7342 | 32.5389 |  | 0.18111 | 9.4978 | 8.6149 | 43.31% | 3.7313 | 4.8836 | 0 | 84.15 | 0 |  | 0.097778 | 3.3544 | 2.8778 | 2.8778 | 242.165 | 37.7213 |  | 0.14111 | 10.6878 | 9.9999 | 37.31% | 3.7313 | 6.2686 | 0 | 84.15 | 0 |  | 0.14444 | 4.1711 | 3.4669 | 3.3361 | 280.7342 | 32.5389 | 0.079556 | 3.0109 | 2.6231 | 7.1163 | 0 | 3.4997 |  | 0.18667 | 10.4867 | 9.5767 | 38.96% | 3.7313 | 5.8454 | 0 | 84.15 | 0 |  | 0.079556 | 3.0109 | 2.6231 | 2.5241 | 212.4007 | 43.0073
| 24 | [11 empty] | 0.14111 | 10.6878 | 10.372 | 32.16% | 3.3356 | 7.0364 | 0 | 74.655 | 0 |  | 0.14444 | 4.1711 | 3.8479 | 3.7027 | 276.426 | 26.0093 |  | 0.18111 | 9.4978 | 9.0925 | 36.69% | 3.3356 | 5.7569 | 0 | 74.655 | 0 |  | 0.097778 | 3.3544 | 3.1357 | 3.0173 | 225.2595 | 31.9172 |  | 0.14111 | 10.6878 | 10.372 | 32.16% | 3.3356 | 7.0364 | 0 | 74.655 | 0 |  | 0.14444 | 4.1711 | 3.8479 | 3.7027 | 276.426 | 26.0093 | 0.079556 | 3.0109 | 2.8329 | 7.1163 | 0 | 3.2405 |  | 0.18667 | 10.4867 | 10.069 | 33.13% | 3.3356 | 6.7334 | 0 | 74.655 | 0 |  | 0.079556 | 3.0109 | 2.8329 | 2.726 | 203.5082 | 35.3285
| 25 | [11 empty] | 0.14111 | 10.6878 | 10.004 | 37.25% | 3.7269 | 6.2771 | 0 | 84.045 | 0 |  | 0.14444 | 4.1711 | 3.4712 | 3.3402 | 280.7246 | 32.4588 |  | 0.18111 | 9.4978 | 8.6201 | 43.23% | 3.7269 | 4.8933 | 0 | 84.045 | 0 |  | 0.097778 | 3.3544 | 2.8806 | 2.8806 | 242.1025 | 37.6369 |  | 0.14111 | 10.6878 | 10.004 | 37.25% | 3.7269 | 6.2771 | 0 | 84.045 | 0 |  | 0.14444 | 4.1711 | 3.4712 | 3.3402 | 280.7246 | 32.4588 | 0.079556 | 3.0109 | 2.6254 | 7.1163 | 0 | 3.4966 |  | 0.18667 | 10.4867 | 9.5821 | 38.89% | 3.7269 | 5.8552 | 0 | 84.045 | 0 |  | 0.079556 | 3.0109 | 2.6254 | 2.5263 | 212.3233 | 42.9157
| 26 | [11 empty] | 0.14111 | 10.6878 | 10.2321 | 34.05% | 3.4844 | 6.7477 | 0 | 78.225 | 0 |  | 0.14444 | 4.1711 | 3.7047 | 3.5649 | 278.8625 | 28.3068 |  | 0.18111 | 9.4978 | 8.9129 | 39.09% | 3.4844 | 5.4286 | 0 | 78.225 | 0 |  | 0.097778 | 3.3544 | 3.0387 | 2.924 | 228.7327 | 34.5106 |  | 0.14111 | 10.6878 | 10.2321 | 34.05% | 3.4844 | 6.7477 | 0 | 78.225 | 0 |  | 0.14444 | 4.1711 | 3.7047 | 3.5649 | 278.8625 | 28.3068 | 0.079556 | 3.0109 | 2.754 | 7.1163 | 0 | 3.3333 |  | 0.18667 | 10.4867 | 9.8839 | 35.25% | 3.4844 | 6.3995 | 0 | 78.225 | 0 |  | 0.079556 | 3.0109 | 2.754 | 2.6501 | 207.3015 | 38.0784
| 27 | [11 empty] | 0.14111 | 10.6878 | 10.8942 | 25.52% | 2.7806 | 8.1135 | 0 | 61.335 | 0 |  | 0.14444 | 4.1711 | 4.3824 | 4.217 | 258.649 | 18.7627 |  | 0.18111 | 9.4978 | 9.7627 | 28.48% | 2.7806 | 6.982 | 0 | 61.335 | 0 |  | 0.097778 | 3.3544 | 3.4974 | 3.3655 | 206.4208 | 23.51 |  | 0.14111 | 10.6878 | 10.8942 | 25.52% | 2.7806 | 8.1135 | 0 | 61.335 | 0 |  | 0.14444 | 4.1711 | 4.3824 | 4.217 | 258.649 | 18.7627 | 0.079556 | 3.0109 | 3.1272 | 7.1163 | 0 | 2.9355 |  | 0.18667 | 10.4867 | 10.7597 | 25.84% | 2.7806 | 7.979 | 0 | 61.335 | 0 |  | 0.079556 | 3.0109 | 3.1272 | 3.0092 | 184.5711 | 26.2932
| 28 | [11 empty] | 0.196 | 10.578 | 11.2338 | 22.24% | 2.4981 | 8.7357 | 0 | 54.555 | 0 |  | 0.17 | 4.12 | 4.6888 | 4.5119 | 246.1443 | 15.598 |  | 0.172 | 9.516 | 10.0915 | 24.75% | 2.4981 | 7.5934 | 0 | 54.555 | 0 |  | 0.118 | 3.314 | 3.7088 | 3.5689 | 194.6988 | 19.7195 |  | 0.196 | 10.578 | 11.2338 | 22.24% | 2.4981 | 8.7357 | 0 | 54.555 | 0 |  | 0.14444 | 4.12 | 4.6033 | 4.4296 | 241.6556 | 15.8877 | 0.1004 | 2.9692 | 3.3051 | 7.1163 | 0 | 2.7775 |  | 0.2 | 10.46 | 11.1292 | 22.45% | 2.4981 | 8.631 | 0 | 54.555 | 0 |  | 0.1004 | 2.9692 | 3.3051 | 3.1804 | 173.5067 | 22.128
III | 1 | [11 empty] | 1.2967 | 2.8733 | 13.587 | 12.96% | 1.7606 | 11.8264 | 0 | 36.855 | 0 |  | 0.18 | 4.05 | 5.5372 | 5.3283 | 196.3744 | 8.9227 |  | 0.83333 | 4.8867 | 11.7721 | 14.96% | 1.7606 | 10.0115 | 0 | 36.855 | 0 |  | 0.12667 | 3.2533 | 4.2999 | 4.1377 | 152.4933 | 11.4903 |  | 1.2967 | 2.8733 | 13.587 | 12.96% | 1.7606 | 11.8264 | 0 | 36.855 | 0 |  | 0.14444 | 4.05 | 5.2435 | 5.0456 | 185.9558 | 9.4226 | 0.112 | 2.888 | 3.8134 | 7.1163 | 0 | 2.4073 |  | 0.83333 | 4.8867 | 11.7721 | 14.96% | 1.7606 | 10.0115 | 0 | 36.855 | 0 |  | 0.12667 | 3.2533 | 4.2999 | 4.1377 | 152.4933 | 11.4903
| 2 | [11 empty] | 0.196 | 10.578 | 11.2852 | 21.79% | 2.4588 | 8.8265 | 0 | 53.61 | 0 |  | 0.17 | 4.12 | 4.7334 | 4.5548 | 244.1827 | 15.1833 |  | 0.172 | 9.516 | 10.1366 | 24.26% | 2.4588 | 7.6779 | 0 | 53.61 | 0 |  | 0.118 | 3.314 | 3.7398 | 3.5987 | 192.9241 | 19.2174 |  | 0.196 | 10.578 | 11.2852 | 21.79% | 2.4588 | 8.8265 | 0 | 53.61 | 0 |  | 0.14444 | 4.12 | 4.6412 | 4.4661 | 239.4257 | 15.485 | 0.1004 | 2.9692 | 3.3315 | 7.1163 | 0 | 2.7555 |  | 0.2 | 10.46 | 11.1817 | 21.99% | 2.4588 | 8.7229 | 0 | 53.61 | 0 |  | 0.1004 | 2.9692 | 3.3315 | 3.2058 | 171.8608 | 21.5727
| 3 | [11 empty] | 0.196 | 10.578 | 11.5294 | 19.71% | 2.2719 | 9.2575 | 0 | 49.125 | 0 |  | 0.17 | 4.12 | 4.9452 | 4.7586 | 233.7661 | 13.3172 |  | 0.172 | 9.516 | 10.3509 | 21.95% | 2.2719 | 8.079 | 0 | 49.125 | 0 |  | 0.118 | 3.314 | 3.8868 | 3.7401 | 183.7334 | 16.9436 |  | 0.196 | 10.578 | 11.5294 | 19.71% | 2.2719 | 9.2575 | 0 | 49.125 | 0 |  | 0.14444 | 4.12 | 4.8212 | 4.6392 | 227.902 | 13.6599 | 0.1004 | 2.9692 | 3.4566 | 7.1163 | 0 | 2.6558 |  | 0.2 | 10.46 | 11.4308 | 19.87% | 2.2719 | 9.159 | 0 | 49.125 | 0 |  | 0.1004 | 2.9692 | 3.4566 | 3.3261 | 163.3958 | 19.0526
| 4 | [11 empty] | 0.196 | 10.578 | 11.8659 | 16.98% | 2.0144 | 9.8515 | 0 | 42.945 | 0 |  | 0.17 | 4.12 | 5.237 | 5.0394 | 216.4178 | 10.9931 |  | 0.172 | 9.516 | 10.6462 | 18.92% | 2.0144 | 8.6318 | 0 | 42.945 | 0 |  | 0.118 | 3.314 | 4.0894 | 3.935 | 168.9904 | 14.0784 |  | 0.196 | 10.578 | 11.8659 | 16.98% | 2.0144 | 9.8515 | 0 | 42.945 | 0 |  | 0.14444 | 4.12 | 5.0691 | 4.8778 | 209.4785 | 11.3573 | 0.1004 | 2.9692 | 3.6289 | 7.1163 | 0 | 2.5297 |  | 0.2 | 10.46 | 11.7742 | 17.11% | 2.0144 | 9.7598 | 0 | 42.945 | 0 |  | 0.1004 | 2.9692 | 3.6289 | 3.492 | 149.9627 | 15.8647
| 5 | [11 empty] | 0.196 | 10.578 | 10.9896 | 24.43% | 2.685 | 8.3046 | 0 | 59.04 | 0 |  | 0.17 | 4.12 | 4.477 | 4.3081 | 254.3477 | 17.6789 |  | 0.172 | 9.516 | 9.8772 | 27.18% | 2.685 | 7.1922 | 0 | 59.04 | 0 |  | 0.118 | 3.314 | 3.5618 | 3.4274 | 202.3533 | 22.2214 |  | 0.196 | 10.578 | 10.9896 | 24.43% | 2.685 | 8.3046 | 0 | 59.04 | 0 |  | 0.14444 | 4.12 | 4.4233 | 4.2564 | 251.2987 | 17.8934 | 0.1004 | 2.9692 | 3.18 | 7.1163 | 0 | 2.8868 |  | 0.2 | 10.46 | 10.88 | 24.68% | 2.685 | 8.195 | 0 | 59.04 | 0 |  | 0.1004 | 2.9692 | 3.18 | 3.06 | 180.6647 | 24.8891
| 6 | [11 empty] | 0.196 | 10.578 | 11.2746 | 21.88% | 2.4669 | 8.8077 | 0 | 53.805 | 0 |  | 0.17 | 4.12 | 4.7242 | 4.5459 | 244.5941 | 15.2682 |  | 0.172 | 9.516 | 10.1273 | 24.36% | 2.4669 | 7.6604 | 0 | 53.805 | 0 |  | 0.118 | 3.314 | 3.7334 | 3.5925 | 193.2949 | 19.3203 |  | 0.196 | 10.578 | 11.2746 | 21.88% | 2.4669 | 8.8077 | 0 | 53.805 | 0 |  | 0.14444 | 4.12 | 4.6334 | 4.4585 | 239.8915 | 15.5675 | 0.1004 | 2.9692 | 3.326 | 7.1163 | 0 | 2.76 |  | 0.2 | 10.46 | 11.1708 | 22.08% | 2.4669 | 8.704 | 0 | 53.805 | 0 |  | 0.1004 | 2.9692 | 3.326 | 3.2005 | 172.2044 | 21.6866
| 7 | [11 empty] | 0.196 | 10.578 | 11.3955 | 20.84% | 2.3744 | 9.0211 | 0 | 51.585 | 0 |  | 0.17 | 4.12 | 4.829 | 4.6468 | 239.7059 | 14.3205 |  | 0.172 | 9.516 | 10.2334 | 23.2% | 2.3744 | 7.859 | 0 | 51.585 | 0 |  | 0.118 | 3.314 | 3.8062 | 3.6625 | 188.9316 | 18.169 |  | 0.196 | 10.578 | 11.3955 | 20.84% | 2.3744 | 9.0211 | 0 | 51.585 | 0 |  | 0.14444 | 4.12 | 4.7225 | 4.5442 | 234.415 | 14.6437 | 0.1004 | 2.9692 | 3.388 | 7.1163 | 0 | 2.7096 |  | 0.2 | 10.46 | 11.2942 | 21.02% | 2.3744 | 8.9198 | 0 | 51.585 | 0 |  | 0.1004 | 2.9692 | 3.388 | 3.2601 | 168.1725 | 20.4118
| 8 | [11 empty] | 0.196 | 10.578 | 11.3179 | 21.5% | 2.4338 | 8.8841 | 0 | 53.01 | 0 |  | 0.17 | 4.12 | 4.7617 | 4.5821 | 242.8951 | 14.924 |  | 0.172 | 9.516 | 10.1653 | 23.94% | 2.4338 | 7.7315 | 0 | 53.01 | 0 |  | 0.118 | 3.314 | 3.7594 | 3.6176 | 191.7681 | 18.9029 |  | 0.196 | 10.578 | 11.3179 | 21.5% | 2.4338 | 8.8841 | 0 | 53.01 | 0 |  | 0.14444 | 4.12 | 4.6653 | 4.4892 | 237.9741 | 15.2327 | 0.1004 | 2.9692 | 3.3482 | 7.1163 | 0 | 2.7418 |  | 0.2 | 10.46 | 11.215 | 21.7% | 2.4338 | 8.7812 | 0 | 53.01 | 0 |  | 0.1004 | 2.9692 | 3.3482 | 3.2219 | 170.7909 | 21.2246
| 9 | [11 empty] | 0.196 | 10.578 | 11.3879 | 20.9% | 2.3802 | 9.0077 | 0 | 51.7248 | 0 |  | 0.17 | 4.12 | 4.8224 | 4.6405 | 240.0269 | 14.379 |  | 0.172 | 9.516 | 10.2267 | 23.27% | 2.3802 | 7.8465 | 0 | 51.7248 | 0 |  | 0.118 | 3.314 | 3.8016 | 3.6581 | 189.2155 | 18.2402 |  | 0.196 | 10.578 | 11.3879 | 20.9% | 2.3802 | 9.0077 | 0 | 51.7248 | 0 |  | 0.14444 | 4.12 | 4.7168 | 4.5389 | 234.7711 | 14.7009 | 0.1004 | 2.9692 | 3.3841 | 7.1163 | 0 | 2.7127 |  | 0.2 | 10.46 | 11.2864 | 21.09% | 2.3802 | 8.9062 | 0 | 51.7248 | 0 |  | 0.1004 | 2.9692 | 3.3841 | 3.2564 | 168.4342 | 20.4907
| 10 | [11 empty] | 0.196 | 10.578 | 11.233 | 22.24% | 2.4988 | 8.7342 | 0 | 54.57 | 0 |  | 0.17 | 4.12 | 4.6881 | 4.5112 | 246.1748 | 15.6047 |  | 0.172 | 9.516 | 10.0908 | 24.76% | 2.4988 | 7.592 | 0 | 54.57 | 0 |  | 0.118 | 3.314 | 3.7083 | 3.5684 | 194.7265 | 19.7275 |  | 0.196 | 10.578 | 11.233 | 22.24% | 2.4988 | 8.7342 | 0 | 54.57 | 0 |  | 0.14444 | 4.12 | 4.6027 | 4.429 | 241.6905 | 15.8942 | 0.1004 | 2.9692 | 3.3047 | 7.1163 | 0 | 2.7779 |  | 0.2 | 10.46 | 11.1283 | 22.45% | 2.4988 | 8.6296 | 0 | 54.57 | 0 |  | 0.1004 | 2.9692 | 3.3047 | 3.18 | 173.5325 | 22.1369
| 11 | [11 empty] | 0.14111 | 10.6878 | 10.9247 | 25.16% | 2.7481 | 8.1766 | 0 | 60.555 | 0 |  | 0.14444 | 4.1711 | 4.4137 | 4.2471 | 257.1834 | 18.3928 |  | 0.18111 | 9.4978 | 9.8019 | 28.04% | 2.7481 | 7.0538 | 0 | 60.555 | 0 |  | 0.097778 | 3.3544 | 3.5186 | 3.3859 | 205.0302 | 23.0713 |  | 0.14111 | 10.6878 | 10.9247 | 25.16% | 2.7481 | 8.1766 | 0 | 60.555 | 0 |  | 0.14444 | 4.1711 | 4.4137 | 4.2471 | 257.1834 | 18.3928 | 0.079556 | 3.0109 | 3.1445 | 7.1163 | 0 | 2.9194 |  | 0.18667 | 10.4867 | 10.8001 | 25.45% | 2.7481 | 8.052 | 0 | 60.555 | 0 |  | 0.079556 | 3.0109 | 3.1445 | 3.0258 | 183.2283 | 25.8165
| 12 | [11 empty] | 0.196 | 10.578 | 11.0386 | 23.98% | 2.6475 | 8.3911 | 0 | 58.14 | 0 |  | 0.17 | 4.12 | 4.5195 | 4.349 | 252.8481 | 17.2457 |  | 0.172 | 9.516 | 9.9202 | 26.69% | 2.6475 | 7.2727 | 0 | 58.14 | 0 |  | 0.118 | 3.314 | 3.5913 | 3.4558 | 200.919 | 21.7029 |  | 0.196 | 10.578 | 11.0386 | 23.98% | 2.6475 | 8.3911 | 0 | 58.14 | 0 |  | 0.14444 | 4.12 | 4.4594 | 4.2912 | 249.4882 | 17.4779 | 0.1004 | 2.9692 | 3.2051 | 7.1163 | 0 | 2.8641 |  | 0.2 | 10.46 | 10.93 | 24.22% | 2.6475 | 8.2825 | 0 | 58.14 | 0 |  | 0.1004 | 2.9692 | 3.2051 | 3.0842 | 179.3149 | 24.3178
| 13 | [11 empty] | 0.14111 | 10.6878 | 10.5737 | 29.52% | 3.1212 | 7.4525 | 0 | 69.51 | 0 |  | 0.14444 | 4.1711 | 4.0544 | 3.9014 | 271.1834 | 22.9838 |  | 0.18111 | 9.4978 | 9.3514 | 33.38% | 3.1212 | 6.2301 | 0 | 69.51 | 0 |  | 0.097778 | 3.3544 | 3.2754 | 3.1518 | 219.0821 | 28.4497 |  | 0.14111 | 10.6878 | 10.5737 | 29.52% | 3.1212 | 7.4525 | 0 | 69.51 | 0 |  | 0.14444 | 4.1711 | 4.0544 | 3.9014 | 271.1834 | 22.9838 | 0.079556 | 3.0109 | 2.9466 | 7.1163 | 0 | 3.1155 |  | 0.18667 | 10.4867 | 10.3358 | 30.2% | 3.1212 | 7.2145 | 0 | 69.51 | 0 |  | 0.079556 | 3.0109 | 2.9466 | 2.8354 | 197.0879 | 31.6245
| 14 | [11 empty] | 0.14111 | 10.6878 | 10.0951 | 35.96% | 3.63 | 6.4651 | 0 | 81.72 | 0 |  | 0.14444 | 4.1711 | 3.5644 | 3.4299 | 280.2945 | 30.7349 |  | 0.18111 | 9.4978 | 8.7371 | 41.55% | 3.63 | 5.1071 | 0 | 81.72 | 0 |  | 0.097778 | 3.3544 | 2.9438 | 2.9438 | 240.5655 | 35.8107 |  | 0.14111 | 10.6878 | 10.0951 | 35.96% | 3.63 | 6.4651 | 0 | 81.72 | 0 |  | 0.14444 | 4.1711 | 3.5644 | 3.4299 | 280.2945 | 30.7349 | 0.079556 | 3.0109 | 2.6768 | 7.1163 | 0 | 3.4295 |  | 0.18667 | 10.4867 | 9.7027 | 37.41% | 3.63 | 6.0727 | 0 | 81.72 | 0 |  | 0.079556 | 3.0109 | 2.6768 | 2.5757 | 210.49 | 40.9275
| 15 | [11 empty] | 0.14111 | 10.6878 | 10.6478 | 28.57% | 3.0425 | 7.6053 | 0 | 67.62 | 0 |  | 0.14444 | 4.1711 | 4.1302 | 3.9743 | 268.7441 | 21.9483 |  | 0.18111 | 9.4978 | 9.4465 | 32.21% | 3.0425 | 6.404 | 0 | 67.62 | 0 |  | 0.097778 | 3.3544 | 3.3267 | 3.2012 | 216.4654 | 27.2491 |  | 0.14111 | 10.6878 | 10.6478 | 28.57% | 3.0425 | 7.6053 | 0 | 67.62 | 0 |  | 0.14444 | 4.1711 | 4.1302 | 3.9743 | 268.7441 | 21.9483 | 0.079556 | 3.0109 | 2.9883 | 7.1163 | 0 | 3.0719 |  | 0.18667 | 10.4867 | 10.4338 | 29.16% | 3.0425 | 7.3913 | 0 | 67.62 | 0 |  | 0.079556 | 3.0109 | 2.9883 | 2.8756 | 194.4467 | 30.3347
| 16 | [11 empty] | 0.196 | 10.578 | 11.0451 | 23.92% | 2.6425 | 8.4026 | 0 | 58.02 | 0 |  | 0.17 | 4.12 | 4.5252 | 4.3544 | 252.6426 | 17.1885 |  | 0.172 | 9.516 | 9.9259 | 26.62% | 2.6425 | 7.2834 | 0 | 58.02 | 0 |  | 0.118 | 3.314 | 3.5952 | 3.4596 | 200.7239 | 21.6345 |  | 0.196 | 10.578 | 11.0451 | 23.92% | 2.6425 | 8.4026 | 0 | 58.02 | 0 |  | 0.14444 | 4.12 | 4.4643 | 4.2958 | 249.2421 | 17.423 | 0.1004 | 2.9692 | 3.2085 | 7.1163 | 0 | 2.8612 |  | 0.2 | 10.46 | 10.9367 | 24.16% | 2.6425 | 8.2942 | 0 | 58.02 | 0 |  | 0.1004 | 2.9692 | 3.2085 | 3.0874 | 179.1316 | 24.2422
| 17 | [11 empty] | 0.196 | 10.578 | 11.3775 | 20.99% | 2.3881 | 8.9894 | 0 | 51.915 | 0 |  | 0.17 | 4.12 | 4.8135 | 4.6318 | 240.4609 | 14.4588 |  | 0.172 | 9.516 | 10.2176 | 23.37% | 2.3881 | 7.8295 | 0 | 51.915 | 0 |  | 0.118 | 3.314 | 3.7953 | 3.6521 | 189.5999 | 18.3374 |  | 0.196 | 10.578 | 11.3775 | 20.99% | 2.3881 | 8.9894 | 0 | 51.915 | 0 |  | 0.14444 | 4.12 | 4.7092 | 4.5315 | 235.2532 | 14.7788 | 0.1004 | 2.9692 | 3.3787 | 7.1163 | 0 | 2.717 |  | 0.2 | 10.46 | 11.2758 | 21.18% | 2.3881 | 8.8877 | 0 | 51.915 | 0 |  | 0.1004 | 2.9692 | 3.3787 | 3.2512 | 168.7886 | 20.5983
| 18 | [11 empty] | 1.2967 | 2.8733 | 13.6465 | 12.85% | 1.7537 | 11.8927 | 0 | 36.69 | 0 |  | 0.18 | 4.05 | 5.5455 | 5.3362 | 195.7865 | 8.8696 |  | 0.83333 | 4.8867 | 11.8103 | 14.85% | 1.7537 | 10.0565 | 0 | 36.69 | 0 |  | 0.12667 | 3.2533 | 4.3057 | 4.1432 | 152.0156 | 11.4234 |  | 1.2967 | 2.8733 | 13.6465 | 12.85% | 1.7537 | 11.8927 | 0 | 36.69 | 0 |  | 0.14444 | 4.05 | 5.2501 | 5.052 | 185.357 | 9.3686 | 0.112 | 2.888 | 3.8185 | 7.1163 | 0 | 2.4041 |  | 0.83333 | 4.8867 | 11.8103 | 14.85% | 1.7537 | 10.0565 | 0 | 36.69 | 0 |  | 0.12667 | 3.2533 | 4.3057 | 4.1432 | 152.0156 | 11.4234
| 19 | [11 empty] | 0.196 | 10.578 | 11.8634 | 17% | 2.0162 | 9.8472 | 0 | 42.99 | 0 |  | 0.17 | 4.12 | 5.2349 | 5.0374 | 216.5566 | 11.0091 |  | 0.172 | 9.516 | 10.644 | 18.94% | 2.0162 | 8.6278 | 0 | 42.99 | 0 |  | 0.118 | 3.314 | 4.0879 | 3.9336 | 169.1065 | 14.0982 |  | 0.196 | 10.578 | 11.8634 | 17% | 2.0162 | 9.8472 | 0 | 42.99 | 0 |  | 0.14444 | 4.12 | 5.0673 | 4.8761 | 209.6233 | 11.3733 | 0.1004 | 2.9692 | 3.6277 | 7.1163 | 0 | 2.5306 |  | 0.2 | 10.46 | 11.7717 | 17.13% | 2.0162 | 9.7554 | 0 | 42.99 | 0 |  | 0.1004 | 2.9692 | 3.6277 | 3.4908 | 150.0679 | 15.8868
| 20 | [11 empty] | 0.196 | 10.578 | 11.3661 | 21.09% | 2.3969 | 8.9692 | 0 | 52.125 | 0 |  | 0.17 | 4.12 | 4.8035 | 4.6223 | 240.9361 | 14.5472 |  | 0.172 | 9.516 | 10.2076 | 23.48% | 2.3969 | 7.8107 | 0 | 52.125 | 0 |  | 0.118 | 3.314 | 3.7885 | 3.6455 | 190.0216 | 18.445 |  | 0.196 | 10.578 | 11.3661 | 21.09% | 2.3969 | 8.9692 | 0 | 52.125 | 0 |  | 0.14444 | 4.12 | 4.7008 | 4.5234 | 235.7822 | 14.8652 | 0.1004 | 2.9692 | 3.3729 | 7.1163 | 0 | 2.7217 |  | 0.2 | 10.46 | 11.2642 | 21.28% | 2.3969 | 8.8673 | 0 | 52.125 | 0 |  | 0.1004 | 2.9692 | 3.3729 | 3.2456 | 169.1776 | 20.7176
| 21 | [11 empty] | 0.196 | 10.578 | 11.0198 | 24.16% | 2.6619 | 8.3579 | 0 | 58.485 | 0 |  | 0.17 | 4.12 | 4.5032 | 4.3333 | 253.4316 | 17.4108 |  | 0.172 | 9.516 | 9.9037 | 26.88% | 2.6619 | 7.2418 | 0 | 58.485 | 0 |  | 0.118 | 3.314 | 3.58 | 3.4449 | 201.4748 | 21.9007 |  | 0.196 | 10.578 | 11.0198 | 24.16% | 2.6619 | 8.3579 | 0 | 58.485 | 0 |  | 0.14444 | 4.12 | 4.4456 | 4.2778 | 250.1897 | 17.6364 | 0.1004 | 2.9692 | 3.1955 | 7.1163 | 0 | 2.8728 |  | 0.2 | 10.46 | 10.9108 | 24.4% | 2.6619 | 8.249 | 0 | 58.485 | 0 |  | 0.1004 | 2.9692 | 3.1955 | 3.0749 | 179.8374 | 24.5357
| 22 | [11 empty] | 0.196 | 10.578 | 10.9782 | 24.54% | 2.6938 | 8.2844 | 0 | 59.25 | 0 |  | 0.17 | 4.12 | 4.4671 | 4.2985 | 254.687 | 17.7811 |  | 0.172 | 9.516 | 9.8672 | 27.3% | 2.6938 | 7.1734 | 0 | 59.25 | 0 |  | 0.118 | 3.314 | 3.5549 | 3.4208 | 202.6806 | 22.3437 |  | 0.196 | 10.578 | 10.9782 | 24.54% | 2.6938 | 8.2844 | 0 | 59.25 | 0 |  | 0.14444 | 4.12 | 4.4149 | 4.2483 | 251.7122 | 17.9913 | 0.1004 | 2.9692 | 3.1742 | 7.1163 | 0 | 2.8921 |  | 0.2 | 10.46 | 10.8683 | 24.79% | 2.6938 | 8.1746 | 0 | 59.25 | 0 |  | 0.1004 | 2.9692 | 3.1742 | 3.0544 | 180.9734 | 25.0237
| 23 | [11 empty] | 0.196 | 10.578 | 10.9716 | 24.6% | 2.6987 | 8.2729 | 0 | 59.37 | 0 |  | 0.17 | 4.12 | 4.4614 | 4.2931 | 254.8791 | 17.8398 |  | 0.172 | 9.516 | 9.8614 | 27.37% | 2.6987 | 7.1627 | 0 | 59.37 | 0 |  | 0.118 | 3.314 | 3.551 | 3.417 | 202.8663 | 22.4137 |  | 0.196 | 10.578 | 10.9716 | 24.6% | 2.6987 | 8.2729 | 0 | 59.37 | 0 |  | 0.14444 | 4.12 | 4.4101 | 4.2437 | 251.9469 | 18.0474 | 0.1004 | 2.9692 | 3.1708 | 7.1163 | 0 | 2.8951 |  | 0.2 | 10.46 | 10.8617 | 24.85% | 2.6987 | 8.1629 | 0 | 59.37 | 0 |  | 0.1004 | 2.9692 | 3.1708 | 3.0512 | 181.1487 | 25.1009
| 24 | [11 empty] | 0.196 | 10.578 | 11.7336 | 18.03% | 2.1156 | 9.618 | 0 | 45.375 | 0 |  | 0.17 | 4.12 | 5.1223 | 4.929 | 223.6533 | 11.8754 |  | 0.172 | 9.516 | 10.5301 | 20.09% | 2.1156 | 8.4145 | 0 | 45.375 | 0 |  | 0.118 | 3.314 | 4.0097 | 3.8584 | 175.0748 | 15.1705 |  | 0.196 | 10.578 | 11.7336 | 18.03% | 2.1156 | 9.618 | 0 | 45.375 | 0 |  | 0.14444 | 4.12 | 4.9716 | 4.784 | 217.0745 | 12.2353 | 0.1004 | 2.9692 | 3.5611 | 7.1163 | 0 | 2.5778 |  | 0.2 | 10.46 | 11.6392 | 18.18% | 2.1156 | 9.5235 | 0 | 45.375 | 0 |  | 0.1004 | 2.9692 | 3.5611 | 3.4268 | 155.4892 | 17.0814
| 25 | [11 empty] | 0.196 | 10.578 | 11.9239 | 16.52% | 1.97 | 9.9539 | 0 | 41.88 | 0 |  | 0.17 | 4.12 | 5.2873 | 5.0878 | 213.0775 | 10.6186 |  | 0.172 | 9.516 | 10.6971 | 18.42% | 1.97 | 8.7271 | 0 | 41.88 | 0 |  | 0.118 | 3.314 | 4.1243 | 3.9686 | 166.2064 | 13.613 |  | 0.196 | 10.578 | 11.9239 | 16.52% | 1.97 | 9.9539 | 0 | 41.88 | 0 |  | 0.14444 | 4.12 | 5.1119 | 4.919 | 206.0057 | 10.9831 | 0.1004 | 2.9692 | 3.6586 | 7.1163 | 0 | 2.5091 |  | 0.2 | 10.46 | 11.8333 | 16.65% | 1.97 | 9.8633 | 0 | 41.88 | 0 |  | 0.1004 | 2.9692 | 3.6586 | 3.5206 | 147.4407 | 15.3457
| 26 | [11 empty] | 0.196 | 10.578 | 11.433 | 20.52% | 2.3456 | 9.0874 | 0 | 50.895 | 0 |  | 0.17 | 4.12 | 4.8616 | 4.6782 | 238.0953 | 14.0342 |  | 0.172 | 9.516 | 10.2663 | 22.85% | 2.3456 | 7.9207 | 0 | 50.895 | 0 |  | 0.118 | 3.314 | 3.8288 | 3.6843 | 187.5121 | 17.8201 |  | 0.196 | 10.578 | 11.433 | 20.52% | 2.3456 | 9.0874 | 0 | 50.895 | 0 |  | 0.14444 | 4.12 | 4.7501 | 4.5709 | 232.6354 | 14.3636 | 0.1004 | 2.9692 | 3.4072 | 7.1163 | 0 | 2.6943 |  | 0.2 | 10.46 | 11.3325 | 20.7% | 2.3456 | 8.9869 | 0 | 50.895 | 0 |  | 0.1004 | 2.9692 | 3.4072 | 3.2786 | 166.8654 | 20.025
| 27 | [11 empty] | 0.196 | 10.578 | 11.8169 | 17.36% | 2.0519 | 9.765 | 0 | 43.845 | 0 |  | 0.17 | 4.12 | 5.1945 | 4.9985 | 219.1602 | 11.3154 |  | 0.172 | 9.516 | 10.6032 | 19.35% | 2.0519 | 8.5513 | 0 | 43.845 | 0 |  | 0.118 | 3.314 | 4.0599 | 3.9067 | 171.2873 | 14.4779 |  | 0.196 | 10.578 | 11.8169 | 17.36% | 2.0519 | 9.765 | 0 | 43.845 | 0 |  | 0.14444 | 4.12 | 5.033 | 4.8431 | 212.345 | 11.6785 | 0.1004 | 2.9692 | 3.6038 | 7.1163 | 0 | 2.5473 |  | 0.2 | 10.46 | 11.7242 | 17.5% | 2.0519 | 9.6723 | 0 | 43.845 | 0 |  | 0.1004 | 2.9692 | 3.6038 | 3.4678 | 152.0465 | 16.31
| 28 | [11 empty] | 0.14111 | 10.6878 | 10.7154 | 27.72% | 2.9706 | 7.7448 | 0 | 65.895 | 0 |  | 0.14444 | 4.1711 | 4.1994 | 4.0409 | 266.2771 | 21.0359 |  | 0.18111 | 9.4978 | 9.5332 | 31.16% | 2.9706 | 6.5626 | 0 | 65.895 | 0 |  | 0.097778 | 3.3544 | 3.3736 | 3.2463 | 213.9141 | 26.1852 |  | 0.14111 | 10.6878 | 10.7154 | 27.72% | 2.9706 | 7.7448 | 0 | 65.895 | 0 |  | 0.14444 | 4.1711 | 4.1994 | 4.0409 | 266.2771 | 21.0359 | 0.079556 | 3.0109 | 3.0265 | 7.1163 | 0 | 3.0332 |  | 0.18667 | 10.4867 | 10.5232 | 28.23% | 2.9706 | 7.5526 | 0 | 65.895 | 0 |  | 0.079556 | 3.0109 | 3.0265 | 2.9123 | 191.9035 | 29.1885
| 29 | [11 empty] | 0.14111 | 10.6878 | 10.7372 | 27.45% | 2.9475 | 7.7897 | 0 | 65.34 | 0 |  | 0.14444 | 4.1711 | 4.2217 | 4.0624 | 265.4345 | 20.7487 |  | 0.18111 | 9.4978 | 9.5612 | 30.83% | 2.9475 | 6.6137 | 0 | 65.34 | 0 |  | 0.097778 | 3.3544 | 3.3887 | 3.2608 | 213.0602 | 25.8491 |  | 0.14111 | 10.6878 | 10.7372 | 27.45% | 2.9475 | 7.7897 | 0 | 65.34 | 0 |  | 0.14444 | 4.1711 | 4.2217 | 4.0624 | 265.4345 | 20.7487 | 0.079556 | 3.0109 | 3.0387 | 7.1163 | 0 | 3.021 |  | 0.18667 | 10.4867 | 10.552 | 27.93% | 2.9475 | 7.6045 | 0 | 65.34 | 0 |  | 0.079556 | 3.0109 | 3.0387 | 2.9241 | 191.0584 | 28.8258
| 30 | [11 empty] | 0.14111 | 10.6878 | 10.7501 | 27.29% | 2.9337 | 7.8164 | 0 | 65.01 | 0 |  | 0.14444 | 4.1711 | 4.2349 | 4.0751 | 264.9222 | 20.5793 |  | 0.18111 | 9.4978 | 9.5778 | 30.63% | 2.9337 | 6.644 | 0 | 65.01 | 0 |  | 0.097778 | 3.3544 | 3.3976 | 3.2694 | 212.5448 | 25.6507 |  | 0.14111 | 10.6878 | 10.7501 | 27.29% | 2.9337 | 7.8164 | 0 | 65.01 | 0 |  | 0.14444 | 4.1711 | 4.2349 | 4.0751 | 264.9222 | 20.5793 | 0.079556 | 3.0109 | 3.046 | 7.1163 | 0 | 3.0138 |  | 0.18667 | 10.4867 | 10.5691 | 27.76% | 2.9337 | 7.6354 | 0 | 65.01 | 0 |  | 0.079556 | 3.0109 | 3.046 | 2.9311 | 190.5496 | 28.6116
| 31 | [11 empty] | 0.14111 | 10.6878 | 10.8483 | 26.08% | 2.8294 | 8.0189 | 0 | 62.505 | 0 |  | 0.14444 | 4.1711 | 4.3354 | 4.1718 | 260.7594 | 19.3277 |  | 0.18111 | 9.4978 | 9.7038 | 29.16% | 2.8294 | 6.8744 | 0 | 62.505 | 0 |  | 0.097778 | 3.3544 | 3.4657 | 3.3349 | 208.4471 | 24.1782 |  | 0.14111 | 10.6878 | 10.8483 | 26.08% | 2.8294 | 8.0189 | 0 | 62.505 | 0 |  | 0.14444 | 4.1711 | 4.3354 | 4.1718 | 260.7594 | 19.3277 | 0.079556 | 3.0109 | 3.1014 | 7.1163 | 0 | 2.96 |  | 0.18667 | 10.4867 | 10.699 | 26.45% | 2.8294 | 7.8696 | 0 | 62.505 | 0 |  | 0.079556 | 3.0109 | 3.1014 | 2.9844 | 186.5368 | 27.0181
IV | 1 | [11 empty] | 1.2967 | 2.8733 | 14.0787 | 12.1% | 1.7038 | 12.3749 | 0 | 35.49 | 0 |  | 0.18 | 4.05 | 5.6055 | 5.394 | 191.4321 | 8.4876 |  | 0.83333 | 4.8867 | 12.0881 | 14.09% | 1.7038 | 10.3843 | 0 | 35.49 | 0 |  | 0.12667 | 3.2533 | 4.3479 | 4.1839 | 148.4856 | 10.9425 |  | 1.2967 | 2.8733 | 14.0787 | 12.1% | 1.7038 | 12.3749 | 0 | 35.49 | 0 |  | 0.14444 | 4.05 | 5.2982 | 5.0983 | 180.9389 | 8.9799 | 0.112 | 2.888 | 3.8559 | 7.1163 | 0 | 2.3808 |  | 0.83333 | 4.8867 | 12.0881 | 14.09% | 1.7038 | 10.3843 | 0 | 35.49 | 0 |  | 0.12667 | 3.2533 | 4.3479 | 4.1839 | 148.4856 | 10.9425
| 2 | [11 empty] | 0.489 | 10.95 | 16.6937 | 7.417% | 1.2381 | 15.4556 | 0 | 24.315 | 0 |  | 0.27 | 3.15 | 6.3214 | 6.0828 | 147.9041 | 5.1565 |  | 0.489 | 10.95 | 16.6937 | 7.417% | 1.2381 | 15.4556 | 0 | 24.315 | 0 |  | 0.27 | 3.15 | 6.3214 | 6.0828 | 147.9041 | 5.1565 |  | 0.489 | 10.95 | 16.6937 | 7.417% | 1.2381 | 15.4556 | 0 | 24.315 | 0 |  | 0.14444 | 3.15 | 4.8466 | 4.6637 | 113.3986 | 6.7256 | 0.1516 | 2.492 | 4.2727 | 7.1163 | 0 | 2.1485 |  | 0.702 | 6.2 | 14.4456 | 8.571% | 1.2381 | 13.2075 | 0 | 24.315 | 0 |  | 0.166 | 2.86 | 4.8098 | 4.6283 | 112.5373 | 6.7771
| 3 | [11 empty] | 1.2967 | 2.8733 | 14.0895 | 12.08% | 1.7025 | 12.387 | 0 | 35.46 | 0 |  | 0.18 | 4.05 | 5.607 | 5.3954 | 191.3214 | 8.4782 |  | 0.83333 | 4.8867 | 12.095 | 14.08% | 1.7025 | 10.3925 | 0 | 35.46 | 0 |  | 0.12667 | 3.2533 | 4.349 | 4.1849 | 148.3961 | 10.9306 |  | 1.2967 | 2.8733 | 14.0895 | 12.08% | 1.7025 | 12.387 | 0 | 35.46 | 0 |  | 0.14444 | 4.05 | 5.2994 | 5.0995 | 180.827 | 8.9702 | 0.112 | 2.888 | 3.8568 | 7.1163 | 0 | 2.3802 |  | 0.83333 | 4.8867 | 12.095 | 14.08% | 1.7025 | 10.3925 | 0 | 35.46 | 0 |  | 0.12667 | 3.2533 | 4.349 | 4.1849 | 148.3961 | 10.9306
| 4 | [11 empty] | 0.489 | 10.95 | 16.3249 | 8.277% | 1.3513 | 14.9737 | 0 | 27.03 | 0 |  | 0.27 | 3.15 | 6.1177 | 5.8869 | 159.1227 | 5.9231 |  | 0.489 | 10.95 | 16.3249 | 8.277% | 1.3513 | 14.9737 | 0 | 27.03 | 0 |  | 0.27 | 3.15 | 6.1177 | 5.8869 | 159.1227 | 5.9231 |  | 0.489 | 10.95 | 16.3249 | 8.277% | 1.3513 | 14.9737 | 0 | 27.03 | 0 |  | 0.14444 | 3.15 | 4.7377 | 4.5589 | 123.2272 | 7.6485 | 0.1516 | 2.492 | 4.1583 | 7.1163 | 0 | 2.2076 |  | 0.702 | 6.2 | 13.9161 | 9.71% | 1.3513 | 12.5649 | 0 | 27.03 | 0 |  | 0.166 | 2.86 | 4.6846 | 4.5078 | 121.8469 | 7.7351
| 5 | [11 empty] | 0.489 | 10.95 | 17.527 | 5.606% | 0.9825 | 16.5445 | 0 | 0 | 0 |  | 0.27 | 3.15 | 6.7815 | 6.5256 | 0 | 0 |  | 0.489 | 10.95 | 17.527 | 5.606% | 0.9825 | 16.5445 | 0 | 0 | 0 |  | 0.27 | 3.15 | 6.7815 | 6.5256 | 0 | 0 |  | 0.489 | 10.95 | 17.527 | 5.606% | 0.9825 | 16.5445 | 0 | 0 | 0 |  | 0.14444 | 3.15 | 5.0928 | 4.9006 | 0 | 0 | 0.1516 | 2.492 | 4.531 | 7.1163 | 0 | 2.026 |  | 0.702 | 6.2 | 15.6419 | 6.281% | 0.9825 | 14.6594 | 0 | 0 | 0 |  | 0.166 | 2.86 | 5.0927 | 4.9005 | 0 | 0
| 6 | [11 empty] | 0.489 | 10.95 | 17.7593 | 5.131% | 0.91125 | 16.8481 | 0 | 0 | 0 |  | 0.27 | 3.15 | 6.9098 | 6.649 | 0 | 0 |  | 0.489 | 10.95 | 17.7593 | 5.131% | 0.91125 | 16.8481 | 0 | 0 | 0 |  | 0.27 | 3.15 | 6.9098 | 6.649 | 0 | 0 |  | 0.489 | 10.95 | 17.7593 | 5.131% | 0.91125 | 16.8481 | 0 | 0 | 0 |  | 0.14444 | 3.15 | 5.1614 | 4.9666 | 0 | 0 | 0.1516 | 2.492 | 4.603 | 7.1163 | 0 | 1.9943 |  | 0.702 | 6.2 | 15.9754 | 5.704% | 0.91125 | 15.0641 | 0 | 0 | 0 |  | 0.166 | 2.86 | 5.1715 | 4.9764 | 0 | 0
| 7 | [11 empty] | 0.489 | 10.95 | 16.1436 | 8.715% | 1.4069 | 14.7367 | 0 | 28.365 | 0 |  | 0.27 | 3.15 | 6.0176 | 5.7905 | 164.2488 | 6.3191 |  | 0.489 | 10.95 | 16.1436 | 8.715% | 1.4069 | 14.7367 | 0 | 28.365 | 0 |  | 0.27 | 3.15 | 6.0176 | 5.7905 | 164.2488 | 6.3191 |  | 0.489 | 10.95 | 16.1436 | 8.715% | 1.4069 | 14.7367 | 0 | 28.365 | 0 |  | 0.14444 | 3.15 | 4.6841 | 4.5074 | 127.8513 | 8.118 | 0.1516 | 2.492 | 4.1021 | 7.1163 | 0 | 2.2379 |  | 0.702 | 6.2 | 13.6558 | 10.3% | 1.4069 | 12.249 | 0 | 28.365 | 0 |  | 0.166 | 2.86 | 4.6231 | 4.4486 | 126.1846 | 8.2252
| 8 | [11 empty] | 0.489 | 10.95 | 16.1517 | 8.695% | 1.4044 | 14.7474 | 0 | 28.305 | 0 |  | 0.27 | 3.15 | 6.0221 | 5.7949 | 164.0239 | 6.301 |  | 0.489 | 10.95 | 16.1517 | 8.695% | 1.4044 | 14.7474 | 0 | 28.305 | 0 |  | 0.27 | 3.15 | 6.0221 | 5.7949 | 164.0239 | 6.301 |  | 0.489 | 10.95 | 16.1517 | 8.695% | 1.4044 | 14.7474 | 0 | 28.305 | 0 |  | 0.14444 | 3.15 | 4.6865 | 4.5097 | 127.6464 | 8.0967 | 0.1516 | 2.492 | 4.1046 | 7.1163 | 0 | 2.2365 |  | 0.702 | 6.2 | 13.6675 | 10.28% | 1.4044 | 12.2631 | 0 | 28.305 | 0 |  | 0.166 | 2.86 | 4.6258 | 4.4513 | 125.9931 | 8.2029
| 9 | [11 empty] | 0.489 | 10.95 | 16.602 | 7.627% | 1.2663 | 15.3358 | 0 | 24.99 | 0 |  | 0.27 | 3.15 | 6.2707 | 6.0341 | 150.7926 | 5.3425 |  | 0.489 | 10.95 | 16.602 | 7.627% | 1.2663 | 15.3358 | 0 | 24.99 | 0 |  | 0.27 | 3.15 | 6.2707 | 6.0341 | 150.7926 | 5.3425 |  | 0.489 | 10.95 | 16.602 | 7.627% | 1.2663 | 15.3358 | 0 | 24.99 | 0 |  | 0.14444 | 3.15 | 4.8195 | 4.6377 | 115.8953 | 6.9511 | 0.1516 | 2.492 | 4.2442 | 7.1163 | 0 | 2.1629 |  | 0.702 | 6.2 | 14.3139 | 8.846% | 1.2663 | 13.0477 | 0 | 24.99 | 0 |  | 0.166 | 2.86 | 4.7787 | 4.5984 | 114.9129 | 7.0106
| 10 | [11 empty] | 1.2967 | 2.8733 | 14.284 | 11.76% | 1.68 | 12.604 | 0 | 34.92 | 0 |  | 0.18 | 4.05 | 5.634 | 5.4214 | 189.3152 | 8.3091 |  | 0.83333 | 4.8867 | 12.22 | 13.75% | 1.68 | 10.54 | 0 | 34.92 | 0 |  | 0.12667 | 3.2533 | 4.368 | 4.2032 | 146.7747 | 10.7173 |  | 1.2967 | 2.8733 | 14.284 | 11.76% | 1.68 | 12.604 | 0 | 34.92 | 0 |  | 0.14444 | 4.05 | 5.3211 | 5.1203 | 178.8014 | 8.7977 | 0.112 | 2.888 | 3.8736 | 7.1163 | 0 | 2.3699 |  | 0.83333 | 4.8867 | 12.22 | 13.75% | 1.68 | 10.54 | 0 | 34.92 | 0 |  | 0.12667 | 3.2533 | 4.368 | 4.2032 | 146.7747 | 10.7173
| 11 | [11 empty] | 1.2967 | 2.8733 | 12.285 | 15.56% | 1.9112 | 10.3737 | 0 | 40.47 | 0 |  | 0.18 | 4.05 | 5.3565 | 5.1544 | 208.5973 | 10.1286 |  | 0.83333 | 4.8867 | 10.9353 | 17.48% | 1.9112 | 9.024 | 0 | 40.47 | 0 |  | 0.12667 | 3.2533 | 4.1727 | 4.0153 | 162.4976 | 13.002 |  | 1.2967 | 2.8733 | 12.285 | 15.56% | 1.9112 | 10.3737 | 0 | 40.47 | 0 |  | 0.14444 | 4.05 | 5.0984 | 4.906 | 198.5471 | 10.6412 | 0.112 | 2.888 | 3.7009 | 7.1163 | 0 | 2.4805 |  | 0.83333 | 4.8867 | 10.9353 | 17.48% | 1.9112 | 9.024 | 0 | 40.47 | 0 |  | 0.12667 | 3.2533 | 4.1727 | 4.0153 | 162.4976 | 13.002
| 12 | [11 empty] | 1.2967 | 2.8733 | 13.3601 | 13.37% | 1.7869 | 11.5732 | 0 | 37.485 | 0 |  | 0.18 | 4.05 | 5.5057 | 5.298 | 198.595 | 9.1272 |  | 0.83333 | 4.8867 | 11.6263 | 15.37% | 1.7869 | 9.8394 | 0 | 37.485 | 0 |  | 0.12667 | 3.2533 | 4.2777 | 4.1163 | 154.3005 | 11.7473 |  | 1.2967 | 2.8733 | 13.3601 | 13.37% | 1.7869 | 11.5732 | 0 | 37.485 | 0 |  | 0.14444 | 4.05 | 5.2182 | 5.0213 | 188.2227 | 9.6301 | 0.112 | 2.888 | 3.7938 | 7.1163 | 0 | 2.4197 |  | 0.83333 | 4.8867 | 11.6263 | 15.37% | 1.7869 | 9.8394 | 0 | 37.485 | 0 |  | 0.12667 | 3.2533 | 4.2777 | 4.1163 | 154.3005 | 11.7473
| 13 | [11 empty] | 1.2967 | 2.8733 | 12.9819 | 14.1% | 1.8306 | 11.1513 | 0 | 38.535 | 0 |  | 0.18 | 4.05 | 5.4532 | 5.2475 | 202.2111 | 9.4732 |  | 0.83333 | 4.8867 | 11.3832 | 16.08% | 1.8306 | 9.5526 | 0 | 38.535 | 0 |  | 0.12667 | 3.2533 | 4.2408 | 4.0808 | 157.2527 | 12.1815 |  | 1.2967 | 2.8733 | 12.9819 | 14.1% | 1.8306 | 11.1513 | 0 | 38.535 | 0 |  | 0.14444 | 4.05 | 5.1761 | 4.9807 | 191.9329 | 9.9805 | 0.112 | 2.888 | 3.7611 | 7.1163 | 0 | 2.4408 |  | 0.83333 | 4.8867 | 11.3832 | 16.08% | 1.8306 | 9.5526 | 0 | 38.535 | 0 |  | 0.12667 | 3.2533 | 4.2408 | 4.0808 | 157.2527 | 12.1815
| 14 | [11 empty] | 1.2967 | 2.8733 | 12.9387 | 14.19% | 1.8356 | 11.1031 | 0 | 38.655 | 0 |  | 0.18 | 4.05 | 5.4472 | 5.2417 | 202.6177 | 9.5131 |  | 0.83333 | 4.8867 | 11.3554 | 16.17% | 1.8356 | 9.5198 | 0 | 38.655 | 0 |  | 0.12667 | 3.2533 | 4.2366 | 4.0767 | 157.5853 | 12.2317 |  | 1.2967 | 2.8733 | 12.9387 | 14.19% | 1.8356 | 11.1031 | 0 | 38.655 | 0 |  | 0.14444 | 4.05 | 5.1712 | 4.9761 | 192.3515 | 10.0209 | 0.112 | 2.888 | 3.7574 | 7.1163 | 0 | 2.4432 |  | 0.83333 | 4.8867 | 11.3554 | 16.17% | 1.8356 | 9.5198 | 0 | 38.655 | 0 |  | 0.12667 | 3.2533 | 4.2366 | 4.0767 | 157.5853 | 12.2317
| 15 | [11 empty] | 0.196 | 10.578 | 11.834 | 17.23% | 2.0387 | 9.7953 | 0 | 43.53 | 0 |  | 0.17 | 4.12 | 5.2094 | 5.0128 | 218.2087 | 11.202 |  | 0.172 | 9.516 | 10.6182 | 19.2% | 2.0387 | 8.5795 | 0 | 43.53 | 0 |  | 0.118 | 3.314 | 4.0702 | 3.9166 | 170.4892 | 14.3374 |  | 0.196 | 10.578 | 11.834 | 17.23% | 2.0387 | 9.7953 | 0 | 43.53 | 0 |  | 0.14444 | 4.12 | 5.0456 | 4.8552 | 211.3489 | 11.5656 | 0.1004 | 2.9692 | 3.6126 | 7.1163 | 0 | 2.5411 |  | 0.2 | 10.46 | 11.7417 | 17.36% | 2.0387 | 9.7029 | 0 | 43.53 | 0 |  | 0.1004 | 2.9692 | 3.6126 | 3.4763 | 151.3221 | 16.1534
| 16 | [11 empty] | 0.196 | 10.578 | 11.7221 | 18.12% | 2.1244 | 9.5978 | 0 | 45.585 | 0 |  | 0.17 | 4.12 | 5.1124 | 4.9195 | 224.2534 | 11.9535 |  | 0.172 | 9.516 | 10.52 | 20.19% | 2.1244 | 8.3957 | 0 | 45.585 | 0 |  | 0.118 | 3.314 | 4.0028 | 3.8518 | 175.5832 | 15.2669 |  | 0.196 | 10.578 | 11.7221 | 18.12% | 2.1244 | 9.5978 | 0 | 45.585 | 0 |  | 0.14444 | 4.12 | 4.9632 | 4.7759 | 217.7096 | 12.3128 | 0.1004 | 2.9692 | 3.5553 | 7.1163 | 0 | 2.5821 |  | 0.2 | 10.46 | 11.6275 | 18.27% | 2.1244 | 9.5031 | 0 | 45.585 | 0 |  | 0.1004 | 2.9692 | 3.5553 | 3.4211 | 155.9519 | 17.1887
| 17 | [25 empty] | 0 | 0 | [15 empty] | 0 | 0 | [15 empty] | 0 | 0 | 0.1004 | 2.9692 | 3.639 | 7.1163 | 0 | 2.5227 | [15 empty] | 0 | 0
| 18 | [25 empty] | 0 | 0 | [15 empty] | 0 | 0 | [15 empty] | 0 | 0 | 0.1004 | 2.9692 | 3.6594 | 7.1163 | 0 | 2.5086 | [15 empty] | 0 | 0
| 19 | [25 empty] | 0 | 0 | [15 empty] | 0 | 0 | [15 empty] | 0 | 0 | 0.112 | 2.888 | 3.7051 | 7.1163 | 0 | 2.4776 | [15 empty] | 0 | 0
| 20 | [25 empty] | 0 | 0 | [15 empty] | 0 | 0 | [15 empty] | 0 | 0 | 0.1516 | 2.492 | 4.0427 | 7.1163 | 0 | 2.2707 | [15 empty] | 0 | 0
| 21 | [25 empty] | 0 | 0 | [15 empty] | 0 | 0 | [15 empty] | 0 | 0 | 0.1516 | 2.492 | 4.4186 | 7.1163 | 0 | 2.0776 | [15 empty] | 0 | 0
| 22 | [25 empty] | 0 | 0 | [15 empty] | 0 | 0 | [15 empty] | 0 | 0 | 0.1516 | 2.492 | 4.5468 | 7.1163 | 0 | 2.019 | [15 empty] | 0 | 0
| 23 | [25 empty] | 0 | 0 | [15 empty] | 0 | 0 | [15 empty] | 0 | 0 | 0.1516 | 2.492 | 4.5298 | 7.1163 | 0 | 2.0266 | [15 empty] | 0 | 0
| 24 | [25 empty] | 0 | 0 | [15 empty] | 0 | 0 | [15 empty] | 0 | 0 | 0.1004 | 2.9692 | 3.3248 | 7.1163 | 0 | 2.7611 | [15 empty] | 0 | 0
| 25 | [25 empty] | 0 | 0 | [15 empty] | 0 | 0 | [15 empty] | 0 | 0 | 0.1004 | 2.9692 | 3.3474 | 7.1163 | 0 | 2.7424 | [15 empty] | 0 | 0
| 26 | [25 empty] | 0 | 0 | [15 empty] | 0 | 0 | [15 empty] | 0 | 0 | 0.1004 | 2.9692 | 3.1721 | 7.1163 | 0 | 2.894 | [15 empty] | 0 | 0
| 27 | [25 empty] | 0 | 0 | [15 empty] | 0 | 0 | [15 empty] | 0 | 0 | 0.1004 | 2.9692 | 3.434 | 7.1163 | 0 | 2.6733 | [15 empty] | 0 | 0
| 28 | [25 empty] | 0 | 0 | [15 empty] | 0 | 0 | [15 empty] | 0 | 0 | 0.1004 | 2.9692 | 3.4833 | 7.1163 | 0 | 2.6354 | [15 empty] | 0 | 0
| 29 | [25 empty] | 0 | 0 | [15 empty] | 0 | 0 | [15 empty] | 0 | 0 | 0.1516 | 2.492 | 4.2046 | 7.1163 | 0 | 2.1833 | [15 empty] | 0 | 0
| 30 | [25 empty] | 0 | 0 | [15 empty] | 0 | 0 | [15 empty] | 0 | 0 | 0.1004 | 2.9692 | 3.1968 | 7.1163 | 0 | 2.8716 | [15 empty] | 0 | 0
V | 1 | [25 empty] | 0 | 0 | [15 empty] | 0 | 0 | [15 empty] | 0 | 0 | 0.112 | 2.888 | 3.6827 | 7.1163 | 0 | 2.4927 | [15 empty] | 0 | 0
| 2 | [25 empty] | 0 | 0 | [15 empty] | 0 | 0 | [15 empty] | 0 | 0 | 0.112 | 2.888 | 3.7317 | 7.1163 | 0 | 2.46 | [15 empty] | 0 | 0
| 3 | [25 empty] | 0 | 0 | [15 empty] | 0 | 0 | [15 empty] | 0 | 0 | 0.1516 | 2.492 | 4.2923 | 7.1163 | 0 | 2.1387 | [15 empty] | 0 | 0
| 4 | [25 empty] | 0 | 0 | [15 empty] | 0 | 0 | [15 empty] | 0 | 0 | 0.1516 | 2.492 | 4.2904 | 7.1163 | 0 | 2.1397 | [15 empty] | 0 | 0
| 5 | [25 empty] | 0 | 0 | [15 empty] | 0 | 0 | [15 empty] | 0 | 0 | 0.1516 | 2.492 | 4.55 | 7.1163 | 0 | 2.0176 | [15 empty] | 0 | 0
| 6 | [25 empty] | 0 | 0 | [15 empty] | 0 | 0 | [15 empty] | 0 | 0 | 0.112 | 2.888 | 3.7826 | 7.1163 | 0 | 2.4269 | [15 empty] | 0 | 0
| 7 | [25 empty] | 0 | 0 | [15 empty] | 0 | 0 | [15 empty] | 0 | 0 | 0.112 | 2.888 | 3.7373 | 7.1163 | 0 | 2.4563 | [15 empty] | 0 | 0
| 8 | [25 empty] | 0 | 0 | [15 empty] | 0 | 0 | [15 empty] | 0 | 0 | 0.1516 | 2.492 | 4.0371 | 7.1163 | 0 | 2.2739 | [15 empty] | 0 | 0
| 9 | [25 empty] | 0 | 0 | [15 empty] | 0 | 0 | [15 empty] | 0 | 0 | 0.1516 | 2.492 | 4.1255 | 7.1163 | 0 | 2.2252 | [15 empty] | 0 | 0
| 10 | [25 empty] | 0 | 0 | [15 empty] | 0 | 0 | [15 empty] | 0 | 0 | 0.1516 | 2.492 | 4.7988 | 7.1163 | 0 | 1.913 | [15 empty] | 0 | 0
| 11 | [25 empty] | 0 | 0 | [15 empty] | 0 | 0 | [15 empty] | 0 | 0 | 0.1516 | 2.492 | 4.7591 | 7.1163 | 0 | 1.929 | [15 empty] | 0 | 0
| 12 | [25 empty] | 0 | 0 | [15 empty] | 0 | 0 | [15 empty] | 0 | 0 | 0.1516 | 2.492 | 4.8071 | 7.1163 | 0 | 1.9097 | [15 empty] | 0 | 0
| 13 | [25 empty] | 0 | 0 | [15 empty] | 0 | 0 | [15 empty] | 0 | 0 | 0.1516 | 2.492 | 4.7313 | 7.1163 | 0 | 1.9403 | [15 empty] | 0 | 0
| 14 | [25 empty] | 0 | 0 | [15 empty] | 0 | 0 | [15 empty] | 0 | 0 | 0.1516 | 2.492 | 4.6409 | 7.1163 | 0 | 1.9781 | [15 empty] | 0 | 0
| 15 | [25 empty] | 0 | 0 | [15 empty] | 0 | 0 | [15 empty] | 0 | 0 | 0.1516 | 2.492 | 4.5708 | 7.1163 | 0 | 2.0084 | [15 empty] | 0 | 0
| 16 | [25 empty] | 0 | 0 | [15 empty] | 0 | 0 | [15 empty] | 0 | 0 | 0.1516 | 2.492 | 4.5563 | 7.1163 | 0 | 2.0148 | [15 empty] | 0 | 0
| 17 | [25 empty] | 0 | 0 | [15 empty] | 0 | 0 | [15 empty] | 0 | 0 | 0.1516 | 2.492 | 4.7818 | 7.1163 | 0 | 1.9198 | [15 empty] | 0 | 0
| 18 | [25 empty] | 0 | 0 | [15 empty] | 0 | 0 | [15 empty] | 0 | 0 | 0.1516 | 2.492 | 4.9757 | 7.1163 | 0 | 1.845 | [15 empty] | 0 | 0
| 19 | [25 empty] | 0 | 0 | [15 empty] | 0 | 0 | [15 empty] | 0 | 0 | 0.1516 | 2.492 | 4.9959 | 7.1163 | 0 | 1.8375 | [15 empty] | 0 | 0
| 20 | [25 empty] | 0 | 0 | [15 empty] | 0 | 0 | [15 empty] | 0 | 0 | 0.1516 | 2.492 | 4.8848 | 7.1163 | 0 | 1.8793 | [15 empty] | 0 | 0
| 21 | [25 empty] | 0 | 0 | [15 empty] | 0 | 0 | [15 empty] | 0 | 0 | 0.1516 | 2.492 | 4.958 | 7.1163 | 0 | 1.8515 | [15 empty] | 0 | 0
| 22 | [25 empty] | 0 | 0 | [15 empty] | 0 | 0 | [15 empty] | 0 | 0 | 0.1516 | 2.492 | 4.3775 | 7.1163 | 0 | 2.0971 | [15 empty] | 0 | 0
| 23 | [25 empty] | 0 | 0 | [15 empty] | 0 | 0 | [15 empty] | 0 | 0 | 0.1516 | 2.492 | 4.2967 | 7.1163 | 0 | 2.1365 | [15 empty] | 0 | 0
| 24 | [25 empty] | 0 | 0 | [15 empty] | 0 | 0 | [15 empty] | 0 | 0 | 0.1516 | 2.492 | 4.4963 | 7.1163 | 0 | 2.0417 | [15 empty] | 0 | 0
| 25 | [25 empty] | 0 | 0 | [15 empty] | 0 | 0 | [15 empty] | 0 | 0 | 0.1516 | 2.492 | 4.8222 | 7.1163 | 0 | 1.9037 | [15 empty] | 0 | 0
| 26 | [25 empty] | 0 | 0 | [15 empty] | 0 | 0 | [15 empty] | 0 | 0 | 0.1516 | 2.492 | 5.0029 | 7.1163 | 0 | 1.8349 | [15 empty] | 0 | 0
| 27 | [25 empty] | 0 | 0 | [15 empty] | 0 | 0 | [15 empty] | 0 | 0 | 0.1516 | 2.492 | 5.0566 | 7.1163 | 0 | 1.8155 | [15 empty] | 0 | 0
| 28 | [25 empty] | 0 | 0 | [15 empty] | 0 | 0 | [15 empty] | 0 | 0 | 0.1516 | 2.492 | 4.9801 | 7.1163 | 0 | 1.8433 | [15 empty] | 0 | 0
| 29 | [25 empty] | 0 | 0 | [15 empty] | 0 | 0 | [15 empty] | 0 | 0 | 0.1516 | 2.492 | 4.6915 | 7.1163 | 0 | 1.9567 | [15 empty] | 0 | 0
| 30 | [25 empty] | 0 | 0 | [15 empty] | 0 | 0 | [15 empty] | 0 | 0 | 0.1516 | 2.492 | 4.8437 | 7.1163 | 0 | 1.8952 | [15 empty] | 0 | 0
| 31 | [25 empty] | 0 | 0 | [15 empty] | 0 | 0 | [15 empty] | 0 | 0 | 0.1516 | 2.492 | 4.531 | 7.1163 | 0 | 2.026 | [15 empty] | 0 | 0
VI | 1 | [25 empty] | 0 | 0 | [15 empty] | 0 | 0 | [15 empty] | 0 | 0 | 0.1516 | 2.492 | 5.0262 | 7.1163 | 0 | 1.8264 | [15 empty] | 0 | 0
| 2 | [25 empty] | 0 | 0 | [15 empty] | 0 | 0 | [15 empty] | 0 | 0 | 0.1516 | 2.492 | 5.0187 | 7.1163 | 0 | 1.8292 | [15 empty] | 0 | 0
| 3 | [25 empty] | 0 | 0 | [15 empty] | 0 | 0 | [15 empty] | 0 | 0 | 0.233 | 0.864 | 5.5298 | 7.1163 | 0 | 1.6601 | [15 empty] | 0 | 0
| 4 | [25 empty] | 0 | 0 | [15 empty] | 0 | 0 | [15 empty] | 0 | 0 | 0.1516 | 2.492 | 5.2208 | 7.1163 | 0 | 1.7584 | [15 empty] | 0 | 0
| 5 | [25 empty] | 0 | 0 | [15 empty] | 0 | 0 | [15 empty] | 0 | 0 | 0.233 | 0.864 | 5.6114 | 7.1163 | 0 | 1.636 | [15 empty] | 0 | 0
| 6 | [25 empty] | 0 | 0 | [15 empty] | 0 | 0 | [15 empty] | 0 | 0 | 0.233 | 0.864 | 6.189 | 7.1163 | 0 | 1.4833 | [15 empty] | 0 | 0
| 7 | [25 empty] | 0 | 0 | [15 empty] | 0 | 0 | [15 empty] | 0 | 0 | 0.233 | 0.864 | 6.8638 | 7.1163 | 0 | 1.3375 | [15 empty] | 0 | 0
| 8 | [25 empty] | 0 | 0 | [15 empty] | 0 | 0 | [15 empty] | 0 | 0 | 0.233 | 0.864 | 5.9803 | 7.1163 | 0 | 1.535 | [15 empty] | 0 | 0
| 9 | [25 empty] | 0 | 0 | [15 empty] | 0 | 0 | [15 empty] | 0 | 0 | 0.1516 | 2.492 | 5.4577 | 7.1163 | 0 | 1.682 | [15 empty] | 0 | 0
| 10 | [25 empty] | 0 | 0 | [15 empty] | 0 | 0 | [15 empty] | 0 | 0 | 0.233 | 0.864 | 5.9502 | 7.1163 | 0 | 1.5428 | [15 empty] | 0 | 0
| 11 | [25 empty] | 0 | 0 | [15 empty] | 0 | 0 | [15 empty] | 0 | 0 | 0.233 | 0.864 | 5.7793 | 7.1163 | 0 | 1.5884 | [15 empty] | 0 | 0
| 12 | [25 empty] | 0 | 0 | [15 empty] | 0 | 0 | [15 empty] | 0 | 0 | 0.1516 | 2.492 | 5.253 | 7.1163 | 0 | 1.7476 | [15 empty] | 0 | 0
| 13 | [25 empty] | 0 | 0 | [15 empty] | 0 | 0 | [15 empty] | 0 | 0 | 0.1516 | 2.492 | 4.7224 | 7.1163 | 0 | 1.9439 | [15 empty] | 0 | 0
| 14 | [25 empty] | 0 | 0 | [15 empty] | 0 | 0 | [15 empty] | 0 | 0 | 0.1516 | 2.492 | 4.4451 | 7.1163 | 0 | 2.0652 | [15 empty] | 0 | 0
| 15 | [25 empty] | 0 | 0 | [15 empty] | 0 | 0 | [15 empty] | 0 | 0 | 0.1516 | 2.492 | 4.7508 | 7.1163 | 0 | 1.9323 | [15 empty] | 0 | 0
| 16 | [25 empty] | 0 | 0 | [15 empty] | 0 | 0 | [15 empty] | 0 | 0 | 0.1516 | 2.492 | 4.8102 | 7.1163 | 0 | 1.9084 | [15 empty] | 0 | 0
| 17 | [25 empty] | 0 | 0 | [15 empty] | 0 | 0 | [15 empty] | 0 | 0 | 0.1516 | 2.492 | 4.9233 | 7.1163 | 0 | 1.8646 | [15 empty] | 0 | 0
| 18 | [25 empty] | 0 | 0 | [15 empty] | 0 | 0 | [15 empty] | 0 | 0 | 0.1516 | 2.492 | 4.7711 | 7.1163 | 0 | 1.9241 | [15 empty] | 0 | 0
| 19 | [25 empty] | 0 | 0 | [15 empty] | 0 | 0 | [15 empty] | 0 | 0 | 0.1516 | 2.492 | 4.627 | 7.1163 | 0 | 1.984 | [15 empty] | 0 | 0
| 20 | [25 empty] | 0 | 0 | [15 empty] | 0 | 0 | [15 empty] | 0 | 0 | 0.1516 | 2.492 | 4.9486 | 7.1163 | 0 | 1.8551 | [15 empty] | 0 | 0
| 21 | [25 empty] | 0 | 0 | [15 empty] | 0 | 0 | [15 empty] | 0 | 0 | 0.1516 | 2.492 | 5.2638 | 7.1163 | 0 | 1.744 | [15 empty] | 0 | 0
| 22 | [25 empty] | 0 | 0 | [15 empty] | 0 | 0 | [15 empty] | 0 | 0 | 0.1516 | 2.492 | 5.452 | 7.1163 | 0 | 1.6838 | [15 empty] | 0 | 0
| 23 | [25 empty] | 0 | 0 | [15 empty] | 0 | 0 | [15 empty] | 0 | 0 | 0.1516 | 2.492 | 5.0149 | 7.1163 | 0 | 1.8306 | [15 empty] | 0 | 0
| 24 | [25 empty] | 0 | 0 | [15 empty] | 0 | 0 | [15 empty] | 0 | 0 | 0.1516 | 2.492 | 4.7073 | 7.1163 | 0 | 1.9502 | [15 empty] | 0 | 0
| 25 | [25 empty] | 0 | 0 | [15 empty] | 0 | 0 | [15 empty] | 0 | 0 | 0.1516 | 2.492 | 4.9479 | 7.1163 | 0 | 1.8553 | [15 empty] | 0 | 0
| 26 | [25 empty] | 0 | 0 | [15 empty] | 0 | 0 | [15 empty] | 0 | 0 | 0.1516 | 2.492 | 5.4413 | 7.1163 | 0 | 1.6871 | [15 empty] | 0 | 0
| 27 | [25 empty] | 0 | 0 | [15 empty] | 0 | 0 | [15 empty] | 0 | 0 | 0.1516 | 2.492 | 5.4672 | 7.1163 | 0 | 1.6791 | [15 empty] | 0 | 0
| 28 | [25 empty] | 0 | 0 | [15 empty] | 0 | 0 | [15 empty] | 0 | 0 | 0.1516 | 2.492 | 5.5076 | 7.1163 | 0 | 1.6668 | [15 empty] | 0 | 0
| 29 | [25 empty] | 0 | 0 | [15 empty] | 0 | 0 | [15 empty] | 0 | 0 | 0.1516 | 2.492 | 5.4773 | 7.1163 | 0 | 1.676 | [15 empty] | 0 | 0
| 30 | [25 empty] | 0 | 0 | [15 empty] | 0 | 0 | [15 empty] | 0 | 0 | 0.1516 | 2.492 | 5.4703 | 7.1163 | 0 | 1.6782 | [15 empty] | 0 | 0
VII | 1 | [25 empty] | 0 | 0 | [15 empty] | 0 | 0 | [15 empty] | 0 | 0 | 0.1516 | 2.492 | 4.826 | 7.1163 | 0 | 1.9022 | [15 empty] | 0 | 0
| 2 | [25 empty] | 0 | 0 | [15 empty] | 0 | 0 | [15 empty] | 0 | 0 | 0.1516 | 2.492 | 5.2928 | 7.1163 | 0 | 1.7344 | [15 empty] | 0 | 0
| 3 | [25 empty] | 0 | 0 | [15 empty] | 0 | 0 | [15 empty] | 0 | 0 | 0.233 | 0.864 | 5.5725 | 7.1163 | 0 | 1.6474 | [15 empty] | 0 | 0
| 4 | [25 empty] | 0 | 0 | [15 empty] | 0 | 0 | [15 empty] | 0 | 0 | 0.1516 | 2.492 | 4.9353 | 7.1163 | 0 | 1.8601 | [15 empty] | 0 | 0
| 5 | [25 empty] | 0 | 0 | [15 empty] | 0 | 0 | [15 empty] | 0 | 0 | 0.1516 | 2.492 | 4.8374 | 7.1163 | 0 | 1.8977 | [15 empty] | 0 | 0
| 6 | [25 empty] | 0 | 0 | [15 empty] | 0 | 0 | [15 empty] | 0 | 0 | 0.1516 | 2.492 | 4.9846 | 7.1163 | 0 | 1.8417 | [15 empty] | 0 | 0
| 7 | [25 empty] | 0 | 0 | [15 empty] | 0 | 0 | [15 empty] | 0 | 0 | 0.1516 | 2.492 | 5.1298 | 7.1163 | 0 | 1.7895 | [15 empty] | 0 | 0
| 8 | [25 empty] | 0 | 0 | [15 empty] | 0 | 0 | [15 empty] | 0 | 0 | 0.1516 | 2.492 | 5.3149 | 7.1163 | 0 | 1.7272 | [15 empty] | 0 | 0
| 9 | [25 empty] | 0 | 0 | [15 empty] | 0 | 0 | [15 empty] | 0 | 0 | 0.1516 | 2.492 | 5.3996 | 7.1163 | 0 | 1.7001 | [15 empty] | 0 | 0
| 10 | [25 empty] | 0 | 0 | [15 empty] | 0 | 0 | [15 empty] | 0 | 0 | 0.233 | 0.864 | 5.7153 | 7.1163 | 0 | 1.6062 | [15 empty] | 0 | 0
| 11 | [25 empty] | 0 | 0 | [15 empty] | 0 | 0 | [15 empty] | 0 | 0 | 0.233 | 0.864 | 5.5978 | 7.1163 | 0 | 1.6399 | [15 empty] | 0 | 0
| 12 | [25 empty] | 0 | 0 | [15 empty] | 0 | 0 | [15 empty] | 0 | 0 | 0.233 | 0.864 | 5.9046 | 7.1163 | 0 | 1.5547 | [15 empty] | 0 | 0
| 13 | [25 empty] | 0 | 0 | [15 empty] | 0 | 0 | [15 empty] | 0 | 0 | 0.233 | 0.864 | 5.6308 | 7.1163 | 0 | 1.6303 | [15 empty] | 0 | 0
| 14 | [25 empty] | 0 | 0 | [15 empty] | 0 | 0 | [15 empty] | 0 | 0 | 0.1516 | 2.492 | 5.3427 | 7.1163 | 0 | 1.7182 | [15 empty] | 0 | 0
| 15 | [25 empty] | 0 | 0 | [15 empty] | 0 | 0 | [15 empty] | 0 | 0 | 0.1516 | 2.492 | 5.1115 | 7.1163 | 0 | 1.7959 | [15 empty] | 0 | 0
| 16 | [25 empty] | 0 | 0 | [15 empty] | 0 | 0 | [15 empty] | 0 | 0 | 0.1516 | 2.492 | 4.953 | 7.1163 | 0 | 1.8534 | [15 empty] | 0 | 0
| 17 | [25 empty] | 0 | 0 | [15 empty] | 0 | 0 | [15 empty] | 0 | 0 | 0.1516 | 2.492 | 5.2139 | 7.1163 | 0 | 1.7607 | [15 empty] | 0 | 0
| 18 | [25 empty] | 0 | 0 | [15 empty] | 0 | 0 | [15 empty] | 0 | 0 | 0.233 | 0.864 | 6.0075 | 7.1163 | 0 | 1.5281 | [15 empty] | 0 | 0
| 19 | [25 empty] | 0 | 0 | [15 empty] | 0 | 0 | [15 empty] | 0 | 0 | 0.1516 | 2.492 | 5.2619 | 7.1163 | 0 | 1.7446 | [15 empty] | 0 | 0
| 20 | [25 empty] | 0 | 0 | [15 empty] | 0 | 0 | [15 empty] | 0 | 0 | 0.1516 | 2.492 | 4.6921 | 7.1163 | 0 | 1.9565 | [15 empty] | 0 | 0
| 21 | [25 empty] | 0 | 0 | [15 empty] | 0 | 0 | [15 empty] | 0 | 0 | 0.1516 | 2.492 | 4.5026 | 7.1163 | 0 | 2.0388 | [15 empty] | 0 | 0
| 22 | [25 empty] | 0 | 0 | [15 empty] | 0 | 0 | [15 empty] | 0 | 0 | 0.1516 | 2.492 | 4.8772 | 7.1163 | 0 | 1.8822 | [15 empty] | 0 | 0
| 23 | [25 empty] | 0 | 0 | [15 empty] | 0 | 0 | [15 empty] | 0 | 0 | 0.233 | 0.864 | 5.6162 | 7.1163 | 0 | 1.6345 | [15 empty] | 0 | 0
| 24 | [25 empty] | 0 | 0 | [15 empty] | 0 | 0 | [15 empty] | 0 | 0 | 0.233 | 0.864 | 5.9327 | 7.1163 | 0 | 1.5474 | [15 empty] | 0 | 0
| 25 | [25 empty] | 0 | 0 | [15 empty] | 0 | 0 | [15 empty] | 0 | 0 | 0.1516 | 2.492 | 4.8399 | 7.1163 | 0 | 1.8967 | [15 empty] | 0 | 0
| 26 | [25 empty] | 0 | 0 | [15 empty] | 0 | 0 | [15 empty] | 0 | 0 | 0.1516 | 2.492 | 4.7622 | 7.1163 | 0 | 1.9277 | [15 empty] | 0 | 0
| 27 | [25 empty] | 0 | 0 | [15 empty] | 0 | 0 | [15 empty] | 0 | 0 | 0.1516 | 2.492 | 4.7502 | 7.1163 | 0 | 1.9325 | [15 empty] | 0 | 0
| 28 | [25 empty] | 0 | 0 | [15 empty] | 0 | 0 | [15 empty] | 0 | 0 | 0.1516 | 2.492 | 4.7957 | 7.1163 | 0 | 1.9142 | [15 empty] | 0 | 0
| 29 | [25 empty] | 0 | 0 | [15 empty] | 0 | 0 | [15 empty] | 0 | 0 | 0.1516 | 2.492 | 4.6978 | 7.1163 | 0 | 1.9541 | [15 empty] | 0 | 0
| 30 | [25 empty] | 0 | 0 | [15 empty] | 0 | 0 | [15 empty] | 0 | 0 | 0.1516 | 2.492 | 5.0117 | 7.1163 | 0 | 1.8317 | [15 empty] | 0 | 0
| 31 | [25 empty] | 0 | 0 | [15 empty] | 0 | 0 | [15 empty] | 0 | 0 | 0.1516 | 2.492 | 4.826 | 7.1163 | 0 | 1.9022 | [15 empty] | 0 | 0
VIII | 1 | [25 empty] | 0 | 0 | [15 empty] | 0 | 0 | [15 empty] | 0 | 0 | 0.1516 | 2.492 | 4.6075 | 7.1163 | 0 | 1.9924 | [15 empty] | 0 | 0
| 2 | [25 empty] | 0 | 0 | [15 empty] | 0 | 0 | [15 empty] | 0 | 0 | 0.1516 | 2.492 | 4.4457 | 7.1163 | 0 | 2.0649 | [15 empty] | 0 | 0
| 3 | [25 empty] | 0 | 0 | [15 empty] | 0 | 0 | [15 empty] | 0 | 0 | 0.1516 | 2.492 | 4.2897 | 7.1163 | 0 | 2.14 | [15 empty] | 0 | 0
| 4 | [25 empty] | 0 | 0 | [15 empty] | 0 | 0 | [15 empty] | 0 | 0 | 0.1516 | 2.492 | 4.4855 | 7.1163 | 0 | 2.0466 | [15 empty] | 0 | 0
| 5 | [25 empty] | 0 | 0 | [15 empty] | 0 | 0 | [15 empty] | 0 | 0 | 0.1516 | 2.492 | 4.8178 | 7.1163 | 0 | 1.9054 | [15 empty] | 0 | 0
| 6 | [25 empty] | 0 | 0 | [15 empty] | 0 | 0 | [15 empty] | 0 | 0 | 0.1516 | 2.492 | 5.0938 | 7.1163 | 0 | 1.8022 | [15 empty] | 0 | 0
| 7 | [25 empty] | 0 | 0 | [15 empty] | 0 | 0 | [15 empty] | 0 | 0 | 0.1516 | 2.492 | 5.2808 | 7.1163 | 0 | 1.7384 | [15 empty] | 0 | 0
| 8 | [25 empty] | 0 | 0 | [15 empty] | 0 | 0 | [15 empty] | 0 | 0 | 0.1516 | 2.492 | 5.3793 | 7.1163 | 0 | 1.7065 | [15 empty] | 0 | 0
| 9 | [25 empty] | 0 | 0 | [15 empty] | 0 | 0 | [15 empty] | 0 | 0 | 0.1516 | 2.492 | 5.1627 | 7.1163 | 0 | 1.7781 | [15 empty] | 0 | 0
| 10 | [25 empty] | 0 | 0 | [15 empty] | 0 | 0 | [15 empty] | 0 | 0 | 0.1516 | 2.492 | 5.1905 | 7.1163 | 0 | 1.7686 | [15 empty] | 0 | 0
| 11 | [25 empty] | 0 | 0 | [15 empty] | 0 | 0 | [15 empty] | 0 | 0 | 0.1516 | 2.492 | 5.3162 | 7.1163 | 0 | 1.7268 | [15 empty] | 0 | 0
| 12 | [25 empty] | 0 | 0 | [15 empty] | 0 | 0 | [15 empty] | 0 | 0 | 0.233 | 0.864 | 5.5832 | 7.1163 | 0 | 1.6442 | [15 empty] | 0 | 0
| 13 | [25 empty] | 0 | 0 | [15 empty] | 0 | 0 | [15 empty] | 0 | 0 | 0.1516 | 2.492 | 5.4034 | 7.1163 | 0 | 1.6989 | [15 empty] | 0 | 0
| 14 | [25 empty] | 0 | 0 | [15 empty] | 0 | 0 | [15 empty] | 0 | 0 | 0.233 | 0.864 | 5.5463 | 7.1163 | 0 | 1.6551 | [15 empty] | 0 | 0
| 15 | [25 empty] | 0 | 0 | [15 empty] | 0 | 0 | [15 empty] | 0 | 0 | 0.233 | 0.864 | 6.1638 | 7.1163 | 0 | 1.4893 | [15 empty] | 0 | 0
| 16 | [25 empty] | 0 | 0 | [15 empty] | 0 | 0 | [15 empty] | 0 | 0 | 0.233 | 0.864 | 6.5599 | 7.1163 | 0 | 1.3994 | [15 empty] | 0 | 0
| 17 | [25 empty] | 0 | 0 | [15 empty] | 0 | 0 | [15 empty] | 0 | 0 | 0.233 | 0.864 | 6.621 | 7.1163 | 0 | 1.3865 | [15 empty] | 0 | 0
| 18 | [25 empty] | 0 | 0 | [15 empty] | 0 | 0 | [15 empty] | 0 | 0 | 0.1516 | 2.492 | 5.4792 | 7.1163 | 0 | 1.6754 | [15 empty] | 0 | 0
| 19 | [25 empty] | 0 | 0 | [15 empty] | 0 | 0 | [15 empty] | 0 | 0 | 0.1516 | 2.492 | 5.3964 | 7.1163 | 0 | 1.7011 | [15 empty] | 0 | 0
| 20 | [25 empty] | 0 | 0 | [15 empty] | 0 | 0 | [15 empty] | 0 | 0 | 0.233 | 0.864 | 5.7512 | 7.1163 | 0 | 1.5962 | [15 empty] | 0 | 0
| 21 | [25 empty] | 0 | 0 | [15 empty] | 0 | 0 | [15 empty] | 0 | 0 | 0.233 | 0.864 | 6.155 | 7.1163 | 0 | 1.4915 | [15 empty] | 0 | 0
| 22 | [25 empty] | 0 | 0 | [15 empty] | 0 | 0 | [15 empty] | 0 | 0 | 0.233 | 0.864 | 6.2279 | 7.1163 | 0 | 1.474 | [15 empty] | 0 | 0
| 23 | [25 empty] | 0 | 0 | [15 empty] | 0 | 0 | [15 empty] | 0 | 0 | 0.233 | 0.864 | 5.5784 | 7.1163 | 0 | 1.6456 | [15 empty] | 0 | 0
| 24 | [25 empty] | 0 | 0 | [15 empty] | 0 | 0 | [15 empty] | 0 | 0 | 0.1516 | 2.492 | 5.1804 | 7.1163 | 0 | 1.7721 | [15 empty] | 0 | 0
| 25 | [25 empty] | 0 | 0 | [15 empty] | 0 | 0 | [15 empty] | 0 | 0 | 0.1516 | 2.492 | 5.1166 | 7.1163 | 0 | 1.7942 | [15 empty] | 0 | 0
| 26 | [25 empty] | 0 | 0 | [15 empty] | 0 | 0 | [15 empty] | 0 | 0 | 0.1516 | 2.492 | 4.6043 | 7.1163 | 0 | 1.9938 | [15 empty] | 0 | 0
| 27 | [25 empty] | 0 | 0 | [15 empty] | 0 | 0 | [15 empty] | 0 | 0 | 0.1516 | 2.492 | 4.6618 | 7.1163 | 0 | 1.9692 | [15 empty] | 0 | 0
| 28 | [25 empty] | 0 | 0 | [15 empty] | 0 | 0 | [15 empty] | 0 | 0 | 0.1516 | 2.492 | 4.4641 | 7.1163 | 0 | 2.0564 | [15 empty] | 0 | 0
| 29 | [25 empty] | 0 | 0 | [15 empty] | 0 | 0 | [15 empty] | 0 | 0 | 0.1516 | 2.492 | 4.2853 | 7.1163 | 0 | 2.1422 | [15 empty] | 0 | 0
| 30 | [25 empty] | 0 | 0 | [15 empty] | 0 | 0 | [15 empty] | 0 | 0 | 0.1516 | 2.492 | 4.3649 | 7.1163 | 0 | 2.1031 | [15 empty] | 0 | 0
IX | 1 | [11 empty] | 0.489 | 10.95 | 16.0071 | 9.051% | 1.4487 | 14.5583 | 0 | 29.37 | 0 |  | 0.27 | 3.15 | 5.9422 | 5.718 | 167.9381 | 6.626 |  | 0.489 | 10.95 | 16.0071 | 9.051% | 1.4487 | 14.5583 | 0 | 29.37 | 0 |  | 0.27 | 3.15 | 5.9422 | 5.718 | 167.9381 | 6.626 |  | 0.489 | 10.95 | 16.0071 | 9.051% | 1.4487 | 14.5583 | 0 | 29.37 | 0 |  | 0.14444 | 3.15 | 4.6438 | 4.4686 | 131.2416 | 8.4786 | 0.1516 | 2.492 | 4.0598 | 7.1163 | 0 | 2.2612 |  | 0.702 | 6.2 | 13.4598 | 10.76% | 1.4487 | 12.0111 | 0 | 29.37 | 0 |  | 0.166 | 2.86 | 4.5767 | 4.404 | 129.3458 | 8.6029
| 2 | [11 empty] | 0.489 | 10.95 | 16.8261 | 7.117% | 1.1975 | 15.6286 | 0 | 0 | 0 |  | 0.27 | 3.15 | 6.3945 | 6.1532 | 0 | 0 |  | 0.489 | 10.95 | 16.8261 | 7.117% | 1.1975 | 15.6286 | 0 | 0 | 0 |  | 0.27 | 3.15 | 6.3945 | 6.1532 | 0 | 0 |  | 0.489 | 10.95 | 16.8261 | 7.117% | 1.1975 | 15.6286 | 0 | 0 | 0 |  | 0.14444 | 3.15 | 4.8857 | 4.7014 | 0 | 0 | 0.1516 | 2.492 | 4.3137 | 7.1163 | 0 | 2.1281 |  | 0.702 | 6.2 | 14.6357 | 8.182% | 1.1975 | 13.4382 | 0 | 0 | 0 |  | 0.166 | 2.86 | 4.8548 | 4.6716 | 0 | 0
| 3 | [11 empty] | 0.489 | 10.95 | 17.3355 | 6.006% | 1.0412 | 16.2943 | 0 | 0 | 0 |  | 0.27 | 3.15 | 6.6758 | 6.4238 | 0 | 0 |  | 0.489 | 10.95 | 17.3355 | 6.006% | 1.0412 | 16.2943 | 0 | 0 | 0 |  | 0.27 | 3.15 | 6.6758 | 6.4238 | 0 | 0 |  | 0.489 | 10.95 | 17.3355 | 6.006% | 1.0412 | 16.2943 | 0 | 0 | 0 |  | 0.14444 | 3.15 | 5.0362 | 4.8462 | 0 | 0 | 0.1516 | 2.492 | 4.4716 | 7.1163 | 0 | 2.0529 |  | 0.702 | 6.2 | 15.367 | 6.776% | 1.0412 | 14.3257 | 0 | 0 | 0 |  | 0.166 | 2.86 | 5.0277 | 4.838 | 0 | 0
| 4 | [11 empty] | 0 | 0 | 0 | 0% | 0 | 0 | 0 | 0 | 0 |  | 0 | 0 | 0 | 0 | 0 | 0 |  | 0 | 0 | 0 | 0% | 0 | 0 | 0 | 0 | 0 |  | 0 | 0 | 0 | 0 | 0 | 0 |  | 0 | 0 | 0 | 0% | 0 | 0 | 0 | 0 | 0 |  | 0.14444 | 0 | 2.2323 | 2.148 | 0 | 0 | 0.1516 | 2.492 | 4.8349 | 7.1163 | 0 | 1.8987 |  | 0 | 0 | 0 | 0% | 0 | 0 | 0 | 0 | 0 |  | 0 | 0 | 0 | 0 | 0 | 0
| 5 | [11 empty] | 0.489 | 10.95 | 17.798 | 5.053% | 0.89938 | 16.8987 | 0 | 0 | 0 |  | 0.27 | 3.15 | 6.9311 | 6.6696 | 0 | 0 |  | 0.489 | 10.95 | 17.798 | 5.053% | 0.89938 | 16.8987 | 0 | 0 | 0 |  | 0.27 | 3.15 | 6.9311 | 6.6696 | 0 | 0 |  | 0.489 | 10.95 | 17.798 | 5.053% | 0.89938 | 16.8987 | 0 | 0 | 0 |  | 0.14444 | 3.15 | 5.1728 | 4.9776 | 0 | 0 | 0.1516 | 2.492 | 4.615 | 7.1163 | 0 | 1.9892 |  | 0.702 | 6.2 | 16.0309 | 5.61% | 0.89938 | 15.1315 | 0 | 0 | 0 |  | 0.166 | 2.86 | 5.1847 | 4.989 | 0 | 0
| 6 | [11 empty] | 0 | 0 | 0 | 0% | 0 | 0 | 0 | 0 | 0 |  | 0 | 0 | 0 | 0 | 0 | 0 |  | 0 | 0 | 0 | 0% | 0 | 0 | 0 | 0 | 0 |  | 0 | 0 | 0 | 0 | 0 | 0 |  | 0 | 0 | 0 | 0% | 0 | 0 | 0 | 0 | 0 |  | 0.14444 | 0 | 2.2118 | 2.1283 | 0 | 0 | 0.1516 | 2.492 | 4.8134 | 7.1163 | 0 | 1.9072 |  | 0 | 0 | 0 | 0% | 0 | 0 | 0 | 0 | 0 |  | 0 | 0 | 0 | 0 | 0 | 0
| 7 | [11 empty] | 0.489 | 10.95 | 17.7817 | 5.086% | 0.90438 | 16.8774 | 0 | 0 | 0 |  | 0.27 | 3.15 | 6.9221 | 6.6609 | 0 | 0 |  | 0.489 | 10.95 | 17.7817 | 5.086% | 0.90438 | 16.8774 | 0 | 0 | 0 |  | 0.27 | 3.15 | 6.9221 | 6.6609 | 0 | 0 |  | 0.489 | 10.95 | 17.7817 | 5.086% | 0.90438 | 16.8774 | 0 | 0 | 0 |  | 0.14444 | 3.15 | 5.168 | 4.973 | 0 | 0 | 0.1516 | 2.492 | 4.61 | 7.1163 | 0 | 1.9913 |  | 0.702 | 6.2 | 16.0075 | 5.65% | 0.90438 | 15.1031 | 0 | 0 | 0 |  | 0.166 | 2.86 | 5.1792 | 4.9837 | 0 | 0
| 8 | [11 empty] | 0 | 0 | 0 | 0% | 0 | 0 | 0 | 0 | 0 |  | 0 | 0 | 0 | 0 | 0 | 0 |  | 0 | 0 | 0 | 0% | 0 | 0 | 0 | 0 | 0 |  | 0 | 0 | 0 | 0 | 0 | 0 |  | 0 | 0 | 0 | 0% | 0 | 0 | 0 | 0 | 0 |  | 0.14444 | 0 | 2.1944 | 2.1115 | 0 | 0 | 0.1516 | 2.492 | 4.7951 | 7.1163 | 0 | 1.9145 |  | 0 | 0 | 0 | 0% | 0 | 0 | 0 | 0 | 0 |  | 0 | 0 | 0 | 0 | 0 | 0
| 9 | [11 empty] | 0 | 0 | 0 | 0% | 0 | 0 | 0 | 0 | 0 |  | 0 | 0 | 0 | 0 | 0 | 0 |  | 0 | 0 | 0 | 0% | 0 | 0 | 0 | 0 | 0 |  | 0 | 0 | 0 | 0 | 0 | 0 |  | 0 | 0 | 0 | 0% | 0 | 0 | 0 | 0 | 0 |  | 0.14444 | 0 | 2.2991 | 2.2123 | 0 | 0 | 0.1516 | 2.492 | 4.905 | 7.1163 | 0 | 1.8716 |  | 0 | 0 | 0 | 0% | 0 | 0 | 0 | 0 | 0 |  | 0 | 0 | 0 | 0 | 0 | 0
| 10 | [11 empty] | 0 | 0 | 0 | 0% | 0 | 0 | 0 | 0 | 0 |  | 0 | 0 | 0 | 0 | 0 | 0 |  | 0 | 0 | 0 | 0% | 0 | 0 | 0 | 0 | 0 |  | 0 | 0 | 0 | 0 | 0 | 0 |  | 0 | 0 | 0 | 0% | 0 | 0 | 0 | 0 | 0 |  | 0.14444 | 0 | 2.3171 | 2.2297 | 0 | 0 | 0.1516 | 2.492 | 4.9239 | 7.1163 | 0 | 1.8644 |  | 0 | 0 | 0 | 0% | 0 | 0 | 0 | 0 | 0 |  | 0 | 0 | 0 | 0 | 0 | 0
| 11 | [11 empty] | 0 | 0 | 0 | 0% | 0 | 0 | 0 | 0 | 0 |  | 0 | 0 | 0 | 0 | 0 | 0 |  | 0 | 0 | 0 | 0% | 0 | 0 | 0 | 0 | 0 |  | 0 | 0 | 0 | 0 | 0 | 0 |  | 0 | 0 | 0 | 0% | 0 | 0 | 0 | 0 | 0 |  | 0.14444 | 0 | 2.594 | 2.4961 | 0 | 0 | 0.1516 | 2.492 | 5.2145 | 7.1163 | 0 | 1.7605 |  | 0 | 0 | 0 | 0% | 0 | 0 | 0 | 0 | 0 |  | 0 | 0 | 0 | 0 | 0 | 0
| 12 | [11 empty] | 0 | 0 | 0 | 0% | 0 | 0 | 0 | 0 | 0 |  | 0 | 0 | 0 | 0 | 0 | 0 |  | 0 | 0 | 0 | 0% | 0 | 0 | 0 | 0 | 0 |  | 0 | 0 | 0 | 0 | 0 | 0 |  | 0 | 0 | 0 | 0% | 0 | 0 | 0 | 0 | 0 |  | 0.14444 | 0 | 2.7342 | 2.631 | 0 | 0 | 0.1516 | 2.492 | 5.3617 | 7.1163 | 0 | 1.7122 |  | 0 | 0 | 0 | 0% | 0 | 0 | 0 | 0 | 0 |  | 0 | 0 | 0 | 0 | 0 | 0
| 13 | [11 empty] | 0 | 0 | 0 | 0% | 0 | 0 | 0 | 0 | 0 |  | 0 | 0 | 0 | 0 | 0 | 0 |  | 0 | 0 | 0 | 0% | 0 | 0 | 0 | 0 | 0 |  | 0 | 0 | 0 | 0 | 0 | 0 |  | 0 | 0 | 0 | 0% | 0 | 0 | 0 | 0 | 0 |  | 0.14444 | 0 | 2.8088 | 2.7028 | 0 | 0 | 0.1516 | 2.492 | 5.44 | 7.1163 | 0 | 1.6875 |  | 0 | 0 | 0 | 0% | 0 | 0 | 0 | 0 | 0 |  | 0 | 0 | 0 | 0 | 0 | 0
| 14 | [11 empty] | 0.489 | 10.95 | 17.5556 | 5.547% | 0.97375 | 16.5818 | 0 | 0 | 0 |  | 0.27 | 3.15 | 6.7973 | 6.5408 | 0 | 0 |  | 0.489 | 10.95 | 17.5556 | 5.547% | 0.97375 | 16.5818 | 0 | 0 | 0 |  | 0.27 | 3.15 | 6.7973 | 6.5408 | 0 | 0 |  | 0.489 | 10.95 | 17.5556 | 5.547% | 0.97375 | 16.5818 | 0 | 0 | 0 |  | 0.14444 | 3.15 | 5.1012 | 4.9087 | 0 | 0 | 0.1516 | 2.492 | 4.5399 | 7.1163 | 0 | 2.0221 |  | 0.702 | 6.2 | 15.6829 | 6.209% | 0.97375 | 14.7091 | 0 | 0 | 0 |  | 0.166 | 2.86 | 5.1024 | 4.9098 | 0 | 0
| 15 | [11 empty] | 0.489 | 10.95 | 16.2944 | 8.35% | 1.3606 | 14.9337 | 0 | 27.255 | 0 |  | 0.27 | 3.15 | 6.1009 | 5.8707 | 160.0047 | 5.9889 |  | 0.489 | 10.95 | 16.2944 | 8.35% | 1.3606 | 14.9337 | 0 | 27.255 | 0 |  | 0.27 | 3.15 | 6.1009 | 5.8707 | 160.0047 | 5.9889 |  | 0.489 | 10.95 | 16.2944 | 8.35% | 1.3606 | 14.9337 | 0 | 27.255 | 0 |  | 0.14444 | 3.15 | 4.7287 | 4.5502 | 124.0162 | 7.7269 | 0.1516 | 2.492 | 4.1489 | 7.1163 | 0 | 2.2127 |  | 0.702 | 6.2 | 13.8723 | 9.808% | 1.3606 | 12.5116 | 0 | 27.255 | 0 |  | 0.166 | 2.86 | 4.6742 | 4.4979 | 122.589 | 7.8168
| 16 | [11 empty] | 0.489 | 10.95 | 16.2699 | 8.409% | 1.3681 | 14.9018 | 0 | 27.435 | 0 |  | 0.27 | 3.15 | 6.0874 | 5.8577 | 160.705 | 6.0419 |  | 0.489 | 10.95 | 16.2699 | 8.409% | 1.3681 | 14.9018 | 0 | 27.435 | 0 |  | 0.27 | 3.15 | 6.0874 | 5.8577 | 160.705 | 6.0419 |  | 0.489 | 10.95 | 16.2699 | 8.409% | 1.3681 | 14.9018 | 0 | 27.435 | 0 |  | 0.14444 | 3.15 | 4.7214 | 4.5433 | 124.6446 | 7.7898 | 0.1516 | 2.492 | 4.1413 | 7.1163 | 0 | 2.2167 |  | 0.702 | 6.2 | 13.8372 | 9.887% | 1.3681 | 12.469 | 0 | 27.435 | 0 |  | 0.166 | 2.86 | 4.6659 | 4.4899 | 123.1795 | 7.8824
| 17 | [11 empty] | 0.489 | 10.95 | 16.7365 | 7.319% | 1.225 | 15.5115 | 0 | 24 | 0 |  | 0.27 | 3.15 | 6.345 | 6.1056 | 146.5336 | 5.0708 |  | 0.489 | 10.95 | 16.7365 | 7.319% | 1.225 | 15.5115 | 0 | 24 | 0 |  | 0.27 | 3.15 | 6.345 | 6.1056 | 146.5336 | 5.0708 |  | 0.489 | 10.95 | 16.7365 | 7.319% | 1.225 | 15.5115 | 0 | 24 | 0 |  | 0.14444 | 3.15 | 4.8593 | 4.6759 | 112.2214 | 6.6212 | 0.1516 | 2.492 | 4.2859 | 7.1163 | 0 | 2.1419 |  | 0.702 | 6.2 | 14.507 | 8.444% | 1.225 | 13.282 | 0 | 24 | 0 |  | 0.166 | 2.86 | 4.8243 | 4.6423 | 111.4148 | 6.6691
| 18 | [11 empty] | 0.489 | 10.95 | 16.6998 | 7.403% | 1.2363 | 15.4636 | 0 | 24.27 | 0 |  | 0.27 | 3.15 | 6.3247 | 6.0861 | 147.7092 | 5.1442 |  | 0.489 | 10.95 | 16.6998 | 7.403% | 1.2363 | 15.4636 | 0 | 24.27 | 0 |  | 0.27 | 3.15 | 6.3247 | 6.0861 | 147.7092 | 5.1442 |  | 0.489 | 10.95 | 16.6998 | 7.403% | 1.2363 | 15.4636 | 0 | 24.27 | 0 |  | 0.14444 | 3.15 | 4.8484 | 4.6655 | 113.2309 | 6.7106 | 0.1516 | 2.492 | 4.2746 | 7.1163 | 0 | 2.1476 |  | 0.702 | 6.2 | 14.4543 | 8.553% | 1.2363 | 13.2181 | 0 | 24.27 | 0 |  | 0.166 | 2.86 | 4.8119 | 4.6303 | 112.3774 | 6.7616
| 19 | [11 empty] | 0.489 | 10.95 | 16.5022 | 7.859% | 1.2969 | 15.2053 | 0 | 25.725 | 0 |  | 0.27 | 3.15 | 6.2156 | 5.9811 | 153.8631 | 5.5484 |  | 0.489 | 10.95 | 16.5022 | 7.859% | 1.2969 | 15.2053 | 0 | 25.725 | 0 |  | 0.27 | 3.15 | 6.2156 | 5.9811 | 153.8631 | 5.5484 |  | 0.489 | 10.95 | 16.5022 | 7.859% | 1.2969 | 15.2053 | 0 | 25.725 | 0 |  | 0.14444 | 3.15 | 4.79 | 4.6093 | 118.574 | 7.1996 | 0.1516 | 2.492 | 4.2133 | 7.1163 | 0 | 2.1788 |  | 0.702 | 6.2 | 14.1706 | 9.152% | 1.2969 | 12.8737 | 0 | 25.725 | 0 |  | 0.166 | 2.86 | 4.7448 | 4.5657 | 117.4537 | 7.2683
| 20 | [11 empty] | 0.489 | 10.95 | 17.1257 | 6.456% | 1.1056 | 16.02 | 0 | 0 | 0 |  | 0.27 | 3.15 | 6.5599 | 6.3123 | 0 | 0 |  | 0.489 | 10.95 | 17.1257 | 6.456% | 1.1056 | 16.02 | 0 | 0 | 0 |  | 0.27 | 3.15 | 6.5599 | 6.3123 | 0 | 0 |  | 0.489 | 10.95 | 17.1257 | 6.456% | 1.1056 | 16.02 | 0 | 0 | 0 |  | 0.14444 | 3.15 | 4.9742 | 4.7865 | 0 | 0 | 0.1516 | 2.492 | 4.4066 | 7.1163 | 0 | 2.0832 |  | 0.702 | 6.2 | 15.0657 | 7.339% | 1.1056 | 13.9601 | 0 | 0 | 0 |  | 0.166 | 2.86 | 4.9564 | 4.7694 | 0 | 0
| 21 | [11 empty] | 0.489 | 10.95 | 17.9081 | 4.834% | 0.86563 | 17.0424 | 0 | 0 | 0 |  | 0.27 | 3.15 | 6.9919 | 6.728 | 0 | 0 |  | 0.489 | 10.95 | 17.9081 | 4.834% | 0.86563 | 17.0424 | 0 | 0 | 0 |  | 0.27 | 3.15 | 6.9919 | 6.728 | 0 | 0 |  | 0.489 | 10.95 | 17.9081 | 4.834% | 0.86563 | 17.0424 | 0 | 0 | 0 |  | 0.14444 | 3.15 | 5.2053 | 5.0089 | 0 | 0 | 0.1516 | 2.492 | 4.6491 | 7.1163 | 0 | 1.9746 |  | 0.702 | 6.2 | 16.1889 | 5.347% | 0.86563 | 15.3232 | 0 | 0 | 0 |  | 0.166 | 2.86 | 5.222 | 5.025 | 0 | 0
| 22 | [11 empty] | 0.489 | 10.95 | 16.9117 | 6.926% | 1.1713 | 15.7405 | 0 | 0 | 0 |  | 0.27 | 3.15 | 6.4417 | 6.1987 | 0 | 0 |  | 0.489 | 10.95 | 16.9117 | 6.926% | 1.1713 | 15.7405 | 0 | 0 | 0 |  | 0.27 | 3.15 | 6.4417 | 6.1987 | 0 | 0 |  | 0.489 | 10.95 | 16.9117 | 6.926% | 1.1713 | 15.7405 | 0 | 0 | 0 |  | 0.14444 | 3.15 | 4.911 | 4.7257 | 0 | 0 | 0.1516 | 2.492 | 4.3403 | 7.1163 | 0 | 2.1151 |  | 0.702 | 6.2 | 14.7585 | 7.936% | 1.1713 | 13.5873 | 0 | 0 | 0 |  | 0.166 | 2.86 | 4.8838 | 4.6995 | 0 | 0
| 23 | [11 empty] | 0.489 | 10.95 | 16.3616 | 8.19% | 1.34 | 15.0216 | 0 | 26.76 | 0 |  | 0.27 | 3.15 | 6.138 | 5.9064 | 158.0547 | 5.8446 |  | 0.489 | 10.95 | 16.3616 | 8.19% | 1.34 | 15.0216 | 0 | 26.76 | 0 |  | 0.27 | 3.15 | 6.138 | 5.9064 | 158.0547 | 5.8446 |  | 0.489 | 10.95 | 16.3616 | 8.19% | 1.34 | 15.0216 | 0 | 26.76 | 0 |  | 0.14444 | 3.15 | 4.7485 | 4.5693 | 122.2752 | 7.5548 | 0.1516 | 2.492 | 4.1697 | 7.1163 | 0 | 2.2016 |  | 0.702 | 6.2 | 13.9688 | 9.593% | 1.34 | 12.6288 | 0 | 26.76 | 0 |  | 0.166 | 2.86 | 4.6971 | 4.5198 | 120.9504 | 7.6376
| 24 | [11 empty] | 0.489 | 10.95 | 16.3331 | 8.258% | 1.3488 | 14.9843 | 0 | 26.97 | 0 |  | 0.27 | 3.15 | 6.1222 | 5.8912 | 158.8862 | 5.9056 |  | 0.489 | 10.95 | 16.3331 | 8.258% | 1.3488 | 14.9843 | 0 | 26.97 | 0 |  | 0.27 | 3.15 | 6.1222 | 5.8912 | 158.8862 | 5.9056 |  | 0.489 | 10.95 | 16.3331 | 8.258% | 1.3488 | 14.9843 | 0 | 26.97 | 0 |  | 0.14444 | 3.15 | 4.7401 | 4.5612 | 123.0161 | 7.6276 | 0.1516 | 2.492 | 4.1609 | 7.1163 | 0 | 2.2063 |  | 0.702 | 6.2 | 13.9278 | 9.684% | 1.3488 | 12.5791 | 0 | 26.97 | 0 |  | 0.166 | 2.86 | 4.6874 | 4.5105 | 121.6482 | 7.7134
| 25 | [11 empty] | 0.489 | 10.95 | 16.71 | 7.38% | 1.2331 | 15.4769 | 0 | 24.195 | 0 |  | 0.27 | 3.15 | 6.3304 | 6.0915 | 147.3837 | 5.1238 |  | 0.489 | 10.95 | 16.71 | 7.38% | 1.2331 | 15.4769 | 0 | 24.195 | 0 |  | 0.27 | 3.15 | 6.3304 | 6.0915 | 147.3837 | 5.1238 |  | 0.489 | 10.95 | 16.71 | 7.38% | 1.2331 | 15.4769 | 0 | 24.195 | 0 |  | 0.14444 | 3.15 | 4.8514 | 4.6684 | 112.951 | 6.6858 | 0.1516 | 2.492 | 4.2777 | 7.1163 | 0 | 2.146 |  | 0.702 | 6.2 | 14.469 | 8.523% | 1.2331 | 13.2359 | 0 | 24.195 | 0 |  | 0.166 | 2.86 | 4.8153 | 4.6336 | 112.1107 | 6.7359
| 26 | [11 empty] | 0.489 | 10.95 | 16.9301 | 6.885% | 1.1656 | 15.7644 | 0 | 0 | 0 |  | 0.27 | 3.15 | 6.4519 | 6.2084 | 0 | 0 |  | 0.489 | 10.95 | 16.9301 | 6.885% | 1.1656 | 15.7644 | 0 | 0 | 0 |  | 0.27 | 3.15 | 6.4519 | 6.2084 | 0 | 0 |  | 0.489 | 10.95 | 16.9301 | 6.885% | 1.1656 | 15.7644 | 0 | 0 | 0 |  | 0.14444 | 3.15 | 4.9164 | 4.7309 | 0 | 0 | 0.1516 | 2.492 | 4.3459 | 7.1163 | 0 | 2.1123 |  | 0.702 | 6.2 | 14.7849 | 7.884% | 1.1656 | 13.6192 | 0 | 0 | 0 |  | 0.166 | 2.86 | 4.89 | 4.7055 | 0 | 0
| 27 | [11 empty] | 0 | 0 | 0 | 0% | 0 | 0 | 0 | 0 | 0 |  | 0 | 0 | 0 | 0 | 0 | 0 |  | 0 | 0 | 0 | 0% | 0 | 0 | 0 | 0 | 0 |  | 0 | 0 | 0 | 0 | 0 | 0 |  | 0 | 0 | 0 | 0% | 0 | 0 | 0 | 0 | 0 |  | 0.14444 | 0 | 2.2118 | 2.1283 | 0 | 0 | 0.1516 | 2.492 | 4.8134 | 7.1163 | 0 | 1.9072 |  | 0 | 0 | 0 | 0% | 0 | 0 | 0 | 0 | 0 |  | 0 | 0 | 0 | 0 | 0 | 0
| 28 | [11 empty] | 0 | 0 | 0 | 0% | 0 | 0 | 0 | 0 | 0 |  | 0 | 0 | 0 | 0 | 0 | 0 |  | 0 | 0 | 0 | 0% | 0 | 0 | 0 | 0 | 0 |  | 0 | 0 | 0 | 0 | 0 | 0 |  | 0 | 0 | 0 | 0% | 0 | 0 | 0 | 0 | 0 |  | 0.14444 | 0 | 2.2238 | 2.1399 | 0 | 0 | 0.1516 | 2.492 | 4.826 | 7.1163 | 0 | 1.9022 |  | 0 | 0 | 0 | 0% | 0 | 0 | 0 | 0 | 0 |  | 0 | 0 | 0 | 0 | 0 | 0
| 29 | [11 empty] | 0.489 | 10.95 | 18.0385 | 4.577% | 0.82563 | 17.2128 | 0 | 0 | 0 |  | 0.27 | 3.15 | 7.0639 | 6.7973 | 0 | 0 |  | 0.489 | 10.95 | 18.0385 | 4.577% | 0.82563 | 17.2128 | 0 | 0 | 0 |  | 0.27 | 3.15 | 7.0639 | 6.7973 | 0 | 0 |  | 0.489 | 10.95 | 18.0385 | 4.577% | 0.82563 | 17.2128 | 0 | 0 | 0 |  | 0.14444 | 3.15 | 5.2438 | 5.046 | 0 | 0 | 0.1516 | 2.492 | 4.6896 | 7.1163 | 0 | 1.9575 |  | 0.702 | 6.2 | 16.3761 | 5.042% | 0.82563 | 15.5504 | 0 | 0 | 0 |  | 0.166 | 2.86 | 5.2663 | 5.0676 | 0 | 0
| 30 | [11 empty] | 0.489 | 10.95 | 17.7328 | 5.185% | 0.91937 | 16.8135 | 0 | 0 | 0 |  | 0.27 | 3.15 | 6.8951 | 6.6349 | 0 | 0 |  | 0.489 | 10.95 | 17.7328 | 5.185% | 0.91937 | 16.8135 | 0 | 0 | 0 |  | 0.27 | 3.15 | 6.8951 | 6.6349 | 0 | 0 |  | 0.489 | 10.95 | 17.7328 | 5.185% | 0.91937 | 16.8135 | 0 | 0 | 0 |  | 0.14444 | 3.15 | 5.1536 | 4.9591 | 0 | 0 | 0.1516 | 2.492 | 4.5948 | 7.1163 | 0 | 1.9979 |  | 0.702 | 6.2 | 15.9373 | 5.769% | 0.91937 | 15.018 | 0 | 0 | 0 |  | 0.166 | 2.86 | 5.1626 | 4.9677 | 0 | 0
| 31 | [11 empty] | 0.489 | 10.95 | 16.2006 | 8.576% | 1.3894 | 14.8113 | 0 | 27.945 | 0 |  | 0.27 | 3.15 | 6.0491 | 5.8209 | 162.6638 | 6.1931 |  | 0.489 | 10.95 | 16.2006 | 8.576% | 1.3894 | 14.8113 | 0 | 27.945 | 0 |  | 0.27 | 3.15 | 6.0491 | 5.8209 | 162.6638 | 6.1931 |  | 0.489 | 10.95 | 16.2006 | 8.576% | 1.3894 | 14.8113 | 0 | 27.945 | 0 |  | 0.14444 | 3.15 | 4.701 | 4.5236 | 126.4114 | 7.9691 | 0.1516 | 2.492 | 4.1198 | 7.1163 | 0 | 2.2283 |  | 0.702 | 6.2 | 13.7377 | 10.11% | 1.3894 | 12.3484 | 0 | 27.945 | 0 |  | 0.166 | 2.86 | 4.6424 | 4.4672 | 124.837 | 8.0696
X | 1 | [11 empty] | 0 | 0 | 0 | 0% | 0 | 0 | 0 | 0 | 0 |  | 0 | 0 | 0 | 0 | 0 | 0 |  | 0 | 0 | 0 | 0% | 0 | 0 | 0 | 0 | 0 |  | 0 | 0 | 0 | 0 | 0 | 0 |  | 0 | 0 | 0 | 0% | 0 | 0 | 0 | 0 | 0 |  | 0.14444 | 0 | 2.2967 | 2.21 | 0 | 0 | 0.1516 | 2.492 | 4.9024 | 7.1163 | 0 | 1.8725 |  | 0 | 0 | 0 | 0% | 0 | 0 | 0 | 0 | 0 |  | 0 | 0 | 0 | 0 | 0 | 0
| 2 | [11 empty] | 0.489 | 10.95 | 16.9402 | 6.862% | 1.1625 | 15.7777 | 0 | 0 | 0 |  | 0.27 | 3.15 | 6.4575 | 6.2138 | 0 | 0 |  | 0.489 | 10.95 | 16.9402 | 6.862% | 1.1625 | 15.7777 | 0 | 0 | 0 |  | 0.27 | 3.15 | 6.4575 | 6.2138 | 0 | 0 |  | 0.489 | 10.95 | 16.9402 | 6.862% | 1.1625 | 15.7777 | 0 | 0 | 0 |  | 0.14444 | 3.15 | 4.9194 | 4.7338 | 0 | 0 | 0.1516 | 2.492 | 4.3491 | 7.1163 | 0 | 2.1108 |  | 0.702 | 6.2 | 14.7995 | 7.855% | 1.1625 | 13.637 | 0 | 0 | 0 |  | 0.166 | 2.86 | 4.8935 | 4.7088 | 0 | 0
| 3 | [11 empty] | 1.2967 | 2.8733 | 14.8351 | 10.89% | 1.6163 | 13.2188 | 0 | 33.39 | 0 |  | 0.18 | 4.05 | 5.7105 | 5.495 | 183.4784 | 7.8386 |  | 0.83333 | 4.8867 | 12.5742 | 12.85% | 1.6163 | 10.9579 | 0 | 33.39 | 0 |  | 0.12667 | 3.2533 | 4.4218 | 4.255 | 142.0735 | 10.123 |  | 1.2967 | 2.8733 | 14.8351 | 10.89% | 1.6163 | 13.2188 | 0 | 33.39 | 0 |  | 0.14444 | 4.05 | 5.3825 | 5.1794 | 172.9397 | 8.3163 | 0.112 | 2.888 | 3.9212 | 7.1163 | 0 | 2.3411 |  | 0.83333 | 4.8867 | 12.5742 | 12.85% | 1.6163 | 10.9579 | 0 | 33.39 | 0 |  | 0.12667 | 3.2533 | 4.4218 | 4.255 | 142.0735 | 10.123
| 4 | [11 empty] | 1.2967 | 2.8733 | 13.2142 | 13.65% | 1.8037 | 11.4105 | 0 | 37.89 | 0 |  | 0.18 | 4.05 | 5.4855 | 5.2785 | 200.0024 | 9.2598 |  | 0.83333 | 4.8867 | 11.5325 | 15.64% | 1.8037 | 9.7288 | 0 | 37.89 | 0 |  | 0.12667 | 3.2533 | 4.2635 | 4.1026 | 155.448 | 11.9139 |  | 1.2967 | 2.8733 | 13.2142 | 13.65% | 1.8037 | 11.4105 | 0 | 37.89 | 0 |  | 0.14444 | 4.05 | 5.2019 | 5.0056 | 189.6639 | 9.7646 | 0.112 | 2.888 | 3.7812 | 7.1163 | 0 | 2.4278 |  | 0.83333 | 4.8867 | 11.5325 | 15.64% | 1.8037 | 9.7288 | 0 | 37.89 | 0 |  | 0.12667 | 3.2533 | 4.2635 | 4.1026 | 155.448 | 11.9139
| 5 | [11 empty] | 1.2967 | 2.8733 | 14.8135 | 10.93% | 1.6187 | 13.1947 | 0 | 33.45 | 0 |  | 0.18 | 4.05 | 5.7075 | 5.4921 | 183.7115 | 7.8568 |  | 0.83333 | 4.8867 | 12.5603 | 12.89% | 1.6187 | 10.9415 | 0 | 33.45 | 0 |  | 0.12667 | 3.2533 | 4.4197 | 4.2529 | 142.2609 | 10.146 |  | 1.2967 | 2.8733 | 14.8135 | 10.93% | 1.6187 | 13.1947 | 0 | 33.45 | 0 |  | 0.14444 | 4.05 | 5.3801 | 5.1771 | 173.173 | 8.3349 | 0.112 | 2.888 | 3.9193 | 7.1163 | 0 | 2.3422 |  | 0.83333 | 4.8867 | 12.5603 | 12.89% | 1.6187 | 10.9415 | 0 | 33.45 | 0 |  | 0.12667 | 3.2533 | 4.4197 | 4.2529 | 142.2609 | 10.146
| 6 | [11 empty] | 0.489 | 10.95 | 17.2418 | 6.206% | 1.07 | 16.1718 | 0 | 0 | 0 |  | 0.27 | 3.15 | 6.624 | 6.374 | 0 | 0 |  | 0.489 | 10.95 | 17.2418 | 6.206% | 1.07 | 16.1718 | 0 | 0 | 0 |  | 0.27 | 3.15 | 6.624 | 6.374 | 0 | 0 |  | 0.489 | 10.95 | 17.2418 | 6.206% | 1.07 | 16.1718 | 0 | 0 | 0 |  | 0.14444 | 3.15 | 5.0085 | 4.8195 | 0 | 0 | 0.1516 | 2.492 | 4.4426 | 7.1163 | 0 | 2.0664 |  | 0.702 | 6.2 | 15.2324 | 7.025% | 1.07 | 14.1624 | 0 | 0 | 0 |  | 0.166 | 2.86 | 4.9959 | 4.8073 | 0 | 0
| 7 | [11 empty] | 0.489 | 10.95 | 16.9769 | 6.781% | 1.1512 | 15.8257 | 0 | 0 | 0 |  | 0.27 | 3.15 | 6.4778 | 6.2333 | 0 | 0 |  | 0.489 | 10.95 | 16.9769 | 6.781% | 1.1512 | 15.8257 | 0 | 0 | 0 |  | 0.27 | 3.15 | 6.4778 | 6.2333 | 0 | 0 |  | 0.489 | 10.95 | 16.9769 | 6.781% | 1.1512 | 15.8257 | 0 | 0 | 0 |  | 0.14444 | 3.15 | 4.9303 | 4.7442 | 0 | 0 | 0.1516 | 2.492 | 4.3605 | 7.1163 | 0 | 2.1053 |  | 0.702 | 6.2 | 14.8521 | 7.751% | 1.1512 | 13.7009 | 0 | 0 | 0 |  | 0.166 | 2.86 | 4.9059 | 4.7208 | 0 | 0
| 8 | [11 empty] | 1.2967 | 2.8733 | 13.2034 | 13.67% | 1.805 | 11.3984 | 0 | 37.92 | 0 |  | 0.18 | 4.05 | 5.484 | 5.2771 | 200.106 | 9.2697 |  | 0.83333 | 4.8867 | 11.5256 | 15.66% | 1.805 | 9.7206 | 0 | 37.92 | 0 |  | 0.12667 | 3.2533 | 4.2624 | 4.1016 | 155.5326 | 11.9263 |  | 1.2967 | 2.8733 | 13.2034 | 13.67% | 1.805 | 11.3984 | 0 | 37.92 | 0 |  | 0.14444 | 4.05 | 5.2007 | 5.0045 | 189.7701 | 9.7746 | 0.112 | 2.888 | 3.7803 | 7.1163 | 0 | 2.4284 |  | 0.83333 | 4.8867 | 11.5256 | 15.66% | 1.805 | 9.7206 | 0 | 37.92 | 0 |  | 0.12667 | 3.2533 | 4.2624 | 4.1016 | 155.5326 | 11.9263
| 9 | [11 empty] | 1.2967 | 2.8733 | 15.5807 | 9.82% | 1.53 | 14.0507 | 0 | 31.32 | 0 |  | 0.18 | 4.05 | 5.814 | 5.5946 | 175.223 | 7.2217 |  | 0.83333 | 4.8867 | 13.0533 | 11.72% | 1.53 | 11.5233 | 0 | 31.32 | 0 |  | 0.12667 | 3.2533 | 4.4947 | 4.3251 | 135.4608 | 9.3416 |  | 1.2967 | 2.8733 | 15.5807 | 9.82% | 1.53 | 14.0507 | 0 | 31.32 | 0 |  | 0.14444 | 4.05 | 5.4656 | 5.2593 | 164.7215 | 7.6822 | 0.112 | 2.888 | 3.9856 | 7.1163 | 0 | 2.3033 |  | 0.83333 | 4.8867 | 13.0533 | 11.72% | 1.53 | 11.5233 | 0 | 31.32 | 0 |  | 0.12667 | 3.2533 | 4.4947 | 4.3251 | 135.4608 | 9.3416
| 10 | [11 empty] | 0.489 | 10.95 | 16.272 | 8.404% | 1.3675 | 14.9045 | 0 | 27.42 | 0 |  | 0.27 | 3.15 | 6.0885 | 5.8587 | 160.6468 | 6.0374 |  | 0.489 | 10.95 | 16.272 | 8.404% | 1.3675 | 14.9045 | 0 | 27.42 | 0 |  | 0.27 | 3.15 | 6.0885 | 5.8587 | 160.6468 | 6.0374 |  | 0.489 | 10.95 | 16.272 | 8.404% | 1.3675 | 14.9045 | 0 | 27.42 | 0 |  | 0.14444 | 3.15 | 4.722 | 4.5438 | 124.5923 | 7.7845 | 0.1516 | 2.492 | 4.1419 | 7.1163 | 0 | 2.2164 |  | 0.702 | 6.2 | 13.8401 | 9.881% | 1.3675 | 12.4726 | 0 | 27.42 | 0 |  | 0.166 | 2.86 | 4.6666 | 4.4905 | 123.1304 | 7.877
| 11 | [11 empty] | 1.2967 | 2.8733 | 14.2138 | 11.88% | 1.6881 | 12.5256 | 0 | 35.115 | 0 |  | 0.18 | 4.05 | 5.6242 | 5.412 | 190.0429 | 8.37 |  | 0.83333 | 4.8867 | 12.1749 | 13.87% | 1.6881 | 10.4867 | 0 | 35.115 | 0 |  | 0.12667 | 3.2533 | 4.3611 | 4.1966 | 147.3625 | 10.7941 |  | 1.2967 | 2.8733 | 14.2138 | 11.88% | 1.6881 | 12.5256 | 0 | 35.115 | 0 |  | 0.14444 | 4.05 | 5.3133 | 5.1128 | 179.5355 | 8.8598 | 0.112 | 2.888 | 3.8675 | 7.1163 | 0 | 2.3736 |  | 0.83333 | 4.8867 | 12.1749 | 13.87% | 1.6881 | 10.4867 | 0 | 35.115 | 0 |  | 0.12667 | 3.2533 | 4.3611 | 4.1966 | 147.3625 | 10.7941
| 12 | [11 empty] | 1.2967 | 2.8733 | 12.5605 | 14.96% | 1.8794 | 10.6811 | 0 | 39.705 | 0 |  | 0.18 | 4.05 | 5.3947 | 5.1912 | 206.1156 | 9.8666 |  | 0.83333 | 4.8867 | 11.1124 | 16.91% | 1.8794 | 9.233 | 0 | 39.705 | 0 |  | 0.12667 | 3.2533 | 4.1996 | 4.0412 | 160.4543 | 12.6744 |  | 1.2967 | 2.8733 | 12.5605 | 14.96% | 1.8794 | 10.6811 | 0 | 39.705 | 0 |  | 0.14444 | 4.05 | 5.1291 | 4.9356 | 195.9668 | 10.3776 | 0.112 | 2.888 | 3.7247 | 7.1163 | 0 | 2.4646 |  | 0.83333 | 4.8867 | 11.1124 | 16.91% | 1.8794 | 9.233 | 0 | 39.705 | 0 |  | 0.12667 | 3.2533 | 4.1996 | 4.0412 | 160.4543 | 12.6744
| 13 | [11 empty] | 1.2967 | 2.8733 | 14.5109 | 11.4% | 1.6537 | 12.8572 | 0 | 34.29 | 0 |  | 0.18 | 4.05 | 5.6655 | 5.4517 | 186.9391 | 8.1138 |  | 0.83333 | 4.8867 | 12.3658 | 13.37% | 1.6537 | 10.7121 | 0 | 34.29 | 0 |  | 0.12667 | 3.2533 | 4.3902 | 4.2245 | 144.8581 | 10.4708 |  | 1.2967 | 2.8733 | 14.5109 | 11.4% | 1.6537 | 12.8572 | 0 | 34.29 | 0 |  | 0.14444 | 4.05 | 5.3464 | 5.1446 | 176.4096 | 8.5981 | 0.112 | 2.888 | 3.8932 | 7.1163 | 0 | 2.358 |  | 0.83333 | 4.8867 | 12.3658 | 13.37% | 1.6537 | 10.7121 | 0 | 34.29 | 0 |  | 0.12667 | 3.2533 | 4.3902 | 4.2245 | 144.8581 | 10.4708
| 14 | [11 empty] | 0.489 | 10.95 | 15.9439 | 9.208% | 1.4681 | 14.4758 | 0 | 29.835 | 0 |  | 0.27 | 3.15 | 5.9074 | 5.6845 | 169.5957 | 6.7706 |  | 0.489 | 10.95 | 15.9439 | 9.208% | 1.4681 | 14.4758 | 0 | 29.835 | 0 |  | 0.27 | 3.15 | 5.9074 | 5.6845 | 169.5957 | 6.7706 |  | 0.489 | 10.95 | 15.9439 | 9.208% | 1.4681 | 14.4758 | 0 | 29.835 | 0 |  | 0.14444 | 3.15 | 4.6251 | 4.4506 | 132.7838 | 8.6476 | 0.1516 | 2.492 | 4.0402 | 7.1163 | 0 | 2.2722 |  | 0.702 | 6.2 | 13.3692 | 10.98% | 1.4681 | 11.901 | 0 | 29.835 | 0 |  | 0.166 | 2.86 | 4.5553 | 4.3834 | 130.7781 | 8.7802
| 15 | [11 empty] | 0.489 | 10.95 | 17.5474 | 5.563% | 0.97625 | 16.5712 | 0 | 0 | 0 |  | 0.27 | 3.15 | 6.7927 | 6.5364 | 0 | 0 |  | 0.489 | 10.95 | 17.5474 | 5.563% | 0.97625 | 16.5712 | 0 | 0 | 0 |  | 0.27 | 3.15 | 6.7927 | 6.5364 | 0 | 0 |  | 0.489 | 10.95 | 17.5474 | 5.563% | 0.97625 | 16.5712 | 0 | 0 | 0 |  | 0.14444 | 3.15 | 5.0988 | 4.9064 | 0 | 0 | 0.1516 | 2.492 | 4.5373 | 7.1163 | 0 | 2.0232 |  | 0.702 | 6.2 | 15.6711 | 6.23% | 0.97625 | 14.6949 | 0 | 0 | 0 |  | 0.166 | 2.86 | 5.0996 | 4.9072 | 0 | 0
| 16 | [11 empty] | 0.489 | 10.95 | 18.0324 | 4.589% | 0.8275 | 17.2049 | 0 | 0 | 0 |  | 0.27 | 3.15 | 7.0605 | 6.7941 | 0 | 0 |  | 0.489 | 10.95 | 18.0324 | 4.589% | 0.8275 | 17.2049 | 0 | 0 | 0 |  | 0.27 | 3.15 | 7.0605 | 6.7941 | 0 | 0 |  | 0.489 | 10.95 | 18.0324 | 4.589% | 0.8275 | 17.2049 | 0 | 0 | 0 |  | 0.14444 | 3.15 | 5.242 | 5.0442 | 0 | 0 | 0.1516 | 2.492 | 4.6877 | 7.1163 | 0 | 1.9583 |  | 0.702 | 6.2 | 16.3673 | 5.056% | 0.8275 | 15.5398 | 0 | 0 | 0 |  | 0.166 | 2.86 | 5.2642 | 5.0656 | 0 | 0
| 17 | [11 empty] | 0.489 | 10.95 | 17.688 | 5.275% | 0.93312 | 16.7549 | 0 | 0 | 0 |  | 0.27 | 3.15 | 6.8704 | 6.6111 | 0 | 0 |  | 0.489 | 10.95 | 17.688 | 5.275% | 0.93312 | 16.7549 | 0 | 0 | 0 |  | 0.27 | 3.15 | 6.8704 | 6.6111 | 0 | 0 |  | 0.489 | 10.95 | 17.688 | 5.275% | 0.93312 | 16.7549 | 0 | 0 | 0 |  | 0.14444 | 3.15 | 5.1403 | 4.9463 | 0 | 0 | 0.1516 | 2.492 | 4.5809 | 7.1163 | 0 | 2.004 |  | 0.702 | 6.2 | 15.873 | 5.879% | 0.93312 | 14.9398 | 0 | 0 | 0 |  | 0.166 | 2.86 | 5.1473 | 4.9531 | 0 | 0
| 18 | [11 empty] | 0.489 | 10.95 | 17.036 | 6.651% | 1.1331 | 15.9029 | 0 | 0 | 0 |  | 0.27 | 3.15 | 6.5104 | 6.2647 | 0 | 0 |  | 0.489 | 10.95 | 17.036 | 6.651% | 1.1331 | 15.9029 | 0 | 0 | 0 |  | 0.27 | 3.15 | 6.5104 | 6.2647 | 0 | 0 |  | 0.489 | 10.95 | 17.036 | 6.651% | 1.1331 | 15.9029 | 0 | 0 | 0 |  | 0.14444 | 3.15 | 4.9477 | 4.761 | 0 | 0 | 0.1516 | 2.492 | 4.3788 | 7.1163 | 0 | 2.0965 |  | 0.702 | 6.2 | 14.937 | 7.586% | 1.1331 | 13.8038 | 0 | 0 | 0 |  | 0.166 | 2.86 | 4.926 | 4.7401 | 0 | 0
| 19 | [11 empty] | 0.489 | 10.95 | 16.2149 | 8.542% | 1.385 | 14.8299 | 0 | 27.84 | 0 |  | 0.27 | 3.15 | 6.057 | 5.8284 | 162.2636 | 6.1618 |  | 0.489 | 10.95 | 16.2149 | 8.542% | 1.385 | 14.8299 | 0 | 27.84 | 0 |  | 0.27 | 3.15 | 6.057 | 5.8284 | 162.2636 | 6.1618 |  | 0.489 | 10.95 | 16.2149 | 8.542% | 1.385 | 14.8299 | 0 | 27.84 | 0 |  | 0.14444 | 3.15 | 4.7052 | 4.5276 | 126.0492 | 7.9321 | 0.1516 | 2.492 | 4.1242 | 7.1163 | 0 | 2.2259 |  | 0.702 | 6.2 | 13.7582 | 10.07% | 1.385 | 12.3732 | 0 | 27.84 | 0 |  | 0.166 | 2.86 | 4.6473 | 4.4719 | 124.4976 | 8.031
| 20 | [11 empty] | 1.2967 | 2.8733 | 13.533 | 13.06% | 1.7669 | 11.7661 | 0 | 37.005 | 0 |  | 0.18 | 4.05 | 5.5297 | 5.3211 | 196.9066 | 8.9712 |  | 0.83333 | 4.8867 | 11.7374 | 15.05% | 1.7669 | 9.9705 | 0 | 37.005 | 0 |  | 0.12667 | 3.2533 | 4.2946 | 4.1326 | 152.926 | 11.5513 |  | 1.2967 | 2.8733 | 13.533 | 13.06% | 1.7669 | 11.7661 | 0 | 37.005 | 0 |  | 0.14444 | 4.05 | 5.2375 | 5.0398 | 186.4983 | 9.4719 | 0.112 | 2.888 | 3.8087 | 7.1163 | 0 | 2.4103 |  | 0.83333 | 4.8867 | 11.7374 | 15.05% | 1.7669 | 9.9705 | 0 | 37.005 | 0 |  | 0.12667 | 3.2533 | 4.2946 | 4.1326 | 152.926 | 11.5513
| 21 | [11 empty] | 0.196 | 10.578 | 11.7279 | 18.08% | 2.12 | 9.6079 | 0 | 45.48 | 0 |  | 0.17 | 4.12 | 5.1173 | 4.9242 | 223.9538 | 11.9144 |  | 0.172 | 9.516 | 10.5251 | 20.14% | 2.12 | 8.4051 | 0 | 45.48 | 0 |  | 0.118 | 3.314 | 4.0063 | 3.8551 | 175.3293 | 15.2186 |  | 0.196 | 10.578 | 11.7279 | 18.08% | 2.12 | 9.6079 | 0 | 45.48 | 0 |  | 0.14444 | 4.12 | 4.9674 | 4.78 | 217.3925 | 12.274 | 0.1004 | 2.9692 | 3.5582 | 7.1163 | 0 | 2.5799 |  | 0.2 | 10.46 | 11.6333 | 18.22% | 2.12 | 9.5133 | 0 | 45.48 | 0 |  | 0.1004 | 2.9692 | 3.5582 | 3.4239 | 155.7208 | 17.135
| 22 | [11 empty] | 0.196 | 10.578 | 11.7548 | 17.86% | 2.0994 | 9.6554 | 0 | 44.985 | 0 |  | 0.17 | 4.12 | 5.1407 | 4.9467 | 222.5282 | 11.7311 |  | 0.172 | 9.516 | 10.5487 | 19.9% | 2.0994 | 8.4493 | 0 | 44.985 | 0 |  | 0.118 | 3.314 | 4.0225 | 3.8707 | 174.1234 | 14.9923 |  | 0.196 | 10.578 | 11.7548 | 17.86% | 2.0994 | 9.6554 | 0 | 44.985 | 0 |  | 0.14444 | 4.12 | 4.9873 | 4.7991 | 215.8862 | 12.0921 | 0.1004 | 2.9692 | 3.572 | 7.1163 | 0 | 2.57 |  | 0.2 | 10.46 | 11.6608 | 18% | 2.0994 | 9.5615 | 0 | 44.985 | 0 |  | 0.1004 | 2.9692 | 3.572 | 3.4372 | 154.6236 | 16.883
| 23 | [11 empty] | 1.2967 | 2.8733 | 12.4038 | 15.3% | 1.8975 | 10.5063 | 0 | 40.14 | 0 |  | 0.18 | 4.05 | 5.373 | 5.1702 | 207.5336 | 10.0151 |  | 0.83333 | 4.8867 | 11.0117 | 17.23% | 1.8975 | 9.1142 | 0 | 40.14 | 0 |  | 0.12667 | 3.2533 | 4.1843 | 4.0264 | 161.6211 | 12.8602 |  | 1.2967 | 2.8733 | 12.4038 | 15.3% | 1.8975 | 10.5063 | 0 | 40.14 | 0 |  | 0.14444 | 4.05 | 5.1117 | 4.9188 | 197.4396 | 10.5271 | 0.112 | 2.888 | 3.7112 | 7.1163 | 0 | 2.4736 |  | 0.83333 | 4.8867 | 11.0117 | 17.23% | 1.8975 | 9.1142 | 0 | 40.14 | 0 |  | 0.12667 | 3.2533 | 4.1843 | 4.0264 | 161.6211 | 12.8602
| 24 | [11 empty] | 0.196 | 10.578 | 11.8618 | 17.01% | 2.0175 | 9.8443 | 0 | 43.02 | 0 |  | 0.17 | 4.12 | 5.2335 | 5.036 | 216.6491 | 11.0198 |  | 0.172 | 9.516 | 10.6426 | 18.96% | 2.0175 | 8.6251 | 0 | 43.02 | 0 |  | 0.118 | 3.314 | 4.0869 | 3.9327 | 169.1838 | 14.1115 |  | 0.196 | 10.578 | 11.8618 | 17.01% | 2.0175 | 9.8443 | 0 | 43.02 | 0 |  | 0.14444 | 4.12 | 5.0661 | 4.8749 | 209.7198 | 11.3839 | 0.1004 | 2.9692 | 3.6268 | 7.1163 | 0 | 2.5311 |  | 0.2 | 10.46 | 11.77 | 17.14% | 2.0175 | 9.7525 | 0 | 43.02 | 0 |  | 0.1004 | 2.9692 | 3.6268 | 3.49 | 150.138 | 15.9016
| 25 | [11 empty] | 0.196 | 10.578 | 11.6152 | 18.99% | 2.2063 | 9.4089 | 0 | 47.55 | 0 |  | 0.17 | 4.12 | 5.0196 | 4.8302 | 229.6744 | 12.6993 |  | 0.172 | 9.516 | 10.4262 | 21.16% | 2.2063 | 8.2199 | 0 | 47.55 | 0 |  | 0.118 | 3.314 | 3.9384 | 3.7898 | 180.2049 | 16.1854 |  | 0.196 | 10.578 | 11.6152 | 18.99% | 2.2063 | 9.4089 | 0 | 47.55 | 0 |  | 0.14444 | 4.12 | 4.8844 | 4.7 | 223.4867 | 13.0509 | 0.1004 | 2.9692 | 3.5005 | 7.1163 | 0 | 2.6225 |  | 0.2 | 10.46 | 11.5183 | 19.15% | 2.2063 | 9.3121 | 0 | 47.55 | 0 |  | 0.1004 | 2.9692 | 3.5005 | 3.3684 | 160.1669 | 18.2103
| 26 | [11 empty] | 0.196 | 10.578 | 11.2877 | 21.77% | 2.4569 | 8.8308 | 0 | 53.565 | 0 |  | 0.17 | 4.12 | 4.7355 | 4.5568 | 244.0872 | 15.1638 |  | 0.172 | 9.516 | 10.1388 | 24.23% | 2.4569 | 7.6819 | 0 | 53.565 | 0 |  | 0.118 | 3.314 | 3.7413 | 3.6001 | 192.8382 | 19.1937 |  | 0.196 | 10.578 | 11.2877 | 21.77% | 2.4569 | 8.8308 | 0 | 53.565 | 0 |  | 0.14444 | 4.12 | 4.643 | 4.4678 | 239.3178 | 15.466 | 0.1004 | 2.9692 | 3.3327 | 7.1163 | 0 | 2.7545 |  | 0.2 | 10.46 | 11.1842 | 21.97% | 2.4569 | 8.7273 | 0 | 53.565 | 0 |  | 0.1004 | 2.9692 | 3.3327 | 3.207 | 171.7813 | 21.5465
| 27 | [11 empty] | 0.196 | 10.578 | 11.3873 | 20.91% | 2.3806 | 9.0067 | 0 | 51.735 | 0 |  | 0.17 | 4.12 | 4.822 | 4.64 | 240.0503 | 14.3832 |  | 0.172 | 9.516 | 10.2262 | 23.28% | 2.3806 | 7.8456 | 0 | 51.735 | 0 |  | 0.118 | 3.314 | 3.8012 | 3.6578 | 189.2362 | 18.2454 |  | 0.196 | 10.578 | 11.3873 | 20.91% | 2.3806 | 9.0067 | 0 | 51.735 | 0 |  | 0.14444 | 4.12 | 4.7164 | 4.5385 | 234.797 | 14.705 | 0.1004 | 2.9692 | 3.3838 | 7.1163 | 0 | 2.713 |  | 0.2 | 10.46 | 11.2858 | 21.09% | 2.3806 | 8.9052 | 0 | 51.735 | 0 |  | 0.1004 | 2.9692 | 3.3838 | 3.2561 | 168.4532 | 20.4965
| 28 | [11 empty] | 0.196 | 10.578 | 11.9361 | 16.43% | 1.9606 | 9.9755 | 0 | 41.655 | 0 |  | 0.17 | 4.12 | 5.298 | 5.098 | 212.3587 | 10.5403 |  | 0.172 | 9.516 | 10.7078 | 18.31% | 1.9606 | 8.7472 | 0 | 41.655 | 0 |  | 0.118 | 3.314 | 4.1316 | 3.9757 | 165.6091 | 13.5157 |  | 0.196 | 10.578 | 11.9361 | 16.43% | 1.9606 | 9.9755 | 0 | 41.655 | 0 |  | 0.14444 | 4.12 | 5.1209 | 4.9276 | 205.2608 | 10.9048 | 0.1004 | 2.9692 | 3.6649 | 7.1163 | 0 | 2.5049 |  | 0.2 | 10.46 | 11.8458 | 16.55% | 1.9606 | 9.8852 | 0 | 41.655 | 0 |  | 0.1004 | 2.9692 | 3.6649 | 3.5266 | 146.9001 | 15.2371
| 29 | [11 empty] | 0.489 | 10.95 | 16.7161 | 7.366% | 1.2312 | 15.4849 | 0 | 24.15 | 0 |  | 0.27 | 3.15 | 6.3338 | 6.0947 | 147.188 | 5.1115 |  | 0.489 | 10.95 | 16.7161 | 7.366% | 1.2312 | 15.4849 | 0 | 24.15 | 0 |  | 0.27 | 3.15 | 6.3338 | 6.0947 | 147.188 | 5.1115 |  | 0.489 | 10.95 | 16.7161 | 7.366% | 1.2312 | 15.4849 | 0 | 24.15 | 0 |  | 0.14444 | 3.15 | 4.8532 | 4.6701 | 112.7829 | 6.6708 | 0.1516 | 2.492 | 4.2796 | 7.1163 | 0 | 2.1451 |  | 0.702 | 6.2 | 14.4778 | 8.504% | 1.2312 | 13.2465 | 0 | 24.15 | 0 |  | 0.166 | 2.86 | 4.8174 | 4.6356 | 111.9504 | 6.7204
| 30 | [11 empty] | 1.2967 | 2.8733 | 12.5335 | 15.02% | 1.8825 | 10.651 | 0 | 39.78 | 0 |  | 0.18 | 4.05 | 5.391 | 5.1876 | 206.3614 | 9.8922 |  | 0.83333 | 4.8867 | 11.095 | 16.97% | 1.8825 | 9.2125 | 0 | 39.78 | 0 |  | 0.12667 | 3.2533 | 4.197 | 4.0386 | 160.6564 | 12.7064 |  | 1.2967 | 2.8733 | 12.5335 | 15.02% | 1.8825 | 10.651 | 0 | 39.78 | 0 |  | 0.14444 | 4.05 | 5.1261 | 4.9327 | 196.2217 | 10.4033 | 0.112 | 2.888 | 3.7224 | 7.1163 | 0 | 2.4662 |  | 0.83333 | 4.8867 | 11.095 | 16.97% | 1.8825 | 9.2125 | 0 | 39.78 | 0 |  | 0.12667 | 3.2533 | 4.197 | 4.0386 | 160.6564 | 12.7064
XI | 1 | [11 empty] | 0.196 | 10.578 | 11.95 | 16.32% | 1.95 | 10 | 0 | 41.4 | 0 |  | 0.17 | 4.12 | 5.31 | 5.1096 | 211.5384 | 10.452 |  | 0.172 | 9.516 | 10.72 | 18.19% | 1.95 | 8.77 | 0 | 41.4 | 0 |  | 0.118 | 3.314 | 4.14 | 3.9838 | 164.9282 | 13.4059 |  | 0.196 | 10.578 | 11.95 | 16.32% | 1.95 | 10 | 0 | 41.4 | 0 |  | 0.14444 | 4.12 | 5.1311 | 4.9375 | 204.4118 | 10.8164 | 0.1004 | 2.9692 | 3.672 | 7.1163 | 0 | 2.5 |  | 0.2 | 10.46 | 11.86 | 16.44% | 1.95 | 9.91 | 0 | 41.4 | 0 |  | 0.1004 | 2.9692 | 3.672 | 3.5334 | 146.2842 | 15.1145
| 2 | [11 empty] | 1.2967 | 2.8733 | 15.1106 | 10.49% | 1.5844 | 13.5262 | 0 | 32.625 | 0 |  | 0.18 | 4.05 | 5.7487 | 5.5318 | 180.4755 | 7.608 |  | 0.83333 | 4.8867 | 12.7512 | 12.43% | 1.5844 | 11.1669 | 0 | 32.625 | 0 |  | 0.12667 | 3.2533 | 4.4487 | 4.2809 | 139.6635 | 9.8312 |  | 1.2967 | 2.8733 | 15.1106 | 10.49% | 1.5844 | 13.5262 | 0 | 32.625 | 0 |  | 0.14444 | 4.05 | 5.4132 | 5.2089 | 169.9411 | 8.0796 | 0.112 | 2.888 | 3.945 | 7.1163 | 0 | 2.327 |  | 0.83333 | 4.8867 | 12.7512 | 12.43% | 1.5844 | 11.1669 | 0 | 32.625 | 0 |  | 0.12667 | 3.2533 | 4.4487 | 4.2809 | 139.6635 | 9.8312
| 3 | [11 empty] | 1.2967 | 2.8733 | 14.1867 | 11.92% | 1.6913 | 12.4955 | 0 | 35.19 | 0 |  | 0.18 | 4.05 | 5.6205 | 5.4084 | 190.3218 | 8.3934 |  | 0.83333 | 4.8867 | 12.1575 | 13.91% | 1.6913 | 10.4662 | 0 | 35.19 | 0 |  | 0.12667 | 3.2533 | 4.3585 | 4.194 | 147.5879 | 10.8237 |  | 1.2967 | 2.8733 | 14.1867 | 11.92% | 1.6913 | 12.4955 | 0 | 35.19 | 0 |  | 0.14444 | 4.05 | 5.3103 | 5.1099 | 179.817 | 8.8838 | 0.112 | 2.888 | 3.8652 | 7.1163 | 0 | 2.375 |  | 0.83333 | 4.8867 | 12.1575 | 13.91% | 1.6913 | 10.4662 | 0 | 35.19 | 0 |  | 0.12667 | 3.2533 | 4.3585 | 4.194 | 147.5879 | 10.8237
| 4 | [11 empty] | 0.196 | 10.578 | 11.8561 | 17.05% | 2.0219 | 9.8342 | 0 | 43.125 | 0 |  | 0.17 | 4.12 | 5.2285 | 5.0312 | 216.9721 | 11.0572 |  | 0.172 | 9.516 | 10.6376 | 19.01% | 2.0219 | 8.6157 | 0 | 43.125 | 0 |  | 0.118 | 3.314 | 4.0835 | 3.9294 | 169.4539 | 14.1578 |  | 0.196 | 10.578 | 11.8561 | 17.05% | 2.0219 | 9.8342 | 0 | 43.125 | 0 |  | 0.14444 | 4.12 | 5.0619 | 4.8709 | 210.0568 | 11.4212 | 0.1004 | 2.9692 | 3.6239 | 7.1163 | 0 | 2.5332 |  | 0.2 | 10.46 | 11.7642 | 17.19% | 2.0219 | 9.7423 | 0 | 43.125 | 0 |  | 0.1004 | 2.9692 | 3.6239 | 3.4871 | 150.383 | 15.9533
| 5 | [11 empty] | 0.489 | 10.95 | 16.494 | 7.878% | 1.2994 | 15.1947 | 0 | 25.785 | 0 |  | 0.27 | 3.15 | 6.2111 | 5.9767 | 154.1103 | 5.5653 |  | 0.489 | 10.95 | 16.494 | 7.878% | 1.2994 | 15.1947 | 0 | 25.785 | 0 |  | 0.27 | 3.15 | 6.2111 | 5.9767 | 154.1103 | 5.5653 |  | 0.489 | 10.95 | 16.494 | 7.878% | 1.2994 | 15.1947 | 0 | 25.785 | 0 |  | 0.14444 | 3.15 | 4.7876 | 4.607 | 118.7908 | 7.2201 | 0.1516 | 2.492 | 4.2108 | 7.1163 | 0 | 2.1801 |  | 0.702 | 6.2 | 14.1589 | 9.177% | 1.2994 | 12.8596 | 0 | 25.785 | 0 |  | 0.166 | 2.86 | 4.742 | 4.5631 | 117.659 | 7.2895
| 6 | [11 empty] | 1.2967 | 2.8733 | 15.7752 | 9.556% | 1.5075 | 14.2677 | 0 | 30.78 | 0 |  | 0.18 | 4.05 | 5.841 | 5.6206 | 173.0016 | 7.0644 |  | 0.83333 | 4.8867 | 13.1783 | 11.44% | 1.5075 | 11.6708 | 0 | 30.78 | 0 |  | 0.12667 | 3.2533 | 4.5137 | 4.3433 | 133.688 | 9.1419 |  | 1.2967 | 2.8733 | 15.7752 | 9.556% | 1.5075 | 14.2677 | 0 | 30.78 | 0 |  | 0.14444 | 4.05 | 5.4872 | 5.2802 | 162.5232 | 7.5199 | 0.112 | 2.888 | 4.0024 | 7.1163 | 0 | 2.2936 |  | 0.83333 | 4.8867 | 13.1783 | 11.44% | 1.5075 | 11.6708 | 0 | 30.78 | 0 |  | 0.12667 | 3.2533 | 4.5137 | 4.3433 | 133.688 | 9.1419
| 7 | [11 empty] | 1.2967 | 2.8733 | 14.8999 | 10.8% | 1.6087 | 13.2912 | 0 | 33.21 | 0 |  | 0.18 | 4.05 | 5.7195 | 5.5037 | 182.7769 | 7.7841 |  | 0.83333 | 4.8867 | 12.6158 | 12.75% | 1.6087 | 11.0071 | 0 | 33.21 | 0 |  | 0.12667 | 3.2533 | 4.4282 | 4.2611 | 141.51 | 10.054 |  | 1.2967 | 2.8733 | 14.8999 | 10.8% | 1.6087 | 13.2912 | 0 | 33.21 | 0 |  | 0.14444 | 4.05 | 5.3897 | 5.1863 | 172.2382 | 8.2603 | 0.112 | 2.888 | 3.9268 | 7.1163 | 0 | 2.3378 |  | 0.83333 | 4.8867 | 12.6158 | 12.75% | 1.6087 | 11.0071 | 0 | 33.21 | 0 |  | 0.12667 | 3.2533 | 4.4282 | 4.2611 | 141.51 | 10.054
| 8 | [11 empty] | 1.2967 | 2.8733 | 13.3169 | 13.46% | 1.7919 | 11.525 | 0 | 37.605 | 0 |  | 0.18 | 4.05 | 5.4997 | 5.2922 | 199.0136 | 9.1664 |  | 0.83333 | 4.8867 | 11.5985 | 15.45% | 1.7919 | 9.8066 | 0 | 37.605 | 0 |  | 0.12667 | 3.2533 | 4.2735 | 4.1123 | 154.6416 | 11.7965 |  | 1.2967 | 2.8733 | 13.3169 | 13.46% | 1.7919 | 11.525 | 0 | 37.605 | 0 |  | 0.14444 | 4.05 | 5.2134 | 5.0166 | 188.6511 | 9.6699 | 0.112 | 2.888 | 3.7901 | 7.1163 | 0 | 2.4221 |  | 0.83333 | 4.8867 | 11.5985 | 15.45% | 1.7919 | 9.8066 | 0 | 37.605 | 0 |  | 0.12667 | 3.2533 | 4.2735 | 4.1123 | 154.6416 | 11.7965
| 9 | [11 empty] | 0.196 | 10.578 | 11.9002 | 16.71% | 1.9881 | 9.9121 | 0 | 42.315 | 0 |  | 0.17 | 4.12 | 5.2668 | 5.068 | 214.4543 | 10.7707 |  | 0.172 | 9.516 | 10.6763 | 18.62% | 1.9881 | 8.6882 | 0 | 42.315 | 0 |  | 0.118 | 3.314 | 4.11 | 3.9549 | 167.3522 | 13.8022 |  | 0.196 | 10.578 | 11.9002 | 16.71% | 1.9881 | 9.9121 | 0 | 42.315 | 0 |  | 0.14444 | 4.12 | 5.0944 | 4.9022 | 207.4348 | 11.1352 | 0.1004 | 2.9692 | 3.6465 | 7.1163 | 0 | 2.5175 |  | 0.2 | 10.46 | 11.8092 | 16.84% | 1.9881 | 9.821 | 0 | 42.315 | 0 |  | 0.1004 | 2.9692 | 3.6465 | 3.5089 | 148.4782 | 15.5566
| 10 | [11 empty] | 1.2967 | 2.8733 | 12.1499 | 15.86% | 1.9269 | 10.223 | 0 | 40.845 | 0 |  | 0.18 | 4.05 | 5.3377 | 5.1363 | 209.7932 | 10.2583 |  | 0.83333 | 4.8867 | 10.8485 | 17.76% | 1.9269 | 8.9216 | 0 | 40.845 | 0 |  | 0.12667 | 3.2533 | 4.1595 | 4.0026 | 163.4847 | 13.1641 |  | 1.2967 | 2.8733 | 12.1499 | 15.86% | 1.9269 | 10.223 | 0 | 40.845 | 0 |  | 0.14444 | 4.05 | 5.0834 | 4.8916 | 199.7955 | 10.7716 | 0.112 | 2.888 | 3.6893 | 7.1163 | 0 | 2.4883 |  | 0.83333 | 4.8867 | 10.8485 | 17.76% | 1.9269 | 8.9216 | 0 | 40.845 | 0 |  | 0.12667 | 3.2533 | 4.1595 | 4.0026 | 163.4847 | 13.1641
| 11 | [11 empty] | 0.196 | 10.578 | 11.7687 | 17.75% | 2.0888 | 9.6799 | 0 | 44.73 | 0 |  | 0.17 | 4.12 | 5.1527 | 4.9583 | 221.7851 | 11.6374 |  | 0.172 | 9.516 | 10.5609 | 19.78% | 2.0888 | 8.4721 | 0 | 44.73 | 0 |  | 0.118 | 3.314 | 4.0309 | 3.8787 | 173.4961 | 14.8764 |  | 0.196 | 10.578 | 11.7687 | 17.75% | 2.0888 | 9.6799 | 0 | 44.73 | 0 |  | 0.14444 | 4.12 | 4.9975 | 4.8089 | 215.1028 | 11.9989 | 0.1004 | 2.9692 | 3.5791 | 7.1163 | 0 | 2.5649 |  | 0.2 | 10.46 | 11.675 | 17.89% | 2.0888 | 9.5862 | 0 | 44.73 | 0 |  | 0.1004 | 2.9692 | 3.5791 | 3.4441 | 154.0532 | 16.7539
| 12 | [11 empty] | 0.196 | 10.578 | 11.6593 | 18.63% | 2.1725 | 9.4868 | 0 | 46.74 | 0 |  | 0.17 | 4.12 | 5.0578 | 4.867 | 227.4823 | 12.3885 |  | 0.172 | 9.516 | 10.4649 | 20.76% | 2.1725 | 8.2924 | 0 | 46.74 | 0 |  | 0.118 | 3.314 | 3.965 | 3.8153 | 178.3292 | 15.8032 |  | 0.196 | 10.578 | 11.6593 | 18.63% | 2.1725 | 9.4868 | 0 | 46.74 | 0 |  | 0.14444 | 4.12 | 4.9169 | 4.7313 | 221.1414 | 12.7437 | 0.1004 | 2.9692 | 3.5231 | 7.1163 | 0 | 2.6057 |  | 0.2 | 10.46 | 11.5633 | 18.79% | 2.1725 | 9.3908 | 0 | 46.74 | 0 |  | 0.1004 | 2.9692 | 3.5231 | 3.3901 | 158.4545 | 17.7854
| 13 | [11 empty] | 0.196 | 10.578 | 11.3628 | 21.12% | 2.3994 | 8.9634 | 0 | 52.185 | 0 |  | 0.17 | 4.12 | 4.8007 | 4.6195 | 241.0712 | 14.5726 |  | 0.172 | 9.516 | 10.2047 | 23.51% | 2.3994 | 7.8053 | 0 | 52.185 | 0 |  | 0.118 | 3.314 | 3.7865 | 3.6436 | 190.1415 | 18.4758 |  | 0.196 | 10.578 | 11.3628 | 21.12% | 2.3994 | 8.9634 | 0 | 52.185 | 0 |  | 0.14444 | 4.12 | 4.6984 | 4.5211 | 235.9327 | 14.8899 | 0.1004 | 2.9692 | 3.3712 | 7.1163 | 0 | 2.7231 |  | 0.2 | 10.46 | 11.2608 | 21.31% | 2.3994 | 8.8615 | 0 | 52.185 | 0 |  | 0.1004 | 2.9692 | 3.3712 | 3.244 | 169.2883 | 20.7517
| 14 | [11 empty] | 0.14111 | 10.6878 | 10.7777 | 26.95% | 2.9044 | 7.8734 | 0 | 64.305 | 0 |  | 0.14444 | 4.1711 | 4.2632 | 4.1023 | 263.7996 | 20.2211 |  | 0.18111 | 9.4978 | 9.6132 | 30.21% | 2.9044 | 6.7089 | 0 | 64.305 | 0 |  | 0.097778 | 3.3544 | 3.4168 | 3.2878 | 211.4247 | 25.2304 |  | 0.14111 | 10.6878 | 10.7777 | 26.95% | 2.9044 | 7.8734 | 0 | 64.305 | 0 |  | 0.14444 | 4.1711 | 4.2632 | 4.1023 | 263.7996 | 20.2211 | 0.079556 | 3.0109 | 3.0616 | 7.1163 | 0 | 2.9984 |  | 0.18667 | 10.4867 | 10.6057 | 27.39% | 2.9044 | 7.7013 | 0 | 64.305 | 0 |  | 0.079556 | 3.0109 | 3.0616 | 2.9461 | 189.4472 | 28.1573
| 15 | [11 empty] | 0.196 | 10.578 | 10.9814 | 24.51% | 2.6913 | 8.2902 | 0 | 59.19 | 0 |  | 0.17 | 4.12 | 4.4699 | 4.3012 | 254.5904 | 17.7519 |  | 0.172 | 9.516 | 9.87 | 27.27% | 2.6913 | 7.1788 | 0 | 59.19 | 0 |  | 0.118 | 3.314 | 3.5569 | 3.4227 | 202.5873 | 22.3087 |  | 0.196 | 10.578 | 10.9814 | 24.51% | 2.6913 | 8.2902 | 0 | 59.19 | 0 |  | 0.14444 | 4.12 | 4.4173 | 4.2506 | 251.5944 | 17.9633 | 0.1004 | 2.9692 | 3.1759 | 7.1163 | 0 | 2.8906 |  | 0.2 | 10.46 | 10.8717 | 24.75% | 2.6913 | 8.1804 | 0 | 59.19 | 0 |  | 0.1004 | 2.9692 | 3.1759 | 3.056 | 180.8854 | 24.9852
| 16 | [11 empty] | 0.196 | 10.578 | 11.5278 | 19.72% | 2.2731 | 9.2547 | 0 | 49.155 | 0 |  | 0.17 | 4.12 | 4.9438 | 4.7572 | 233.8418 | 13.3292 |  | 0.172 | 9.516 | 10.3495 | 21.96% | 2.2731 | 8.0764 | 0 | 49.155 | 0 |  | 0.118 | 3.314 | 3.8858 | 3.7392 | 183.7991 | 16.9583 |  | 0.196 | 10.578 | 11.5278 | 19.72% | 2.2731 | 9.2547 | 0 | 49.155 | 0 |  | 0.14444 | 4.12 | 4.82 | 4.6381 | 227.9843 | 13.6716 | 0.1004 | 2.9692 | 3.4557 | 7.1163 | 0 | 2.6565 |  | 0.2 | 10.46 | 11.4292 | 19.89% | 2.2731 | 9.156 | 0 | 49.155 | 0 |  | 0.1004 | 2.9692 | 3.4557 | 3.3253 | 163.456 | 19.0688
| 17 | [11 empty] | 0.14111 | 10.6878 | 10.8636 | 25.9% | 2.8131 | 8.0505 | 0 | 62.115 | 0 |  | 0.14444 | 4.1711 | 4.3511 | 4.1869 | 260.0677 | 19.138 |  | 0.18111 | 9.4978 | 9.7234 | 28.93% | 2.8131 | 6.9103 | 0 | 62.115 | 0 |  | 0.097778 | 3.3544 | 3.4763 | 3.3451 | 207.7796 | 23.9541 |  | 0.14111 | 10.6878 | 10.8636 | 25.9% | 2.8131 | 8.0505 | 0 | 62.115 | 0 |  | 0.14444 | 4.1711 | 4.3511 | 4.1869 | 260.0677 | 19.138 | 0.079556 | 3.0109 | 3.11 | 7.1163 | 0 | 2.9518 |  | 0.18667 | 10.4867 | 10.7192 | 26.24% | 2.8131 | 7.9061 | 0 | 62.115 | 0 |  | 0.079556 | 3.0109 | 3.11 | 2.9926 | 185.888 | 26.7751
| 18 | [11 empty] | 0.14111 | 10.6878 | 10.2968 | 33.17% | 3.4156 | 6.8812 | 0 | 76.575 | 0 |  | 0.14444 | 4.1711 | 3.7709 | 3.6286 | 277.8587 | 27.2232 |  | 0.18111 | 9.4978 | 8.9959 | 37.97% | 3.4156 | 5.5803 | 0 | 76.575 | 0 |  | 0.097778 | 3.3544 | 3.0835 | 2.9672 | 227.2102 | 33.2917 |  | 0.14111 | 10.6878 | 10.2968 | 33.17% | 3.4156 | 6.8812 | 0 | 76.575 | 0 |  | 0.14444 | 4.1711 | 3.7709 | 3.6286 | 277.8587 | 27.2232 | 0.079556 | 3.0109 | 2.7905 | 7.1163 | 0 | 3.2898 |  | 0.18667 | 10.4867 | 9.9694 | 34.26% | 3.4156 | 6.5538 | 0 | 76.575 | 0 |  | 0.079556 | 3.0109 | 2.7905 | 2.6852 | 205.6156 | 36.7881
| 19 | [11 empty] | 0.14111 | 10.6878 | 10.4026 | 31.75% | 3.3031 | 7.0995 | 0 | 73.875 | 0 |  | 0.14444 | 4.1711 | 3.8792 | 3.7328 | 275.7626 | 25.5299 |  | 0.18111 | 9.4978 | 9.1318 | 36.17% | 3.3031 | 5.8287 | 0 | 73.875 | 0 |  | 0.097778 | 3.3544 | 3.1569 | 3.0377 | 224.412 | 31.3717 |  | 0.14111 | 10.6878 | 10.4026 | 31.75% | 3.3031 | 7.0995 | 0 | 73.875 | 0 |  | 0.14444 | 4.1711 | 3.8792 | 3.7328 | 275.7626 | 25.5299 | 0.079556 | 3.0109 | 2.8501 | 7.1163 | 0 | 3.2209 |  | 0.18667 | 10.4867 | 10.1094 | 32.67% | 3.3031 | 6.8063 | 0 | 73.875 | 0 |  | 0.079556 | 3.0109 | 2.8501 | 2.7426 | 202.6073 | 34.748
| 20 | [11 empty] | 0.14111 | 10.6878 | 10.4832 | 30.69% | 3.2175 | 7.2657 | 0 | 71.82 | 0 |  | 0.14444 | 4.1711 | 3.9617 | 3.8122 | 273.79 | 24.3032 |  | 0.18111 | 9.4978 | 9.2352 | 34.84% | 3.2175 | 6.0177 | 0 | 71.82 | 0 |  | 0.097778 | 3.3544 | 3.2127 | 3.0914 | 222.0268 | 29.9692 |  | 0.14111 | 10.6878 | 10.4832 | 30.69% | 3.2175 | 7.2657 | 0 | 71.82 | 0 |  | 0.14444 | 4.1711 | 3.9617 | 3.8122 | 273.79 | 24.3032 | 0.079556 | 3.0109 | 2.8955 | 7.1163 | 0 | 3.1704 |  | 0.18667 | 10.4867 | 10.216 | 31.49% | 3.2175 | 6.9985 | 0 | 71.82 | 0 |  | 0.079556 | 3.0109 | 2.8955 | 2.7863 | 200.1098 | 33.2516
| 21 | [11 empty] | 0.14111 | 10.6878 | 10.2427 | 33.91% | 3.4731 | 6.7696 | 0 | 77.955 | 0 |  | 0.14444 | 4.1711 | 3.7155 | 3.5753 | 278.7126 | 28.1268 |  | 0.18111 | 9.4978 | 8.9265 | 38.91% | 3.4731 | 5.4534 | 0 | 77.955 | 0 |  | 0.097778 | 3.3544 | 3.046 | 2.9311 | 228.4933 | 34.3087 |  | 0.14111 | 10.6878 | 10.2427 | 33.91% | 3.4731 | 6.7696 | 0 | 77.955 | 0 |  | 0.14444 | 4.1711 | 3.7155 | 3.5753 | 278.7126 | 28.1268 | 0.079556 | 3.0109 | 2.76 | 7.1163 | 0 | 3.3261 |  | 0.18667 | 10.4867 | 9.8979 | 35.09% | 3.4731 | 6.4248 | 0 | 77.955 | 0 |  | 0.079556 | 3.0109 | 2.76 | 2.6558 | 207.0335 | 37.8649
| 22 | [11 empty] | 0.14111 | 10.6878 | 10.3767 | 32.1% | 3.3306 | 7.0461 | 0 | 74.535 | 0 |  | 0.14444 | 4.1711 | 3.8527 | 3.7073 | 276.327 | 25.935 |  | 0.18111 | 9.4978 | 9.0986 | 36.61% | 3.3306 | 5.768 | 0 | 74.535 | 0 |  | 0.097778 | 3.3544 | 3.1389 | 3.0205 | 225.1312 | 31.8328 |  | 0.14111 | 10.6878 | 10.3767 | 32.1% | 3.3306 | 7.0461 | 0 | 74.535 | 0 |  | 0.14444 | 4.1711 | 3.8527 | 3.7073 | 276.327 | 25.935 | 0.079556 | 3.0109 | 2.8355 | 7.1163 | 0 | 3.2375 |  | 0.18667 | 10.4867 | 10.0752 | 33.06% | 3.3306 | 6.7446 | 0 | 74.535 | 0 |  | 0.079556 | 3.0109 | 2.8355 | 2.7285 | 203.3713 | 35.2388
| 23 | [11 empty] | 0.14111 | 10.6878 | 10.5837 | 29.39% | 3.1106 | 7.4731 | 0 | 69.255 | 0 |  | 0.14444 | 4.1711 | 4.0646 | 3.9112 | 270.8704 | 22.8418 |  | 0.18111 | 9.4978 | 9.3642 | 33.22% | 3.1106 | 6.2536 | 0 | 69.255 | 0 |  | 0.097778 | 3.3544 | 3.2823 | 3.1585 | 218.74 | 28.2855 |  | 0.14111 | 10.6878 | 10.5837 | 29.39% | 3.1106 | 7.4731 | 0 | 69.255 | 0 |  | 0.14444 | 4.1711 | 4.0646 | 3.9112 | 270.8704 | 22.8418 | 0.079556 | 3.0109 | 2.9522 | 7.1163 | 0 | 3.1095 |  | 0.18667 | 10.4867 | 10.349 | 30.06% | 3.1106 | 7.2384 | 0 | 69.255 | 0 |  | 0.079556 | 3.0109 | 2.9522 | 2.8408 | 196.7405 | 31.4484
| 24 | [11 empty] | 0.14111 | 10.6878 | 10.3185 | 32.88% | 3.3925 | 6.926 | 0 | 76.02 | 0 |  | 0.14444 | 4.1711 | 3.7931 | 3.65 | 277.4738 | 26.8673 |  | 0.18111 | 9.4978 | 9.0239 | 37.59% | 3.3925 | 5.6314 | 0 | 76.02 | 0 |  | 0.097778 | 3.3544 | 3.0986 | 2.9817 | 226.6661 | 32.8896 |  | 0.14111 | 10.6878 | 10.3185 | 32.88% | 3.3925 | 6.926 | 0 | 76.02 | 0 |  | 0.14444 | 4.1711 | 3.7931 | 3.65 | 277.4738 | 26.8673 | 0.079556 | 3.0109 | 2.8027 | 7.1163 | 0 | 3.2754 |  | 0.18667 | 10.4867 | 9.9982 | 33.93% | 3.3925 | 6.6057 | 0 | 76.02 | 0 |  | 0.079556 | 3.0109 | 2.8027 | 2.697 | 205.0226 | 36.3617
| 25 | [11 empty] | 0.14111 | 10.6878 | 10.5749 | 29.5% | 3.12 | 7.4549 | 0 | 69.48 | 0 |  | 0.14444 | 4.1711 | 4.0556 | 3.9025 | 271.1468 | 22.967 |  | 0.18111 | 9.4978 | 9.3529 | 33.36% | 3.12 | 6.2329 | 0 | 69.48 | 0 |  | 0.097778 | 3.3544 | 3.2762 | 3.1526 | 219.042 | 28.4303 |  | 0.14111 | 10.6878 | 10.5749 | 29.5% | 3.12 | 7.4549 | 0 | 69.48 | 0 |  | 0.14444 | 4.1711 | 4.0556 | 3.9025 | 271.1468 | 22.967 | 0.079556 | 3.0109 | 2.9472 | 7.1163 | 0 | 3.1148 |  | 0.18667 | 10.4867 | 10.3373 | 30.18% | 3.12 | 7.2173 | 0 | 69.48 | 0 |  | 0.079556 | 3.0109 | 2.9472 | 2.836 | 197.0472 | 31.6038
| 26 | [11 empty] | 0.14111 | 10.6878 | 10.0886 | 36.05% | 3.6369 | 6.4518 | 0 | 81.885 | 0 |  | 0.14444 | 4.1711 | 3.5578 | 3.4236 | 280.3387 | 30.8543 |  | 0.18111 | 9.4978 | 8.7288 | 41.67% | 3.6369 | 5.0919 | 0 | 81.885 | 0 |  | 0.097778 | 3.3544 | 2.9393 | 2.9393 | 240.6843 | 35.9377 |  | 0.14111 | 10.6878 | 10.0886 | 36.05% | 3.6369 | 6.4518 | 0 | 81.885 | 0 |  | 0.14444 | 4.1711 | 3.5578 | 3.4236 | 280.3387 | 30.8543 | 0.079556 | 3.0109 | 2.6731 | 7.1163 | 0 | 3.4342 |  | 0.18667 | 10.4867 | 9.6941 | 37.52% | 3.6369 | 6.0572 | 0 | 81.885 | 0 |  | 0.079556 | 3.0109 | 2.6731 | 2.5722 | 210.6276 | 41.0661
| 27 | [11 empty] | 0.14111 | 10.6878 | 10.0639 | 36.4% | 3.6631 | 6.4008 | 0 | 82.515 | 0 |  | 0.14444 | 4.1711 | 3.5325 | 3.3992 | 280.4885 | 31.3141 |  | 0.18111 | 9.4978 | 8.6971 | 42.12% | 3.6631 | 5.034 | 0 | 82.515 | 0 |  | 0.097778 | 3.3544 | 2.9222 | 2.9222 | 241.1241 | 36.4263 |  | 0.14111 | 10.6878 | 10.0639 | 36.4% | 3.6631 | 6.4008 | 0 | 82.515 | 0 |  | 0.14444 | 4.1711 | 3.5325 | 3.3992 | 280.4885 | 31.3141 | 0.079556 | 3.0109 | 2.6592 | 7.1163 | 0 | 3.4522 |  | 0.18667 | 10.4867 | 9.6614 | 37.91% | 3.6631 | 5.9983 | 0 | 82.515 | 0 |  | 0.079556 | 3.0109 | 2.6592 | 2.5588 | 211.1427 | 41.5987
| 28 | [11 empty] | 0.14111 | 10.6878 | 10.6801 | 28.17% | 3.0081 | 7.672 | 0 | 66.795 | 0 |  | 0.14444 | 4.1711 | 4.1633 | 4.0062 | 267.5929 | 21.5081 |  | 0.18111 | 9.4978 | 9.488 | 31.7% | 3.0081 | 6.4798 | 0 | 66.795 | 0 |  | 0.097778 | 3.3544 | 3.3491 | 3.2228 | 215.2646 | 26.7365 |  | 0.14111 | 10.6878 | 10.6801 | 28.17% | 3.0081 | 7.672 | 0 | 66.795 | 0 |  | 0.14444 | 4.1711 | 4.1633 | 4.0062 | 267.5929 | 21.5081 | 0.079556 | 3.0109 | 3.0066 | 7.1163 | 0 | 3.0533 |  | 0.18667 | 10.4867 | 10.4766 | 28.71% | 3.0081 | 7.4684 | 0 | 66.795 | 0 |  | 0.079556 | 3.0109 | 3.0066 | 2.8931 | 193.2462 | 29.7829
| 29 | [11 empty] | 0.14111 | 10.6878 | 10.4544 | 31.07% | 3.2481 | 7.2062 | 0 | 72.555 | 0 |  | 0.14444 | 4.1711 | 3.9322 | 3.7838 | 274.533 | 24.736 |  | 0.18111 | 9.4978 | 9.1982 | 35.31% | 3.2481 | 5.9501 | 0 | 72.555 | 0 |  | 0.097778 | 3.3544 | 3.1927 | 3.0722 | 222.9052 | 30.4652 |  | 0.14111 | 10.6878 | 10.4544 | 31.07% | 3.2481 | 7.2062 | 0 | 72.555 | 0 |  | 0.14444 | 4.1711 | 3.9322 | 3.7838 | 274.533 | 24.736 | 0.079556 | 3.0109 | 2.8793 | 7.1163 | 0 | 3.1883 |  | 0.18667 | 10.4867 | 10.1779 | 31.91% | 3.2481 | 6.9298 | 0 | 72.555 | 0 |  | 0.079556 | 3.0109 | 2.8793 | 2.7706 | 201.0237 | 33.7814
| 30 | [11 empty] | 0.2475 | 11.4325 | 8.5398 | 55.66% | 4.7531 | 3.7867 | 0 | 108.675 | 0 |  | 0.0625 | 3.5975 | 2.867 | 2.8129 | 305.6959 | 49.8379 |  | 0.255 | 10.965 | 7.9847 | 59.53% | 4.7531 | 3.2316 | 0 | 108.675 | 0 |  | 0.0465 | 2.7795 | 2.236 | 2.1938 | 238.4158 | 63.9019 |  | 0.11625 | 9.0438 | 7.6851 | 61.85% | 4.7531 | 2.932 | 0 | 108.675 | 0 |  | 0.14444 | 3.02 | 1.3318 | 1.1559 | 125.6182 | 121.2821 | 0.0465 | 2.7795 | 2.236 | 6.0698 | 1.0465 | 4.8517 |  | 0.12 | 7.48 | 6.0775 | 78.21% | 4.7531 | 1.3244 | 0 | 108.675 | 0 |  | 0.0225 | 2.1475 | 1.8845 | 1.6356 | 177.7522 | 85.7105
| 31 | [11 empty] | 0.2475 | 11.4325 | 9.6948 | 41.81% | 4.0531 | 5.6417 | 0 | 91.875 | 0 |  | 0.0625 | 3.5975 | 3.1587 | 3.1587 | 290.2054 | 37.5214 |  | 0.255 | 10.965 | 9.1747 | 44.18% | 4.0531 | 5.1216 | 0 | 91.875 | 0 |  | 0.0465 | 2.7795 | 2.453 | 2.453 | 225.3722 | 48.3152 |  | 0.11625 | 9.0438 | 8.2276 | 49.26% | 4.0531 | 4.1745 | 0 | 91.875 | 0 |  | 0.14444 | 3.02 | 2.0059 | 2.0059 | 184.2902 | 59.0857 | 0.0465 | 2.7795 | 2.453 | 7.1163 | 0 | 3.7423 |  | 0.12 | 7.48 | 6.6375 | 61.06% | 4.0531 | 2.5844 | 0 | 91.875 | 0 |  | 0.0225 | 2.1475 | 1.9895 | 1.7268 | 158.6463 | 68.6364
XII | 1 | [11 empty] | 0.14111 | 10.6878 | 10.5349 | 30.02% | 3.1625 | 7.3724 | 0 | 70.5 | 0 |  | 0.14444 | 4.1711 | 4.0146 | 3.8631 | 272.351 | 23.5418 |  | 0.18111 | 9.4978 | 9.3016 | 34% | 3.1625 | 6.1391 | 0 | 70.5 | 0 |  | 0.097778 | 3.3544 | 3.2485 | 3.1259 | 220.3783 | 29.0937 |  | 0.14111 | 10.6878 | 10.5349 | 30.02% | 3.1625 | 7.3724 | 0 | 70.5 | 0 |  | 0.14444 | 4.1711 | 4.0146 | 3.8631 | 272.351 | 23.5418 | 0.079556 | 3.0109 | 2.9247 | 7.1163 | 0 | 3.1388 |  | 0.18667 | 10.4867 | 10.2844 | 30.75% | 3.1625 | 7.1219 | 0 | 70.5 | 0 |  | 0.079556 | 3.0109 | 2.9247 | 2.8143 | 198.4108 | 32.3149
| 2 | [11 empty] | 0.14111 | 10.6878 | 10.8806 | 25.69% | 2.795 | 8.0856 | 0 | 61.68 | 0 |  | 0.14444 | 4.1711 | 4.3685 | 4.2037 | 259.2823 | 18.928 |  | 0.18111 | 9.4978 | 9.7453 | 28.68% | 2.795 | 6.9503 | 0 | 61.68 | 0 |  | 0.097778 | 3.3544 | 3.4881 | 3.3564 | 207.0258 | 23.7058 |  | 0.14111 | 10.6878 | 10.8806 | 25.69% | 2.795 | 8.0856 | 0 | 61.68 | 0 |  | 0.14444 | 4.1711 | 4.3685 | 4.2037 | 259.2823 | 18.928 | 0.079556 | 3.0109 | 3.1196 | 7.1163 | 0 | 2.9427 |  | 0.18667 | 10.4867 | 10.7418 | 26.02% | 2.795 | 7.9468 | 0 | 61.68 | 0 |  | 0.079556 | 3.0109 | 3.1196 | 3.0019 | 185.1568 | 26.5057
| 3 | [11 empty] | 0.196 | 10.578 | 11.4363 | 20.49% | 2.3431 | 9.0932 | 0 | 50.835 | 0 |  | 0.17 | 4.12 | 4.8645 | 4.6809 | 237.9532 | 14.0095 |  | 0.172 | 9.516 | 10.2692 | 22.82% | 2.3431 | 7.9261 | 0 | 50.835 | 0 |  | 0.118 | 3.314 | 3.8307 | 3.6862 | 187.3872 | 17.79 |  | 0.196 | 10.578 | 11.4363 | 20.49% | 2.3431 | 9.0932 | 0 | 50.835 | 0 |  | 0.14444 | 4.12 | 4.7525 | 4.5732 | 232.4789 | 14.3394 | 0.1004 | 2.9692 | 3.4089 | 7.1163 | 0 | 2.693 |  | 0.2 | 10.46 | 11.3358 | 20.67% | 2.3431 | 8.9927 | 0 | 50.835 | 0 |  | 0.1004 | 2.9692 | 3.4089 | 3.2802 | 166.7506 | 19.9916
| 4 | [11 empty] | 0.196 | 10.578 | 11.8014 | 17.49% | 2.0637 | 9.7376 | 0 | 44.13 | 0 |  | 0.17 | 4.12 | 5.1811 | 4.9856 | 220.0132 | 11.4185 |  | 0.172 | 9.516 | 10.5896 | 19.49% | 2.0637 | 8.5258 | 0 | 44.13 | 0 |  | 0.118 | 3.314 | 4.0505 | 3.8977 | 172.004 | 14.6056 |  | 0.196 | 10.578 | 11.8014 | 17.49% | 2.0637 | 9.7376 | 0 | 44.13 | 0 |  | 0.14444 | 4.12 | 5.0216 | 4.8321 | 213.2397 | 11.7812 | 0.1004 | 2.9692 | 3.5959 | 7.1163 | 0 | 2.5529 |  | 0.2 | 10.46 | 11.7083 | 17.63% | 2.0637 | 9.6446 | 0 | 44.13 | 0 |  | 0.1004 | 2.9692 | 3.5959 | 3.4602 | 152.6973 | 16.4523
| 5 | [11 empty] | 1.2967 | 2.8733 | 12.8307 | 14.4% | 1.8481 | 10.9825 | 0 | 38.955 | 0 |  | 0.18 | 4.05 | 5.4322 | 5.2273 | 203.6279 | 9.6134 |  | 0.83333 | 4.8867 | 11.286 | 16.38% | 1.8481 | 9.4378 | 0 | 38.955 | 0 |  | 0.12667 | 3.2533 | 4.226 | 4.0666 | 158.4127 | 12.3574 |  | 1.2967 | 2.8733 | 12.8307 | 14.4% | 1.8481 | 10.9825 | 0 | 38.955 | 0 |  | 0.14444 | 4.05 | 5.1592 | 4.9645 | 193.3931 | 10.1222 | 0.112 | 2.888 | 3.7481 | 7.1163 | 0 | 2.4493 |  | 0.83333 | 4.8867 | 11.286 | 16.38% | 1.8481 | 9.4378 | 0 | 38.955 | 0 |  | 0.12667 | 3.2533 | 4.226 | 4.0666 | 158.4127 | 12.3574
| 6 | [11 empty] | 0.196 | 10.578 | 11.3163 | 21.52% | 2.435 | 8.8813 | 0 | 53.04 | 0 |  | 0.17 | 4.12 | 4.7603 | 4.5807 | 242.9602 | 14.9369 |  | 0.172 | 9.516 | 10.1639 | 23.96% | 2.435 | 7.7289 | 0 | 53.04 | 0 |  | 0.118 | 3.314 | 3.7585 | 3.6166 | 191.8265 | 18.9186 |  | 0.196 | 10.578 | 11.3163 | 21.52% | 2.435 | 8.8813 | 0 | 53.04 | 0 |  | 0.14444 | 4.12 | 4.6641 | 4.4881 | 238.0473 | 15.2452 | 0.1004 | 2.9692 | 3.3474 | 7.1163 | 0 | 2.7424 |  | 0.2 | 10.46 | 11.2133 | 21.72% | 2.435 | 8.7783 | 0 | 53.04 | 0 |  | 0.1004 | 2.9692 | 3.3474 | 3.2211 | 170.8449 | 21.242
| 7 | [11 empty] | 0.196 | 10.578 | 11.0378 | 23.99% | 2.6481 | 8.3897 | 0 | 58.155 | 0 |  | 0.17 | 4.12 | 4.5188 | 4.3483 | 252.8737 | 17.2528 |  | 0.172 | 9.516 | 9.9195 | 26.7% | 2.6481 | 7.2714 | 0 | 58.155 | 0 |  | 0.118 | 3.314 | 3.5908 | 3.4553 | 200.9433 | 21.7115 |  | 0.196 | 10.578 | 11.0378 | 23.99% | 2.6481 | 8.3897 | 0 | 58.155 | 0 |  | 0.14444 | 4.12 | 4.4588 | 4.2906 | 249.5189 | 17.4848 | 0.1004 | 2.9692 | 3.2047 | 7.1163 | 0 | 2.8645 |  | 0.2 | 10.46 | 10.9292 | 24.23% | 2.6481 | 8.281 | 0 | 58.155 | 0 |  | 0.1004 | 2.9692 | 3.2047 | 3.0838 | 179.3377 | 24.3272
| 8 | [11 empty] | 0.14111 | 10.6878 | 10.4808 | 30.72% | 3.22 | 7.2608 | 0 | 71.88 | 0 |  | 0.14444 | 4.1711 | 3.9593 | 3.8099 | 273.8523 | 24.3383 |  | 0.18111 | 9.4978 | 9.2321 | 34.88% | 3.22 | 6.0121 | 0 | 71.88 | 0 |  | 0.097778 | 3.3544 | 3.211 | 3.0899 | 222.0996 | 30.0095 |  | 0.14111 | 10.6878 | 10.4808 | 30.72% | 3.22 | 7.2608 | 0 | 71.88 | 0 |  | 0.14444 | 4.1711 | 3.9593 | 3.8099 | 273.8523 | 24.3383 | 0.079556 | 3.0109 | 2.8942 | 7.1163 | 0 | 3.1719 |  | 0.18667 | 10.4867 | 10.2129 | 31.53% | 3.22 | 6.9929 | 0 | 71.88 | 0 |  | 0.079556 | 3.0109 | 2.8942 | 2.785 | 200.1852 | 33.2946
| 9 | [11 empty] | 0.14111 | 10.6878 | 10.4091 | 31.67% | 3.2963 | 7.1128 | 0 | 73.71 | 0 |  | 0.14444 | 4.1711 | 3.8858 | 3.7392 | 275.6163 | 25.4295 |  | 0.18111 | 9.4978 | 9.1401 | 36.06% | 3.2963 | 5.8438 | 0 | 73.71 | 0 |  | 0.097778 | 3.3544 | 3.1613 | 3.042 | 224.2286 | 31.2573 |  | 0.14111 | 10.6878 | 10.4091 | 31.67% | 3.2963 | 7.1128 | 0 | 73.71 | 0 |  | 0.14444 | 4.1711 | 3.8858 | 3.7392 | 275.6163 | 25.4295 | 0.079556 | 3.0109 | 2.8538 | 7.1163 | 0 | 3.2168 |  | 0.18667 | 10.4867 | 10.118 | 32.58% | 3.2963 | 6.8217 | 0 | 73.71 | 0 |  | 0.079556 | 3.0109 | 2.8538 | 2.7461 | 202.4134 | 34.6261
| 10 | [11 empty] | 0.14111 | 10.6878 | 10.5014 | 30.45% | 3.1981 | 7.3033 | 0 | 71.355 | 0 |  | 0.14444 | 4.1711 | 3.9803 | 3.8301 | 273.2984 | 24.0326 |  | 0.18111 | 9.4978 | 9.2586 | 34.54% | 3.1981 | 6.0604 | 0 | 71.355 | 0 |  | 0.097778 | 3.3544 | 3.2253 | 3.1036 | 221.4565 | 29.6586 |  | 0.14111 | 10.6878 | 10.5014 | 30.45% | 3.1981 | 7.3033 | 0 | 71.355 | 0 |  | 0.14444 | 4.1711 | 3.9803 | 3.8301 | 273.2984 | 24.0326 | 0.079556 | 3.0109 | 2.9058 | 7.1163 | 0 | 3.1592 |  | 0.18667 | 10.4867 | 10.2401 | 31.23% | 3.1981 | 7.042 | 0 | 71.355 | 0 |  | 0.079556 | 3.0109 | 2.9058 | 2.7962 | 199.5197 | 32.9195
| 11 | [11 empty] | 0.14111 | 10.6878 | 10.6002 | 29.18% | 3.0931 | 7.507 | 0 | 68.835 | 0 |  | 0.14444 | 4.1711 | 4.0814 | 3.9274 | 270.3439 | 22.6095 |  | 0.18111 | 9.4978 | 9.3853 | 32.96% | 3.0931 | 6.2922 | 0 | 68.835 | 0 |  | 0.097778 | 3.3544 | 3.2937 | 3.1694 | 218.169 | 28.0166 |  | 0.14111 | 10.6878 | 10.6002 | 29.18% | 3.0931 | 7.507 | 0 | 68.835 | 0 |  | 0.14444 | 4.1711 | 4.0814 | 3.9274 | 270.3439 | 22.6095 | 0.079556 | 3.0109 | 2.9615 | 7.1163 | 0 | 3.0998 |  | 0.18667 | 10.4867 | 10.3708 | 29.83% | 3.0931 | 7.2777 | 0 | 68.835 | 0 |  | 0.079556 | 3.0109 | 2.9615 | 2.8497 | 196.1621 | 31.1597
| 12 | [11 empty] | 0.14111 | 10.6878 | 10.6354 | 28.73% | 3.0556 | 7.5798 | 0 | 67.935 | 0 |  | 0.14444 | 4.1711 | 4.1175 | 3.9622 | 269.1698 | 22.1182 |  | 0.18111 | 9.4978 | 9.4306 | 32.4% | 3.0556 | 6.375 | 0 | 67.935 | 0 |  | 0.097778 | 3.3544 | 3.3182 | 3.193 | 216.9145 | 27.4466 |  | 0.14111 | 10.6878 | 10.6354 | 28.73% | 3.0556 | 7.5798 | 0 | 67.935 | 0 |  | 0.14444 | 4.1711 | 4.1175 | 3.9622 | 269.1698 | 22.1182 | 0.079556 | 3.0109 | 2.9814 | 7.1163 | 0 | 3.0791 |  | 0.18667 | 10.4867 | 10.4174 | 29.33% | 3.0556 | 7.3618 | 0 | 67.935 | 0 |  | 0.079556 | 3.0109 | 2.9814 | 2.8689 | 194.8975 | 30.5471
| 13 | [11 empty] | 0.14111 | 10.6878 | 10.3068 | 33.04% | 3.405 | 6.9018 | 0 | 76.32 | 0 |  | 0.14444 | 4.1711 | 3.7811 | 3.6384 | 277.6848 | 27.0592 |  | 0.18111 | 9.4978 | 9.0088 | 37.8% | 3.405 | 5.6038 | 0 | 76.32 | 0 |  | 0.097778 | 3.3544 | 3.0904 | 2.9738 | 226.9622 | 33.1065 |  | 0.14111 | 10.6878 | 10.3068 | 33.04% | 3.405 | 6.9018 | 0 | 76.32 | 0 |  | 0.14444 | 4.1711 | 3.7811 | 3.6384 | 277.6848 | 27.0592 | 0.079556 | 3.0109 | 2.7961 | 7.1163 | 0 | 3.2832 |  | 0.18667 | 10.4867 | 9.9827 | 34.11% | 3.405 | 6.5777 | 0 | 76.32 | 0 |  | 0.079556 | 3.0109 | 2.7961 | 2.6906 | 205.3448 | 36.5917
| 14 | [11 empty] | 0.14111 | 10.6878 | 9.8393 | 39.66% | 3.9019 | 5.9375 | 0 | 88.245 | 0 |  | 0.14444 | 4.1711 | 3.3026 | 3.178 | 280.4436 | 35.8199 |  | 0.18111 | 9.4978 | 8.4088 | 46.4% | 3.9019 | 4.507 | 0 | 88.245 | 0 |  | 0.097778 | 3.3544 | 2.7666 | 2.7666 | 244.1347 | 41.1472 |  | 0.14111 | 10.6878 | 9.8393 | 39.66% | 3.9019 | 5.9375 | 0 | 88.245 | 0 |  | 0.14444 | 4.1711 | 3.3026 | 3.178 | 280.4436 | 35.8199 | 0.079556 | 3.0109 | 2.5326 | 7.1163 | 0 | 3.6248 |  | 0.18667 | 10.4867 | 9.3643 | 41.67% | 3.9019 | 5.4625 | 0 | 88.245 | 0 |  | 0.079556 | 3.0109 | 2.5326 | 2.5326 | 223.4859 | 44.949
| 15 | [11 empty] | 0.14111 | 10.6878 | 10.4061 | 31.71% | 3.2994 | 7.1068 | 0 | 73.785 | 0 |  | 0.14444 | 4.1711 | 3.8828 | 3.7363 | 275.6831 | 25.4751 |  | 0.18111 | 9.4978 | 9.1363 | 36.11% | 3.2994 | 5.8369 | 0 | 73.785 | 0 |  | 0.097778 | 3.3544 | 3.1593 | 3.0401 | 224.3121 | 31.3093 |  | 0.14111 | 10.6878 | 10.4061 | 31.71% | 3.2994 | 7.1068 | 0 | 73.785 | 0 |  | 0.14444 | 4.1711 | 3.8828 | 3.7363 | 275.6831 | 25.4751 | 0.079556 | 3.0109 | 2.8521 | 7.1163 | 0 | 3.2187 |  | 0.18667 | 10.4867 | 10.1141 | 32.62% | 3.2994 | 6.8147 | 0 | 73.785 | 0 |  | 0.079556 | 3.0109 | 2.8521 | 2.7445 | 202.5016 | 34.6815
| 16 | [11 empty] | 0.14111 | 10.6878 | 10.5784 | 29.46% | 3.1162 | 7.4622 | 0 | 69.39 | 0 |  | 0.14444 | 4.1711 | 4.0592 | 3.906 | 271.0367 | 22.9169 |  | 0.18111 | 9.4978 | 9.3574 | 33.3% | 3.1162 | 6.2412 | 0 | 69.39 | 0 |  | 0.097778 | 3.3544 | 3.2787 | 3.1549 | 218.9215 | 28.3723 |  | 0.14111 | 10.6878 | 10.5784 | 29.46% | 3.1162 | 7.4622 | 0 | 69.39 | 0 |  | 0.14444 | 4.1711 | 4.0592 | 3.906 | 271.0367 | 22.9169 | 0.079556 | 3.0109 | 2.9492 | 7.1163 | 0 | 3.1127 |  | 0.18667 | 10.4867 | 10.342 | 30.13% | 3.1162 | 7.2258 | 0 | 69.39 | 0 |  | 0.079556 | 3.0109 | 2.9492 | 2.8379 | 196.9248 | 31.5416
| 17 | [11 empty] | 0.14111 | 10.6878 | 10.7783 | 26.94% | 2.9038 | 7.8746 | 0 | 64.29 | 0 |  | 0.14444 | 4.1711 | 4.2638 | 4.1029 | 263.7753 | 20.2135 |  | 0.18111 | 9.4978 | 9.614 | 30.2% | 2.9038 | 6.7102 | 0 | 64.29 | 0 |  | 0.097778 | 3.3544 | 3.4172 | 3.2882 | 211.4006 | 25.2215 |  | 0.14111 | 10.6878 | 10.7783 | 26.94% | 2.9038 | 7.8746 | 0 | 64.29 | 0 |  | 0.14444 | 4.1711 | 4.2638 | 4.1029 | 263.7753 | 20.2135 | 0.079556 | 3.0109 | 3.0619 | 7.1163 | 0 | 2.9981 |  | 0.18667 | 10.4867 | 10.6064 | 27.38% | 2.9038 | 7.7027 | 0 | 64.29 | 0 |  | 0.079556 | 3.0109 | 3.0619 | 2.9464 | 189.4236 | 28.1477
| 18 | [11 empty] | 0.14111 | 10.6878 | 10.9106 | 25.33% | 2.7631 | 8.1475 | 0 | 60.915 | 0 |  | 0.14444 | 4.1711 | 4.3992 | 4.2332 | 257.8657 | 18.5629 |  | 0.18111 | 9.4978 | 9.7838 | 28.24% | 2.7631 | 7.0207 | 0 | 60.915 | 0 |  | 0.097778 | 3.3544 | 3.5089 | 3.3764 | 205.676 | 23.2731 |  | 0.14111 | 10.6878 | 10.9106 | 25.33% | 2.7631 | 8.1475 | 0 | 60.915 | 0 |  | 0.14444 | 4.1711 | 4.3992 | 4.2332 | 257.8657 | 18.5629 | 0.079556 | 3.0109 | 3.1365 | 7.1163 | 0 | 2.9268 |  | 0.18667 | 10.4867 | 10.7814 | 25.63% | 2.7631 | 8.0183 | 0 | 60.915 | 0 |  | 0.079556 | 3.0109 | 3.1365 | 3.0182 | 183.8513 | 26.0358
| 19 | [11 empty] | 0.196 | 10.578 | 11.273 | 21.89% | 2.4681 | 8.8049 | 0 | 53.835 | 0 |  | 0.17 | 4.12 | 4.7228 | 4.5446 | 244.6571 | 15.2813 |  | 0.172 | 9.516 | 10.1259 | 24.37% | 2.4681 | 7.6578 | 0 | 53.835 | 0 |  | 0.118 | 3.314 | 3.7324 | 3.5916 | 193.3518 | 19.3362 |  | 0.196 | 10.578 | 11.273 | 21.89% | 2.4681 | 8.8049 | 0 | 53.835 | 0 |  | 0.14444 | 4.12 | 4.6322 | 4.4574 | 239.9629 | 15.5803 | 0.1004 | 2.9692 | 3.3252 | 7.1163 | 0 | 2.7607 |  | 0.2 | 10.46 | 11.1692 | 22.1% | 2.4681 | 8.701 | 0 | 53.835 | 0 |  | 0.1004 | 2.9692 | 3.3252 | 3.1997 | 172.2571 | 21.7041
| 20 | [11 empty] | 0.14111 | 10.6878 | 10.7807 | 26.91% | 2.9013 | 7.8794 | 0 | 64.23 | 0 |  | 0.14444 | 4.1711 | 4.2662 | 4.1052 | 263.678 | 20.1833 |  | 0.18111 | 9.4978 | 9.617 | 30.17% | 2.9013 | 6.7158 | 0 | 64.23 | 0 |  | 0.097778 | 3.3544 | 3.4188 | 3.2898 | 211.304 | 25.1859 |  | 0.14111 | 10.6878 | 10.7807 | 26.91% | 2.9013 | 7.8794 | 0 | 64.23 | 0 |  | 0.14444 | 4.1711 | 4.2662 | 4.1052 | 263.678 | 20.1833 | 0.079556 | 3.0109 | 3.0633 | 7.1163 | 0 | 2.9968 |  | 0.18667 | 10.4867 | 10.6096 | 27.35% | 2.9013 | 7.7083 | 0 | 64.23 | 0 |  | 0.079556 | 3.0109 | 3.0633 | 2.9477 | 189.3287 | 28.1092
| 21 | [11 empty] | 0.14111 | 10.6878 | 10.4685 | 30.88% | 3.2331 | 7.2353 | 0 | 72.195 | 0 |  | 0.14444 | 4.1711 | 3.9466 | 3.7977 | 274.1743 | 24.5232 |  | 0.18111 | 9.4978 | 9.2163 | 35.08% | 3.2331 | 5.9832 | 0 | 72.195 | 0 |  | 0.097778 | 3.3544 | 3.2025 | 3.0816 | 222.4785 | 30.2215 |  | 0.14111 | 10.6878 | 10.4685 | 30.88% | 3.2331 | 7.2353 | 0 | 72.195 | 0 |  | 0.14444 | 4.1711 | 3.9466 | 3.7977 | 274.1743 | 24.5232 | 0.079556 | 3.0109 | 2.8872 | 7.1163 | 0 | 3.1795 |  | 0.18667 | 10.4867 | 10.1966 | 31.71% | 3.2331 | 6.9634 | 0 | 72.195 | 0 |  | 0.079556 | 3.0109 | 2.8872 | 2.7783 | 200.5789 | 33.5211
| 22 | [11 empty] | 0.14111 | 10.6878 | 9.7829 | 40.5% | 3.9619 | 5.821 | 0 | 89.685 | 0 |  | 0.14444 | 4.1711 | 3.2449 | 3.2449 | 291.0154 | 35.6544 |  | 0.18111 | 9.4978 | 8.3364 | 47.52% | 3.9619 | 4.3745 | 0 | 89.685 | 0 |  | 0.097778 | 3.3544 | 2.7274 | 2.7274 | 244.6109 | 42.4183 |  | 0.14111 | 10.6878 | 9.7829 | 40.5% | 3.9619 | 5.821 | 0 | 89.685 | 0 |  | 0.14444 | 4.1711 | 3.2449 | 3.2449 | 291.0154 | 35.6544 | 0.079556 | 3.0109 | 2.5007 | 7.1163 | 0 | 3.6709 |  | 0.18667 | 10.4867 | 9.2897 | 42.65% | 3.9619 | 5.3278 | 0 | 89.685 | 0 |  | 0.079556 | 3.0109 | 2.5007 | 2.5007 | 224.2788 | 46.2638
| 23 | [11 empty] | 0.14111 | 10.6878 | 10.004 | 37.25% | 3.7269 | 6.2771 | 0 | 84.045 | 0 |  | 0.14444 | 4.1711 | 3.4712 | 3.3402 | 280.7246 | 32.4588 |  | 0.18111 | 9.4978 | 8.6201 | 43.23% | 3.7269 | 4.8933 | 0 | 84.045 | 0 |  | 0.097778 | 3.3544 | 2.8806 | 2.8806 | 242.1025 | 37.6369 |  | 0.14111 | 10.6878 | 10.004 | 37.25% | 3.7269 | 6.2771 | 0 | 84.045 | 0 |  | 0.14444 | 4.1711 | 3.4712 | 3.3402 | 280.7246 | 32.4588 | 0.079556 | 3.0109 | 2.6254 | 7.1163 | 0 | 3.4966 |  | 0.18667 | 10.4867 | 9.5821 | 38.89% | 3.7269 | 5.8552 | 0 | 84.045 | 0 |  | 0.079556 | 3.0109 | 2.6254 | 2.5263 | 212.3233 | 42.9157
| 24 | [11 empty] | 0.14111 | 10.6878 | 9.8617 | 39.33% | 3.8781 | 5.9836 | 0 | 87.675 | 0 |  | 0.14444 | 4.1711 | 3.3255 | 3.2 | 280.5616 | 35.3438 |  | 0.18111 | 9.4978 | 8.4375 | 45.96% | 3.8781 | 4.5594 | 0 | 87.675 | 0 |  | 0.097778 | 3.3544 | 2.782 | 2.782 | 243.9151 | 40.6539 |  | 0.14111 | 10.6878 | 9.8617 | 39.33% | 3.8781 | 5.9836 | 0 | 87.675 | 0 |  | 0.14444 | 4.1711 | 3.3255 | 3.2 | 280.5616 | 35.3438 | 0.079556 | 3.0109 | 2.5452 | 7.1163 | 0 | 3.6068 |  | 0.18667 | 10.4867 | 9.3939 | 41.28% | 3.8781 | 5.5158 | 0 | 87.675 | 0 |  | 0.079556 | 3.0109 | 2.5452 | 2.5452 | 223.1467 | 44.4376
| 25 | [11 empty] | 0.2475 | 11.4325 | 9.2689 | 46.51% | 4.3113 | 4.9577 | 0 | 98.07 | 0 |  | 0.0625 | 3.5975 | 3.0511 | 3.0511 | 299.2259 | 41.4632 |  | 0.255 | 10.965 | 8.7359 | 49.35% | 4.3113 | 4.4246 | 0 | 98.07 | 0 |  | 0.0465 | 2.7795 | 2.373 | 2.373 | 232.7213 | 53.3121 |  | 0.11625 | 9.0438 | 8.0275 | 53.71% | 4.3113 | 3.7163 | 0 | 98.07 | 0 |  | 0.14444 | 3.02 | 1.7573 | 1.7242 | 169.0882 | 73.3751 | 0.0465 | 2.7795 | 2.373 | 7.1163 | 0 | 3.8685 |  | 0.12 | 7.48 | 6.431 | 67.04% | 4.3113 | 2.1197 | 0 | 98.07 | 0 |  | 0.0225 | 2.1475 | 1.9508 | 1.6932 | 166.048 | 74.7185
| 26 | [11 empty] | 0.2475 | 11.4325 | 8.8069 | 52.13% | 4.5913 | 4.2157 | 0 | 104.79 | 0 |  | 0.0625 | 3.5975 | 2.9345 | 2.8791 | 301.7021 | 46.9517 |  | 0.255 | 10.965 | 8.2599 | 55.58% | 4.5913 | 3.6686 | 0 | 104.79 | 0 |  | 0.0465 | 2.7795 | 2.2862 | 2.2431 | 235.052 | 60.265 |  | 0.11625 | 9.0438 | 7.8105 | 58.78% | 4.5913 | 3.2193 | 0 | 104.79 | 0 |  | 0.14444 | 3.02 | 1.4877 | 1.4596 | 152.9531 | 92.6128 | 0.0465 | 2.7795 | 2.2862 | 6.0698 | 1.0465 | 4.7749 |  | 0.12 | 7.48 | 6.207 | 73.97% | 4.5913 | 1.6157 | 0 | 104.79 | 0 |  | 0.0225 | 2.1475 | 1.9088 | 1.6567 | 173.6061 | 81.5951
| 27 | [11 empty] | 0.14111 | 10.6878 | 10.0287 | 36.9% | 3.7006 | 6.328 | 0 | 83.415 | 0 |  | 0.14444 | 4.1711 | 3.4964 | 3.3645 | 280.6493 | 31.9826 |  | 0.18111 | 9.4978 | 8.6518 | 42.77% | 3.7006 | 4.9512 | 0 | 83.415 | 0 |  | 0.097778 | 3.3544 | 2.8977 | 2.8977 | 241.715 | 37.1342 |  | 0.14111 | 10.6878 | 10.0287 | 36.9% | 3.7006 | 6.328 | 0 | 83.415 | 0 |  | 0.14444 | 4.1711 | 3.4964 | 3.3645 | 280.6493 | 31.9826 | 0.079556 | 3.0109 | 2.6393 | 7.1163 | 0 | 3.4782 |  | 0.18667 | 10.4867 | 9.6148 | 38.49% | 3.7006 | 5.9142 | 0 | 83.415 | 0 |  | 0.079556 | 3.0109 | 2.6393 | 2.5397 | 211.8492 | 42.3693
| 28 | [11 empty] | 0.14111 | 10.6878 | 10.6549 | 28.48% | 3.035 | 7.6199 | 0 | 67.44 | 0 |  | 0.14444 | 4.1711 | 4.1374 | 3.9813 | 268.4974 | 21.8517 |  | 0.18111 | 9.4978 | 9.4555 | 32.1% | 3.035 | 6.4205 | 0 | 67.44 | 0 |  | 0.097778 | 3.3544 | 3.3316 | 3.2059 | 216.2064 | 27.1367 |  | 0.14111 | 10.6878 | 10.6549 | 28.48% | 3.035 | 7.6199 | 0 | 67.44 | 0 |  | 0.14444 | 4.1711 | 4.1374 | 3.9813 | 268.4974 | 21.8517 | 0.079556 | 3.0109 | 2.9923 | 7.1163 | 0 | 3.0678 |  | 0.18667 | 10.4867 | 10.4431 | 29.06% | 3.035 | 7.4081 | 0 | 67.44 | 0 |  | 0.079556 | 3.0109 | 2.9923 | 2.8794 | 194.1873 | 30.2137
| 29 | [11 empty] | 0.196 | 10.578 | 10.9839 | 24.48% | 2.6894 | 8.2945 | 0 | 59.145 | 0 |  | 0.17 | 4.12 | 4.472 | 4.3033 | 254.5178 | 17.73 |  | 0.172 | 9.516 | 9.8722 | 27.24% | 2.6894 | 7.1828 | 0 | 59.145 | 0 |  | 0.118 | 3.314 | 3.5584 | 3.4241 | 202.5173 | 22.2825 |  | 0.196 | 10.578 | 10.9839 | 24.48% | 2.6894 | 8.2945 | 0 | 59.145 | 0 |  | 0.14444 | 4.12 | 4.4191 | 4.2524 | 251.5059 | 17.9423 | 0.1004 | 2.9692 | 3.1771 | 7.1163 | 0 | 2.8894 |  | 0.2 | 10.46 | 10.8742 | 24.73% | 2.6894 | 8.1848 | 0 | 59.145 | 0 |  | 0.1004 | 2.9692 | 3.1771 | 3.0572 | 180.8193 | 24.9563
| 30 | [11 empty] | 0.14111 | 10.6878 | 10.8007 | 26.67% | 2.88 | 7.9207 | 0 | 63.72 | 0 |  | 0.14444 | 4.1711 | 4.2867 | 4.1249 | 262.839 | 19.9274 |  | 0.18111 | 9.4978 | 9.6427 | 29.87% | 2.88 | 6.7627 | 0 | 63.72 | 0 |  | 0.097778 | 3.3544 | 3.4327 | 3.3031 | 210.4756 | 24.8851 |  | 0.14111 | 10.6878 | 10.8007 | 26.67% | 2.88 | 7.9207 | 0 | 63.72 | 0 |  | 0.14444 | 4.1711 | 4.2867 | 4.1249 | 262.839 | 19.9274 | 0.079556 | 3.0109 | 3.0745 | 7.1163 | 0 | 2.9858 |  | 0.18667 | 10.4867 | 10.636 | 27.08% | 2.88 | 7.756 | 0 | 63.72 | 0 |  | 0.079556 | 3.0109 | 3.0745 | 2.9585 | 188.5165 | 27.7838
| 31 | [11 empty] | 0.196 | 10.578 | 11.0819 | 23.59% | 2.6144 | 8.4675 | 0 | 57.345 | 0 |  | 0.17 | 4.12 | 4.557 | 4.3851 | 251.4623 | 16.8697 |  | 0.172 | 9.516 | 9.9582 | 26.25% | 2.6144 | 7.3438 | 0 | 57.345 | 0 |  | 0.118 | 3.314 | 3.6174 | 3.4809 | 199.6096 | 21.252 |  | 0.196 | 10.578 | 11.0819 | 23.59% | 2.6144 | 8.4675 | 0 | 57.345 | 0 |  | 0.14444 | 4.12 | 4.4913 | 4.3219 | 247.8369 | 17.1165 | 0.1004 | 2.9692 | 3.2273 | 7.1163 | 0 | 2.8445 |  | 0.2 | 10.46 | 10.9742 | 23.82% | 2.6144 | 8.3598 | 0 | 57.345 | 0 |  | 0.1004 | 2.9692 | 3.2273 | 3.1055 | 178.0864 | 23.8205
[7 empty] | kWh/rok |  | kWh/rok |  | kWh/rok | kWh/rok | [7 empty] | 11643.1248 | 0 | kWh/rok |  | SCOP | 4.5413 | 4.3764 | 4.1119 | 3782.7803 | PLN | [7 empty] | 11643.1248 | 0 | kWh/rok |  | SCOP | 3.8447 | 3.7123 | 3.357 | 4655.5438 | PLN | [7 empty] | 11643.1248 | 0 | kWh/rok |  | SCOP | 4.2669 | 4.1084 | 3.8833 | 4242.2312 |  |  | 1458.0404 | 2593.2558 | 4.186 | 897.3119 | PLN | [7 empty] | 11643.1248 | 0 | kWh/rok |  | SCOP | 3.3398 | 3.2095 | 2.9751 | 5325.2539
[24 empty] | CO 35 | [16 empty] | CO 55 | [16 empty] | CO 55 |  |  |  |  | SCOP cwu |  | 3.9946 | [15 empty] | CO 55
229
=JEŻELI(Obliczenia!$D$58="Vitocal 15x-A 151.A10";'Bilans-151-A10'!F30;JEŻELI(Obliczenia!$D$58="Vitocal 15x-A 151.A13";'Bilans-151-A13'!F30;JEŻELI(Obliczenia!$D$58="Vitocal 25x-A 251.A10";'Bilans-251-A10'!F30;JEŻELI(Obliczenia!$D$58="Vitocal 25x-A 251.A13";'Bilans-251-A13'!F30;"błąd"))))

## Bilans-251-A13 (hidden)
[7 empty] | VTS35 | VTS55 | VTS45 | VTS70
|  | Koszty eksploatacyjne |  | 4990.6585 |  | COP | 3.8566 | 3.3371 | 3.5955 | 3.3158 |  |  | V35stC | [16 empty] | V55stC / V45stC | [16 empty] | V45stC / V35stC | [15 empty] | CWU | [6 empty] | V70stC / V55stC
|  | System ogrzewania |  | Ogrzewanie podłogowe |  | Udział PC | 0.99971 | 0.99971 | 0.99678 | 0.99678 | [7 empty] | Sprawdzanie Q pc i Q budynku <12stC | [16 empty] | Sprawdzanie Q pc i Q budynku <12stC | [16 empty] | Sprawdzanie Q pc i Q budynku <12stC | [22 empty] | Sprawdzanie Q pc i Q budynku <12stC
|  | COP-pokaz |  | 3.8566 |  | Udział 2ŹC | 0.00029395 | 0.00029395 | 0.0032247 | 0.0032152
|  | Udział PC-pokaz |  | 0.99971 |  | COP-Inst | 3.8569 | 3.3374 | 3.5988 | 3.319
| Dzień | Udział 2ŹC-pokaz |  | 0.00029395 | [8 empty] | a= | b= | Qpc | Wsp.Qpc | Qbudynku | Delta | % 2ŹC | E PC | E 2 ŹC |  | a= | b= | COP | COP skor | COP skor | Koszt CO |  | a= | b= | Qpc | Wsp.Qpc | Qbudynku | Delta | % 2ŹC | E PC | E 2 ŹC |  | a= | b= | COP | COP skor | COP skor | Koszt CO |  | a= | b= | Qpc | Wsp.Qpc | Qbudynku | Delta | % 2ŹC | E PC | E 2 ŹC |  | a= | b= | COP | COP skor | COP skor | Koszt CO | a= | b= | COP | EPC | E2.ŹĆ | Koszt |  | a= | b= | Qpc | Wsp.Qpc | Qbudynku | Delta | % 2ŹC | E PC | E 2 ŹC |  | a= | b= | COP | COP skor | COP skor | Koszt CO
I | 1 | COP-instalacji |  | 3.8569 | [8 empty] | 0.212 | 11.916 | 12.416 | 21.31% | 2.6463 | 9.7697 | 0 | 58.11 | 0 |  | 0.246 | 3.488 | 4.0682 | 3.9146 | 227.4794 | 19.1491 |  | 0.216 | 11.668 | 12.1774 | 21.73% | 2.6463 | 9.5311 | 0 | 58.11 | 0 |  | 0.162 | 2.966 | 3.348 | 3.2217 | 187.2135 | 23.2677 |  | 0.212 | 11.916 | 12.416 | 21.31% | 2.6463 | 9.7697 | 0 | 58.11 | 0 |  | 0.11222 | 3.488 | 3.7527 | 3.611 | 209.838 | 20.759 | 0.1428 | 2.8204 | 3.1572 | 7.1163 | 0 | 2.9077 |  | 0.21 | 11.86 | 12.3552 | 21.42% | 2.6463 | 9.709 | 0 | 58.11 | 0 |  | 0.1428 | 2.8204 | 3.1572 | 3.038 | 176.54 | 24.6745
| 2 | [11 empty] | 0.13444 | 12.0711 | 11.968 | 26.03% | 3.115 | 8.853 | 0 | 69.36 | 0 |  | 0.11222 | 3.7556 | 3.6695 | 3.531 | 244.9134 | 25.3393 |  | 0.16 | 11.78 | 11.6573 | 26.72% | 3.115 | 8.5423 | 0 | 69.36 | 0 |  | 0.081111 | 3.1278 | 3.0656 | 2.9499 | 204.6057 | 30.3312 |  | 0.13444 | 12.0711 | 11.968 | 26.03% | 3.115 | 8.853 | 0 | 69.36 | 0 |  | 0.11222 | 3.7556 | 3.6695 | 3.531 | 244.9134 | 25.3393 | 0.072222 | 2.9616 | 2.9062 | 7.1163 | 0 | 3.1588 |  | 0.18667 | 11.9067 | 11.7636 | 26.48% | 3.115 | 8.6486 | 0 | 69.36 | 0 |  | 0.072222 | 2.9616 | 2.9062 | 2.7965 | 193.9665 | 31.9949
| 3 | E CO V35 | 11643.1248 |  | 3044.3059 | [7 empty] | 0.13444 | 12.0711 | 11.8616 | 27.26% | 3.2338 | 8.6279 | 0 | 72.21 | 0 |  | 0.11222 | 3.7556 | 3.5807 | 3.4456 | 248.8036 | 27.0351 |  | 0.16 | 11.78 | 11.5307 | 28.04% | 3.2338 | 8.2969 | 0 | 72.21 | 0 |  | 0.081111 | 3.1278 | 3.0014 | 2.8881 | 208.5511 | 32.2531 |  | 0.13444 | 12.0711 | 11.8616 | 27.26% | 3.2338 | 8.6279 | 0 | 72.21 | 0 |  | 0.11222 | 3.7556 | 3.5807 | 3.4456 | 248.8036 | 27.0351 | 0.072222 | 2.9616 | 2.849 | 7.1163 | 0 | 3.2222 |  | 0.18667 | 11.9067 | 11.6158 | 27.84% | 3.2338 | 8.382 | 0 | 72.21 | 0 |  | 0.072222 | 2.9616 | 2.849 | 2.7415 | 197.9637 | 33.9781
| 4 | 2 ŹC CO | 0 | [9 empty] | 0.13444 | 12.0711 | 11.181 | 35.71% | 3.9931 | 7.1879 | 0 | 90.435 | 0 |  | 0.11222 | 3.7556 | 3.0126 | 2.8989 | 262.1593 | 40.2437 |  | 0.16 | 11.78 | 10.7207 | 37.25% | 3.9931 | 6.7275 | 0 | 90.435 | 0 |  | 0.081111 | 3.1278 | 2.5908 | 2.493 | 225.4536 | 46.7957 |  | 0.13444 | 12.0711 | 11.181 | 35.71% | 3.9931 | 7.1879 | 0 | 90.435 | 0 |  | 0.11222 | 3.7556 | 3.0126 | 2.8989 | 262.1593 | 40.2437 | 0.072222 | 2.9616 | 2.4834 | 7.1163 | 0 | 3.6966 |  | 0.18667 | 11.9067 | 10.6708 | 37.42% | 3.9931 | 6.6777 | 0 | 90.435 | 0 |  | 0.072222 | 2.9616 | 2.4834 | 2.3897 | 216.11 | 48.8189
| 5 | COP | 3.8246 | [9 empty] | 0.13444 | 12.0711 | 11.2734 | 34.51% | 3.89 | 7.3834 | 0 | 87.96 | 0 |  | 0.11222 | 3.7556 | 3.0897 | 2.9731 | 261.5149 | 38.1649 |  | 0.16 | 11.78 | 10.8307 | 35.92% | 3.89 | 6.9407 | 0 | 87.96 | 0 |  | 0.081111 | 3.1278 | 2.6465 | 2.5466 | 224.0033 | 44.5559 |  | 0.13444 | 12.0711 | 11.2734 | 34.51% | 3.89 | 7.3834 | 0 | 87.96 | 0 |  | 0.11222 | 3.7556 | 3.0897 | 2.9731 | 261.5149 | 38.1649 | 0.072222 | 2.9616 | 2.533 | 7.1163 | 0 | 3.6241 |  | 0.18667 | 11.9067 | 10.7991 | 36.02% | 3.89 | 6.9091 | 0 | 87.96 | 0 |  | 0.072222 | 2.9616 | 2.533 | 2.4375 | 214.3982 | 46.5521
| 6 | [5 empty] | COP PC35 | COP PC55 | COP PC55 | COP PC70 |  |  | 0.13444 | 12.0711 | 11.1462 | 36.17% | 4.0319 | 7.1144 | 0 | 91.365 | 0 |  | 0.11222 | 3.7556 | 2.9836 | 2.871 | 262.3064 | 41.0526 |  | 0.16 | 11.78 | 10.6793 | 37.75% | 4.0319 | 6.6475 | 0 | 91.365 | 0 |  | 0.081111 | 3.1278 | 2.5698 | 2.4728 | 225.9299 | 47.6624 |  | 0.13444 | 12.0711 | 2.1901 | 100% | 4.0319 | -1.8417 | 0.4568 | 49.6299 | 41.7351 |  | 0.11222 | 3.7556 | 2.9836 | 2.1954 | 108.96 | 82.9997 | 0.072222 | 2.9616 | 2.4647 | 7.1163 | 0 | 3.7246 |  | 0.18667 | 11.9067 | 10.6226 | 37.96% | 4.0319 | 6.5907 | 0 | 91.365 | 41.7351 |  | 0.072222 | 2.9616 | 2.4647 | 2.3717 | 216.692 | 103.5325
| 7 | E CO V 55 | 11643.1248 |  | 3650.6479 |  | 3.8566 | 3.3371 | 3.5955 | 3.3158 |  |  | 0.13444 | 12.0711 | 11.1916 | 35.57% | 3.9813 | 7.2104 | 0 | 90.15 | 0 |  | 0.11222 | 3.7556 | 3.0214 | 2.9074 | 262.1038 | 39.9989 |  | 0.16 | 11.78 | 10.7333 | 37.09% | 3.9813 | 6.7521 | 0 | 90.15 | 0 |  | 0.081111 | 3.1278 | 2.5972 | 2.4992 | 225.3001 | 46.5329 |  | 0.13444 | 12.0711 | 11.1916 | 35.57% | 3.9813 | 7.2104 | 0 | 90.15 | 0 |  | 0.11222 | 3.7556 | 3.0214 | 2.9074 | 262.1038 | 39.9989 | 0.072222 | 2.9616 | 2.4891 | 7.1163 | 0 | 3.6881 |  | 0.18667 | 11.9067 | 10.6856 | 37.26% | 3.9813 | 6.7043 | 0 | 90.15 | 0 |  | 0.072222 | 2.9616 | 2.4891 | 2.3952 | 215.9249 | 48.5533
| 8 | 2 ŹC CO | 0 |  |  |  | 3.8569 | 3.3374 | 3.5988 | 3.319 |  |  | 0.13444 | 12.0711 | 11.5793 | 30.65% | 3.5488 | 8.0305 | 0 | 79.77 | 0 |  | 0.11222 | 3.7556 | 3.345 | 3.2188 | 256.7623 | 31.9696 |  | 0.16 | 11.78 | 11.1947 | 31.7% | 3.5488 | 7.6459 | 0 | 79.77 | 0 |  | 0.081111 | 3.1278 | 2.831 | 2.7242 | 217.3106 | 37.7736 |  | 0.13444 | 12.0711 | 11.5793 | 30.65% | 3.5488 | 8.0305 | 0 | 79.77 | 0 |  | 0.11222 | 3.7556 | 3.345 | 3.2188 | 256.7623 | 31.9696 | 0.072222 | 2.9616 | 2.6973 | 7.1163 | 0 | 3.4033 |  | 0.18667 | 11.9067 | 11.2238 | 31.62% | 3.5488 | 7.675 | 0 | 79.77 | 0 |  | 0.072222 | 2.9616 | 2.6973 | 2.5956 | 207.0475 | 39.646
| 9 | COP | 3.1893 |  |  |  | 3.8246 | 3.1893 | 3.505 |  |  |  | 0.13444 | 12.0711 | 11.2639 | 34.63% | 3.9006 | 7.3633 | 0 | 88.215 | 0 |  | 0.11222 | 3.7556 | 3.0818 | 2.9655 | 261.5982 | 38.3742 |  | 0.16 | 11.78 | 10.8193 | 36.05% | 3.9006 | 6.9187 | 0 | 88.215 | 0 |  | 0.081111 | 3.1278 | 2.6408 | 2.5411 | 224.165 | 44.7823 |  | 0.13444 | 12.0711 | 11.2639 | 34.63% | 3.9006 | 7.3633 | 0 | 88.215 | 0 |  | 0.11222 | 3.7556 | 3.0818 | 2.9655 | 261.5982 | 38.3742 | 0.072222 | 2.9616 | 2.5279 | 7.1163 | 0 | 3.6314 |  | 0.18667 | 11.9067 | 10.7859 | 36.16% | 3.9006 | 6.8853 | 0 | 88.215 | 0 |  | 0.072222 | 2.9616 | 2.5279 | 2.4325 | 214.5855 | 46.7815
| 10 | [5 empty] | 4.0007 | 4.0007 | 4.0007 |  |  |  | 0.13444 | 12.0711 | 12.0151 | 25.49% | 3.0625 | 8.9526 | 0 | 68.1 | 0 |  | 0.11222 | 3.7556 | 3.7088 | 3.5688 | 243.0381 | 24.6155 |  | 0.16 | 11.78 | 11.7133 | 26.15% | 3.0625 | 8.6508 | 0 | 68.1 | 0 |  | 0.081111 | 3.1278 | 3.094 | 2.9772 | 202.7492 | 29.507 |  | 0.13444 | 12.0711 | 12.0151 | 25.49% | 3.0625 | 8.9526 | 0 | 68.1 | 0 |  | 0.11222 | 3.7556 | 3.7088 | 3.5688 | 243.0381 | 24.6155 | 0.072222 | 2.9616 | 2.9315 | 7.1163 | 0 | 3.1315 |  | 0.18667 | 11.9067 | 11.8289 | 25.89% | 3.0625 | 8.7664 | 0 | 68.1 | 0 |  | 0.072222 | 2.9616 | 2.9315 | 2.8208 | 192.0993 | 31.1428
| 11 | E CWU | 2593.2558 |  | 648.1976 | [7 empty] | 0.13444 | 12.0711 | 11.9423 | 26.32% | 3.1437 | 8.7985 | 0 | 70.05 | 0 |  | 0.11222 | 3.7556 | 3.648 | 3.5103 | 245.8999 | 25.7423 |  | 0.16 | 11.78 | 11.6267 | 27.04% | 3.1437 | 8.4829 | 0 | 70.05 | 0 |  | 0.081111 | 3.1278 | 3.05 | 2.935 | 205.5933 | 30.7891 |  | 0.13444 | 12.0711 | 11.9423 | 26.32% | 3.1437 | 8.7985 | 0 | 70.05 | 0 |  | 0.11222 | 3.7556 | 3.648 | 3.5103 | 245.8999 | 25.7423 | 0.072222 | 2.9616 | 2.8923 | 7.1163 | 0 | 3.1739 |  | 0.18667 | 11.9067 | 11.7278 | 26.81% | 3.1437 | 8.584 | 0 | 70.05 | 0 |  | 0.072222 | 2.9616 | 2.8923 | 2.7832 | 194.963 | 32.4679
| 12 | 2 ŹC CO | 4.186 |  |  |  | 35/28 | 4990.6585 |  |  |  |  | 0.13444 | 12.0711 | 11.9182 | 26.6% | 3.1706 | 8.7476 | 0 | 70.695 | 0 |  | 0.11222 | 3.7556 | 3.6279 | 3.491 | 246.7963 | 26.1233 |  | 0.16 | 11.78 | 11.598 | 27.34% | 3.1706 | 8.4274 | 0 | 70.695 | 0 |  | 0.081111 | 3.1278 | 3.0355 | 2.921 | 206.4977 | 31.2214 |  | 0.13444 | 12.0711 | 11.9182 | 26.6% | 3.1706 | 8.7476 | 0 | 70.695 | 0 |  | 0.11222 | 3.7556 | 3.6279 | 3.491 | 246.7963 | 26.1233 | 0.072222 | 2.9616 | 2.8794 | 7.1163 | 0 | 3.1882 |  | 0.18667 | 11.9067 | 11.6943 | 27.11% | 3.1706 | 8.5237 | 0 | 70.695 | 0 |  | 0.072222 | 2.9616 | 2.8794 | 2.7707 | 195.8779 | 32.9141
| 13 | COP | 4.0007 |  |  |  | 45/35 | 5471.1128 |  |  |  |  | 0.13444 | 12.0711 | 11.8543 | 27.35% | 3.2419 | 8.6124 | 0 | 72.405 | 0 |  | 0.11222 | 3.7556 | 3.5746 | 3.4397 | 249.052 | 27.1542 |  | 0.16 | 11.78 | 11.522 | 28.14% | 3.2419 | 8.2801 | 0 | 72.405 | 0 |  | 0.081111 | 3.1278 | 2.997 | 2.8839 | 208.8082 | 32.3876 |  | 0.13444 | 12.0711 | 11.8543 | 27.35% | 3.2419 | 8.6124 | 0 | 72.405 | 0 |  | 0.11222 | 3.7556 | 3.5746 | 3.4397 | 249.052 | 27.1542 | 0.072222 | 2.9616 | 2.8451 | 7.1163 | 0 | 3.2266 |  | 0.18667 | 11.9067 | 11.6057 | 27.93% | 3.2419 | 8.3638 | 0 | 72.405 | 0 |  | 0.072222 | 2.9616 | 2.8451 | 2.7377 | 198.2257 | 34.1167
| 14 | [5 empty] | 55/45 | 5812.6085 |  |  |  |  | 0.13444 | 12.0711 | 11.442 | 32.35% | 3.7019 | 7.7401 | 0 | 83.445 | 0 |  | 0.11222 | 3.7556 | 3.2304 | 3.1085 | 259.3926 | 34.6284 |  | 0.16 | 11.78 | 11.0313 | 33.56% | 3.7019 | 7.3295 | 0 | 83.445 | 0 |  | 0.081111 | 3.1278 | 2.7482 | 2.6445 | 220.6735 | 40.7043 |  | 0.13444 | 12.0711 | 11.442 | 32.35% | 3.7019 | 7.7401 | 0 | 83.445 | 0 |  | 0.11222 | 3.7556 | 3.2304 | 3.1085 | 259.3926 | 34.6284 | 0.072222 | 2.9616 | 2.6236 | 7.1163 | 0 | 3.499 |  | 0.18667 | 11.9067 | 11.0332 | 33.55% | 3.7019 | 7.3313 | 0 | 83.445 | 0 |  | 0.072222 | 2.9616 | 2.6236 | 2.5246 | 210.6662 | 42.6379
| 15 | Odległość - min / max / max bez dobijania |  |  |  |  | 70/55 | 6315.6234 |  |  |  |  | 0.27875 | 13.0813 | 10.9488 | 37.88% | 4.1475 | 6.8013 | 0 | 94.14 | 0 |  | 0.055 | 3.355 | 2.9343 | 2.8235 | 265.8065 | 43.0103 |  | 0.28875 | 12.6212 | 10.4123 | 39.83% | 4.1475 | 6.2648 | 0 | 94.14 | 0 |  | 0.043 | 2.757 | 2.428 | 2.3364 | 219.9511 | 51.9771 |  | 0.2775 | 12.6025 | 10.4796 | 39.58% | 4.1475 | 6.3321 | 0 | 94.14 | 0 |  | 0.11222 | 2.875 | 2.0165 | 1.9404 | 182.6698 | 62.5852 | 0.043 | 2.757 | 2.428 | 7.1163 | 0 | 3.7808 |  | 0.10125 | 7.6387 | 6.8642 | 60.42% | 4.1475 | 2.7167 | 0 | 94.14 | 0 |  | 0.02125 | 2.1087 | 1.9462 | 1.6891 | 159.016 | 71.8948
| 16 | 3 ¦ 30 ¦ 12 | [10 empty] | 0.13444 | 12.0711 | 12.1479 | 23.99% | 2.9144 | 9.2335 | 0 | 64.545 | 0 |  | 0.11222 | 3.7556 | 3.8196 | 3.6755 | 237.2338 | 22.6537 |  | 0.16 | 11.78 | 11.8713 | 24.55% | 2.9144 | 8.957 | 0 | 64.545 | 0 |  | 0.081111 | 3.1278 | 3.1741 | 3.0543 | 197.1399 | 27.2609 |  | 0.13444 | 12.0711 | 12.1479 | 23.99% | 2.9144 | 9.2335 | 0 | 64.545 | 0 |  | 0.11222 | 3.7556 | 3.8196 | 3.6755 | 237.2338 | 22.6537 | 0.072222 | 2.9616 | 3.0028 | 7.1163 | 0 | 3.0572 |  | 0.18667 | 11.9067 | 12.0132 | 24.26% | 2.9144 | 9.0988 | 0 | 64.545 | 0 |  | 0.072222 | 2.9616 | 3.0028 | 2.8895 | 186.5008 | 28.816
| 17 | A+++ | [10 empty] | 0.13444 | 12.0711 | 11.7322 | 28.79% | 3.3781 | 8.3541 | 0 | 75.675 | 0 |  | 0.11222 | 3.7556 | 3.4727 | 3.3416 | 252.877 | 29.2136 |  | 0.16 | 11.78 | 11.3767 | 29.69% | 3.3781 | 7.9985 | 0 | 75.675 | 0 |  | 0.081111 | 3.1278 | 2.9233 | 2.813 | 212.8735 | 34.7035 |  | 0.13444 | 12.0711 | 11.7322 | 28.79% | 3.3781 | 8.3541 | 0 | 75.675 | 0 |  | 0.11222 | 3.7556 | 3.4727 | 3.3416 | 252.877 | 29.2136 | 0.072222 | 2.9616 | 2.7795 | 7.1163 | 0 | 3.3028 |  | 0.18667 | 11.9067 | 11.4361 | 29.54% | 3.3781 | 8.058 | 0 | 75.675 | 0 |  | 0.072222 | 2.9616 | 2.7795 | 2.6746 | 202.401 | 36.4991
| 18 | A++ | [10 empty] | 0.27875 | 13.0813 | 11.0847 | 36.76% | 4.0744 | 7.0103 | 0 | 92.385 | 0 |  | 0.055 | 3.355 | 2.9611 | 2.8493 | 263.2348 | 41.8263 |  | 0.28875 | 12.6212 | 10.5531 | 38.61% | 4.0744 | 6.4787 | 0 | 92.385 | 0 |  | 0.043 | 2.757 | 2.449 | 2.3566 | 217.7142 | 50.5715 |  | 0.2775 | 12.6025 | 10.6149 | 38.38% | 4.0744 | 6.5405 | 0 | 92.385 | 0 |  | 0.11222 | 2.875 | 2.0712 | 1.993 | 184.1279 | 59.7961 | 0.043 | 2.757 | 2.449 | 7.1163 | 0 | 3.7484 |  | 0.10125 | 7.6387 | 6.9135 | 58.93% | 4.0744 | 2.8392 | 0 | 92.385 | 0 |  | 0.02125 | 2.1087 | 1.9565 | 1.9196 | 177.3451 | 62.0831
| 19 | [11 empty] | 0.13444 | 12.0711 | 11.3625 | 33.36% | 3.7906 | 7.5719 | 0 | 85.575 | 0 |  | 0.11222 | 3.7556 | 3.1641 | 3.0447 | 260.5462 | 36.2576 |  | 0.16 | 11.78 | 10.9367 | 34.66% | 3.7906 | 7.146 | 0 | 85.575 | 0 |  | 0.081111 | 3.1278 | 2.7003 | 2.5984 | 222.3545 | 42.4852 |  | 0.13444 | 12.0711 | 11.3625 | 33.36% | 3.7906 | 7.5719 | 0 | 85.575 | 0 |  | 0.11222 | 3.7556 | 3.1641 | 3.0447 | 260.5462 | 36.2576 | 0.072222 | 2.9616 | 2.5809 | 7.1163 | 0 | 3.5569 |  | 0.18667 | 11.9067 | 10.9228 | 34.7% | 3.7906 | 7.1322 | 0 | 85.575 | 0 |  | 0.072222 | 2.9616 | 2.5809 | 2.4835 | 212.5249 | 44.4502
| 20 | E CO V 45 | 11601.3897 |  | 3309.9934 | [7 empty] | 0.27875 | 13.0813 | 11.0231 | 37.26% | 4.1075 | 6.9156 | 0 | 93.18 | 0 |  | 0.055 | 3.355 | 2.9489 | 2.8376 | 264.411 | 42.36 |  | 0.28875 | 12.6212 | 10.4893 | 39.16% | 4.1075 | 6.3818 | 0 | 93.18 | 0 |  | 0.043 | 2.757 | 2.4395 | 2.3475 | 218.7363 | 51.2052 |  | 0.2775 | 12.6025 | 10.5536 | 38.92% | 4.1075 | 6.4461 | 0 | 93.18 | 0 |  | 0.11222 | 2.875 | 2.0464 | 1.9692 | 183.4903 | 61.0411 | 0.043 | 2.757 | 2.4395 | 7.1163 | 0 | 3.763 |  | 0.10125 | 7.6387 | 6.8912 | 59.61% | 4.1075 | 2.7837 | 0 | 93.18 | 0 |  | 0.02125 | 2.1087 | 1.9519 | 1.915 | 178.4422 | 62.7679
| 21 | 2 ŹC CO | 41.7351 | [9 empty] | 0.13444 | 12.0711 | 11.4051 | 32.82% | 3.7431 | 7.6619 | 0 | 84.435 | 0 |  | 0.11222 | 3.7556 | 3.1996 | 3.0788 | 259.9626 | 35.3772 |  | 0.16 | 11.78 | 10.9873 | 34.07% | 3.7431 | 7.2442 | 0 | 84.435 | 0 |  | 0.081111 | 3.1278 | 2.7259 | 2.6231 | 221.4793 | 41.5242 |  | 0.13444 | 12.0711 | 11.4051 | 32.82% | 3.7431 | 7.6619 | 0 | 84.435 | 0 |  | 0.11222 | 3.7556 | 3.1996 | 3.0788 | 259.9626 | 35.3772 | 0.072222 | 2.9616 | 2.6038 | 7.1163 | 0 | 3.5257 |  | 0.18667 | 11.9067 | 10.9819 | 34.08% | 3.7431 | 7.2388 | 0 | 84.435 | 0 |  | 0.072222 | 2.9616 | 2.6038 | 2.5055 | 211.5519 | 43.4728
| 22 | COP | 3.505 | [9 empty] | 0.13444 | 12.0711 | 11.9137 | 26.66% | 3.1756 | 8.7381 | 0 | 70.815 | 0 |  | 0.11222 | 3.7556 | 3.6242 | 3.4874 | 246.9603 | 26.1947 |  | 0.16 | 11.78 | 11.5927 | 27.39% | 3.1756 | 8.417 | 0 | 70.815 | 0 |  | 0.081111 | 3.1278 | 3.0328 | 2.9184 | 206.664 | 31.3022 |  | 0.13444 | 12.0711 | 11.9137 | 26.66% | 3.1756 | 8.7381 | 0 | 70.815 | 0 |  | 0.11222 | 3.7556 | 3.6242 | 3.4874 | 246.9603 | 26.1947 | 0.072222 | 2.9616 | 2.877 | 7.1163 | 0 | 3.1908 |  | 0.18667 | 11.9067 | 11.6881 | 27.17% | 3.1756 | 8.5125 | 0 | 70.815 | 0 |  | 0.072222 | 2.9616 | 2.877 | 2.7684 | 196.0463 | 32.9975
| 23 | [11 empty] | 0.212 | 11.916 | 13.2984 | 15.2% | 2.0219 | 11.2765 | 0 | 43.125 | 0 |  | 0.246 | 3.488 | 5.0921 | 4.9 | 211.3112 | 11.3534 |  | 0.216 | 11.668 | 13.0765 | 15.46% | 2.0219 | 11.0546 | 0 | 43.125 | 0 |  | 0.162 | 2.966 | 4.0224 | 3.8706 | 166.9191 | 14.3728 |  | 0.212 | 11.916 | 13.2984 | 15.2% | 2.0219 | 11.2765 | 0 | 43.125 | 0 |  | 0.11222 | 3.488 | 4.2198 | 4.0605 | 175.111 | 13.7004 | 0.1428 | 2.8204 | 3.7516 | 7.1163 | 0 | 2.447 |  | 0.21 | 11.86 | 13.2294 | 15.28% | 2.0219 | 11.2075 | 0 | 43.125 | 0 |  | 0.1428 | 2.8204 | 3.7516 | 3.61 | 155.6815 | 15.4103
| 24 | E CO V70 | 11643.1248 |  | 3680.771 | [7 empty] | 0.212 | 11.916 | 12.7614 | 18.82% | 2.4019 | 10.3595 | 0 | 52.245 | 0 |  | 0.246 | 3.488 | 4.4689 | 4.3003 | 224.6685 | 15.6725 |  | 0.216 | 11.668 | 12.5293 | 19.17% | 2.4019 | 10.1274 | 0 | 52.245 | 0 |  | 0.162 | 2.966 | 3.612 | 3.4757 | 181.5866 | 19.3908 |  | 0.212 | 11.916 | 12.7614 | 18.82% | 2.4019 | 10.3595 | 0 | 52.245 | 0 |  | 0.11222 | 3.488 | 3.9355 | 3.787 | 197.8506 | 17.7968 | 0.1428 | 2.8204 | 3.3898 | 7.1163 | 0 | 2.7081 |  | 0.21 | 11.86 | 12.6974 | 18.92% | 2.4019 | 10.2955 | 0 | 52.245 | 0 |  | 0.1428 | 2.8204 | 3.3898 | 3.2619 | 170.4178 | 20.6616
| 25 | 2 ŹC CO | 41.7351 | [9 empty] | 0.212 | 11.916 | 12.5361 | 20.43% | 2.5612 | 9.9749 | 0 | 56.07 | 0 |  | 0.246 | 3.488 | 4.2076 | 4.0488 | 227.0148 | 17.8647 |  | 0.216 | 11.668 | 12.2998 | 20.82% | 2.5612 | 9.7386 | 0 | 56.07 | 0 |  | 0.162 | 2.966 | 3.4398 | 3.31 | 185.5942 | 21.8518 |  | 0.212 | 11.916 | 12.5361 | 20.43% | 2.5612 | 9.9749 | 0 | 56.07 | 0 |  | 0.11222 | 3.488 | 3.8163 | 3.6722 | 205.9025 | 19.6965 | 0.1428 | 2.8204 | 3.2381 | 7.1163 | 0 | 2.835 |  | 0.21 | 11.86 | 12.4742 | 20.53% | 2.5612 | 9.913 | 0 | 56.07 | 0 |  | 0.1428 | 2.8204 | 3.2381 | 3.1159 | 174.7084 | 23.2133
| 26 | COP | 3.1632 | [9 empty] | 1.2667 | 4.5333 | 13.8222 | 13.75% | 1.9 | 11.9222 | 0 | 40.2 | 0 |  | 0.16667 | 4.0433 | 5.2656 | 5.0669 | 203.6876 | 10.2348 |  | 1.14 | 5.2 | 13.56 | 14.01% | 1.9 | 11.66 | 0 | 40.2 | 0 |  | 0.09 | 3.47 | 4.13 | 3.9742 | 159.7609 | 13.0488 |  | 1.2667 | 4.5333 | 13.8222 | 13.75% | 1.9 | 11.9222 | 0 | 40.2 | 0 |  | 0.11222 | 4.0433 | 4.8663 | 4.6827 | 188.243 | 11.0745 | 0.088667 | 3.1993 | 3.8496 | 7.1163 | 0 | 2.3847 |  | 1.14 | 5.2 | 13.56 | 14.01% | 1.9 | 11.66 | 0 | 40.2 | 0 |  | 0.09 | 3.47 | 4.13 | 3.9742 | 159.7609 | 13.0488
| 27 | [11 empty] | 0.212 | 11.916 | 12.7154 | 19.15% | 2.4344 | 10.281 | 0 | 53.025 | 0 |  | 0.246 | 3.488 | 4.4156 | 4.249 | 225.3031 | 16.0984 |  | 0.216 | 11.668 | 12.4825 | 19.5% | 2.4344 | 10.0481 | 0 | 53.025 | 0 |  | 0.162 | 2.966 | 3.5769 | 3.4419 | 182.5067 | 19.8734 |  | 0.212 | 11.916 | 12.7154 | 19.15% | 2.4344 | 10.281 | 0 | 53.025 | 0 |  | 0.11222 | 3.488 | 3.9112 | 3.7636 | 199.5638 | 18.1748 | 0.1428 | 2.8204 | 3.3589 | 7.1163 | 0 | 2.7331 |  | 0.21 | 11.86 | 12.6519 | 19.24% | 2.4344 | 10.2175 | 0 | 53.025 | 0 |  | 0.1428 | 2.8204 | 3.3589 | 3.2321 | 171.3834 | 21.1632
| 28 | [11 empty] | 0.212 | 11.916 | 12.3895 | 21.51% | 2.665 | 9.7245 | 0 | 58.56 | 0 |  | 0.246 | 3.488 | 4.0374 | 3.885 | 227.5083 | 19.4444 |  | 0.216 | 11.668 | 12.1504 | 21.93% | 2.665 | 9.4854 | 0 | 58.56 | 0 |  | 0.162 | 2.966 | 3.3278 | 3.2022 | 187.5222 | 23.5906 |  | 0.212 | 11.916 | 12.3895 | 21.51% | 2.665 | 9.7245 | 0 | 58.56 | 0 |  | 0.11222 | 3.488 | 3.7386 | 3.5975 | 210.6725 | 20.9983 | 0.1428 | 2.8204 | 3.1393 | 7.1163 | 0 | 2.9242 |  | 0.21 | 11.86 | 12.329 | 21.62% | 2.665 | 9.664 | 0 | 58.56 | 0 |  | 0.1428 | 2.8204 | 3.1393 | 3.0209 | 176.9013 | 25.007
| 29 | [11 empty] | 0.13444 | 12.0711 | 11.828 | 27.66% | 3.2712 | 8.5567 | 0 | 73.11 | 0 |  | 0.11222 | 3.7556 | 3.5526 | 3.4186 | 249.9309 | 27.5882 |  | 0.16 | 11.78 | 11.4907 | 28.47% | 3.2712 | 8.2194 | 0 | 73.11 | 0 |  | 0.081111 | 3.1278 | 2.9811 | 2.8686 | 209.7239 | 32.8772 |  | 0.13444 | 12.0711 | 11.828 | 27.66% | 3.2712 | 8.5567 | 0 | 73.11 | 0 |  | 0.11222 | 3.7556 | 3.5526 | 3.4186 | 249.9309 | 27.5882 | 0.072222 | 2.9616 | 2.831 | 7.1163 | 0 | 3.2427 |  | 0.18667 | 11.9067 | 11.5691 | 28.28% | 3.2712 | 8.2979 | 0 | 73.11 | 0 |  | 0.072222 | 2.9616 | 2.831 | 2.7241 | 199.1608 | 34.621
| 30 | [11 empty] | 0.212 | 11.916 | 13.2843 | 15.3% | 2.0319 | 11.2524 | 0 | 43.365 | 0 |  | 0.246 | 3.488 | 5.0757 | 4.8842 | 211.8028 | 11.4535 |  | 0.216 | 11.668 | 13.0621 | 15.56% | 2.0319 | 11.0302 | 0 | 43.365 | 0 |  | 0.162 | 2.966 | 4.0116 | 3.8602 | 167.3973 | 14.4917 |  | 0.212 | 11.916 | 13.2843 | 15.3% | 2.0319 | 11.2524 | 0 | 43.365 | 0 |  | 0.11222 | 3.488 | 4.2123 | 4.0533 | 175.7734 | 13.8012 | 0.1428 | 2.8204 | 3.7421 | 7.1163 | 0 | 2.4532 |  | 0.21 | 11.86 | 13.2154 | 15.38% | 2.0319 | 11.1835 | 0 | 43.365 | 0 |  | 0.1428 | 2.8204 | 3.7421 | 3.6008 | 156.1507 | 15.5355
| 31 | [11 empty] | 0.13444 | 12.0711 | 12.0179 | 25.46% | 3.0594 | 8.9585 | 0 | 68.025 | 0 |  | 0.11222 | 3.7556 | 3.7111 | 3.5711 | 242.9235 | 24.5729 |  | 0.16 | 11.78 | 11.7167 | 26.11% | 3.0594 | 8.6573 | 0 | 68.025 | 0 |  | 0.081111 | 3.1278 | 3.0957 | 2.9789 | 202.6365 | 29.4584 |  | 0.13444 | 12.0711 | 12.0179 | 25.46% | 3.0594 | 8.9585 | 0 | 68.025 | 0 |  | 0.11222 | 3.7556 | 3.7111 | 3.5711 | 242.9235 | 24.5729 | 0.072222 | 2.9616 | 2.933 | 7.1163 | 0 | 3.1299 |  | 0.18667 | 11.9067 | 11.8328 | 25.86% | 3.0594 | 8.7734 | 0 | 68.025 | 0 |  | 0.072222 | 2.9616 | 2.933 | 2.8223 | 191.9862 | 31.0926
II | 1 | [11 empty] | 0.212 | 11.916 | 12.5926 | 20.02% | 2.5213 | 10.0714 | 0 | 55.11 | 0 |  | 0.246 | 3.488 | 4.2732 | 4.1119 | 226.6068 | 17.2893 |  | 0.216 | 11.668 | 12.3574 | 20.4% | 2.5213 | 9.8361 | 0 | 55.11 | 0 |  | 0.162 | 2.966 | 3.483 | 3.3516 | 184.7075 | 21.2112 |  | 0.212 | 11.916 | 12.5926 | 20.02% | 2.5213 | 10.0714 | 0 | 55.11 | 0 |  | 0.11222 | 3.488 | 3.8462 | 3.701 | 203.9642 | 19.2086 | 0.1428 | 2.8204 | 3.2762 | 7.1163 | 0 | 2.8021 |  | 0.21 | 11.86 | 12.5303 | 20.12% | 2.5213 | 10.009 | 0 | 55.11 | 0 |  | 0.1428 | 2.8204 | 3.2762 | 3.1525 | 173.7365 | 22.5507
| 2 | [11 empty] | 0.212 | 11.916 | 12.552 | 20.32% | 2.55 | 10.002 | 0 | 55.8 | 0 |  | 0.246 | 3.488 | 4.226 | 4.0665 | 226.9123 | 17.7011 |  | 0.216 | 11.668 | 12.316 | 20.7% | 2.55 | 9.766 | 0 | 55.8 | 0 |  | 0.162 | 2.966 | 3.452 | 3.3217 | 185.3529 | 21.67 |  | 0.212 | 11.916 | 12.552 | 20.32% | 2.55 | 10.002 | 0 | 55.8 | 0 |  | 0.11222 | 3.488 | 3.8247 | 3.6803 | 205.363 | 19.5585 | 0.1428 | 2.8204 | 3.2488 | 7.1163 | 0 | 2.8257 |  | 0.21 | 11.86 | 12.49 | 20.42% | 2.55 | 9.94 | 0 | 55.8 | 0 |  | 0.1428 | 2.8204 | 3.2488 | 3.1262 | 174.4422 | 23.0254
| 3 | [11 empty] | 0.13444 | 12.0711 | 12.0795 | 24.76% | 2.9906 | 9.0889 | 0 | 66.375 | 0 |  | 0.11222 | 3.7556 | 3.7626 | 3.6206 | 240.3164 | 23.6491 |  | 0.16 | 11.78 | 11.79 | 25.37% | 2.9906 | 8.7994 | 0 | 66.375 | 0 |  | 0.081111 | 3.1278 | 3.1328 | 3.0146 | 200.0958 | 28.4028 |  | 0.13444 | 12.0711 | 12.0795 | 24.76% | 2.9906 | 9.0889 | 0 | 66.375 | 0 |  | 0.11222 | 3.7556 | 3.7626 | 3.6206 | 240.3164 | 23.6491 | 0.072222 | 2.9616 | 2.9661 | 7.1163 | 0 | 3.095 |  | 0.18667 | 11.9067 | 11.9183 | 25.09% | 2.9906 | 8.9277 | 0 | 66.375 | 0 |  | 0.072222 | 2.9616 | 2.9661 | 2.8541 | 189.4437 | 29.9998
| 4 | [11 empty] | 0.13444 | 12.0711 | 11.8201 | 27.75% | 3.28 | 8.5401 | 0 | 73.32 | 0 |  | 0.11222 | 3.7556 | 3.5461 | 3.4123 | 250.1869 | 27.7185 |  | 0.16 | 11.78 | 11.4813 | 28.57% | 3.28 | 8.2013 | 0 | 73.32 | 0 |  | 0.081111 | 3.1278 | 2.9764 | 2.8641 | 209.9925 | 33.0241 |  | 0.13444 | 12.0711 | 11.8201 | 27.75% | 3.28 | 8.5401 | 0 | 73.32 | 0 |  | 0.11222 | 3.7556 | 3.5461 | 3.4123 | 250.1869 | 27.7185 | 0.072222 | 2.9616 | 2.8267 | 7.1163 | 0 | 3.2476 |  | 0.18667 | 11.9067 | 11.5582 | 28.38% | 3.28 | 8.2782 | 0 | 73.32 | 0 |  | 0.072222 | 2.9616 | 2.8267 | 2.7201 | 199.4356 | 34.7722
| 5 | [11 empty] | 0.13444 | 12.0711 | 11.6185 | 30.17% | 3.505 | 8.1135 | 0 | 78.72 | 0 |  | 0.11222 | 3.7556 | 3.3777 | 3.2503 | 255.8619 | 31.2431 |  | 0.16 | 11.78 | 11.2413 | 31.18% | 3.505 | 7.7363 | 0 | 78.72 | 0 |  | 0.081111 | 3.1278 | 2.8547 | 2.747 | 216.2422 | 36.9674 |  | 0.13444 | 12.0711 | 11.6185 | 30.17% | 3.505 | 8.1135 | 0 | 78.72 | 0 |  | 0.11222 | 3.7556 | 3.3777 | 3.2503 | 255.8619 | 31.2431 | 0.072222 | 2.9616 | 2.7184 | 7.1163 | 0 | 3.377 |  | 0.18667 | 11.9067 | 11.2782 | 31.08% | 3.505 | 7.7732 | 0 | 78.72 | 0 |  | 0.072222 | 2.9616 | 2.7184 | 2.6158 | 205.9178 | 38.8209
| 6 | [11 empty] | 0.13444 | 12.0711 | 12.0179 | 25.46% | 3.0594 | 8.9585 | 0 | 68.025 | 0 |  | 0.11222 | 3.7556 | 3.7111 | 3.5711 | 242.9235 | 24.5729 |  | 0.16 | 11.78 | 11.7167 | 26.11% | 3.0594 | 8.6573 | 0 | 68.025 | 0 |  | 0.081111 | 3.1278 | 3.0957 | 2.9789 | 202.6365 | 29.4584 |  | 0.13444 | 12.0711 | 12.0179 | 25.46% | 3.0594 | 8.9585 | 0 | 68.025 | 0 |  | 0.11222 | 3.7556 | 3.7111 | 3.5711 | 242.9235 | 24.5729 | 0.072222 | 2.9616 | 2.933 | 7.1163 | 0 | 3.1299 |  | 0.18667 | 11.9067 | 11.8328 | 25.86% | 3.0594 | 8.7734 | 0 | 68.025 | 0 |  | 0.072222 | 2.9616 | 2.933 | 2.8223 | 191.9862 | 31.0926
| 7 | [11 empty] | 0.13444 | 12.0711 | 11.912 | 26.67% | 3.1775 | 8.7345 | 0 | 70.86 | 0 |  | 0.11222 | 3.7556 | 3.6228 | 3.4861 | 247.0216 | 26.2215 |  | 0.16 | 11.78 | 11.5907 | 27.41% | 3.1775 | 8.4132 | 0 | 70.86 | 0 |  | 0.081111 | 3.1278 | 3.0318 | 2.9174 | 206.7262 | 31.3326 |  | 0.13444 | 12.0711 | 11.912 | 26.67% | 3.1775 | 8.7345 | 0 | 70.86 | 0 |  | 0.11222 | 3.7556 | 3.6228 | 3.4861 | 247.0216 | 26.2215 | 0.072222 | 2.9616 | 2.8761 | 7.1163 | 0 | 3.1918 |  | 0.18667 | 11.9067 | 11.6858 | 27.19% | 3.1775 | 8.5083 | 0 | 70.86 | 0 |  | 0.072222 | 2.9616 | 2.8761 | 2.7676 | 196.1094 | 33.0289
| 8 | [11 empty] | 0.13444 | 12.0711 | 11.9277 | 26.49% | 3.16 | 8.7677 | 0 | 70.44 | 0 |  | 0.11222 | 3.7556 | 3.6359 | 3.4986 | 246.4449 | 25.9722 |  | 0.16 | 11.78 | 11.6093 | 27.22% | 3.16 | 8.4493 | 0 | 70.44 | 0 |  | 0.081111 | 3.1278 | 3.0413 | 2.9265 | 206.1423 | 31.05 |  | 0.13444 | 12.0711 | 11.9277 | 26.49% | 3.16 | 8.7677 | 0 | 70.44 | 0 |  | 0.11222 | 3.7556 | 3.6359 | 3.4986 | 246.4449 | 25.9722 | 0.072222 | 2.9616 | 2.8845 | 7.1163 | 0 | 3.1825 |  | 0.18667 | 11.9067 | 11.7076 | 26.99% | 3.16 | 8.5476 | 0 | 70.44 | 0 |  | 0.072222 | 2.9616 | 2.8845 | 2.7757 | 195.5181 | 32.7372
| 9 | [11 empty] | 0.13444 | 12.0711 | 11.8061 | 27.91% | 3.2956 | 8.5105 | 0 | 73.695 | 0 |  | 0.11222 | 3.7556 | 3.5344 | 3.401 | 250.6375 | 27.9524 |  | 0.16 | 11.78 | 11.4647 | 28.75% | 3.2956 | 8.169 | 0 | 73.695 | 0 |  | 0.081111 | 3.1278 | 2.9679 | 2.8559 | 210.4673 | 33.2875 |  | 0.13444 | 12.0711 | 11.8061 | 27.91% | 3.2956 | 8.5105 | 0 | 73.695 | 0 |  | 0.11222 | 3.7556 | 3.5344 | 3.401 | 250.6375 | 27.9524 | 0.072222 | 2.9616 | 2.8192 | 7.1163 | 0 | 3.2562 |  | 0.18667 | 11.9067 | 11.5388 | 28.56% | 3.2956 | 8.2432 | 0 | 73.695 | 0 |  | 0.072222 | 2.9616 | 2.8192 | 2.7128 | 199.9222 | 35.0433
| 10 | [11 empty] | 0.13444 | 12.0711 | 11.8011 | 27.97% | 3.3013 | 8.4999 | 0 | 73.83 | 0 |  | 0.11222 | 3.7556 | 3.5302 | 3.397 | 250.7977 | 28.037 |  | 0.16 | 11.78 | 11.4587 | 28.81% | 3.3013 | 8.1574 | 0 | 73.83 | 0 |  | 0.081111 | 3.1278 | 2.9649 | 2.853 | 210.6368 | 33.3827 |  | 0.13444 | 12.0711 | 11.8011 | 27.97% | 3.3013 | 8.4999 | 0 | 73.83 | 0 |  | 0.11222 | 3.7556 | 3.5302 | 3.397 | 250.7977 | 28.037 | 0.072222 | 2.9616 | 2.8165 | 7.1163 | 0 | 3.2594 |  | 0.18667 | 11.9067 | 11.5318 | 28.63% | 3.3013 | 8.2305 | 0 | 73.83 | 0 |  | 0.072222 | 2.9616 | 2.8165 | 2.7102 | 200.096 | 35.1412
| 11 | [11 empty] | 0.13444 | 12.0711 | 11.8594 | 27.29% | 3.2363 | 8.6231 | 0 | 72.27 | 0 |  | 0.11222 | 3.7556 | 3.5788 | 3.4438 | 248.8803 | 27.0717 |  | 0.16 | 11.78 | 11.528 | 28.07% | 3.2363 | 8.2917 | 0 | 72.27 | 0 |  | 0.081111 | 3.1278 | 3 | 2.8868 | 208.6304 | 32.2945 |  | 0.13444 | 12.0711 | 11.8594 | 27.29% | 3.2363 | 8.6231 | 0 | 72.27 | 0 |  | 0.11222 | 3.7556 | 3.5788 | 3.4438 | 248.8803 | 27.0717 | 0.072222 | 2.9616 | 2.8478 | 7.1163 | 0 | 3.2235 |  | 0.18667 | 11.9067 | 11.6127 | 27.87% | 3.2363 | 8.3764 | 0 | 72.27 | 0 |  | 0.072222 | 2.9616 | 2.8478 | 2.7403 | 198.0445 | 34.0207
| 12 | [11 empty] | 0.13444 | 12.0711 | 11.8627 | 27.25% | 3.2325 | 8.6302 | 0 | 72.18 | 0 |  | 0.11222 | 3.7556 | 3.5816 | 3.4465 | 248.7652 | 27.0168 |  | 0.16 | 11.78 | 11.532 | 28.03% | 3.2325 | 8.2995 | 0 | 72.18 | 0 |  | 0.081111 | 3.1278 | 3.0021 | 2.8888 | 208.5115 | 32.2325 |  | 0.13444 | 12.0711 | 11.8627 | 27.25% | 3.2325 | 8.6302 | 0 | 72.18 | 0 |  | 0.11222 | 3.7556 | 3.5816 | 3.4465 | 248.7652 | 27.0168 | 0.072222 | 2.9616 | 2.8496 | 7.1163 | 0 | 3.2215 |  | 0.18667 | 11.9067 | 11.6173 | 27.82% | 3.2325 | 8.3848 | 0 | 72.18 | 0 |  | 0.072222 | 2.9616 | 2.8496 | 2.7421 | 197.9232 | 33.9568
| 13 | [11 empty] | 0.13444 | 12.0711 | 11.7977 | 28.01% | 3.305 | 8.4927 | 0 | 73.92 | 0 |  | 0.11222 | 3.7556 | 3.5274 | 3.3943 | 250.9039 | 28.0935 |  | 0.16 | 11.78 | 11.4547 | 28.85% | 3.305 | 8.1497 | 0 | 73.92 | 0 |  | 0.081111 | 3.1278 | 2.9629 | 2.851 | 210.7493 | 33.4462 |  | 0.13444 | 12.0711 | 11.7977 | 28.01% | 3.305 | 8.4927 | 0 | 73.92 | 0 |  | 0.11222 | 3.7556 | 3.5274 | 3.3943 | 250.9039 | 28.0935 | 0.072222 | 2.9616 | 2.8147 | 7.1163 | 0 | 3.2614 |  | 0.18667 | 11.9067 | 11.5271 | 28.67% | 3.305 | 8.2221 | 0 | 73.92 | 0 |  | 0.072222 | 2.9616 | 2.8147 | 2.7085 | 200.2115 | 35.2066
| 14 | [11 empty] | 0.13444 | 12.0711 | 11.409 | 32.77% | 3.7388 | 7.6702 | 0 | 84.33 | 0 |  | 0.11222 | 3.7556 | 3.2029 | 3.082 | 259.9049 | 35.2971 |  | 0.16 | 11.78 | 10.992 | 34.01% | 3.7388 | 7.2532 | 0 | 84.33 | 0 |  | 0.081111 | 3.1278 | 2.7283 | 2.6254 | 221.3958 | 41.4366 |  | 0.13444 | 12.0711 | 11.409 | 32.77% | 3.7388 | 7.6702 | 0 | 84.33 | 0 |  | 0.11222 | 3.7556 | 3.2029 | 3.082 | 259.9049 | 35.2971 | 0.072222 | 2.9616 | 2.6059 | 7.1163 | 0 | 3.5228 |  | 0.18667 | 11.9067 | 10.9873 | 34.03% | 3.7388 | 7.2486 | 0 | 84.33 | 0 |  | 0.072222 | 2.9616 | 2.6059 | 2.5075 | 211.4597 | 43.3837
| 15 | [11 empty] | 0.27875 | 13.0813 | 10.2508 | 44.12% | 4.5231 | 5.7277 | 0 | 103.155 | 0 |  | 0.055 | 3.355 | 2.7965 | 2.7965 | 288.4751 | 47.5841 |  | 0.28875 | 12.6212 | 9.6892 | 46.68% | 4.5231 | 5.1661 | 0 | 103.155 | 0 |  | 0.043 | 2.757 | 2.3204 | 2.3204 | 239.3579 | 57.3486 |  | 0.2775 | 12.6025 | 9.7847 | 46.23% | 4.5231 | 5.2616 | 0 | 103.155 | 0 |  | 0.11222 | 2.875 | 1.7355 | 1.7355 | 179.0231 | 76.6763 | 0.043 | 2.757 | 2.3204 | 6.0698 | 1.0465 | 4.7245 |  | 0.10125 | 7.6387 | 6.6106 | 68.42% | 4.5231 | 2.0875 | 0 | 103.155 | 0 |  | 0.02125 | 2.1087 | 1.893 | 1.643 | 169.4794 | 80.9941
| 16 | [11 empty] | 0.27875 | 13.0813 | 9.7955 | 48.68% | 4.7681 | 5.0274 | 0 | 109.035 | 0 |  | 0.055 | 3.355 | 2.7067 | 2.7067 | 295.1237 | 51.9658 |  | 0.28875 | 12.6212 | 9.2176 | 51.73% | 4.7681 | 4.4495 | 0 | 109.035 | 0 |  | 0.043 | 2.757 | 2.2501 | 2.2077 | 240.7146 | 63.7117 |  | 0.2775 | 12.6025 | 9.3315 | 51.1% | 4.7681 | 4.5633 | 0 | 109.035 | 0 |  | 0.11222 | 2.875 | 1.5522 | 1.5229 | 166.0488 | 92.3604 | 0.043 | 2.757 | 2.2501 | 6.0698 | 1.0465 | 4.8298 |  | 0.10125 | 7.6387 | 6.4453 | 73.98% | 4.7681 | 1.6771 | 0 | 109.035 | 0 |  | 0.02125 | 2.1087 | 1.8583 | 1.6128 | 175.8554 | 87.2099
| 17 | [11 empty] | 0.13444 | 12.0711 | 11.2572 | 34.72% | 3.9081 | 7.349 | 0 | 88.395 | 0 |  | 0.11222 | 3.7556 | 3.0761 | 2.9601 | 261.6547 | 38.5227 |  | 0.16 | 11.78 | 10.8113 | 36.15% | 3.9081 | 6.9032 | 0 | 88.395 | 0 |  | 0.081111 | 3.1278 | 2.6367 | 2.5372 | 224.2775 | 44.9427 |  | 0.13444 | 12.0711 | 11.2572 | 34.72% | 3.9081 | 7.349 | 0 | 88.395 | 0 |  | 0.11222 | 3.7556 | 3.0761 | 2.9601 | 261.6547 | 38.5227 | 0.072222 | 2.9616 | 2.5243 | 7.1163 | 0 | 3.6366 |  | 0.18667 | 11.9067 | 10.7766 | 36.27% | 3.9081 | 6.8684 | 0 | 88.395 | 0 |  | 0.072222 | 2.9616 | 2.5243 | 2.4291 | 214.7162 | 46.944
| 18 | [11 empty] | 0.13444 | 12.0711 | 11.8532 | 27.36% | 3.2431 | 8.6101 | 0 | 72.435 | 0 |  | 0.11222 | 3.7556 | 3.5737 | 3.4388 | 249.09 | 27.1725 |  | 0.16 | 11.78 | 11.5207 | 28.15% | 3.2431 | 8.2775 | 0 | 72.435 | 0 |  | 0.081111 | 3.1278 | 2.9963 | 2.8832 | 208.8476 | 32.4084 |  | 0.13444 | 12.0711 | 11.8532 | 27.36% | 3.2431 | 8.6101 | 0 | 72.435 | 0 |  | 0.11222 | 3.7556 | 3.5737 | 3.4388 | 249.09 | 27.1725 | 0.072222 | 2.9616 | 2.8445 | 7.1163 | 0 | 3.2273 |  | 0.18667 | 11.9067 | 11.6041 | 27.95% | 3.2431 | 8.361 | 0 | 72.435 | 0 |  | 0.072222 | 2.9616 | 2.8445 | 2.7372 | 198.2659 | 34.138
| 19 | [11 empty] | 0.13444 | 12.0711 | 11.6891 | 29.31% | 3.4263 | 8.2628 | 0 | 76.83 | 0 |  | 0.11222 | 3.7556 | 3.4367 | 3.307 | 254.0747 | 29.9702 |  | 0.16 | 11.78 | 11.3253 | 30.25% | 3.4263 | 7.8991 | 0 | 76.83 | 0 |  | 0.081111 | 3.1278 | 2.8973 | 2.788 | 214.1986 | 35.5496 |  | 0.13444 | 12.0711 | 11.6891 | 29.31% | 3.4263 | 8.2628 | 0 | 76.83 | 0 |  | 0.11222 | 3.7556 | 3.4367 | 3.307 | 254.0747 | 29.9702 | 0.072222 | 2.9616 | 2.7563 | 7.1163 | 0 | 3.3305 |  | 0.18667 | 11.9067 | 11.3762 | 30.12% | 3.4263 | 7.95 | 0 | 76.83 | 0 |  | 0.072222 | 2.9616 | 2.7563 | 2.6523 | 203.7771 | 37.3677
| 20 | [11 empty] | 0.13444 | 12.0711 | 11.7686 | 28.36% | 3.3375 | 8.4311 | 0 | 74.7 | 0 |  | 0.11222 | 3.7556 | 3.5031 | 3.3709 | 251.8036 | 28.587 |  | 0.16 | 11.78 | 11.42 | 29.23% | 3.3375 | 8.0825 | 0 | 74.7 | 0 |  | 0.081111 | 3.1278 | 2.9453 | 2.8341 | 211.7099 | 34.0008 |  | 0.13444 | 12.0711 | 11.7686 | 28.36% | 3.3375 | 8.4311 | 0 | 74.7 | 0 |  | 0.11222 | 3.7556 | 3.5031 | 3.3709 | 251.8036 | 28.587 | 0.072222 | 2.9616 | 2.7991 | 7.1163 | 0 | 3.2797 |  | 0.18667 | 11.9067 | 11.4867 | 29.06% | 3.3375 | 8.1492 | 0 | 74.7 | 0 |  | 0.072222 | 2.9616 | 2.7991 | 2.6934 | 201.1993 | 35.777
| 21 | [11 empty] | 0.13444 | 12.0711 | 11.6106 | 30.26% | 3.5137 | 8.0969 | 0 | 78.93 | 0 |  | 0.11222 | 3.7556 | 3.3712 | 3.244 | 256.0473 | 31.3873 |  | 0.16 | 11.78 | 11.232 | 31.28% | 3.5137 | 7.7182 | 0 | 78.93 | 0 |  | 0.081111 | 3.1278 | 2.85 | 2.7424 | 216.4597 | 37.1276 |  | 0.13444 | 12.0711 | 11.6106 | 30.26% | 3.5137 | 8.0969 | 0 | 78.93 | 0 |  | 0.11222 | 3.7556 | 3.3712 | 3.244 | 256.0473 | 31.3873 | 0.072222 | 2.9616 | 2.7142 | 7.1163 | 0 | 3.3822 |  | 0.18667 | 11.9067 | 11.2673 | 31.19% | 3.5137 | 7.7536 | 0 | 78.93 | 0 |  | 0.072222 | 2.9616 | 2.7142 | 2.6118 | 206.1472 | 38.9849
| 22 | [11 empty] | 0.27875 | 13.0813 | 10.4413 | 42.34% | 4.4206 | 6.0206 | 0 | 100.695 | 0 |  | 0.055 | 3.355 | 2.8341 | 2.8341 | 285.3801 | 45.8334 |  | 0.28875 | 12.6212 | 9.8865 | 44.71% | 4.4206 | 5.4659 | 0 | 100.695 | 0 |  | 0.043 | 2.757 | 2.3498 | 2.3498 | 236.6085 | 55.2809 |  | 0.2775 | 12.6025 | 9.9743 | 44.32% | 4.4206 | 5.5537 | 0 | 100.695 | 0 |  | 0.11222 | 2.875 | 1.8122 | 1.8122 | 182.4757 | 71.6804 | 0.043 | 2.757 | 2.3498 | 7.1163 | 0 | 3.9068 |  | 0.10125 | 7.6387 | 6.6798 | 66.18% | 4.4206 | 2.2592 | 0 | 100.695 | 0 |  | 0.02125 | 2.1087 | 1.9075 | 1.6556 | 166.7068 | 78.4607
| 23 | [11 empty] | 0.13444 | 12.0711 | 11.4157 | 32.69% | 3.7313 | 7.6844 | 0 | 84.15 | 0 |  | 0.11222 | 3.7556 | 3.2085 | 3.0874 | 259.8045 | 35.1602 |  | 0.16 | 11.78 | 11 | 33.92% | 3.7313 | 7.2687 | 0 | 84.15 | 0 |  | 0.081111 | 3.1278 | 2.7324 | 2.6293 | 221.2517 | 41.2868 |  | 0.13444 | 12.0711 | 11.4157 | 32.69% | 3.7313 | 7.6844 | 0 | 84.15 | 0 |  | 0.11222 | 3.7556 | 3.2085 | 3.0874 | 259.8045 | 35.1602 | 0.072222 | 2.9616 | 2.6095 | 7.1163 | 0 | 3.518 |  | 0.18667 | 11.9067 | 10.9967 | 33.93% | 3.7313 | 7.2654 | 0 | 84.15 | 0 |  | 0.072222 | 2.9616 | 2.6095 | 2.511 | 211.3008 | 43.2312
| 24 | [11 empty] | 0.13444 | 12.0711 | 11.7703 | 28.34% | 3.3356 | 8.4347 | 0 | 74.655 | 0 |  | 0.11222 | 3.7556 | 3.5045 | 3.3722 | 251.7527 | 28.5584 |  | 0.16 | 11.78 | 11.422 | 29.2% | 3.3356 | 8.0864 | 0 | 74.655 | 0 |  | 0.081111 | 3.1278 | 2.9463 | 2.8351 | 211.6552 | 33.9687 |  | 0.13444 | 12.0711 | 11.7703 | 28.34% | 3.3356 | 8.4347 | 0 | 74.655 | 0 |  | 0.11222 | 3.7556 | 3.5045 | 3.3722 | 251.7527 | 28.5584 | 0.072222 | 2.9616 | 2.8 | 7.1163 | 0 | 3.2786 |  | 0.18667 | 11.9067 | 11.489 | 29.03% | 3.3356 | 8.1534 | 0 | 74.655 | 0 |  | 0.072222 | 2.9616 | 2.8 | 2.6943 | 201.1429 | 35.744
| 25 | [11 empty] | 0.13444 | 12.0711 | 11.4196 | 32.64% | 3.7269 | 7.6927 | 0 | 84.045 | 0 |  | 0.11222 | 3.7556 | 3.2117 | 3.0905 | 259.7451 | 35.0805 |  | 0.16 | 11.78 | 11.0047 | 33.87% | 3.7269 | 7.2778 | 0 | 84.045 | 0 |  | 0.081111 | 3.1278 | 2.7347 | 2.6315 | 221.1669 | 41.1996 |  | 0.13444 | 12.0711 | 11.4196 | 32.64% | 3.7269 | 7.6927 | 0 | 84.045 | 0 |  | 0.11222 | 3.7556 | 3.2117 | 3.0905 | 259.7451 | 35.0805 | 0.072222 | 2.9616 | 2.6116 | 7.1163 | 0 | 3.5151 |  | 0.18667 | 11.9067 | 11.0021 | 33.87% | 3.7269 | 7.2752 | 0 | 84.045 | 0 |  | 0.072222 | 2.9616 | 2.6116 | 2.513 | 211.2075 | 43.1424
| 26 | [11 empty] | 0.13444 | 12.0711 | 11.637 | 29.94% | 3.4844 | 8.1526 | 0 | 78.225 | 0 |  | 0.11222 | 3.7556 | 3.3932 | 3.2651 | 255.4146 | 30.9055 |  | 0.16 | 11.78 | 11.2633 | 30.94% | 3.4844 | 7.779 | 0 | 78.225 | 0 |  | 0.081111 | 3.1278 | 2.8659 | 2.7577 | 215.7219 | 36.592 |  | 0.13444 | 12.0711 | 11.637 | 29.94% | 3.4844 | 8.1526 | 0 | 78.225 | 0 |  | 0.11222 | 3.7556 | 3.3932 | 3.2651 | 255.4146 | 30.9055 | 0.072222 | 2.9616 | 2.7283 | 7.1163 | 0 | 3.3647 |  | 0.18667 | 11.9067 | 11.3039 | 30.82% | 3.4844 | 7.8195 | 0 | 78.225 | 0 |  | 0.072222 | 2.9616 | 2.7283 | 2.6254 | 205.3705 | 38.4364
| 27 | [11 empty] | 0.13444 | 12.0711 | 12.2677 | 22.67% | 2.7806 | 9.4871 | 0 | 61.335 | 0 |  | 0.11222 | 3.7556 | 3.9197 | 3.7718 | 231.3414 | 20.9775 |  | 0.16 | 11.78 | 12.014 | 23.14% | 2.7806 | 9.2334 | 0 | 61.335 | 0 |  | 0.081111 | 3.1278 | 3.2464 | 3.1239 | 191.6042 | 25.328 |  | 0.13444 | 12.0711 | 12.2677 | 22.67% | 2.7806 | 9.4871 | 0 | 61.335 | 0 |  | 0.11222 | 3.7556 | 3.9197 | 3.7718 | 231.3414 | 20.9775 | 0.072222 | 2.9616 | 3.0672 | 7.1163 | 0 | 2.993 |  | 0.18667 | 11.9067 | 12.1797 | 22.83% | 2.7806 | 9.399 | 0 | 61.335 | 0 |  | 0.072222 | 2.9616 | 3.0672 | 2.9514 | 181.0264 | 26.808
| 28 | [11 empty] | 0.212 | 11.916 | 12.6253 | 19.79% | 2.4981 | 10.1272 | 0 | 54.555 | 0 |  | 0.246 | 3.488 | 4.3111 | 4.1484 | 226.3156 | 16.9646 |  | 0.216 | 11.668 | 12.3907 | 20.16% | 2.4981 | 9.8926 | 0 | 54.555 | 0 |  | 0.162 | 2.966 | 3.508 | 3.3756 | 184.1584 | 20.8481 |  | 0.212 | 11.916 | 12.6253 | 19.79% | 2.4981 | 10.1272 | 0 | 54.555 | 0 |  | 0.11222 | 3.488 | 3.8635 | 3.7177 | 202.8183 | 18.93 | 0.1428 | 2.8204 | 3.2982 | 7.1163 | 0 | 2.7833 |  | 0.21 | 11.86 | 12.5626 | 19.89% | 2.4981 | 10.0645 | 0 | 54.555 | 0 |  | 0.1428 | 2.8204 | 3.2982 | 3.1737 | 173.1426 | 22.1746
III | 1 | [11 empty] | 1.2667 | 4.5333 | 14.9992 | 11.74% | 1.7606 | 13.2385 | 0 | 36.855 | 0 |  | 0.16667 | 4.0433 | 5.4204 | 5.2159 | 192.231 | 9.1151 |  | 1.14 | 5.2 | 14.6192 | 12.04% | 1.7606 | 12.8586 | 0 | 36.855 | 0 |  | 0.09 | 3.47 | 4.2136 | 4.0546 | 149.433 | 11.7256 |  | 1.2667 | 4.5333 | 14.9992 | 11.74% | 1.7606 | 13.2385 | 0 | 36.855 | 0 |  | 0.11222 | 4.0433 | 4.9706 | 4.783 | 176.2775 | 9.94 | 0.088667 | 3.1993 | 3.9319 | 7.1163 | 0 | 2.3347 |  | 1.14 | 5.2 | 14.6192 | 12.04% | 1.7606 | 12.8586 | 0 | 36.855 | 0 |  | 0.09 | 3.47 | 4.2136 | 4.0546 | 149.433 | 11.7256
| 2 | [11 empty] | 0.212 | 11.916 | 12.681 | 19.39% | 2.4588 | 10.2222 | 0 | 53.61 | 0 |  | 0.246 | 3.488 | 4.3757 | 4.2105 | 225.7266 | 16.4247 |  | 0.216 | 11.668 | 12.4474 | 19.75% | 2.4588 | 9.9886 | 0 | 53.61 | 0 |  | 0.162 | 2.966 | 3.5505 | 3.4166 | 183.1622 | 20.2416 |  | 0.212 | 11.916 | 12.681 | 19.39% | 2.4588 | 10.2222 | 0 | 53.61 | 0 |  | 0.11222 | 3.488 | 3.8929 | 3.746 | 200.8248 | 18.4614 | 0.1428 | 2.8204 | 3.3357 | 7.1163 | 0 | 2.7521 |  | 0.21 | 11.86 | 12.6178 | 19.49% | 2.4588 | 10.159 | 0 | 53.61 | 0 |  | 0.1428 | 2.8204 | 3.3357 | 3.2098 | 172.0771 | 21.5456
| 3 | [11 empty] | 0.212 | 11.916 | 12.9451 | 17.55% | 2.2719 | 10.6732 | 0 | 49.125 | 0 |  | 0.246 | 3.488 | 4.6821 | 4.5054 | 221.3298 | 14.0655 |  | 0.216 | 11.668 | 12.7165 | 17.87% | 2.2719 | 10.4446 | 0 | 49.125 | 0 |  | 0.162 | 2.966 | 3.7524 | 3.6108 | 177.3794 | 17.5506 |  | 0.212 | 11.916 | 12.9451 | 17.55% | 2.2719 | 10.6732 | 0 | 49.125 | 0 |  | 0.11222 | 3.488 | 4.0327 | 3.8806 | 190.6328 | 16.3304 | 0.1428 | 2.8204 | 3.5136 | 7.1163 | 0 | 2.6127 |  | 0.21 | 11.86 | 12.8794 | 17.64% | 2.2719 | 10.6075 | 0 | 49.125 | 0 |  | 0.1428 | 2.8204 | 3.5136 | 3.381 | 166.091 | 18.7434
| 4 | [11 empty] | 0.212 | 11.916 | 13.309 | 15.14% | 2.0144 | 11.2946 | 0 | 42.945 | 0 |  | 0.246 | 3.488 | 5.1044 | 4.9118 | 210.9375 | 11.2788 |  | 0.216 | 11.668 | 13.0873 | 15.39% | 2.0144 | 11.0729 | 0 | 42.945 | 0 |  | 0.162 | 2.966 | 4.0305 | 3.8784 | 166.5571 | 14.2841 |  | 0.212 | 11.916 | 13.309 | 15.14% | 2.0144 | 11.2946 | 0 | 42.945 | 0 |  | 0.11222 | 3.488 | 4.2254 | 4.0659 | 174.612 | 13.6251 | 0.1428 | 2.8204 | 3.7587 | 7.1163 | 0 | 2.4423 |  | 0.21 | 11.86 | 13.2399 | 15.21% | 2.0144 | 11.2255 | 0 | 42.945 | 0 |  | 0.1428 | 2.8204 | 3.7587 | 3.6169 | 155.3268 | 15.3168
| 5 | [11 empty] | 0.212 | 11.916 | 12.3612 | 21.72% | 2.685 | 9.6762 | 0 | 59.04 | 0 |  | 0.246 | 3.488 | 4.0046 | 3.8535 | 227.5096 | 19.7644 |  | 0.216 | 11.668 | 12.1216 | 22.15% | 2.685 | 9.4366 | 0 | 59.04 | 0 |  | 0.162 | 2.966 | 3.3062 | 3.1814 | 187.8321 | 23.9394 |  | 0.212 | 11.916 | 12.3612 | 21.72% | 2.685 | 9.6762 | 0 | 59.04 | 0 |  | 0.11222 | 3.488 | 3.7237 | 3.5832 | 211.5492 | 21.2555 | 0.1428 | 2.8204 | 3.1203 | 7.1163 | 0 | 2.942 |  | 0.21 | 11.86 | 12.301 | 21.83% | 2.685 | 9.616 | 0 | 59.04 | 0 |  | 0.1428 | 2.8204 | 3.1203 | 3.0025 | 177.2696 | 25.3658
| 6 | [11 empty] | 0.212 | 11.916 | 12.6695 | 19.47% | 2.4669 | 10.2026 | 0 | 53.805 | 0 |  | 0.246 | 3.488 | 4.3623 | 4.1977 | 225.8577 | 16.5348 |  | 0.216 | 11.668 | 12.4357 | 19.84% | 2.4669 | 9.9688 | 0 | 53.805 | 0 |  | 0.162 | 2.966 | 3.5418 | 3.4081 | 183.3741 | 20.3656 |  | 0.212 | 11.916 | 12.6695 | 19.47% | 2.4669 | 10.2026 | 0 | 53.805 | 0 |  | 0.11222 | 3.488 | 3.8869 | 3.7402 | 201.2405 | 18.5575 | 0.1428 | 2.8204 | 3.3279 | 7.1163 | 0 | 2.7585 |  | 0.21 | 11.86 | 12.6064 | 19.57% | 2.4669 | 10.1395 | 0 | 53.805 | 0 |  | 0.1428 | 2.8204 | 3.3279 | 3.2024 | 172.3026 | 21.6742
| 7 | [11 empty] | 0.212 | 11.916 | 12.8002 | 18.55% | 2.3744 | 10.4258 | 0 | 51.585 | 0 |  | 0.246 | 3.488 | 4.514 | 4.3437 | 224.069 | 15.3199 |  | 0.216 | 11.668 | 12.5689 | 18.89% | 2.3744 | 10.1945 | 0 | 51.585 | 0 |  | 0.162 | 2.966 | 3.6417 | 3.5043 | 180.7669 | 18.9897 |  | 0.212 | 11.916 | 12.8002 | 18.55% | 2.3744 | 10.4258 | 0 | 51.585 | 0 |  | 0.11222 | 3.488 | 3.9561 | 3.8068 | 196.3725 | 17.4806 | 0.1428 | 2.8204 | 3.416 | 7.1163 | 0 | 2.6874 |  | 0.21 | 11.86 | 12.7359 | 18.64% | 2.3744 | 10.3615 | 0 | 51.585 | 0 |  | 0.1428 | 2.8204 | 3.416 | 3.2871 | 169.5645 | 20.2442
| 8 | [11 empty] | 0.212 | 11.916 | 12.7163 | 19.14% | 2.4338 | 10.2826 | 0 | 53.01 | 0 |  | 0.246 | 3.488 | 4.4166 | 4.25 | 225.2916 | 16.0902 |  | 0.216 | 11.668 | 12.4834 | 19.5% | 2.4338 | 10.0496 | 0 | 53.01 | 0 |  | 0.162 | 2.966 | 3.5775 | 3.4425 | 182.4895 | 19.864 |  | 0.212 | 11.916 | 12.7163 | 19.14% | 2.4338 | 10.2826 | 0 | 53.01 | 0 |  | 0.11222 | 3.488 | 3.9116 | 3.764 | 199.5312 | 18.1675 | 0.1428 | 2.8204 | 3.3595 | 7.1163 | 0 | 2.7326 |  | 0.21 | 11.86 | 12.6527 | 19.23% | 2.4338 | 10.219 | 0 | 53.01 | 0 |  | 0.1428 | 2.8204 | 3.3595 | 3.2327 | 171.3653 | 21.1535
| 9 | [11 empty] | 0.212 | 11.916 | 12.792 | 18.61% | 2.3802 | 10.4118 | 0 | 51.7248 | 0 |  | 0.246 | 3.488 | 4.5045 | 4.3345 | 224.2007 | 15.394 |  | 0.216 | 11.668 | 12.5605 | 18.95% | 2.3802 | 10.1803 | 0 | 51.7248 | 0 |  | 0.162 | 2.966 | 3.6354 | 3.4982 | 180.9437 | 19.0741 |  | 0.212 | 11.916 | 12.792 | 18.61% | 2.3802 | 10.4118 | 0 | 51.7248 | 0 |  | 0.11222 | 3.488 | 3.9517 | 3.8026 | 196.6878 | 17.5473 | 0.1428 | 2.8204 | 3.4104 | 7.1163 | 0 | 2.6917 |  | 0.21 | 11.86 | 12.7277 | 18.7% | 2.3802 | 10.3475 | 0 | 51.7248 | 0 |  | 0.1428 | 2.8204 | 3.4104 | 3.2818 | 169.748 | 20.3321
| 10 | [11 empty] | 0.212 | 11.916 | 12.6244 | 19.79% | 2.4988 | 10.1257 | 0 | 54.57 | 0 |  | 0.246 | 3.488 | 4.3101 | 4.1474 | 226.324 | 16.9733 |  | 0.216 | 11.668 | 12.3898 | 20.17% | 2.4988 | 9.891 | 0 | 54.57 | 0 |  | 0.162 | 2.966 | 3.5073 | 3.375 | 184.1736 | 20.8579 |  | 0.212 | 11.916 | 12.6244 | 19.79% | 2.4988 | 10.1257 | 0 | 54.57 | 0 |  | 0.11222 | 3.488 | 3.863 | 3.7172 | 202.8495 | 18.9375 | 0.1428 | 2.8204 | 3.2976 | 7.1163 | 0 | 2.7839 |  | 0.21 | 11.86 | 12.5617 | 19.89% | 2.4988 | 10.063 | 0 | 54.57 | 0 |  | 0.1428 | 2.8204 | 3.2976 | 3.1732 | 173.1589 | 22.1847
| 11 | [11 empty] | 0.13444 | 12.0711 | 12.2969 | 22.35% | 2.7481 | 9.5487 | 0 | 60.555 | 0 |  | 0.11222 | 3.7556 | 3.944 | 3.7952 | 229.8162 | 20.583 |  | 0.16 | 11.78 | 12.0487 | 22.81% | 2.7481 | 9.3005 | 0 | 60.555 | 0 |  | 0.081111 | 3.1278 | 3.264 | 3.1408 | 190.1916 | 24.8713 |  | 0.13444 | 12.0711 | 12.2969 | 22.35% | 2.7481 | 9.5487 | 0 | 60.555 | 0 |  | 0.11222 | 3.7556 | 3.944 | 3.7952 | 229.8162 | 20.583 | 0.072222 | 2.9616 | 3.0828 | 7.1163 | 0 | 2.9778 |  | 0.18667 | 11.9067 | 12.2201 | 22.49% | 2.7481 | 9.472 | 0 | 60.555 | 0 |  | 0.072222 | 2.9616 | 3.0828 | 2.9665 | 179.6361 | 26.3327
| 12 | [11 empty] | 0.212 | 11.916 | 12.4142 | 21.33% | 2.6475 | 9.7667 | 0 | 58.14 | 0 |  | 0.246 | 3.488 | 4.0661 | 3.9127 | 227.4822 | 19.1687 |  | 0.216 | 11.668 | 12.1756 | 21.74% | 2.6475 | 9.5281 | 0 | 58.14 | 0 |  | 0.162 | 2.966 | 3.3467 | 3.2204 | 187.2346 | 23.2892 |  | 0.212 | 11.916 | 12.4142 | 21.33% | 2.6475 | 9.7667 | 0 | 58.14 | 0 |  | 0.11222 | 3.488 | 3.7517 | 3.6101 | 209.894 | 20.7749 | 0.1428 | 2.8204 | 3.156 | 7.1163 | 0 | 2.9088 |  | 0.21 | 11.86 | 12.3535 | 21.43% | 2.6475 | 9.706 | 0 | 58.14 | 0 |  | 0.1428 | 2.8204 | 3.156 | 3.0369 | 176.5646 | 24.6965
| 13 | [11 empty] | 0.13444 | 12.0711 | 11.9624 | 26.09% | 3.1212 | 8.8412 | 0 | 69.51 | 0 |  | 0.11222 | 3.7556 | 3.6648 | 3.5265 | 245.1303 | 25.4265 |  | 0.16 | 11.78 | 11.6507 | 26.79% | 3.1212 | 8.5294 | 0 | 69.51 | 0 |  | 0.081111 | 3.1278 | 3.0622 | 2.9467 | 204.8222 | 30.4304 |  | 0.13444 | 12.0711 | 11.9624 | 26.09% | 3.1212 | 8.8412 | 0 | 69.51 | 0 |  | 0.11222 | 3.7556 | 3.6648 | 3.5265 | 245.1303 | 25.4265 | 0.072222 | 2.9616 | 2.9032 | 7.1163 | 0 | 3.1621 |  | 0.18667 | 11.9067 | 11.7558 | 26.55% | 3.1212 | 8.6345 | 0 | 69.51 | 0 |  | 0.072222 | 2.9616 | 2.9032 | 2.7936 | 194.1847 | 32.0974
| 14 | [11 empty] | 0.13444 | 12.0711 | 11.5064 | 31.55% | 3.63 | 7.8764 | 0 | 81.72 | 0 |  | 0.11222 | 3.7556 | 3.2842 | 3.1603 | 258.2588 | 33.3573 |  | 0.16 | 11.78 | 11.108 | 32.68% | 3.63 | 7.478 | 0 | 81.72 | 0 |  | 0.081111 | 3.1278 | 2.7871 | 2.6819 | 219.1679 | 39.307 |  | 0.13444 | 12.0711 | 11.5064 | 31.55% | 3.63 | 7.8764 | 0 | 81.72 | 0 |  | 0.11222 | 3.7556 | 3.2842 | 3.1603 | 258.2588 | 33.3573 | 0.072222 | 2.9616 | 2.6582 | 7.1163 | 0 | 3.4534 |  | 0.18667 | 11.9067 | 11.1227 | 32.64% | 3.63 | 7.4927 | 0 | 81.72 | 0 |  | 0.072222 | 2.9616 | 2.6582 | 2.5579 | 209.0326 | 41.2128
| 15 | [11 empty] | 0.13444 | 12.0711 | 12.033 | 25.28% | 3.0425 | 8.9905 | 0 | 67.62 | 0 |  | 0.11222 | 3.7556 | 3.7238 | 3.5832 | 242.2987 | 24.3438 |  | 0.16 | 11.78 | 11.7347 | 25.93% | 3.0425 | 8.6922 | 0 | 67.62 | 0 |  | 0.081111 | 3.1278 | 3.1048 | 2.9876 | 202.0238 | 29.1969 |  | 0.13444 | 12.0711 | 12.033 | 25.28% | 3.0425 | 8.9905 | 0 | 67.62 | 0 |  | 0.11222 | 3.7556 | 3.7238 | 3.5832 | 242.2987 | 24.3438 | 0.072222 | 2.9616 | 2.9411 | 7.1163 | 0 | 3.1213 |  | 0.18667 | 11.9067 | 11.8538 | 25.67% | 3.0425 | 8.8113 | 0 | 67.62 | 0 |  | 0.072222 | 2.9616 | 2.9411 | 2.8301 | 191.3719 | 30.8221
| 16 | [11 empty] | 0.212 | 11.916 | 12.4213 | 21.27% | 2.6425 | 9.7788 | 0 | 58.02 | 0 |  | 0.246 | 3.488 | 4.0743 | 3.9206 | 227.4705 | 19.0906 |  | 0.216 | 11.668 | 12.1828 | 21.69% | 2.6425 | 9.5403 | 0 | 58.02 | 0 |  | 0.162 | 2.966 | 3.3521 | 3.2256 | 187.1496 | 23.2036 |  | 0.212 | 11.916 | 12.4213 | 21.27% | 2.6425 | 9.7788 | 0 | 58.02 | 0 |  | 0.11222 | 3.488 | 3.7555 | 3.6137 | 209.6696 | 20.7114 | 0.1428 | 2.8204 | 3.1607 | 7.1163 | 0 | 2.9044 |  | 0.21 | 11.86 | 12.3605 | 21.38% | 2.6425 | 9.718 | 0 | 58.02 | 0 |  | 0.1428 | 2.8204 | 3.1607 | 3.0415 | 176.4659 | 24.6085
| 17 | [11 empty] | 0.212 | 11.916 | 12.7808 | 18.69% | 2.3881 | 10.3927 | 0 | 51.915 | 0 |  | 0.246 | 3.488 | 4.4915 | 4.322 | 224.3759 | 15.4953 |  | 0.216 | 11.668 | 12.5491 | 19.03% | 2.3881 | 10.161 | 0 | 51.915 | 0 |  | 0.162 | 2.966 | 3.6268 | 3.49 | 181.1815 | 19.1894 |  | 0.212 | 11.916 | 12.7808 | 18.69% | 2.3881 | 10.3927 | 0 | 51.915 | 0 |  | 0.11222 | 3.488 | 3.9458 | 3.7969 | 197.1148 | 17.6383 | 0.1428 | 2.8204 | 3.4029 | 7.1163 | 0 | 2.6977 |  | 0.21 | 11.86 | 12.7166 | 18.78% | 2.3881 | 10.3285 | 0 | 51.915 | 0 |  | 0.1428 | 2.8204 | 3.4029 | 3.2745 | 169.9953 | 20.4521
| 18 | [11 empty] | 1.2667 | 4.5333 | 15.0572 | 11.65% | 1.7537 | 13.3035 | 0 | 36.69 | 0 |  | 0.16667 | 4.0433 | 5.4281 | 5.2232 | 191.6401 | 9.0615 |  | 1.14 | 5.2 | 14.6715 | 11.95% | 1.7537 | 12.9177 | 0 | 36.69 | 0 |  | 0.09 | 3.47 | 4.2178 | 4.0586 | 148.9097 | 11.6617 |  | 1.2667 | 4.5333 | 15.0572 | 11.65% | 1.7537 | 13.3035 | 0 | 36.69 | 0 |  | 0.11222 | 4.0433 | 4.9757 | 4.788 | 175.6699 | 9.8853 | 0.088667 | 3.1993 | 3.936 | 7.1163 | 0 | 2.3323 |  | 1.14 | 5.2 | 14.6715 | 11.95% | 1.7537 | 12.9177 | 0 | 36.69 | 0 |  | 0.09 | 3.47 | 4.2178 | 4.0586 | 148.9097 | 11.6617
| 19 | [11 empty] | 0.212 | 11.916 | 13.3064 | 15.15% | 2.0162 | 11.2901 | 0 | 42.99 | 0 |  | 0.246 | 3.488 | 5.1014 | 4.9088 | 211.0313 | 11.2974 |  | 0.216 | 11.668 | 13.0846 | 15.41% | 2.0162 | 11.0684 | 0 | 42.99 | 0 |  | 0.162 | 2.966 | 4.0284 | 3.8764 | 166.6479 | 14.3062 |  | 0.212 | 11.916 | 13.3064 | 15.15% | 2.0162 | 11.2901 | 0 | 42.99 | 0 |  | 0.11222 | 3.488 | 4.224 | 4.0646 | 174.7369 | 13.6439 | 0.1428 | 2.8204 | 3.7569 | 7.1163 | 0 | 2.4435 |  | 0.21 | 11.86 | 13.2372 | 15.23% | 2.0162 | 11.221 | 0 | 42.99 | 0 |  | 0.1428 | 2.8204 | 3.7569 | 3.6152 | 155.4157 | 15.3402
| 20 | [11 empty] | 0.212 | 11.916 | 12.7684 | 18.77% | 2.3969 | 10.3715 | 0 | 52.125 | 0 |  | 0.246 | 3.488 | 4.4771 | 4.3082 | 224.5637 | 15.6078 |  | 0.216 | 11.668 | 12.5365 | 19.12% | 2.3969 | 10.1396 | 0 | 52.125 | 0 |  | 0.162 | 2.966 | 3.6174 | 3.4809 | 181.4404 | 19.3174 |  | 0.212 | 11.916 | 12.7684 | 18.77% | 2.3969 | 10.3715 | 0 | 52.125 | 0 |  | 0.11222 | 3.488 | 3.9392 | 3.7906 | 197.5838 | 17.7391 | 0.1428 | 2.8204 | 3.3946 | 7.1163 | 0 | 2.7043 |  | 0.21 | 11.86 | 12.7044 | 18.87% | 2.3969 | 10.3075 | 0 | 52.125 | 0 |  | 0.1428 | 2.8204 | 3.3946 | 3.2665 | 170.2652 | 20.5852
| 21 | [11 empty] | 0.212 | 11.916 | 12.3939 | 21.48% | 2.6619 | 9.732 | 0 | 58.485 | 0 |  | 0.246 | 3.488 | 4.0425 | 3.89 | 227.5053 | 19.3949 |  | 0.216 | 11.668 | 12.1549 | 21.9% | 2.6619 | 9.493 | 0 | 58.485 | 0 |  | 0.162 | 2.966 | 3.3312 | 3.2055 | 187.4719 | 23.5365 |  | 0.212 | 11.916 | 12.3939 | 21.48% | 2.6619 | 9.732 | 0 | 58.485 | 0 |  | 0.11222 | 3.488 | 3.741 | 3.5998 | 210.5342 | 20.9583 | 0.1428 | 2.8204 | 3.1423 | 7.1163 | 0 | 2.9214 |  | 0.21 | 11.86 | 12.3334 | 21.58% | 2.6619 | 9.6715 | 0 | 58.485 | 0 |  | 0.1428 | 2.8204 | 3.1423 | 3.0237 | 176.8421 | 24.9513
| 22 | [11 empty] | 0.212 | 11.916 | 12.3488 | 21.81% | 2.6938 | 9.6551 | 0 | 59.25 | 0 |  | 0.246 | 3.488 | 3.9903 | 3.8397 | 227.5007 | 19.906 |  | 0.216 | 11.668 | 12.109 | 22.25% | 2.6938 | 9.4153 | 0 | 59.25 | 0 |  | 0.162 | 2.966 | 3.2967 | 3.1723 | 187.9614 | 24.0934 |  | 0.212 | 11.916 | 12.3488 | 21.81% | 2.6938 | 9.6551 | 0 | 59.25 | 0 |  | 0.11222 | 3.488 | 3.7171 | 3.5769 | 211.9285 | 21.3687 | 0.1428 | 2.8204 | 3.112 | 7.1163 | 0 | 2.9499 |  | 0.21 | 11.86 | 12.2888 | 21.92% | 2.6938 | 9.595 | 0 | 59.25 | 0 |  | 0.1428 | 2.8204 | 3.112 | 2.9945 | 177.4252 | 25.5241
| 23 | [11 empty] | 0.212 | 11.916 | 12.3418 | 21.87% | 2.6987 | 9.643 | 0 | 59.37 | 0 |  | 0.246 | 3.488 | 3.9821 | 3.8318 | 227.493 | 19.9874 |  | 0.216 | 11.668 | 12.1018 | 22.3% | 2.6987 | 9.403 | 0 | 59.37 | 0 |  | 0.162 | 2.966 | 3.2913 | 3.1671 | 188.0336 | 24.1818 |  | 0.212 | 11.916 | 12.3418 | 21.87% | 2.6987 | 9.643 | 0 | 59.37 | 0 |  | 0.11222 | 3.488 | 3.7134 | 3.5733 | 212.144 | 21.4335 | 0.1428 | 2.8204 | 3.1072 | 7.1163 | 0 | 2.9544 |  | 0.21 | 11.86 | 12.2817 | 21.97% | 2.6987 | 9.583 | 0 | 59.37 | 0 |  | 0.1428 | 2.8204 | 3.1072 | 2.9899 | 177.5126 | 25.615
| 24 | [11 empty] | 0.212 | 11.916 | 13.1659 | 16.07% | 2.1156 | 11.0503 | 0 | 45.375 | 0 |  | 0.246 | 3.488 | 4.9384 | 4.752 | 215.623 | 12.3177 |  | 0.216 | 11.668 | 12.9415 | 16.35% | 2.1156 | 10.8259 | 0 | 45.375 | 0 |  | 0.162 | 2.966 | 3.9211 | 3.7732 | 171.207 | 15.5132 |  | 0.212 | 11.916 | 13.1659 | 16.07% | 2.1156 | 11.0503 | 0 | 45.375 | 0 |  | 0.11222 | 3.488 | 4.1496 | 3.9931 | 181.1848 | 14.6589 | 0.1428 | 2.8204 | 3.6623 | 7.1163 | 0 | 2.5066 |  | 0.21 | 11.86 | 13.0981 | 16.15% | 2.1156 | 10.9825 | 0 | 45.375 | 0 |  | 0.1428 | 2.8204 | 3.6623 | 3.5241 | 159.9071 | 16.6094
| 25 | [11 empty] | 0.212 | 11.916 | 13.3717 | 14.73% | 1.97 | 11.4017 | 0 | 41.88 | 0 |  | 0.246 | 3.488 | 5.1772 | 4.9818 | 208.6392 | 10.8444 |  | 0.216 | 11.668 | 13.1512 | 14.98% | 1.97 | 11.1812 | 0 | 41.88 | 0 |  | 0.162 | 2.966 | 4.0784 | 3.9245 | 164.358 | 13.7661 |  | 0.212 | 11.916 | 13.3717 | 14.73% | 1.97 | 11.4017 | 0 | 41.88 | 0 |  | 0.11222 | 3.488 | 4.2586 | 4.0979 | 171.6197 | 13.1837 | 0.1428 | 2.8204 | 3.801 | 7.1163 | 0 | 2.4152 |  | 0.21 | 11.86 | 13.302 | 14.81% | 1.97 | 11.332 | 0 | 41.88 | 0 |  | 0.1428 | 2.8204 | 3.801 | 3.6575 | 153.1773 | 14.771
| 26 | [11 empty] | 0.212 | 11.916 | 12.8409 | 18.27% | 2.3456 | 10.4952 | 0 | 50.895 | 0 |  | 0.246 | 3.488 | 4.5612 | 4.3891 | 223.381 | 14.9587 |  | 0.216 | 11.668 | 12.6103 | 18.6% | 2.3456 | 10.2647 | 0 | 50.895 | 0 |  | 0.162 | 2.966 | 3.6727 | 3.5341 | 179.8696 | 18.5773 |  | 0.212 | 11.916 | 12.8409 | 18.27% | 2.3456 | 10.4952 | 0 | 50.895 | 0 |  | 0.11222 | 3.488 | 3.9776 | 3.8275 | 194.7992 | 17.1535 | 0.1428 | 2.8204 | 3.4434 | 7.1163 | 0 | 2.666 |  | 0.21 | 11.86 | 12.7761 | 18.36% | 2.3456 | 10.4305 | 0 | 50.895 | 0 |  | 0.1428 | 2.8204 | 3.4434 | 3.3134 | 168.6369 | 19.8147
| 27 | [11 empty] | 0.212 | 11.916 | 13.256 | 15.48% | 2.0519 | 11.2041 | 0 | 43.845 | 0 |  | 0.246 | 3.488 | 5.0429 | 4.8526 | 212.7634 | 11.6556 |  | 0.216 | 11.668 | 13.0333 | 15.74% | 2.0519 | 10.9814 | 0 | 43.845 | 0 |  | 0.162 | 2.966 | 3.99 | 3.8394 | 168.3389 | 14.7314 |  | 0.212 | 11.916 | 13.256 | 15.48% | 2.0519 | 11.2041 | 0 | 43.845 | 0 |  | 0.11222 | 3.488 | 4.1973 | 4.0389 | 177.0877 | 14.0037 | 0.1428 | 2.8204 | 3.723 | 7.1163 | 0 | 2.4657 |  | 0.21 | 11.86 | 13.1874 | 15.56% | 2.0519 | 11.1355 | 0 | 43.845 | 0 |  | 0.1428 | 2.8204 | 3.723 | 3.5825 | 157.0758 | 15.7878
| 28 | [11 empty] | 0.13444 | 12.0711 | 12.0974 | 24.56% | 2.9706 | 9.1268 | 0 | 65.895 | 0 |  | 0.11222 | 3.7556 | 3.7775 | 3.635 | 239.5273 | 23.3851 |  | 0.16 | 11.78 | 11.8113 | 25.15% | 2.9706 | 8.8407 | 0 | 65.895 | 0 |  | 0.081111 | 3.1278 | 3.1437 | 3.025 | 199.3346 | 28.1004 |  | 0.13444 | 12.0711 | 12.0974 | 24.56% | 2.9706 | 9.1268 | 0 | 65.895 | 0 |  | 0.11222 | 3.7556 | 3.7775 | 3.635 | 239.5273 | 23.3851 | 0.072222 | 2.9616 | 2.9757 | 7.1163 | 0 | 3.085 |  | 0.18667 | 11.9067 | 11.9432 | 24.87% | 2.9706 | 8.9726 | 0 | 65.895 | 0 |  | 0.072222 | 2.9616 | 2.9757 | 2.8634 | 188.6843 | 29.6865
| 29 | [11 empty] | 0.13444 | 12.0711 | 12.1182 | 24.32% | 2.9475 | 9.1707 | 0 | 65.34 | 0 |  | 0.11222 | 3.7556 | 3.7948 | 3.6516 | 238.5976 | 23.0824 |  | 0.16 | 11.78 | 11.836 | 24.9% | 2.9475 | 8.8885 | 0 | 65.34 | 0 |  | 0.081111 | 3.1278 | 3.1562 | 3.0371 | 198.4419 | 27.7533 |  | 0.13444 | 12.0711 | 12.1182 | 24.32% | 2.9475 | 9.1707 | 0 | 65.34 | 0 |  | 0.11222 | 3.7556 | 3.7948 | 3.6516 | 238.5976 | 23.0824 | 0.072222 | 2.9616 | 2.9868 | 7.1163 | 0 | 3.0735 |  | 0.18667 | 11.9067 | 11.972 | 24.62% | 2.9475 | 9.0245 | 0 | 65.34 | 0 |  | 0.072222 | 2.9616 | 2.9868 | 2.8741 | 187.7952 | 29.3267
| 30 | [11 empty] | 0.13444 | 12.0711 | 12.1305 | 24.18% | 2.9337 | 9.1967 | 0 | 65.01 | 0 |  | 0.11222 | 3.7556 | 3.8051 | 3.6615 | 238.0361 | 22.9038 |  | 0.16 | 11.78 | 11.8507 | 24.76% | 2.9337 | 8.9169 | 0 | 65.01 | 0 |  | 0.081111 | 3.1278 | 3.1636 | 3.0442 | 197.9048 | 27.5482 |  | 0.13444 | 12.0711 | 12.1305 | 24.18% | 2.9337 | 9.1967 | 0 | 65.01 | 0 |  | 0.11222 | 3.7556 | 3.8051 | 3.6615 | 238.0361 | 22.9038 | 0.072222 | 2.9616 | 2.9935 | 7.1163 | 0 | 3.0667 |  | 0.18667 | 11.9067 | 11.9891 | 24.47% | 2.9337 | 9.0554 | 0 | 65.01 | 0 |  | 0.072222 | 2.9616 | 2.9935 | 2.8805 | 187.2609 | 29.1141
| 31 | [11 empty] | 0.13444 | 12.0711 | 12.224 | 23.15% | 2.8294 | 9.3947 | 0 | 62.505 | 0 |  | 0.11222 | 3.7556 | 3.8832 | 3.7367 | 233.5607 | 21.5784 |  | 0.16 | 11.78 | 11.962 | 23.65% | 2.8294 | 9.1326 | 0 | 62.505 | 0 |  | 0.081111 | 3.1278 | 3.22 | 3.0985 | 193.6737 | 26.0225 |  | 0.13444 | 12.0711 | 12.224 | 23.15% | 2.8294 | 9.3947 | 0 | 62.505 | 0 |  | 0.11222 | 3.7556 | 3.8832 | 3.7367 | 233.5607 | 21.5784 | 0.072222 | 2.9616 | 3.0437 | 7.1163 | 0 | 3.0161 |  | 0.18667 | 11.9067 | 12.119 | 23.35% | 2.8294 | 9.2896 | 0 | 62.505 | 0 |  | 0.072222 | 2.9616 | 3.0437 | 2.9289 | 183.0679 | 27.5301
IV | 1 | [11 empty] | 1.2667 | 4.5333 | 15.4794 | 11.01% | 1.7038 | 13.7757 | 0 | 35.49 | 0 |  | 0.16667 | 4.0433 | 5.4836 | 5.2767 | 187.2695 | 8.6763 |  | 1.14 | 5.2 | 15.0515 | 11.32% | 1.7038 | 13.3477 | 0 | 35.49 | 0 |  | 0.09 | 3.47 | 4.2477 | 4.0875 | 145.0639 | 11.2006 |  | 1.2667 | 4.5333 | 15.4794 | 11.01% | 1.7038 | 13.7757 | 0 | 35.49 | 0 |  | 0.11222 | 4.0433 | 5.0131 | 4.8239 | 171.2018 | 9.4906 | 0.088667 | 3.1993 | 3.9656 | 7.1163 | 0 | 2.3149 |  | 1.14 | 5.2 | 15.0515 | 11.32% | 1.7038 | 13.3477 | 0 | 35.49 | 0 |  | 0.09 | 3.47 | 4.2477 | 4.0875 | 145.0639 | 11.2006
| 2 | [11 empty] | 0.543 | 11.77 | 18.148 | 6.822% | 1.2381 | 16.9099 | 0 | 24.315 | 0 |  | 0.246 | 3.25 | 6.1395 | 5.9078 | 143.6481 | 5.3093 |  | 0.543 | 11.77 | 18.148 | 6.822% | 1.2381 | 16.9099 | 0 | 24.315 | 0 |  | 0.246 | 3.25 | 6.1395 | 5.9078 | 143.6481 | 5.3093 |  | 0.543 | 11.77 | 18.148 | 6.822% | 1.2381 | 16.9099 | 0 | 24.315 | 0 |  | 0.11222 | 3.25 | 4.5681 | 4.3958 | 106.8829 | 7.1356 | 0.1368 | 2.718 | 4.3248 | 7.1163 | 0 | 2.1226 |  | 0.543 | 11.17 | 17.548 | 7.056% | 1.2381 | 16.3099 | 0 | 24.315 | 0 |  | 0.152 | 2.85 | 4.6354 | 4.4604 | 108.4558 | 7.0321
| 3 | [11 empty] | 1.2667 | 4.5333 | 15.49 | 10.99% | 1.7025 | 13.7875 | 0 | 35.46 | 0 |  | 0.16667 | 4.0433 | 5.485 | 5.278 | 187.1585 | 8.6668 |  | 1.14 | 5.2 | 15.061 | 11.3% | 1.7025 | 13.3585 | 0 | 35.46 | 0 |  | 0.09 | 3.47 | 4.2485 | 4.0882 | 144.9668 | 11.1892 |  | 1.2667 | 4.5333 | 15.49 | 10.99% | 1.7025 | 13.7875 | 0 | 35.46 | 0 |  | 0.11222 | 4.0433 | 5.0141 | 4.8248 | 171.089 | 9.4808 | 0.088667 | 3.1993 | 3.9663 | 7.1163 | 0 | 2.3145 |  | 1.14 | 5.2 | 15.061 | 11.3% | 1.7025 | 13.3585 | 0 | 35.46 | 0 |  | 0.09 | 3.47 | 4.2485 | 4.0882 | 144.9668 | 11.1892
| 4 | [11 empty] | 0.543 | 11.77 | 17.7385 | 7.618% | 1.3513 | 16.3872 | 0 | 27.03 | 0 |  | 0.246 | 3.25 | 5.9539 | 5.7293 | 154.8622 | 6.0861 |  | 0.543 | 11.77 | 17.7385 | 7.618% | 1.3513 | 16.3872 | 0 | 27.03 | 0 |  | 0.246 | 3.25 | 5.9539 | 5.7293 | 154.8622 | 6.0861 |  | 0.543 | 11.77 | 17.7385 | 7.618% | 1.3513 | 16.3872 | 0 | 27.03 | 0 |  | 0.11222 | 3.25 | 4.4835 | 4.3143 | 116.6161 | 8.0821 | 0.1368 | 2.718 | 4.2217 | 7.1163 | 0 | 2.1745 |  | 0.543 | 11.17 | 17.1385 | 7.884% | 1.3513 | 15.7872 | 0 | 27.03 | 0 |  | 0.152 | 2.85 | 4.5207 | 4.3501 | 117.5843 | 8.0155
| 5 | [11 empty] | 0.543 | 11.77 | 19.0733 | 5.151% | 0.9825 | 18.0908 | 0 | 0 | 0 |  | 0.246 | 3.25 | 6.5587 | 6.3112 | 0 | 0 |  | 0.543 | 11.77 | 19.0733 | 5.151% | 0.9825 | 18.0908 | 0 | 0 | 0 |  | 0.246 | 3.25 | 6.5587 | 6.3112 | 0 | 0 |  | 0.543 | 11.77 | 19.0733 | 5.151% | 0.9825 | 18.0908 | 0 | 0 | 0 |  | 0.11222 | 3.25 | 4.7594 | 4.5798 | 0 | 0 | 0.1368 | 2.718 | 4.558 | 7.1163 | 0 | 2.0141 |  | 0.543 | 11.17 | 18.4733 | 5.318% | 0.9825 | 17.4908 | 0 | 0 | 0 |  | 0.152 | 2.85 | 4.8944 | 4.7097 | 0 | 0
| 6 | [11 empty] | 0.543 | 11.77 | 19.3313 | 4.714% | 0.91125 | 18.42 | 0 | 0 | 0 |  | 0.246 | 3.25 | 6.6756 | 6.4236 | 0 | 0 |  | 0.543 | 11.77 | 19.3313 | 4.714% | 0.91125 | 18.42 | 0 | 0 | 0 |  | 0.246 | 3.25 | 6.6756 | 6.4236 | 0 | 0 |  | 0.543 | 11.77 | 19.3313 | 4.714% | 0.91125 | 18.42 | 0 | 0 | 0 |  | 0.11222 | 3.25 | 4.8127 | 4.6311 | 0 | 0 | 0.1368 | 2.718 | 4.6229 | 7.1163 | 0 | 1.9857 |  | 0.543 | 11.17 | 18.7313 | 4.865% | 0.91125 | 17.82 | 0 | 0 | 0 |  | 0.152 | 2.85 | 4.9666 | 4.7792 | 0 | 0
| 7 | [11 empty] | 0.543 | 11.77 | 17.5371 | 8.022% | 1.4069 | 16.1302 | 0 | 28.365 | 0 |  | 0.246 | 3.25 | 5.8627 | 5.6415 | 160.0209 | 6.486 |  | 0.543 | 11.77 | 17.5371 | 8.022% | 1.4069 | 16.1302 | 0 | 28.365 | 0 |  | 0.246 | 3.25 | 5.8627 | 5.6415 | 160.0209 | 6.486 |  | 0.543 | 11.77 | 17.5371 | 8.022% | 1.4069 | 16.1302 | 0 | 28.365 | 0 |  | 0.11222 | 3.25 | 4.4419 | 4.2743 | 121.2398 | 8.5607 | 0.1368 | 2.718 | 4.1709 | 7.1163 | 0 | 2.2009 |  | 0.543 | 11.17 | 16.9371 | 8.306% | 1.4069 | 15.5302 | 0 | 28.365 | 0 |  | 0.152 | 2.85 | 4.4644 | 4.2959 | 121.8532 | 8.5176
| 8 | [11 empty] | 0.543 | 11.77 | 17.5462 | 8.004% | 1.4044 | 16.1418 | 0 | 28.305 | 0 |  | 0.246 | 3.25 | 5.8668 | 5.6454 | 159.794 | 6.4678 |  | 0.543 | 11.77 | 17.5462 | 8.004% | 1.4044 | 16.1418 | 0 | 28.305 | 0 |  | 0.246 | 3.25 | 5.8668 | 5.6454 | 159.794 | 6.4678 |  | 0.543 | 11.77 | 17.5462 | 8.004% | 1.4044 | 16.1418 | 0 | 28.305 | 0 |  | 0.11222 | 3.25 | 4.4438 | 4.2761 | 121.0343 | 8.539 | 0.1368 | 2.718 | 4.1732 | 7.1163 | 0 | 2.1997 |  | 0.543 | 11.17 | 16.9462 | 8.287% | 1.4044 | 15.5418 | 0 | 28.305 | 0 |  | 0.152 | 2.85 | 4.4669 | 4.2983 | 121.6644 | 8.4948
| 9 | [11 empty] | 0.543 | 11.77 | 18.0462 | 7.017% | 1.2663 | 16.7799 | 0 | 24.99 | 0 |  | 0.246 | 3.25 | 6.0933 | 5.8634 | 146.5267 | 5.498 |  | 0.543 | 11.77 | 18.0462 | 7.017% | 1.2663 | 16.7799 | 0 | 24.99 | 0 |  | 0.246 | 3.25 | 6.0933 | 5.8634 | 146.5267 | 5.498 |  | 0.543 | 11.77 | 18.0462 | 7.017% | 1.2663 | 16.7799 | 0 | 24.99 | 0 |  | 0.11222 | 3.25 | 4.5471 | 4.3755 | 109.3441 | 7.3676 | 0.1368 | 2.718 | 4.2992 | 7.1163 | 0 | 2.1353 |  | 0.543 | 11.17 | 17.4462 | 7.258% | 1.2663 | 16.1799 | 0 | 24.99 | 0 |  | 0.152 | 2.85 | 4.6069 | 4.433 | 110.7812 | 7.272
| 10 | [11 empty] | 1.2667 | 4.5333 | 15.68 | 10.71% | 1.68 | 14 | 0 | 34.92 | 0 |  | 0.16667 | 4.0433 | 5.51 | 5.3021 | 185.1485 | 8.4961 |  | 1.14 | 5.2 | 15.232 | 11.03% | 1.68 | 13.552 | 0 | 34.92 | 0 |  | 0.09 | 3.47 | 4.262 | 4.1012 | 143.2128 | 10.9839 |  | 1.2667 | 4.5333 | 15.68 | 10.71% | 1.68 | 14 | 0 | 34.92 | 0 |  | 0.11222 | 4.0433 | 5.0309 | 4.841 | 169.0493 | 9.3052 | 0.088667 | 3.1993 | 3.9796 | 7.1163 | 0 | 2.3068 |  | 1.14 | 5.2 | 15.232 | 11.03% | 1.68 | 13.552 | 0 | 34.92 | 0 |  | 0.09 | 3.47 | 4.262 | 4.1012 | 143.2128 | 10.9839
| 11 | [11 empty] | 1.2667 | 4.5333 | 13.7272 | 13.92% | 1.9112 | 11.816 | 0 | 40.47 | 0 |  | 0.16667 | 4.0433 | 5.2531 | 5.0548 | 204.5689 | 10.328 |  | 1.14 | 5.2 | 13.4745 | 14.18% | 1.9112 | 11.5633 | 0 | 40.47 | 0 |  | 0.09 | 3.47 | 4.1232 | 3.9677 | 160.571 | 13.158 |  | 1.2667 | 4.5333 | 13.7272 | 13.92% | 1.9112 | 11.816 | 0 | 40.47 | 0 |  | 0.11222 | 4.0433 | 4.8579 | 4.6746 | 189.1796 | 11.1682 | 0.088667 | 3.1993 | 3.8429 | 7.1163 | 0 | 2.3888 |  | 1.14 | 5.2 | 13.4745 | 14.18% | 1.9112 | 11.5633 | 0 | 40.47 | 0 |  | 0.09 | 3.47 | 4.1232 | 3.9677 | 160.571 | 13.158
| 12 | [11 empty] | 1.2667 | 4.5333 | 14.7775 | 12.09% | 1.7869 | 12.9906 | 0 | 37.485 | 0 |  | 0.16667 | 4.0433 | 5.3912 | 5.1878 | 194.4649 | 9.321 |  | 1.14 | 5.2 | 14.4198 | 12.39% | 1.7869 | 12.6329 | 0 | 37.485 | 0 |  | 0.09 | 3.47 | 4.1979 | 4.0395 | 151.4193 | 11.9708 |  | 1.2667 | 4.5333 | 14.7775 | 12.09% | 1.7869 | 12.9906 | 0 | 37.485 | 0 |  | 0.11222 | 4.0433 | 4.9509 | 4.7641 | 178.5824 | 10.15 | 0.088667 | 3.1993 | 3.9164 | 7.1163 | 0 | 2.344 |  | 1.14 | 5.2 | 14.4198 | 12.39% | 1.7869 | 12.6329 | 0 | 37.485 | 0 |  | 0.09 | 3.47 | 4.1979 | 4.0395 | 151.4193 | 11.9708
| 13 | [11 empty] | 1.2667 | 4.5333 | 14.4081 | 12.71% | 1.8306 | 12.5774 | 0 | 38.535 | 0 |  | 0.16667 | 4.0433 | 5.3426 | 5.141 | 198.1096 | 9.6693 |  | 1.14 | 5.2 | 14.0873 | 12.99% | 1.8306 | 12.2566 | 0 | 38.535 | 0 |  | 0.09 | 3.47 | 4.1716 | 4.0142 | 154.6874 | 12.3836 |  | 1.2667 | 4.5333 | 14.4081 | 12.71% | 1.8306 | 12.5774 | 0 | 38.535 | 0 |  | 0.11222 | 4.0433 | 4.9182 | 4.7326 | 182.371 | 10.5038 | 0.088667 | 3.1993 | 3.8906 | 7.1163 | 0 | 2.3596 |  | 1.14 | 5.2 | 14.0873 | 12.99% | 1.8306 | 12.2566 | 0 | 38.535 | 0 |  | 0.09 | 3.47 | 4.1716 | 4.0142 | 154.6874 | 12.3836
| 14 | [11 empty] | 1.2667 | 4.5333 | 14.3658 | 12.78% | 1.8356 | 12.5302 | 0 | 38.655 | 0 |  | 0.16667 | 4.0433 | 5.3371 | 5.1357 | 198.5199 | 9.7095 |  | 1.14 | 5.2 | 14.0493 | 13.07% | 1.8356 | 12.2136 | 0 | 38.655 | 0 |  | 0.09 | 3.47 | 4.1686 | 4.0113 | 155.0575 | 12.4311 |  | 1.2667 | 4.5333 | 14.3658 | 12.78% | 1.8356 | 12.5302 | 0 | 38.655 | 0 |  | 0.11222 | 4.0433 | 4.9145 | 4.729 | 182.7998 | 10.5445 | 0.088667 | 3.1993 | 3.8876 | 7.1163 | 0 | 2.3613 |  | 1.14 | 5.2 | 14.0493 | 13.07% | 1.8356 | 12.2136 | 0 | 38.655 | 0 |  | 0.09 | 3.47 | 4.1686 | 4.0113 | 155.0575 | 12.4311
| 15 | [11 empty] | 0.212 | 11.916 | 13.2746 | 15.36% | 2.0387 | 11.2358 | 0 | 43.53 | 0 |  | 0.246 | 3.488 | 5.0644 | 4.8733 | 212.1364 | 11.5226 |  | 0.216 | 11.668 | 13.0522 | 15.62% | 2.0387 | 11.0134 | 0 | 43.53 | 0 |  | 0.162 | 2.966 | 4.0042 | 3.8531 | 167.7233 | 14.5738 |  | 0.212 | 11.916 | 13.2746 | 15.36% | 2.0387 | 11.2358 | 0 | 43.53 | 0 |  | 0.11222 | 3.488 | 4.2072 | 4.0484 | 176.2267 | 13.8706 | 0.1428 | 2.8204 | 3.7355 | 7.1163 | 0 | 2.4575 |  | 0.21 | 11.86 | 13.2058 | 15.44% | 2.0387 | 11.167 | 0 | 43.53 | 0 |  | 0.1428 | 2.8204 | 3.7355 | 3.5945 | 156.4706 | 15.6219
| 16 | [11 empty] | 0.212 | 11.916 | 13.1536 | 16.15% | 2.1244 | 11.0292 | 0 | 45.585 | 0 |  | 0.246 | 3.488 | 4.924 | 4.7382 | 215.9914 | 12.4107 |  | 0.216 | 11.668 | 12.9289 | 16.43% | 2.1244 | 10.8045 | 0 | 45.585 | 0 |  | 0.162 | 2.966 | 3.9117 | 3.7641 | 171.5849 | 15.6226 |  | 0.212 | 11.916 | 13.1536 | 16.15% | 2.1244 | 11.0292 | 0 | 45.585 | 0 |  | 0.11222 | 3.488 | 4.1431 | 3.9868 | 181.7362 | 14.75 | 0.1428 | 2.8204 | 3.654 | 7.1163 | 0 | 2.5123 |  | 0.21 | 11.86 | 13.0859 | 16.23% | 2.1244 | 10.9615 | 0 | 45.585 | 0 |  | 0.1428 | 2.8204 | 3.654 | 3.5161 | 160.2818 | 16.7244
| 17 | [25 empty] | 0 | 0 | [15 empty] | 0 | 0 | [15 empty] | 0 | 0 | 0.1428 | 2.8204 | 3.773 | 7.1163 | 0 | 2.4331 | [15 empty] | 0 | 0
| 18 | [25 empty] | 0 | 0 | [15 empty] | 0 | 0 | [15 empty] | 0 | 0 | 0.1428 | 2.8204 | 3.8021 | 7.1163 | 0 | 2.4144 | [15 empty] | 0 | 0
| 19 | [25 empty] | 0 | 0 | [15 empty] | 0 | 0 | [15 empty] | 0 | 0 | 0.088667 | 3.1993 | 3.8462 | 7.1163 | 0 | 2.3868 | [15 empty] | 0 | 0
| 20 | [25 empty] | 0 | 0 | [15 empty] | 0 | 0 | [15 empty] | 0 | 0 | 0.1368 | 2.718 | 4.1174 | 7.1163 | 0 | 2.2296 | [15 empty] | 0 | 0
| 21 | [25 empty] | 0 | 0 | [15 empty] | 0 | 0 | [15 empty] | 0 | 0 | 0.1368 | 2.718 | 4.4565 | 7.1163 | 0 | 2.0599 | [15 empty] | 0 | 0
| 22 | [25 empty] | 0 | 0 | [15 empty] | 0 | 0 | [15 empty] | 0 | 0 | 0.1368 | 2.718 | 4.5722 | 7.1163 | 0 | 2.0078 | [15 empty] | 0 | 0
| 23 | [25 empty] | 0 | 0 | [15 empty] | 0 | 0 | [15 empty] | 0 | 0 | 0.1368 | 2.718 | 4.5568 | 7.1163 | 0 | 2.0146 | [15 empty] | 0 | 0
| 24 | [25 empty] | 0 | 0 | [15 empty] | 0 | 0 | [15 empty] | 0 | 0 | 0.1428 | 2.8204 | 3.3262 | 7.1163 | 0 | 2.7599 | [15 empty] | 0 | 0
| 25 | [25 empty] | 0 | 0 | [15 empty] | 0 | 0 | [15 empty] | 0 | 0 | 0.1428 | 2.8204 | 3.3583 | 7.1163 | 0 | 2.7335 | [15 empty] | 0 | 0
| 26 | [25 empty] | 0 | 0 | [15 empty] | 0 | 0 | [15 empty] | 0 | 0 | 0.1428 | 2.8204 | 3.109 | 7.1163 | 0 | 2.9527 | [15 empty] | 0 | 0
| 27 | [25 empty] | 0 | 0 | [15 empty] | 0 | 0 | [15 empty] | 0 | 0 | 0.1428 | 2.8204 | 3.4814 | 7.1163 | 0 | 2.6368 | [15 empty] | 0 | 0
| 28 | [25 empty] | 0 | 0 | [15 empty] | 0 | 0 | [15 empty] | 0 | 0 | 0.1428 | 2.8204 | 3.5517 | 7.1163 | 0 | 2.5847 | [15 empty] | 0 | 0
| 29 | [25 empty] | 0 | 0 | [15 empty] | 0 | 0 | [15 empty] | 0 | 0 | 0.1368 | 2.718 | 4.2634 | 7.1163 | 0 | 2.1532 | [15 empty] | 0 | 0
| 30 | [25 empty] | 0 | 0 | [15 empty] | 0 | 0 | [15 empty] | 0 | 0 | 0.1428 | 2.8204 | 3.1441 | 7.1163 | 0 | 2.9198 | [15 empty] | 0 | 0
V | 1 | [25 empty] | 0 | 0 | [15 empty] | 0 | 0 | [15 empty] | 0 | 0 | 0.088667 | 3.1993 | 3.8285 | 7.1163 | 0 | 2.3978 | [15 empty] | 0 | 0
| 2 | [25 empty] | 0 | 0 | [15 empty] | 0 | 0 | [15 empty] | 0 | 0 | 0.088667 | 3.1993 | 3.8673 | 7.1163 | 0 | 2.3738 | [15 empty] | 0 | 0
| 3 | [25 empty] | 0 | 0 | [15 empty] | 0 | 0 | [15 empty] | 0 | 0 | 0.1368 | 2.718 | 4.3425 | 7.1163 | 0 | 2.114 | [15 empty] | 0 | 0
| 4 | [25 empty] | 0 | 0 | [15 empty] | 0 | 0 | [15 empty] | 0 | 0 | 0.1368 | 2.718 | 4.3408 | 7.1163 | 0 | 2.1148 | [15 empty] | 0 | 0
| 5 | [25 empty] | 0 | 0 | [15 empty] | 0 | 0 | [15 empty] | 0 | 0 | 0.1368 | 2.718 | 4.5751 | 7.1163 | 0 | 2.0065 | [15 empty] | 0 | 0
| 6 | [25 empty] | 0 | 0 | [15 empty] | 0 | 0 | [15 empty] | 0 | 0 | 0.088667 | 3.1993 | 3.9076 | 7.1163 | 0 | 2.3493 | [15 empty] | 0 | 0
| 7 | [25 empty] | 0 | 0 | [15 empty] | 0 | 0 | [15 empty] | 0 | 0 | 0.088667 | 3.1993 | 3.8717 | 7.1163 | 0 | 2.371 | [15 empty] | 0 | 0
| 8 | [25 empty] | 0 | 0 | [15 empty] | 0 | 0 | [15 empty] | 0 | 0 | 0.1368 | 2.718 | 4.1122 | 7.1163 | 0 | 2.2324 | [15 empty] | 0 | 0
| 9 | [25 empty] | 0 | 0 | [15 empty] | 0 | 0 | [15 empty] | 0 | 0 | 0.1368 | 2.718 | 4.192 | 7.1163 | 0 | 2.1899 | [15 empty] | 0 | 0
| 10 | [25 empty] | 0 | 0 | [15 empty] | 0 | 0 | [15 empty] | 0 | 0 | 0.1368 | 2.718 | 4.7996 | 7.1163 | 0 | 1.9126 | [15 empty] | 0 | 0
| 11 | [25 empty] | 0 | 0 | [15 empty] | 0 | 0 | [15 empty] | 0 | 0 | 0.1368 | 2.718 | 4.7637 | 7.1163 | 0 | 1.9271 | [15 empty] | 0 | 0
| 12 | [25 empty] | 0 | 0 | [15 empty] | 0 | 0 | [15 empty] | 0 | 0 | 0.1368 | 2.718 | 4.8071 | 7.1163 | 0 | 1.9097 | [15 empty] | 0 | 0
| 13 | [25 empty] | 0 | 0 | [15 empty] | 0 | 0 | [15 empty] | 0 | 0 | 0.1368 | 2.718 | 4.7386 | 7.1163 | 0 | 1.9373 | [15 empty] | 0 | 0
| 14 | [25 empty] | 0 | 0 | [15 empty] | 0 | 0 | [15 empty] | 0 | 0 | 0.1368 | 2.718 | 4.6571 | 7.1163 | 0 | 1.9712 | [15 empty] | 0 | 0
| 15 | [25 empty] | 0 | 0 | [15 empty] | 0 | 0 | [15 empty] | 0 | 0 | 0.1368 | 2.718 | 4.5939 | 7.1163 | 0 | 1.9983 | [15 empty] | 0 | 0
| 16 | [25 empty] | 0 | 0 | [15 empty] | 0 | 0 | [15 empty] | 0 | 0 | 0.1368 | 2.718 | 4.5808 | 7.1163 | 0 | 2.004 | [15 empty] | 0 | 0
| 17 | [25 empty] | 0 | 0 | [15 empty] | 0 | 0 | [15 empty] | 0 | 0 | 0.1368 | 2.718 | 4.7843 | 7.1163 | 0 | 1.9188 | [15 empty] | 0 | 0
| 18 | [25 empty] | 0 | 0 | [15 empty] | 0 | 0 | [15 empty] | 0 | 0 | 0.1368 | 2.718 | 4.9592 | 7.1163 | 0 | 1.8511 | [15 empty] | 0 | 0
| 19 | [25 empty] | 0 | 0 | [15 empty] | 0 | 0 | [15 empty] | 0 | 0 | 0.1368 | 2.718 | 4.9775 | 7.1163 | 0 | 1.8443 | [15 empty] | 0 | 0
| 20 | [25 empty] | 0 | 0 | [15 empty] | 0 | 0 | [15 empty] | 0 | 0 | 0.1368 | 2.718 | 4.8772 | 7.1163 | 0 | 1.8822 | [15 empty] | 0 | 0
| 21 | [25 empty] | 0 | 0 | [15 empty] | 0 | 0 | [15 empty] | 0 | 0 | 0.1368 | 2.718 | 4.9433 | 7.1163 | 0 | 1.8571 | [15 empty] | 0 | 0
| 22 | [25 empty] | 0 | 0 | [15 empty] | 0 | 0 | [15 empty] | 0 | 0 | 0.1368 | 2.718 | 4.4195 | 7.1163 | 0 | 2.0772 | [15 empty] | 0 | 0
| 23 | [25 empty] | 0 | 0 | [15 empty] | 0 | 0 | [15 empty] | 0 | 0 | 0.1368 | 2.718 | 4.3465 | 7.1163 | 0 | 2.112 | [15 empty] | 0 | 0
| 24 | [25 empty] | 0 | 0 | [15 empty] | 0 | 0 | [15 empty] | 0 | 0 | 0.1368 | 2.718 | 4.5266 | 7.1163 | 0 | 2.028 | [15 empty] | 0 | 0
| 25 | [25 empty] | 0 | 0 | [15 empty] | 0 | 0 | [15 empty] | 0 | 0 | 0.1368 | 2.718 | 4.8207 | 7.1163 | 0 | 1.9043 | [15 empty] | 0 | 0
| 26 | [25 empty] | 0 | 0 | [15 empty] | 0 | 0 | [15 empty] | 0 | 0 | 0.1368 | 2.718 | 4.9838 | 7.1163 | 0 | 1.842 | [15 empty] | 0 | 0
| 27 | [25 empty] | 0 | 0 | [15 empty] | 0 | 0 | [15 empty] | 0 | 0 | 0.1368 | 2.718 | 5.0322 | 7.1163 | 0 | 1.8243 | [15 empty] | 0 | 0
| 28 | [25 empty] | 0 | 0 | [15 empty] | 0 | 0 | [15 empty] | 0 | 0 | 0.1368 | 2.718 | 4.9632 | 7.1163 | 0 | 1.8496 | [15 empty] | 0 | 0
| 29 | [25 empty] | 0 | 0 | [15 empty] | 0 | 0 | [15 empty] | 0 | 0 | 0.1368 | 2.718 | 4.7027 | 7.1163 | 0 | 1.9521 | [15 empty] | 0 | 0
| 30 | [25 empty] | 0 | 0 | [15 empty] | 0 | 0 | [15 empty] | 0 | 0 | 0.1368 | 2.718 | 4.8401 | 7.1163 | 0 | 1.8967 | [15 empty] | 0 | 0
| 31 | [25 empty] | 0 | 0 | [15 empty] | 0 | 0 | [15 empty] | 0 | 0 | 0.1368 | 2.718 | 4.558 | 7.1163 | 0 | 2.0141 | [15 empty] | 0 | 0
VI | 1 | [25 empty] | 0 | 0 | [15 empty] | 0 | 0 | [15 empty] | 0 | 0 | 0.1368 | 2.718 | 5.0048 | 7.1163 | 0 | 1.8342 | [15 empty] | 0 | 0
| 2 | [25 empty] | 0 | 0 | [15 empty] | 0 | 0 | [15 empty] | 0 | 0 | 0.1368 | 2.718 | 4.998 | 7.1163 | 0 | 1.8367 | [15 empty] | 0 | 0
| 3 | [25 empty] | 0 | 0 | [15 empty] | 0 | 0 | [15 empty] | 0 | 0 | 0.217 | 1.114 | 5.4594 | 7.1163 | 0 | 1.6815 | [15 empty] | 0 | 0
| 4 | [25 empty] | 0 | 0 | [15 empty] | 0 | 0 | [15 empty] | 0 | 0 | 0.1368 | 2.718 | 5.1804 | 7.1163 | 0 | 1.7721 | [15 empty] | 0 | 0
| 5 | [25 empty] | 0 | 0 | [15 empty] | 0 | 0 | [15 empty] | 0 | 0 | 0.217 | 1.114 | 5.5354 | 7.1163 | 0 | 1.6584 | [15 empty] | 0 | 0
| 6 | [25 empty] | 0 | 0 | [15 empty] | 0 | 0 | [15 empty] | 0 | 0 | 0.217 | 1.114 | 6.0734 | 7.1163 | 0 | 1.5115 | [15 empty] | 0 | 0
| 7 | [25 empty] | 0 | 0 | [15 empty] | 0 | 0 | [15 empty] | 0 | 0 | 0.217 | 1.114 | 6.7018 | 7.1163 | 0 | 1.3698 | [15 empty] | 0 | 0
| 8 | [25 empty] | 0 | 0 | [15 empty] | 0 | 0 | [15 empty] | 0 | 0 | 0.217 | 1.114 | 5.879 | 7.1163 | 0 | 1.5615 | [15 empty] | 0 | 0
| 9 | [25 empty] | 0 | 0 | [15 empty] | 0 | 0 | [15 empty] | 0 | 0 | 0.1368 | 2.718 | 5.3941 | 7.1163 | 0 | 1.7018 | [15 empty] | 0 | 0
| 10 | [25 empty] | 0 | 0 | [15 empty] | 0 | 0 | [15 empty] | 0 | 0 | 0.217 | 1.114 | 5.8509 | 7.1163 | 0 | 1.569 | [15 empty] | 0 | 0
| 11 | [25 empty] | 0 | 0 | [15 empty] | 0 | 0 | [15 empty] | 0 | 0 | 0.217 | 1.114 | 5.6918 | 7.1163 | 0 | 1.6128 | [15 empty] | 0 | 0
| 12 | [25 empty] | 0 | 0 | [15 empty] | 0 | 0 | [15 empty] | 0 | 0 | 0.1368 | 2.718 | 5.2095 | 7.1163 | 0 | 1.7622 | [15 empty] | 0 | 0
| 13 | [25 empty] | 0 | 0 | [15 empty] | 0 | 0 | [15 empty] | 0 | 0 | 0.1368 | 2.718 | 4.7307 | 7.1163 | 0 | 1.9405 | [15 empty] | 0 | 0
| 14 | [25 empty] | 0 | 0 | [15 empty] | 0 | 0 | [15 empty] | 0 | 0 | 0.1368 | 2.718 | 4.4804 | 7.1163 | 0 | 2.0489 | [15 empty] | 0 | 0
| 15 | [25 empty] | 0 | 0 | [15 empty] | 0 | 0 | [15 empty] | 0 | 0 | 0.1368 | 2.718 | 4.7563 | 7.1163 | 0 | 1.9301 | [15 empty] | 0 | 0
| 16 | [25 empty] | 0 | 0 | [15 empty] | 0 | 0 | [15 empty] | 0 | 0 | 0.1368 | 2.718 | 4.8099 | 7.1163 | 0 | 1.9086 | [15 empty] | 0 | 0
| 17 | [25 empty] | 0 | 0 | [15 empty] | 0 | 0 | [15 empty] | 0 | 0 | 0.1368 | 2.718 | 4.9119 | 7.1163 | 0 | 1.8689 | [15 empty] | 0 | 0
| 18 | [25 empty] | 0 | 0 | [15 empty] | 0 | 0 | [15 empty] | 0 | 0 | 0.1368 | 2.718 | 4.7746 | 7.1163 | 0 | 1.9227 | [15 empty] | 0 | 0
| 19 | [25 empty] | 0 | 0 | [15 empty] | 0 | 0 | [15 empty] | 0 | 0 | 0.1368 | 2.718 | 4.6446 | 7.1163 | 0 | 1.9765 | [15 empty] | 0 | 0
| 20 | [25 empty] | 0 | 0 | [15 empty] | 0 | 0 | [15 empty] | 0 | 0 | 0.1368 | 2.718 | 4.9347 | 7.1163 | 0 | 1.8603 | [15 empty] | 0 | 0
| 21 | [25 empty] | 0 | 0 | [15 empty] | 0 | 0 | [15 empty] | 0 | 0 | 0.1368 | 2.718 | 5.2192 | 7.1163 | 0 | 1.7589 | [15 empty] | 0 | 0
| 22 | [25 empty] | 0 | 0 | [15 empty] | 0 | 0 | [15 empty] | 0 | 0 | 0.1368 | 2.718 | 5.389 | 7.1163 | 0 | 1.7035 | [15 empty] | 0 | 0
| 23 | [25 empty] | 0 | 0 | [15 empty] | 0 | 0 | [15 empty] | 0 | 0 | 0.1368 | 2.718 | 4.9946 | 7.1163 | 0 | 1.838 | [15 empty] | 0 | 0
| 24 | [25 empty] | 0 | 0 | [15 empty] | 0 | 0 | [15 empty] | 0 | 0 | 0.1368 | 2.718 | 4.717 | 7.1163 | 0 | 1.9462 | [15 empty] | 0 | 0
| 25 | [25 empty] | 0 | 0 | [15 empty] | 0 | 0 | [15 empty] | 0 | 0 | 0.1368 | 2.718 | 4.9342 | 7.1163 | 0 | 1.8605 | [15 empty] | 0 | 0
| 26 | [25 empty] | 0 | 0 | [15 empty] | 0 | 0 | [15 empty] | 0 | 0 | 0.1368 | 2.718 | 5.3793 | 7.1163 | 0 | 1.7065 | [15 empty] | 0 | 0
| 27 | [25 empty] | 0 | 0 | [15 empty] | 0 | 0 | [15 empty] | 0 | 0 | 0.1368 | 2.718 | 5.4027 | 7.1163 | 0 | 1.6992 | [15 empty] | 0 | 0
| 28 | [25 empty] | 0 | 0 | [15 empty] | 0 | 0 | [15 empty] | 0 | 0 | 0.1368 | 2.718 | 5.4392 | 7.1163 | 0 | 1.6878 | [15 empty] | 0 | 0
| 29 | [25 empty] | 0 | 0 | [15 empty] | 0 | 0 | [15 empty] | 0 | 0 | 0.1368 | 2.718 | 5.4118 | 7.1163 | 0 | 1.6963 | [15 empty] | 0 | 0
| 30 | [25 empty] | 0 | 0 | [15 empty] | 0 | 0 | [15 empty] | 0 | 0 | 0.1368 | 2.718 | 5.4055 | 7.1163 | 0 | 1.6983 | [15 empty] | 0 | 0
VII | 1 | [25 empty] | 0 | 0 | [15 empty] | 0 | 0 | [15 empty] | 0 | 0 | 0.1368 | 2.718 | 4.8241 | 7.1163 | 0 | 1.9029 | [15 empty] | 0 | 0
| 2 | [25 empty] | 0 | 0 | [15 empty] | 0 | 0 | [15 empty] | 0 | 0 | 0.1368 | 2.718 | 5.2454 | 7.1163 | 0 | 1.7501 | [15 empty] | 0 | 0
| 3 | [25 empty] | 0 | 0 | [15 empty] | 0 | 0 | [15 empty] | 0 | 0 | 0.217 | 1.114 | 5.4992 | 7.1163 | 0 | 1.6693 | [15 empty] | 0 | 0
| 4 | [25 empty] | 0 | 0 | [15 empty] | 0 | 0 | [15 empty] | 0 | 0 | 0.1368 | 2.718 | 4.9228 | 7.1163 | 0 | 1.8648 | [15 empty] | 0 | 0
| 5 | [25 empty] | 0 | 0 | [15 empty] | 0 | 0 | [15 empty] | 0 | 0 | 0.1368 | 2.718 | 4.8344 | 7.1163 | 0 | 1.8989 | [15 empty] | 0 | 0
| 6 | [25 empty] | 0 | 0 | [15 empty] | 0 | 0 | [15 empty] | 0 | 0 | 0.1368 | 2.718 | 4.9672 | 7.1163 | 0 | 1.8481 | [15 empty] | 0 | 0
| 7 | [25 empty] | 0 | 0 | [15 empty] | 0 | 0 | [15 empty] | 0 | 0 | 0.1368 | 2.718 | 5.0983 | 7.1163 | 0 | 1.8006 | [15 empty] | 0 | 0
| 8 | [25 empty] | 0 | 0 | [15 empty] | 0 | 0 | [15 empty] | 0 | 0 | 0.1368 | 2.718 | 5.2653 | 7.1163 | 0 | 1.7435 | [15 empty] | 0 | 0
| 9 | [25 empty] | 0 | 0 | [15 empty] | 0 | 0 | [15 empty] | 0 | 0 | 0.1368 | 2.718 | 5.3417 | 7.1163 | 0 | 1.7186 | [15 empty] | 0 | 0
| 10 | [25 empty] | 0 | 0 | [15 empty] | 0 | 0 | [15 empty] | 0 | 0 | 0.217 | 1.114 | 5.6321 | 7.1163 | 0 | 1.6299 | [15 empty] | 0 | 0
| 11 | [25 empty] | 0 | 0 | [15 empty] | 0 | 0 | [15 empty] | 0 | 0 | 0.217 | 1.114 | 5.5227 | 7.1163 | 0 | 1.6622 | [15 empty] | 0 | 0
| 12 | [25 empty] | 0 | 0 | [15 empty] | 0 | 0 | [15 empty] | 0 | 0 | 0.217 | 1.114 | 5.8084 | 7.1163 | 0 | 1.5805 | [15 empty] | 0 | 0
| 13 | [25 empty] | 0 | 0 | [15 empty] | 0 | 0 | [15 empty] | 0 | 0 | 0.217 | 1.114 | 5.5535 | 7.1163 | 0 | 1.653 | [15 empty] | 0 | 0
| 14 | [25 empty] | 0 | 0 | [15 empty] | 0 | 0 | [15 empty] | 0 | 0 | 0.1368 | 2.718 | 5.2904 | 7.1163 | 0 | 1.7352 | [15 empty] | 0 | 0
| 15 | [25 empty] | 0 | 0 | [15 empty] | 0 | 0 | [15 empty] | 0 | 0 | 0.1368 | 2.718 | 5.0818 | 7.1163 | 0 | 1.8065 | [15 empty] | 0 | 0
| 16 | [25 empty] | 0 | 0 | [15 empty] | 0 | 0 | [15 empty] | 0 | 0 | 0.1368 | 2.718 | 4.9387 | 7.1163 | 0 | 1.8588 | [15 empty] | 0 | 0
| 17 | [25 empty] | 0 | 0 | [15 empty] | 0 | 0 | [15 empty] | 0 | 0 | 0.1368 | 2.718 | 5.1741 | 7.1163 | 0 | 1.7742 | [15 empty] | 0 | 0
| 18 | [25 empty] | 0 | 0 | [15 empty] | 0 | 0 | [15 empty] | 0 | 0 | 0.217 | 1.114 | 5.9043 | 7.1163 | 0 | 1.5548 | [15 empty] | 0 | 0
| 19 | [25 empty] | 0 | 0 | [15 empty] | 0 | 0 | [15 empty] | 0 | 0 | 0.1368 | 2.718 | 5.2174 | 7.1163 | 0 | 1.7595 | [15 empty] | 0 | 0
| 20 | [25 empty] | 0 | 0 | [15 empty] | 0 | 0 | [15 empty] | 0 | 0 | 0.1368 | 2.718 | 4.7033 | 7.1163 | 0 | 1.9518 | [15 empty] | 0 | 0
| 21 | [25 empty] | 0 | 0 | [15 empty] | 0 | 0 | [15 empty] | 0 | 0 | 0.1368 | 2.718 | 4.5323 | 7.1163 | 0 | 2.0255 | [15 empty] | 0 | 0
| 22 | [25 empty] | 0 | 0 | [15 empty] | 0 | 0 | [15 empty] | 0 | 0 | 0.1368 | 2.718 | 4.8703 | 7.1163 | 0 | 1.8849 | [15 empty] | 0 | 0
| 23 | [25 empty] | 0 | 0 | [15 empty] | 0 | 0 | [15 empty] | 0 | 0 | 0.217 | 1.114 | 5.5399 | 7.1163 | 0 | 1.6571 | [15 empty] | 0 | 0
| 24 | [25 empty] | 0 | 0 | [15 empty] | 0 | 0 | [15 empty] | 0 | 0 | 0.217 | 1.114 | 5.8347 | 7.1163 | 0 | 1.5734 | [15 empty] | 0 | 0
| 25 | [25 empty] | 0 | 0 | [15 empty] | 0 | 0 | [15 empty] | 0 | 0 | 0.1368 | 2.718 | 4.8367 | 7.1163 | 0 | 1.898 | [15 empty] | 0 | 0
| 26 | [25 empty] | 0 | 0 | [15 empty] | 0 | 0 | [15 empty] | 0 | 0 | 0.1368 | 2.718 | 4.7666 | 7.1163 | 0 | 1.9259 | [15 empty] | 0 | 0
| 27 | [25 empty] | 0 | 0 | [15 empty] | 0 | 0 | [15 empty] | 0 | 0 | 0.1368 | 2.718 | 4.7558 | 7.1163 | 0 | 1.9303 | [15 empty] | 0 | 0
| 28 | [25 empty] | 0 | 0 | [15 empty] | 0 | 0 | [15 empty] | 0 | 0 | 0.1368 | 2.718 | 4.7968 | 7.1163 | 0 | 1.9138 | [15 empty] | 0 | 0
| 29 | [25 empty] | 0 | 0 | [15 empty] | 0 | 0 | [15 empty] | 0 | 0 | 0.1368 | 2.718 | 4.7084 | 7.1163 | 0 | 1.9497 | [15 empty] | 0 | 0
| 30 | [25 empty] | 0 | 0 | [15 empty] | 0 | 0 | [15 empty] | 0 | 0 | 0.1368 | 2.718 | 4.9917 | 7.1163 | 0 | 1.839 | [15 empty] | 0 | 0
| 31 | [25 empty] | 0 | 0 | [15 empty] | 0 | 0 | [15 empty] | 0 | 0 | 0.1368 | 2.718 | 4.8242 | 7.1163 | 0 | 1.9029 | [15 empty] | 0 | 0
VIII | 1 | [25 empty] | 0 | 0 | [15 empty] | 0 | 0 | [15 empty] | 0 | 0 | 0.1368 | 2.718 | 4.6269 | 7.1163 | 0 | 1.984 | [15 empty] | 0 | 0
| 2 | [25 empty] | 0 | 0 | [15 empty] | 0 | 0 | [15 empty] | 0 | 0 | 0.1368 | 2.718 | 4.481 | 7.1163 | 0 | 2.0486 | [15 empty] | 0 | 0
| 3 | [25 empty] | 0 | 0 | [15 empty] | 0 | 0 | [15 empty] | 0 | 0 | 0.1368 | 2.718 | 4.3402 | 7.1163 | 0 | 2.1151 | [15 empty] | 0 | 0
| 4 | [25 empty] | 0 | 0 | [15 empty] | 0 | 0 | [15 empty] | 0 | 0 | 0.1368 | 2.718 | 4.5169 | 7.1163 | 0 | 2.0324 | [15 empty] | 0 | 0
| 5 | [25 empty] | 0 | 0 | [15 empty] | 0 | 0 | [15 empty] | 0 | 0 | 0.1368 | 2.718 | 4.8167 | 7.1163 | 0 | 1.9059 | [15 empty] | 0 | 0
| 6 | [25 empty] | 0 | 0 | [15 empty] | 0 | 0 | [15 empty] | 0 | 0 | 0.1368 | 2.718 | 5.0658 | 7.1163 | 0 | 1.8121 | [15 empty] | 0 | 0
| 7 | [25 empty] | 0 | 0 | [15 empty] | 0 | 0 | [15 empty] | 0 | 0 | 0.1368 | 2.718 | 5.2345 | 7.1163 | 0 | 1.7537 | [15 empty] | 0 | 0
| 8 | [25 empty] | 0 | 0 | [15 empty] | 0 | 0 | [15 empty] | 0 | 0 | 0.1368 | 2.718 | 5.3235 | 7.1163 | 0 | 1.7244 | [15 empty] | 0 | 0
| 9 | [25 empty] | 0 | 0 | [15 empty] | 0 | 0 | [15 empty] | 0 | 0 | 0.1368 | 2.718 | 5.128 | 7.1163 | 0 | 1.7902 | [15 empty] | 0 | 0
| 10 | [25 empty] | 0 | 0 | [15 empty] | 0 | 0 | [15 empty] | 0 | 0 | 0.1368 | 2.718 | 5.153 | 7.1163 | 0 | 1.7815 | [15 empty] | 0 | 0
| 11 | [25 empty] | 0 | 0 | [15 empty] | 0 | 0 | [15 empty] | 0 | 0 | 0.1368 | 2.718 | 5.2665 | 7.1163 | 0 | 1.7431 | [15 empty] | 0 | 0
| 12 | [25 empty] | 0 | 0 | [15 empty] | 0 | 0 | [15 empty] | 0 | 0 | 0.217 | 1.114 | 5.5092 | 7.1163 | 0 | 1.6663 | [15 empty] | 0 | 0
| 13 | [25 empty] | 0 | 0 | [15 empty] | 0 | 0 | [15 empty] | 0 | 0 | 0.1368 | 2.718 | 5.3451 | 7.1163 | 0 | 1.7175 | [15 empty] | 0 | 0
| 14 | [25 empty] | 0 | 0 | [15 empty] | 0 | 0 | [15 empty] | 0 | 0 | 0.217 | 1.114 | 5.4748 | 7.1163 | 0 | 1.6768 | [15 empty] | 0 | 0
| 15 | [25 empty] | 0 | 0 | [15 empty] | 0 | 0 | [15 empty] | 0 | 0 | 0.217 | 1.114 | 6.0498 | 7.1163 | 0 | 1.5174 | [15 empty] | 0 | 0
| 16 | [25 empty] | 0 | 0 | [15 empty] | 0 | 0 | [15 empty] | 0 | 0 | 0.217 | 1.114 | 6.4187 | 7.1163 | 0 | 1.4302 | [15 empty] | 0 | 0
| 17 | [25 empty] | 0 | 0 | [15 empty] | 0 | 0 | [15 empty] | 0 | 0 | 0.217 | 1.114 | 6.4757 | 7.1163 | 0 | 1.4176 | [15 empty] | 0 | 0
| 18 | [25 empty] | 0 | 0 | [15 empty] | 0 | 0 | [15 empty] | 0 | 0 | 0.1368 | 2.718 | 5.4135 | 7.1163 | 0 | 1.6958 | [15 empty] | 0 | 0
| 19 | [25 empty] | 0 | 0 | [15 empty] | 0 | 0 | [15 empty] | 0 | 0 | 0.1368 | 2.718 | 5.3389 | 7.1163 | 0 | 1.7195 | [15 empty] | 0 | 0
| 20 | [25 empty] | 0 | 0 | [15 empty] | 0 | 0 | [15 empty] | 0 | 0 | 0.217 | 1.114 | 5.6656 | 7.1163 | 0 | 1.6203 | [15 empty] | 0 | 0
| 21 | [25 empty] | 0 | 0 | [15 empty] | 0 | 0 | [15 empty] | 0 | 0 | 0.217 | 1.114 | 6.0417 | 7.1163 | 0 | 1.5194 | [15 empty] | 0 | 0
| 22 | [25 empty] | 0 | 0 | [15 empty] | 0 | 0 | [15 empty] | 0 | 0 | 0.217 | 1.114 | 6.1095 | 7.1163 | 0 | 1.5026 | [15 empty] | 0 | 0
| 23 | [25 empty] | 0 | 0 | [15 empty] | 0 | 0 | [15 empty] | 0 | 0 | 0.217 | 1.114 | 5.5046 | 7.1163 | 0 | 1.6677 | [15 empty] | 0 | 0
| 24 | [25 empty] | 0 | 0 | [15 empty] | 0 | 0 | [15 empty] | 0 | 0 | 0.1368 | 2.718 | 5.1439 | 7.1163 | 0 | 1.7846 | [15 empty] | 0 | 0
| 25 | [25 empty] | 0 | 0 | [15 empty] | 0 | 0 | [15 empty] | 0 | 0 | 0.1368 | 2.718 | 5.0863 | 7.1163 | 0 | 1.8048 | [15 empty] | 0 | 0
| 26 | [25 empty] | 0 | 0 | [15 empty] | 0 | 0 | [15 empty] | 0 | 0 | 0.1368 | 2.718 | 4.6241 | 7.1163 | 0 | 1.9853 | [15 empty] | 0 | 0
| 27 | [25 empty] | 0 | 0 | [15 empty] | 0 | 0 | [15 empty] | 0 | 0 | 0.1368 | 2.718 | 4.676 | 7.1163 | 0 | 1.9632 | [15 empty] | 0 | 0
| 28 | [25 empty] | 0 | 0 | [15 empty] | 0 | 0 | [15 empty] | 0 | 0 | 0.1368 | 2.718 | 4.4975 | 7.1163 | 0 | 2.0411 | [15 empty] | 0 | 0
| 29 | [25 empty] | 0 | 0 | [15 empty] | 0 | 0 | [15 empty] | 0 | 0 | 0.1368 | 2.718 | 4.3362 | 7.1163 | 0 | 2.117 | [15 empty] | 0 | 0
| 30 | [25 empty] | 0 | 0 | [15 empty] | 0 | 0 | [15 empty] | 0 | 0 | 0.1368 | 2.718 | 4.4081 | 7.1163 | 0 | 2.0826 | [15 empty] | 0 | 0
IX | 1 | [11 empty] | 0.543 | 11.77 | 17.3855 | 8.333% | 1.4487 | 15.9368 | 0 | 29.37 | 0 |  | 0.246 | 3.25 | 5.7941 | 5.5754 | 163.7497 | 6.7954 |  | 0.543 | 11.77 | 17.3855 | 8.333% | 1.4487 | 15.9368 | 0 | 29.37 | 0 |  | 0.246 | 3.25 | 5.7941 | 5.5754 | 163.7497 | 6.7954 |  | 0.543 | 11.77 | 17.3855 | 8.333% | 1.4487 | 15.9368 | 0 | 29.37 | 0 |  | 0.11222 | 3.25 | 4.4106 | 4.2441 | 124.6501 | 8.927 | 0.1368 | 2.718 | 4.1327 | 7.1163 | 0 | 2.2213 |  | 0.543 | 11.17 | 16.7855 | 8.631% | 1.4487 | 15.3368 | 0 | 29.37 | 0 |  | 0.152 | 2.85 | 4.4219 | 4.2551 | 124.9713 | 8.904
| 2 | [11 empty] | 0.543 | 11.77 | 18.295 | 6.545% | 1.1975 | 17.0975 | 0 | 0 | 0 |  | 0.246 | 3.25 | 6.2061 | 5.9719 | 0 | 0 |  | 0.543 | 11.77 | 18.295 | 6.545% | 1.1975 | 17.0975 | 0 | 0 | 0 |  | 0.246 | 3.25 | 6.2061 | 5.9719 | 0 | 0 |  | 0.543 | 11.77 | 18.295 | 6.545% | 1.1975 | 17.0975 | 0 | 0 | 0 |  | 0.11222 | 3.25 | 4.5985 | 4.425 | 0 | 0 | 0.1368 | 2.718 | 4.3619 | 7.1163 | 0 | 2.1046 |  | 0.543 | 11.17 | 17.6951 | 6.767% | 1.1975 | 16.4976 | 0 | 0 | 0 |  | 0.152 | 2.85 | 4.6765 | 4.5001 | 0 | 0
| 3 | [11 empty] | 0.543 | 11.77 | 18.8607 | 5.521% | 1.0412 | 17.8194 | 0 | 0 | 0 |  | 0.246 | 3.25 | 6.4624 | 6.2185 | 0 | 0 |  | 0.543 | 11.77 | 18.8607 | 5.521% | 1.0412 | 17.8194 | 0 | 0 | 0 |  | 0.246 | 3.25 | 6.4624 | 6.2185 | 0 | 0 |  | 0.543 | 11.77 | 18.8607 | 5.521% | 1.0412 | 17.8194 | 0 | 0 | 0 |  | 0.11222 | 3.25 | 4.7154 | 4.5375 | 0 | 0 | 0.1368 | 2.718 | 4.5044 | 7.1163 | 0 | 2.038 |  | 0.543 | 11.17 | 18.2607 | 5.702% | 1.0412 | 17.2194 | 0 | 0 | 0 |  | 0.152 | 2.85 | 4.8349 | 4.6524 | 0 | 0
| 4 | [11 empty] | 0 | 0 | 0 | 0% | 0 | 0 | 0 | 0 | 0 |  | 0 | 0 | 0 | 0 | 0 | 0 |  | 0 | 0 | 0 | 0% | 0 | 0 | 0 | 0 | 0 |  | 0 | 0 | 0 | 0 | 0 | 0 |  | 0 | 0 | 0 | 0% | 0 | 0 | 0 | 0 | 0 |  | 0.11222 | 0 | 1.7343 | 1.6689 | 0 | 0 | 0.1368 | 2.718 | 4.8321 | 7.1163 | 0 | 1.8998 |  | 0 | 0 | 0 | 0% | 0 | 0 | 0 | 0 | 0 |  | 0 | 0 | 0 | 0 | 0 | 0
| 5 | [11 empty] | 0.543 | 11.77 | 19.3743 | 4.642% | 0.89938 | 18.4749 | 0 | 0 | 0 |  | 0.246 | 3.25 | 6.695 | 6.4424 | 0 | 0 |  | 0.543 | 11.77 | 19.3743 | 4.642% | 0.89938 | 18.4749 | 0 | 0 | 0 |  | 0.246 | 3.25 | 6.695 | 6.4424 | 0 | 0 |  | 0.543 | 11.77 | 19.3743 | 4.642% | 0.89938 | 18.4749 | 0 | 0 | 0 |  | 0.11222 | 3.25 | 4.8216 | 4.6396 | 0 | 0 | 0.1368 | 2.718 | 4.6338 | 7.1163 | 0 | 1.9811 |  | 0.543 | 11.17 | 18.7743 | 4.79% | 0.89938 | 17.8749 | 0 | 0 | 0 |  | 0.152 | 2.85 | 4.9786 | 4.7908 | 0 | 0
| 6 | [11 empty] | 0 | 0 | 0 | 0% | 0 | 0 | 0 | 0 | 0 |  | 0 | 0 | 0 | 0 | 0 | 0 |  | 0 | 0 | 0 | 0% | 0 | 0 | 0 | 0 | 0 |  | 0 | 0 | 0 | 0 | 0 | 0 |  | 0 | 0 | 0 | 0% | 0 | 0 | 0 | 0 | 0 |  | 0.11222 | 0 | 1.7184 | 1.6536 | 0 | 0 | 0.1368 | 2.718 | 4.8127 | 7.1163 | 0 | 1.9074 |  | 0 | 0 | 0 | 0% | 0 | 0 | 0 | 0 | 0 |  | 0 | 0 | 0 | 0 | 0 | 0
| 7 | [11 empty] | 0.543 | 11.77 | 19.3562 | 4.672% | 0.90438 | 18.4518 | 0 | 0 | 0 |  | 0.246 | 3.25 | 6.6868 | 6.4345 | 0 | 0 |  | 0.543 | 11.77 | 19.3562 | 4.672% | 0.90438 | 18.4518 | 0 | 0 | 0 |  | 0.246 | 3.25 | 6.6868 | 6.4345 | 0 | 0 |  | 0.543 | 11.77 | 19.3562 | 4.672% | 0.90438 | 18.4518 | 0 | 0 | 0 |  | 0.11222 | 3.25 | 4.8178 | 4.636 | 0 | 0 | 0.1368 | 2.718 | 4.6292 | 7.1163 | 0 | 1.9831 |  | 0.543 | 11.17 | 18.7562 | 4.822% | 0.90438 | 17.8518 | 0 | 0 | 0 |  | 0.152 | 2.85 | 4.9736 | 4.7859 | 0 | 0
| 8 | [11 empty] | 0 | 0 | 0 | 0% | 0 | 0 | 0 | 0 | 0 |  | 0 | 0 | 0 | 0 | 0 | 0 |  | 0 | 0 | 0 | 0% | 0 | 0 | 0 | 0 | 0 |  | 0 | 0 | 0 | 0 | 0 | 0 |  | 0 | 0 | 0 | 0% | 0 | 0 | 0 | 0 | 0 |  | 0.11222 | 0 | 1.7048 | 1.6405 | 0 | 0 | 0.1368 | 2.718 | 4.7962 | 7.1163 | 0 | 1.914 |  | 0 | 0 | 0 | 0% | 0 | 0 | 0 | 0 | 0 |  | 0 | 0 | 0 | 0 | 0 | 0
| 9 | [11 empty] | 0 | 0 | 0 | 0% | 0 | 0 | 0 | 0 | 0 |  | 0 | 0 | 0 | 0 | 0 | 0 |  | 0 | 0 | 0 | 0% | 0 | 0 | 0 | 0 | 0 |  | 0 | 0 | 0 | 0 | 0 | 0 |  | 0 | 0 | 0 | 0% | 0 | 0 | 0 | 0 | 0 |  | 0.11222 | 0 | 1.7862 | 1.7188 | 0 | 0 | 0.1368 | 2.718 | 4.8954 | 7.1163 | 0 | 1.8752 |  | 0 | 0 | 0 | 0% | 0 | 0 | 0 | 0 | 0 |  | 0 | 0 | 0 | 0 | 0 | 0
| 10 | [11 empty] | 0 | 0 | 0 | 0% | 0 | 0 | 0 | 0 | 0 |  | 0 | 0 | 0 | 0 | 0 | 0 |  | 0 | 0 | 0 | 0% | 0 | 0 | 0 | 0 | 0 |  | 0 | 0 | 0 | 0 | 0 | 0 |  | 0 | 0 | 0 | 0% | 0 | 0 | 0 | 0 | 0 |  | 0.11222 | 0 | 1.8002 | 1.7323 | 0 | 0 | 0.1368 | 2.718 | 4.9125 | 7.1163 | 0 | 1.8687 |  | 0 | 0 | 0 | 0% | 0 | 0 | 0 | 0 | 0 |  | 0 | 0 | 0 | 0 | 0 | 0
| 11 | [11 empty] | 0 | 0 | 0 | 0% | 0 | 0 | 0 | 0 | 0 |  | 0 | 0 | 0 | 0 | 0 | 0 |  | 0 | 0 | 0 | 0% | 0 | 0 | 0 | 0 | 0 |  | 0 | 0 | 0 | 0 | 0 | 0 |  | 0 | 0 | 0 | 0% | 0 | 0 | 0 | 0 | 0 |  | 0.11222 | 0 | 2.0153 | 1.9393 | 0 | 0 | 0.1368 | 2.718 | 5.1747 | 7.1163 | 0 | 1.774 |  | 0 | 0 | 0 | 0% | 0 | 0 | 0 | 0 | 0 |  | 0 | 0 | 0 | 0 | 0 | 0
| 12 | [11 empty] | 0 | 0 | 0 | 0% | 0 | 0 | 0 | 0 | 0 |  | 0 | 0 | 0 | 0 | 0 | 0 |  | 0 | 0 | 0 | 0% | 0 | 0 | 0 | 0 | 0 |  | 0 | 0 | 0 | 0 | 0 | 0 |  | 0 | 0 | 0 | 0% | 0 | 0 | 0 | 0 | 0 |  | 0.11222 | 0 | 2.1243 | 2.0441 | 0 | 0 | 0.1368 | 2.718 | 5.3075 | 7.1163 | 0 | 1.7296 |  | 0 | 0 | 0 | 0% | 0 | 0 | 0 | 0 | 0 |  | 0 | 0 | 0 | 0 | 0 | 0
| 13 | [11 empty] | 0 | 0 | 0 | 0% | 0 | 0 | 0 | 0 | 0 |  | 0 | 0 | 0 | 0 | 0 | 0 |  | 0 | 0 | 0 | 0% | 0 | 0 | 0 | 0 | 0 |  | 0 | 0 | 0 | 0 | 0 | 0 |  | 0 | 0 | 0 | 0% | 0 | 0 | 0 | 0 | 0 |  | 0.11222 | 0 | 2.1823 | 2.0999 | 0 | 0 | 0.1368 | 2.718 | 5.3782 | 7.1163 | 0 | 1.7069 |  | 0 | 0 | 0 | 0% | 0 | 0 | 0 | 0 | 0 |  | 0 | 0 | 0 | 0 | 0 | 0
| 14 | [11 empty] | 0.543 | 11.77 | 19.105 | 5.097% | 0.97375 | 18.1313 | 0 | 0 | 0 |  | 0.246 | 3.25 | 6.5731 | 6.325 | 0 | 0 |  | 0.543 | 11.77 | 19.105 | 5.097% | 0.97375 | 18.1313 | 0 | 0 | 0 |  | 0.246 | 3.25 | 6.5731 | 6.325 | 0 | 0 |  | 0.543 | 11.77 | 19.105 | 5.097% | 0.97375 | 18.1313 | 0 | 0 | 0 |  | 0.11222 | 3.25 | 4.7659 | 4.5861 | 0 | 0 | 0.1368 | 2.718 | 4.5659 | 7.1163 | 0 | 2.0105 |  | 0.543 | 11.17 | 18.505 | 5.262% | 0.97375 | 17.5313 | 0 | 0 | 0 |  | 0.152 | 2.85 | 4.9033 | 4.7182 | 0 | 0
| 15 | [11 empty] | 0.543 | 11.77 | 17.7045 | 7.685% | 1.3606 | 16.3439 | 0 | 27.255 | 0 |  | 0.246 | 3.25 | 5.9386 | 5.7145 | 155.7481 | 6.1526 |  | 0.543 | 11.77 | 17.7045 | 7.685% | 1.3606 | 16.3439 | 0 | 27.255 | 0 |  | 0.246 | 3.25 | 5.9386 | 5.7145 | 155.7481 | 6.1526 |  | 0.543 | 11.77 | 17.7045 | 7.685% | 1.3606 | 16.3439 | 0 | 27.255 | 0 |  | 0.11222 | 3.25 | 4.4765 | 4.3076 | 117.4028 | 8.1621 | 0.1368 | 2.718 | 4.2131 | 7.1163 | 0 | 2.1789 |  | 0.543 | 11.17 | 17.1045 | 7.955% | 1.3606 | 15.7439 | 0 | 27.255 | 0 |  | 0.152 | 2.85 | 4.5112 | 4.341 | 118.3139 | 8.0993
| 16 | [11 empty] | 0.543 | 11.77 | 17.6774 | 7.739% | 1.3681 | 16.3093 | 0 | 27.435 | 0 |  | 0.246 | 3.25 | 5.9263 | 5.7026 | 156.452 | 6.2061 |  | 0.543 | 11.77 | 17.6774 | 7.739% | 1.3681 | 16.3093 | 0 | 27.435 | 0 |  | 0.246 | 3.25 | 5.9263 | 5.7026 | 156.452 | 6.2061 |  | 0.543 | 11.77 | 17.6774 | 7.739% | 1.3681 | 16.3093 | 0 | 27.435 | 0 |  | 0.11222 | 3.25 | 4.4709 | 4.3022 | 118.0301 | 8.2263 | 0.1368 | 2.718 | 4.2063 | 7.1163 | 0 | 2.1825 |  | 0.543 | 11.17 | 17.0774 | 8.011% | 1.3681 | 15.7093 | 0 | 27.435 | 0 |  | 0.152 | 2.85 | 4.5036 | 4.3337 | 118.8946 | 8.1665
| 17 | [11 empty] | 0.543 | 11.77 | 18.1955 | 6.732% | 1.225 | 16.9705 | 0 | 24 | 0 |  | 0.246 | 3.25 | 6.161 | 5.9285 | 142.2842 | 5.2222 |  | 0.543 | 11.77 | 18.1955 | 6.732% | 1.225 | 16.9705 | 0 | 24 | 0 |  | 0.246 | 3.25 | 6.161 | 5.9285 | 142.2842 | 5.2222 |  | 0.543 | 11.77 | 18.1955 | 6.732% | 1.225 | 16.9705 | 0 | 24 | 0 |  | 0.11222 | 3.25 | 4.578 | 4.4052 | 105.725 | 7.028 | 0.1368 | 2.718 | 4.3368 | 7.1163 | 0 | 2.1168 |  | 0.543 | 11.17 | 17.5955 | 6.962% | 1.225 | 16.3705 | 0 | 24 | 0 |  | 0.152 | 2.85 | 4.6487 | 4.4732 | 107.3579 | 6.9211
| 18 | [11 empty] | 0.543 | 11.77 | 18.1548 | 6.81% | 1.2363 | 16.9185 | 0 | 24.27 | 0 |  | 0.246 | 3.25 | 6.1425 | 5.9108 | 143.454 | 5.2968 |  | 0.543 | 11.77 | 18.1548 | 6.81% | 1.2363 | 16.9185 | 0 | 24.27 | 0 |  | 0.246 | 3.25 | 6.1425 | 5.9108 | 143.454 | 5.2968 |  | 0.543 | 11.77 | 18.1548 | 6.81% | 1.2363 | 16.9185 | 0 | 24.27 | 0 |  | 0.11222 | 3.25 | 4.5695 | 4.3971 | 106.7179 | 7.1202 | 0.1368 | 2.718 | 4.3265 | 7.1163 | 0 | 2.1218 |  | 0.543 | 11.17 | 17.5548 | 7.042% | 1.2363 | 16.3185 | 0 | 24.27 | 0 |  | 0.152 | 2.85 | 4.6373 | 4.4623 | 108.2994 | 7.0162
| 19 | [11 empty] | 0.543 | 11.77 | 17.9353 | 7.231% | 1.2969 | 16.6384 | 0 | 25.725 | 0 |  | 0.246 | 3.25 | 6.0431 | 5.8151 | 149.593 | 5.7068 |  | 0.543 | 11.77 | 17.9353 | 7.231% | 1.2969 | 16.6384 | 0 | 25.725 | 0 |  | 0.246 | 3.25 | 6.0431 | 5.8151 | 149.593 | 5.7068 |  | 0.543 | 11.77 | 17.9353 | 7.231% | 1.2969 | 16.6384 | 0 | 25.725 | 0 |  | 0.11222 | 3.25 | 4.5242 | 4.3535 | 111.9929 | 7.6227 | 0.1368 | 2.718 | 4.2713 | 7.1163 | 0 | 2.1493 |  | 0.543 | 11.17 | 17.3353 | 7.481% | 1.2969 | 16.0384 | 0 | 25.725 | 0 |  | 0.152 | 2.85 | 4.5758 | 4.4032 | 113.2713 | 7.5367
| 20 | [11 empty] | 0.543 | 11.77 | 18.6276 | 5.935% | 1.1056 | 17.522 | 0 | 0 | 0 |  | 0.246 | 3.25 | 6.3568 | 6.1169 | 0 | 0 |  | 0.543 | 11.77 | 18.6276 | 5.935% | 1.1056 | 17.522 | 0 | 0 | 0 |  | 0.246 | 3.25 | 6.3568 | 6.1169 | 0 | 0 |  | 0.543 | 11.77 | 18.6276 | 5.935% | 1.1056 | 17.522 | 0 | 0 | 0 |  | 0.11222 | 3.25 | 4.6673 | 4.4911 | 0 | 0 | 0.1368 | 2.718 | 4.4457 | 7.1163 | 0 | 2.0649 |  | 0.543 | 11.17 | 18.0276 | 6.133% | 1.1056 | 16.922 | 0 | 0 | 0 |  | 0.152 | 2.85 | 4.7696 | 4.5896 | 0 | 0
| 21 | [11 empty] | 0.543 | 11.77 | 19.4964 | 4.44% | 0.86563 | 18.6308 | 0 | 0 | 0 |  | 0.246 | 3.25 | 6.7504 | 6.4956 | 0 | 0 |  | 0.543 | 11.77 | 19.4964 | 4.44% | 0.86563 | 18.6308 | 0 | 0 | 0 |  | 0.246 | 3.25 | 6.7504 | 6.4956 | 0 | 0 |  | 0.543 | 11.77 | 19.4964 | 4.44% | 0.86563 | 18.6308 | 0 | 0 | 0 |  | 0.11222 | 3.25 | 4.8468 | 4.6639 | 0 | 0 | 0.1368 | 2.718 | 4.6646 | 7.1163 | 0 | 1.968 |  | 0.543 | 11.17 | 18.8964 | 4.581% | 0.86563 | 18.0308 | 0 | 0 | 0 |  | 0.152 | 2.85 | 5.0128 | 4.8237 | 0 | 0
| 22 | [11 empty] | 0.543 | 11.77 | 18.3901 | 6.369% | 1.1713 | 17.2188 | 0 | 0 | 0 |  | 0.246 | 3.25 | 6.2491 | 6.0133 | 0 | 0 |  | 0.543 | 11.77 | 18.3901 | 6.369% | 1.1713 | 17.2188 | 0 | 0 | 0 |  | 0.246 | 3.25 | 6.2491 | 6.0133 | 0 | 0 |  | 0.543 | 11.77 | 18.3901 | 6.369% | 1.1713 | 17.2188 | 0 | 0 | 0 |  | 0.11222 | 3.25 | 4.6182 | 4.4439 | 0 | 0 | 0.1368 | 2.718 | 4.3858 | 7.1163 | 0 | 2.0931 |  | 0.543 | 11.17 | 17.7901 | 6.584% | 1.1713 | 16.6188 | 0 | 0 | 0 |  | 0.152 | 2.85 | 4.7031 | 4.5257 | 0 | 0
| 23 | [11 empty] | 0.543 | 11.77 | 17.7792 | 7.537% | 1.34 | 16.4392 | 0 | 26.76 | 0 |  | 0.246 | 3.25 | 5.9724 | 5.747 | 153.7904 | 6.0067 |  | 0.543 | 11.77 | 17.7792 | 7.537% | 1.34 | 16.4392 | 0 | 26.76 | 0 |  | 0.246 | 3.25 | 5.9724 | 5.747 | 153.7904 | 6.0067 |  | 0.543 | 11.77 | 17.7792 | 7.537% | 1.34 | 16.4392 | 0 | 26.76 | 0 |  | 0.11222 | 3.25 | 4.4919 | 4.3224 | 115.6679 | 7.9864 | 0.1368 | 2.718 | 4.2319 | 7.1163 | 0 | 2.1692 |  | 0.543 | 11.17 | 17.1792 | 7.8% | 1.34 | 15.8392 | 0 | 26.76 | 0 |  | 0.152 | 2.85 | 4.5321 | 4.3611 | 116.7033 | 7.9155
| 24 | [11 empty] | 0.543 | 11.77 | 17.7475 | 7.6% | 1.3488 | 16.3988 | 0 | 26.97 | 0 |  | 0.246 | 3.25 | 5.9581 | 5.7332 | 154.6249 | 6.0684 |  | 0.543 | 11.77 | 17.7475 | 7.6% | 1.3488 | 16.3988 | 0 | 26.97 | 0 |  | 0.246 | 3.25 | 5.9581 | 5.7332 | 154.6249 | 6.0684 |  | 0.543 | 11.77 | 17.7475 | 7.6% | 1.3488 | 16.3988 | 0 | 26.97 | 0 |  | 0.11222 | 3.25 | 4.4854 | 4.3161 | 116.4058 | 8.0608 | 0.1368 | 2.718 | 4.2239 | 7.1163 | 0 | 2.1733 |  | 0.543 | 11.17 | 17.1475 | 7.866% | 1.3488 | 15.7988 | 0 | 26.97 | 0 |  | 0.152 | 2.85 | 4.5233 | 4.3526 | 117.389 | 7.9933
| 25 | [11 empty] | 0.543 | 11.77 | 18.1661 | 6.788% | 1.2331 | 16.933 | 0 | 24.195 | 0 |  | 0.246 | 3.25 | 6.1477 | 5.9157 | 143.1301 | 5.2761 |  | 0.543 | 11.77 | 18.1661 | 6.788% | 1.2331 | 16.933 | 0 | 24.195 | 0 |  | 0.246 | 3.25 | 6.1477 | 5.9157 | 143.1301 | 5.2761 |  | 0.543 | 11.77 | 18.1661 | 6.788% | 1.2331 | 16.933 | 0 | 24.195 | 0 |  | 0.11222 | 3.25 | 4.5719 | 4.3994 | 106.4425 | 7.0946 | 0.1368 | 2.718 | 4.3294 | 7.1163 | 0 | 2.1204 |  | 0.543 | 11.17 | 17.5661 | 7.02% | 1.2331 | 16.333 | 0 | 24.195 | 0 |  | 0.152 | 2.85 | 4.6404 | 4.4653 | 108.0385 | 6.9898
| 26 | [11 empty] | 0.543 | 11.77 | 18.4104 | 6.331% | 1.1656 | 17.2448 | 0 | 0 | 0 |  | 0.246 | 3.25 | 6.2584 | 6.0222 | 0 | 0 |  | 0.543 | 11.77 | 18.4104 | 6.331% | 1.1656 | 17.2448 | 0 | 0 | 0 |  | 0.246 | 3.25 | 6.2584 | 6.0222 | 0 | 0 |  | 0.543 | 11.77 | 18.4104 | 6.331% | 1.1656 | 17.2448 | 0 | 0 | 0 |  | 0.11222 | 3.25 | 4.6224 | 4.448 | 0 | 0 | 0.1368 | 2.718 | 4.391 | 7.1163 | 0 | 2.0907 |  | 0.543 | 11.17 | 17.8104 | 6.545% | 1.1656 | 16.6448 | 0 | 0 | 0 |  | 0.152 | 2.85 | 4.7088 | 4.5311 | 0 | 0
| 27 | [11 empty] | 0 | 0 | 0 | 0% | 0 | 0 | 0 | 0 | 0 |  | 0 | 0 | 0 | 0 | 0 | 0 |  | 0 | 0 | 0 | 0% | 0 | 0 | 0 | 0 | 0 |  | 0 | 0 | 0 | 0 | 0 | 0 |  | 0 | 0 | 0 | 0% | 0 | 0 | 0 | 0 | 0 |  | 0.11222 | 0 | 1.7184 | 1.6536 | 0 | 0 | 0.1368 | 2.718 | 4.8127 | 7.1163 | 0 | 1.9074 |  | 0 | 0 | 0 | 0% | 0 | 0 | 0 | 0 | 0 |  | 0 | 0 | 0 | 0 | 0 | 0
| 28 | [11 empty] | 0 | 0 | 0 | 0% | 0 | 0 | 0 | 0 | 0 |  | 0 | 0 | 0 | 0 | 0 | 0 |  | 0 | 0 | 0 | 0% | 0 | 0 | 0 | 0 | 0 |  | 0 | 0 | 0 | 0 | 0 | 0 |  | 0 | 0 | 0 | 0% | 0 | 0 | 0 | 0 | 0 |  | 0.11222 | 0 | 1.7278 | 1.6626 | 0 | 0 | 0.1368 | 2.718 | 4.8241 | 7.1163 | 0 | 1.9029 |  | 0 | 0 | 0 | 0% | 0 | 0 | 0 | 0 | 0 |  | 0 | 0 | 0 | 0 | 0 | 0
| 29 | [11 empty] | 0.543 | 11.77 | 19.6412 | 4.204% | 0.82563 | 18.8156 | 0 | 0 | 0 |  | 0.246 | 3.25 | 6.816 | 6.5588 | 0 | 0 |  | 0.543 | 11.77 | 19.6412 | 4.204% | 0.82563 | 18.8156 | 0 | 0 | 0 |  | 0.246 | 3.25 | 6.816 | 6.5588 | 0 | 0 |  | 0.543 | 11.77 | 19.6412 | 4.204% | 0.82563 | 18.8156 | 0 | 0 | 0 |  | 0.11222 | 3.25 | 4.8768 | 4.6927 | 0 | 0 | 0.1368 | 2.718 | 4.701 | 7.1163 | 0 | 1.9528 |  | 0.543 | 11.17 | 19.0412 | 4.336% | 0.82563 | 18.2156 | 0 | 0 | 0 |  | 0.152 | 2.85 | 5.0534 | 4.8627 | 0 | 0
| 30 | [11 empty] | 0.543 | 11.77 | 19.3019 | 4.763% | 0.91937 | 18.3825 | 0 | 0 | 0 |  | 0.246 | 3.25 | 6.6622 | 6.4108 | 0 | 0 |  | 0.543 | 11.77 | 19.3019 | 4.763% | 0.91937 | 18.3825 | 0 | 0 | 0 |  | 0.246 | 3.25 | 6.6622 | 6.4108 | 0 | 0 |  | 0.543 | 11.77 | 19.3019 | 4.763% | 0.91937 | 18.3825 | 0 | 0 | 0 |  | 0.11222 | 3.25 | 4.8066 | 4.6252 | 0 | 0 | 0.1368 | 2.718 | 4.6155 | 7.1163 | 0 | 1.9889 |  | 0.543 | 11.17 | 18.7019 | 4.916% | 0.91937 | 17.7825 | 0 | 0 | 0 |  | 0.152 | 2.85 | 4.9584 | 4.7713 | 0 | 0
| 31 | [11 empty] | 0.543 | 11.77 | 17.6005 | 7.894% | 1.3894 | 16.2111 | 0 | 27.945 | 0 |  | 0.246 | 3.25 | 5.8914 | 5.6691 | 158.4232 | 6.3589 |  | 0.543 | 11.77 | 17.6005 | 7.894% | 1.3894 | 16.2111 | 0 | 27.945 | 0 |  | 0.246 | 3.25 | 5.8914 | 5.6691 | 158.4232 | 6.3589 |  | 0.543 | 11.77 | 17.6005 | 7.894% | 1.3894 | 16.2111 | 0 | 27.945 | 0 |  | 0.11222 | 3.25 | 4.455 | 4.2869 | 119.7967 | 8.4092 | 0.1368 | 2.718 | 4.1869 | 7.1163 | 0 | 2.1926 |  | 0.543 | 11.17 | 17.0005 | 8.173% | 1.3894 | 15.6111 | 0 | 27.945 | 0 |  | 0.152 | 2.85 | 4.4821 | 4.313 | 120.5258 | 8.3583
X | 1 | [11 empty] | 0 | 0 | 0 | 0% | 0 | 0 | 0 | 0 | 0 |  | 0 | 0 | 0 | 0 | 0 | 0 |  | 0 | 0 | 0 | 0% | 0 | 0 | 0 | 0 | 0 |  | 0 | 0 | 0 | 0 | 0 | 0 |  | 0 | 0 | 0 | 0% | 0 | 0 | 0 | 0 | 0 |  | 0.11222 | 0 | 1.7843 | 1.717 | 0 | 0 | 0.1368 | 2.718 | 4.8931 | 7.1163 | 0 | 1.8761 |  | 0 | 0 | 0 | 0% | 0 | 0 | 0 | 0 | 0 |  | 0 | 0 | 0 | 0 | 0 | 0
| 2 | [11 empty] | 0.543 | 11.77 | 18.4217 | 6.31% | 1.1625 | 17.2592 | 0 | 0 | 0 |  | 0.246 | 3.25 | 6.2635 | 6.0271 | 0 | 0 |  | 0.543 | 11.77 | 18.4217 | 6.31% | 1.1625 | 17.2592 | 0 | 0 | 0 |  | 0.246 | 3.25 | 6.2635 | 6.0271 | 0 | 0 |  | 0.543 | 11.77 | 18.4217 | 6.31% | 1.1625 | 17.2592 | 0 | 0 | 0 |  | 0.11222 | 3.25 | 4.6247 | 4.4502 | 0 | 0 | 0.1368 | 2.718 | 4.3938 | 7.1163 | 0 | 2.0893 |  | 0.543 | 11.17 | 17.8218 | 6.523% | 1.1625 | 16.6593 | 0 | 0 | 0 |  | 0.152 | 2.85 | 4.712 | 4.5342 | 0 | 0
| 3 | [11 empty] | 1.2667 | 4.5333 | 16.2183 | 9.966% | 1.6163 | 14.6021 | 0 | 33.39 | 0 |  | 0.16667 | 4.0433 | 5.5808 | 5.3702 | 179.3122 | 8.0207 |  | 1.14 | 5.2 | 15.7165 | 10.28% | 1.6163 | 14.1002 | 0 | 33.39 | 0 |  | 0.09 | 3.47 | 4.3003 | 4.138 | 138.167 | 10.4092 |  | 1.2667 | 4.5333 | 16.2183 | 9.966% | 1.6163 | 14.6021 | 0 | 33.39 | 0 |  | 0.11222 | 4.0433 | 5.0786 | 4.8869 | 163.1749 | 8.8139 | 0.088667 | 3.1993 | 4.0173 | 7.1163 | 0 | 2.2851 |  | 1.14 | 5.2 | 15.7165 | 10.28% | 1.6163 | 14.1002 | 0 | 33.39 | 0 |  | 0.09 | 3.47 | 4.3003 | 4.138 | 138.167 | 10.4092
| 4 | [11 empty] | 1.2667 | 4.5333 | 14.635 | 12.32% | 1.8037 | 12.8313 | 0 | 37.89 | 0 |  | 0.16667 | 4.0433 | 5.3725 | 5.1698 | 195.8824 | 9.4546 |  | 1.14 | 5.2 | 14.2915 | 12.62% | 1.8037 | 12.4878 | 0 | 37.89 | 0 |  | 0.09 | 3.47 | 4.1878 | 4.0297 | 152.6862 | 12.1294 |  | 1.2667 | 4.5333 | 14.635 | 12.32% | 1.8037 | 12.8313 | 0 | 37.89 | 0 |  | 0.11222 | 4.0433 | 4.9383 | 4.752 | 180.0516 | 10.2859 | 0.088667 | 3.1993 | 3.9064 | 7.1163 | 0 | 2.35 |  | 1.14 | 5.2 | 14.2915 | 12.62% | 1.8037 | 12.4878 | 0 | 37.89 | 0 |  | 0.09 | 3.47 | 4.1878 | 4.0297 | 152.6862 | 12.1294
| 5 | [11 empty] | 1.2667 | 4.5333 | 16.1972 | 9.994% | 1.6187 | 14.5785 | 0 | 33.45 | 0 |  | 0.16667 | 4.0433 | 5.5781 | 5.3676 | 179.545 | 8.0391 |  | 1.14 | 5.2 | 15.6975 | 10.31% | 1.6187 | 14.0788 | 0 | 33.45 | 0 |  | 0.09 | 3.47 | 4.2988 | 4.1365 | 138.367 | 10.4316 |  | 1.2667 | 4.5333 | 16.1972 | 9.994% | 1.6187 | 14.5785 | 0 | 33.45 | 0 |  | 0.11222 | 4.0433 | 5.0767 | 4.8851 | 163.4079 | 8.833 | 0.088667 | 3.1993 | 4.0158 | 7.1163 | 0 | 2.286 |  | 1.14 | 5.2 | 15.6975 | 10.31% | 1.6187 | 14.0788 | 0 | 33.45 | 0 |  | 0.09 | 3.47 | 4.2988 | 4.1365 | 138.367 | 10.4316
| 6 | [11 empty] | 0.543 | 11.77 | 18.7566 | 5.705% | 1.07 | 17.6866 | 0 | 0 | 0 |  | 0.246 | 3.25 | 6.4152 | 6.1731 | 0 | 0 |  | 0.543 | 11.77 | 18.7566 | 5.705% | 1.07 | 17.6866 | 0 | 0 | 0 |  | 0.246 | 3.25 | 6.4152 | 6.1731 | 0 | 0 |  | 0.543 | 11.77 | 18.7566 | 5.705% | 1.07 | 17.6866 | 0 | 0 | 0 |  | 0.11222 | 3.25 | 4.6939 | 4.5168 | 0 | 0 | 0.1368 | 2.718 | 4.4782 | 7.1163 | 0 | 2.0499 |  | 0.543 | 11.17 | 18.1566 | 5.893% | 1.07 | 17.0866 | 0 | 0 | 0 |  | 0.152 | 2.85 | 4.8057 | 4.6244 | 0 | 0
| 7 | [11 empty] | 0.543 | 11.77 | 18.4625 | 6.236% | 1.1512 | 17.3112 | 0 | 0 | 0 |  | 0.246 | 3.25 | 6.282 | 6.0449 | 0 | 0 |  | 0.543 | 11.77 | 18.4625 | 6.236% | 1.1512 | 17.3112 | 0 | 0 | 0 |  | 0.246 | 3.25 | 6.282 | 6.0449 | 0 | 0 |  | 0.543 | 11.77 | 18.4625 | 6.236% | 1.1512 | 17.3112 | 0 | 0 | 0 |  | 0.11222 | 3.25 | 4.6331 | 4.4583 | 0 | 0 | 0.1368 | 2.718 | 4.4041 | 7.1163 | 0 | 2.0844 |  | 0.543 | 11.17 | 17.8625 | 6.445% | 1.1512 | 16.7112 | 0 | 0 | 0 |  | 0.152 | 2.85 | 4.7234 | 4.5452 | 0 | 0
| 8 | [11 empty] | 1.2667 | 4.5333 | 14.6244 | 12.34% | 1.805 | 12.8194 | 0 | 37.92 | 0 |  | 0.16667 | 4.0433 | 5.3711 | 5.1684 | 195.9868 | 9.4645 |  | 1.14 | 5.2 | 14.282 | 12.64% | 1.805 | 12.477 | 0 | 37.92 | 0 |  | 0.09 | 3.47 | 4.187 | 4.029 | 152.7797 | 12.1412 |  | 1.2667 | 4.5333 | 14.6244 | 12.34% | 1.805 | 12.8194 | 0 | 37.92 | 0 |  | 0.11222 | 4.0433 | 4.9374 | 4.7511 | 180.16 | 10.296 | 0.088667 | 3.1993 | 3.9057 | 7.1163 | 0 | 2.3504 |  | 1.14 | 5.2 | 14.282 | 12.64% | 1.805 | 12.477 | 0 | 37.92 | 0 |  | 0.09 | 3.47 | 4.187 | 4.029 | 152.7797 | 12.1412
| 9 | [11 empty] | 1.2667 | 4.5333 | 16.9467 | 9.028% | 1.53 | 15.4167 | 0 | 31.32 | 0 |  | 0.16667 | 4.0433 | 5.6767 | 5.4625 | 171.084 | 7.3965 |  | 1.14 | 5.2 | 16.372 | 9.345% | 1.53 | 14.842 | 0 | 31.32 | 0 |  | 0.09 | 3.47 | 4.352 | 4.1878 | 131.1611 | 9.6478 |  | 1.2667 | 4.5333 | 16.9467 | 9.028% | 1.53 | 15.4167 | 0 | 31.32 | 0 |  | 0.11222 | 4.0433 | 5.1431 | 4.949 | 155.0037 | 8.1638 | 0.088667 | 3.1993 | 4.0683 | 7.1163 | 0 | 2.2565 |  | 1.14 | 5.2 | 16.372 | 9.345% | 1.53 | 14.842 | 0 | 31.32 | 0 |  | 0.09 | 3.47 | 4.352 | 4.1878 | 131.1611 | 9.6478
| 10 | [11 empty] | 0.543 | 11.77 | 17.6796 | 7.735% | 1.3675 | 16.3121 | 0 | 27.42 | 0 |  | 0.246 | 3.25 | 5.9273 | 5.7036 | 156.3935 | 6.2016 |  | 0.543 | 11.77 | 17.6796 | 7.735% | 1.3675 | 16.3121 | 0 | 27.42 | 0 |  | 0.246 | 3.25 | 5.9273 | 5.7036 | 156.3935 | 6.2016 |  | 0.543 | 11.77 | 17.6796 | 7.735% | 1.3675 | 16.3121 | 0 | 27.42 | 0 |  | 0.11222 | 3.25 | 4.4714 | 4.3026 | 117.9779 | 8.221 | 0.1368 | 2.718 | 4.2068 | 7.1163 | 0 | 2.1822 |  | 0.543 | 11.17 | 17.0797 | 8.007% | 1.3675 | 15.7122 | 0 | 27.42 | 0 |  | 0.152 | 2.85 | 4.5043 | 4.3343 | 118.8464 | 8.1609
| 11 | [11 empty] | 1.2667 | 4.5333 | 15.6114 | 10.81% | 1.6881 | 13.9233 | 0 | 35.115 | 0 |  | 0.16667 | 4.0433 | 5.501 | 5.2934 | 185.8773 | 8.5575 |  | 1.14 | 5.2 | 15.1703 | 11.13% | 1.6881 | 13.4821 | 0 | 35.115 | 0 |  | 0.09 | 3.47 | 4.2571 | 4.0965 | 143.8479 | 11.0579 |  | 1.2667 | 4.5333 | 15.6114 | 10.81% | 1.6881 | 13.9233 | 0 | 35.115 | 0 |  | 0.11222 | 4.0433 | 5.0248 | 4.8352 | 169.7879 | 9.3685 | 0.088667 | 3.1993 | 3.9748 | 7.1163 | 0 | 2.3096 |  | 1.14 | 5.2 | 15.1703 | 11.13% | 1.6881 | 13.4821 | 0 | 35.115 | 0 |  | 0.09 | 3.47 | 4.2571 | 4.0965 | 143.8479 | 11.0579
| 12 | [11 empty] | 1.2667 | 4.5333 | 13.9964 | 13.43% | 1.8794 | 12.117 | 0 | 39.705 | 0 |  | 0.16667 | 4.0433 | 5.2885 | 5.0889 | 202.0551 | 10.0649 |  | 1.14 | 5.2 | 13.7167 | 13.7% | 1.8794 | 11.8374 | 0 | 39.705 | 0 |  | 0.09 | 3.47 | 4.1424 | 3.9861 | 158.2665 | 12.8496 |  | 1.2667 | 4.5333 | 13.9964 | 13.43% | 1.8794 | 12.117 | 0 | 39.705 | 0 |  | 0.11222 | 4.0433 | 4.8817 | 4.6975 | 186.5147 | 10.9035 | 0.088667 | 3.1993 | 3.8617 | 7.1163 | 0 | 2.3772 |  | 1.14 | 5.2 | 13.7167 | 13.7% | 1.8794 | 11.8374 | 0 | 39.705 | 0 |  | 0.09 | 3.47 | 4.1424 | 3.9861 | 158.2665 | 12.8496
| 13 | [11 empty] | 1.2667 | 4.5333 | 15.9017 | 10.4% | 1.6537 | 14.2479 | 0 | 34.29 | 0 |  | 0.16667 | 4.0433 | 5.5392 | 5.3301 | 182.7706 | 8.2989 |  | 1.14 | 5.2 | 15.4315 | 10.72% | 1.6537 | 13.7778 | 0 | 34.29 | 0 |  | 0.09 | 3.47 | 4.2778 | 4.1163 | 141.1488 | 10.746 |  | 1.2667 | 4.5333 | 15.9017 | 10.4% | 1.6537 | 14.2479 | 0 | 34.29 | 0 |  | 0.11222 | 4.0433 | 5.0505 | 4.8599 | 166.6474 | 9.1018 | 0.088667 | 3.1993 | 3.9951 | 7.1163 | 0 | 2.2978 |  | 1.14 | 5.2 | 15.4315 | 10.72% | 1.6537 | 13.7778 | 0 | 34.29 | 0 |  | 0.09 | 3.47 | 4.2778 | 4.1163 | 141.1488 | 10.746
| 14 | [11 empty] | 0.543 | 11.77 | 17.3154 | 8.479% | 1.4681 | 15.8473 | 0 | 29.835 | 0 |  | 0.246 | 3.25 | 5.7623 | 5.5448 | 165.43 | 6.9411 |  | 0.543 | 11.77 | 17.3154 | 8.479% | 1.4681 | 15.8473 | 0 | 29.835 | 0 |  | 0.246 | 3.25 | 5.7623 | 5.5448 | 165.43 | 6.9411 |  | 0.543 | 11.77 | 17.3154 | 8.479% | 1.4681 | 15.8473 | 0 | 29.835 | 0 |  | 0.11222 | 3.25 | 4.3961 | 4.2302 | 126.2074 | 9.0982 | 0.1368 | 2.718 | 4.1151 | 7.1163 | 0 | 2.2308 |  | 0.543 | 11.17 | 16.7154 | 8.783% | 1.4681 | 15.2473 | 0 | 29.835 | 0 |  | 0.152 | 2.85 | 4.4023 | 4.2362 | 126.3863 | 9.0854
| 15 | [11 empty] | 0.543 | 11.77 | 19.096 | 5.112% | 0.97625 | 18.1197 | 0 | 0 | 0 |  | 0.246 | 3.25 | 6.569 | 6.3211 | 0 | 0 |  | 0.543 | 11.77 | 19.096 | 5.112% | 0.97625 | 18.1197 | 0 | 0 | 0 |  | 0.246 | 3.25 | 6.569 | 6.3211 | 0 | 0 |  | 0.543 | 11.77 | 19.096 | 5.112% | 0.97625 | 18.1197 | 0 | 0 | 0 |  | 0.11222 | 3.25 | 4.7641 | 4.5843 | 0 | 0 | 0.1368 | 2.718 | 4.5637 | 7.1163 | 0 | 2.0115 |  | 0.543 | 11.17 | 18.496 | 5.278% | 0.97625 | 17.5197 | 0 | 0 | 0 |  | 0.152 | 2.85 | 4.9007 | 4.7158 | 0 | 0
| 16 | [11 empty] | 0.543 | 11.77 | 19.6345 | 4.215% | 0.8275 | 18.807 | 0 | 0 | 0 |  | 0.246 | 3.25 | 6.8129 | 6.5558 | 0 | 0 |  | 0.543 | 11.77 | 19.6345 | 4.215% | 0.8275 | 18.807 | 0 | 0 | 0 |  | 0.246 | 3.25 | 6.8129 | 6.5558 | 0 | 0 |  | 0.543 | 11.77 | 19.6345 | 4.215% | 0.8275 | 18.807 | 0 | 0 | 0 |  | 0.11222 | 3.25 | 4.8754 | 4.6914 | 0 | 0 | 0.1368 | 2.718 | 4.6993 | 7.1163 | 0 | 1.9535 |  | 0.543 | 11.17 | 19.0344 | 4.347% | 0.8275 | 18.2069 | 0 | 0 | 0 |  | 0.152 | 2.85 | 5.0515 | 4.8608 | 0 | 0
| 17 | [11 empty] | 0.543 | 11.77 | 19.2521 | 4.847% | 0.93312 | 18.319 | 0 | 0 | 0 |  | 0.246 | 3.25 | 6.6397 | 6.3891 | 0 | 0 |  | 0.543 | 11.77 | 19.2521 | 4.847% | 0.93312 | 18.319 | 0 | 0 | 0 |  | 0.246 | 3.25 | 6.6397 | 6.3891 | 0 | 0 |  | 0.543 | 11.77 | 19.2521 | 4.847% | 0.93312 | 18.319 | 0 | 0 | 0 |  | 0.11222 | 3.25 | 4.7963 | 4.6153 | 0 | 0 | 0.1368 | 2.718 | 4.603 | 7.1163 | 0 | 1.9944 |  | 0.543 | 11.17 | 18.6521 | 5.003% | 0.93312 | 17.719 | 0 | 0 | 0 |  | 0.152 | 2.85 | 4.9444 | 4.7579 | 0 | 0
| 18 | [11 empty] | 0.543 | 11.77 | 18.5281 | 6.116% | 1.1331 | 17.395 | 0 | 0 | 0 |  | 0.246 | 3.25 | 6.3117 | 6.0735 | 0 | 0 |  | 0.543 | 11.77 | 18.5281 | 6.116% | 1.1331 | 17.395 | 0 | 0 | 0 |  | 0.246 | 3.25 | 6.3117 | 6.0735 | 0 | 0 |  | 0.543 | 11.77 | 18.5281 | 6.116% | 1.1331 | 17.395 | 0 | 0 | 0 |  | 0.11222 | 3.25 | 4.6467 | 4.4714 | 0 | 0 | 0.1368 | 2.718 | 4.4206 | 7.1163 | 0 | 2.0766 |  | 0.543 | 11.17 | 17.9281 | 6.32% | 1.1331 | 16.795 | 0 | 0 | 0 |  | 0.152 | 2.85 | 4.7418 | 4.5628 | 0 | 0
| 19 | [11 empty] | 0.543 | 11.77 | 17.6163 | 7.862% | 1.385 | 16.2313 | 0 | 27.84 | 0 |  | 0.246 | 3.25 | 5.8986 | 5.676 | 158.0202 | 6.3273 |  | 0.543 | 11.77 | 17.6163 | 7.862% | 1.385 | 16.2313 | 0 | 27.84 | 0 |  | 0.246 | 3.25 | 5.8986 | 5.676 | 158.0202 | 6.3273 |  | 0.543 | 11.77 | 17.6163 | 7.862% | 1.385 | 16.2313 | 0 | 27.84 | 0 |  | 0.11222 | 3.25 | 4.4583 | 4.29 | 119.4342 | 8.3714 | 0.1368 | 2.718 | 4.1909 | 7.1163 | 0 | 2.1905 |  | 0.543 | 11.17 | 17.0163 | 8.139% | 1.385 | 15.6313 | 0 | 27.84 | 0 |  | 0.152 | 2.85 | 4.4865 | 4.3172 | 120.1917 | 8.3187
| 20 | [11 empty] | 1.2667 | 4.5333 | 14.9464 | 11.82% | 1.7669 | 13.1795 | 0 | 37.005 | 0 |  | 0.16667 | 4.0433 | 5.4135 | 5.2092 | 192.7661 | 9.1639 |  | 1.14 | 5.2 | 14.5717 | 12.13% | 1.7669 | 12.8049 | 0 | 37.005 | 0 |  | 0.09 | 3.47 | 4.2099 | 4.051 | 149.9077 | 11.7838 |  | 1.2667 | 4.5333 | 14.9464 | 11.82% | 1.7669 | 13.1795 | 0 | 37.005 | 0 |  | 0.11222 | 4.0433 | 4.9659 | 4.7785 | 176.8284 | 9.9898 | 0.088667 | 3.1993 | 3.9282 | 7.1163 | 0 | 2.3369 |  | 1.14 | 5.2 | 14.5717 | 12.13% | 1.7669 | 12.8049 | 0 | 37.005 | 0 |  | 0.09 | 3.47 | 4.2099 | 4.051 | 149.9077 | 11.7838
| 21 | [11 empty] | 0.212 | 11.916 | 13.1597 | 16.11% | 2.12 | 11.0397 | 0 | 45.48 | 0 |  | 0.246 | 3.488 | 4.9312 | 4.7451 | 215.8079 | 12.3641 |  | 0.216 | 11.668 | 12.9352 | 16.39% | 2.12 | 10.8152 | 0 | 45.48 | 0 |  | 0.162 | 2.966 | 3.9164 | 3.7686 | 171.3964 | 15.5679 |  | 0.212 | 11.916 | 13.1597 | 16.11% | 2.12 | 11.0397 | 0 | 45.48 | 0 |  | 0.11222 | 3.488 | 4.1464 | 3.9899 | 181.4608 | 14.7044 | 0.1428 | 2.8204 | 3.6582 | 7.1163 | 0 | 2.5095 |  | 0.21 | 11.86 | 13.092 | 16.19% | 2.12 | 10.972 | 0 | 45.48 | 0 |  | 0.1428 | 2.8204 | 3.6582 | 3.5201 | 160.0949 | 16.6668
| 22 | [11 empty] | 0.212 | 11.916 | 13.1889 | 15.92% | 2.0994 | 11.0895 | 0 | 44.985 | 0 |  | 0.246 | 3.488 | 4.965 | 4.7777 | 214.9233 | 12.1462 |  | 0.216 | 11.668 | 12.9649 | 16.19% | 2.0994 | 10.8655 | 0 | 44.985 | 0 |  | 0.162 | 2.966 | 3.9387 | 3.79 | 170.4952 | 15.3113 |  | 0.212 | 11.916 | 13.1889 | 15.92% | 2.0994 | 11.0895 | 0 | 44.985 | 0 |  | 0.11222 | 3.488 | 4.1618 | 4.0048 | 180.1538 | 14.4904 | 0.1428 | 2.8204 | 3.6778 | 7.1163 | 0 | 2.4961 |  | 0.21 | 11.86 | 13.1209 | 16% | 2.0994 | 11.0215 | 0 | 44.985 | 0 |  | 0.1428 | 2.8204 | 3.6778 | 3.539 | 159.2024 | 16.3974
| 23 | [11 empty] | 1.2667 | 4.5333 | 13.8433 | 13.71% | 1.8975 | 11.9458 | 0 | 40.14 | 0 |  | 0.16667 | 4.0433 | 5.2683 | 5.0695 | 203.4909 | 10.2141 |  | 1.14 | 5.2 | 13.579 | 13.97% | 1.8975 | 11.6815 | 0 | 40.14 | 0 |  | 0.09 | 3.47 | 4.1315 | 3.9756 | 159.5804 | 13.0246 |  | 1.2667 | 4.5333 | 13.8433 | 13.71% | 1.8975 | 11.9458 | 0 | 40.14 | 0 |  | 0.11222 | 4.0433 | 4.8682 | 4.6845 | 188.0343 | 11.0537 | 0.088667 | 3.1993 | 3.851 | 7.1163 | 0 | 2.3838 |  | 1.14 | 5.2 | 13.579 | 13.97% | 1.8975 | 11.6815 | 0 | 40.14 | 0 |  | 0.09 | 3.47 | 4.1315 | 3.9756 | 159.5804 | 13.0246
| 24 | [11 empty] | 0.212 | 11.916 | 13.3046 | 15.16% | 2.0175 | 11.2871 | 0 | 43.02 | 0 |  | 0.246 | 3.488 | 5.0993 | 4.9069 | 211.0937 | 11.3098 |  | 0.216 | 11.668 | 13.0828 | 15.42% | 2.0175 | 11.0653 | 0 | 43.02 | 0 |  | 0.162 | 2.966 | 4.0271 | 3.8751 | 166.7083 | 14.321 |  | 0.212 | 11.916 | 13.3046 | 15.16% | 2.0175 | 11.2871 | 0 | 43.02 | 0 |  | 0.11222 | 3.488 | 4.2231 | 4.0637 | 174.8202 | 13.6565 | 0.1428 | 2.8204 | 3.7557 | 7.1163 | 0 | 2.4443 |  | 0.21 | 11.86 | 13.2355 | 15.24% | 2.0175 | 11.218 | 0 | 43.02 | 0 |  | 0.1428 | 2.8204 | 3.7557 | 3.614 | 155.4749 | 15.3557
| 25 | [11 empty] | 0.212 | 11.916 | 13.0378 | 16.92% | 2.2063 | 10.8316 | 0 | 47.55 | 0 |  | 0.246 | 3.488 | 4.7897 | 4.609 | 219.1582 | 13.3086 |  | 0.216 | 11.668 | 12.811 | 17.22% | 2.2063 | 10.6047 | 0 | 47.55 | 0 |  | 0.162 | 2.966 | 3.8232 | 3.679 | 174.9353 | 16.673 |  | 0.212 | 11.916 | 13.0378 | 16.92% | 2.2063 | 10.8316 | 0 | 47.55 | 0 |  | 0.11222 | 3.488 | 4.0818 | 3.9278 | 186.7674 | 15.6167 | 0.1428 | 2.8204 | 3.576 | 7.1163 | 0 | 2.5671 |  | 0.21 | 11.86 | 12.9712 | 17.01% | 2.2063 | 10.765 | 0 | 47.55 | 0 |  | 0.1428 | 2.8204 | 3.576 | 3.4411 | 163.6245 | 17.8255
| 26 | [11 empty] | 0.212 | 11.916 | 12.6836 | 19.37% | 2.4569 | 10.2267 | 0 | 53.565 | 0 |  | 0.246 | 3.488 | 4.3787 | 4.2135 | 225.6956 | 16.3994 |  | 0.216 | 11.668 | 12.4501 | 19.73% | 2.4569 | 9.9932 | 0 | 53.565 | 0 |  | 0.162 | 2.966 | 3.5526 | 3.4185 | 183.1128 | 20.2131 |  | 0.212 | 11.916 | 12.6836 | 19.37% | 2.4569 | 10.2267 | 0 | 53.565 | 0 |  | 0.11222 | 3.488 | 3.8943 | 3.7474 | 200.7285 | 18.4392 | 0.1428 | 2.8204 | 3.3375 | 7.1163 | 0 | 2.7506 |  | 0.21 | 11.86 | 12.6204 | 19.47% | 2.4569 | 10.1635 | 0 | 53.565 | 0 |  | 0.1428 | 2.8204 | 3.3375 | 3.2115 | 172.0247 | 21.516
| 27 | [11 empty] | 0.212 | 11.916 | 12.7914 | 18.61% | 2.3806 | 10.4108 | 0 | 51.735 | 0 |  | 0.246 | 3.488 | 4.5038 | 4.3338 | 224.2102 | 15.3994 |  | 0.216 | 11.668 | 12.5599 | 18.95% | 2.3806 | 10.1793 | 0 | 51.735 | 0 |  | 0.162 | 2.966 | 3.6349 | 3.4978 | 180.9565 | 19.0803 |  | 0.212 | 11.916 | 12.7914 | 18.61% | 2.3806 | 10.4108 | 0 | 51.735 | 0 |  | 0.11222 | 3.488 | 3.9514 | 3.8023 | 196.7107 | 17.5522 | 0.1428 | 2.8204 | 3.41 | 7.1163 | 0 | 2.692 |  | 0.21 | 11.86 | 12.7271 | 18.71% | 2.3806 | 10.3465 | 0 | 51.735 | 0 |  | 0.1428 | 2.8204 | 3.41 | 3.2814 | 169.7614 | 20.3385
| 28 | [11 empty] | 0.212 | 11.916 | 13.385 | 14.65% | 1.9606 | 11.4244 | 0 | 41.655 | 0 |  | 0.246 | 3.488 | 5.1926 | 4.9966 | 208.1346 | 10.7542 |  | 0.216 | 11.668 | 13.1647 | 14.89% | 1.9606 | 11.2041 | 0 | 41.655 | 0 |  | 0.162 | 2.966 | 4.0885 | 3.9342 | 163.8808 | 13.6583 |  | 0.212 | 11.916 | 13.385 | 14.65% | 1.9606 | 11.4244 | 0 | 41.655 | 0 |  | 0.11222 | 3.488 | 4.2656 | 4.1046 | 170.9788 | 13.0913 | 0.1428 | 2.8204 | 3.8099 | 7.1163 | 0 | 2.4095 |  | 0.21 | 11.86 | 13.3151 | 14.72% | 1.9606 | 11.3545 | 0 | 41.655 | 0 |  | 0.1428 | 2.8204 | 3.8099 | 3.6661 | 152.7121 | 14.6572
| 29 | [11 empty] | 0.543 | 11.77 | 18.1729 | 6.775% | 1.2312 | 16.9416 | 0 | 24.15 | 0 |  | 0.246 | 3.25 | 6.1508 | 5.9186 | 142.9353 | 5.2636 |  | 0.543 | 11.77 | 18.1729 | 6.775% | 1.2312 | 16.9416 | 0 | 24.15 | 0 |  | 0.246 | 3.25 | 6.1508 | 5.9186 | 142.9353 | 5.2636 |  | 0.543 | 11.77 | 18.1729 | 6.775% | 1.2312 | 16.9416 | 0 | 24.15 | 0 |  | 0.11222 | 3.25 | 4.5733 | 4.4007 | 106.2772 | 7.0792 | 0.1368 | 2.718 | 4.3311 | 7.1163 | 0 | 2.1196 |  | 0.543 | 11.17 | 17.5729 | 7.007% | 1.2312 | 16.3416 | 0 | 24.15 | 0 |  | 0.152 | 2.85 | 4.6423 | 4.4672 | 107.8817 | 6.9739
| 30 | [11 empty] | 1.2667 | 4.5333 | 13.97 | 13.48% | 1.8825 | 12.0875 | 0 | 39.78 | 0 |  | 0.16667 | 4.0433 | 5.285 | 5.0856 | 202.3038 | 10.0906 |  | 1.14 | 5.2 | 13.693 | 13.75% | 1.8825 | 11.8105 | 0 | 39.78 | 0 |  | 0.09 | 3.47 | 4.1405 | 3.9843 | 158.4937 | 12.8797 |  | 1.2667 | 4.5333 | 13.97 | 13.48% | 1.8825 | 12.0875 | 0 | 39.78 | 0 |  | 0.11222 | 4.0433 | 4.8794 | 4.6953 | 186.7775 | 10.9294 | 0.088667 | 3.1993 | 3.8599 | 7.1163 | 0 | 2.3783 |  | 1.14 | 5.2 | 13.693 | 13.75% | 1.8825 | 11.8105 | 0 | 39.78 | 0 |  | 0.09 | 3.47 | 4.1405 | 3.9843 | 158.4937 | 12.8797
XI | 1 | [11 empty] | 0.212 | 11.916 | 13.4 | 14.55% | 1.95 | 11.45 | 0 | 41.4 | 0 |  | 0.246 | 3.488 | 5.21 | 5.0134 | 207.5546 | 10.6527 |  | 0.216 | 11.668 | 13.18 | 14.8% | 1.95 | 11.23 | 0 | 41.4 | 0 |  | 0.162 | 2.966 | 4.1 | 3.9453 | 163.3347 | 13.5367 |  | 0.212 | 11.916 | 13.4 | 14.55% | 1.95 | 11.45 | 0 | 41.4 | 0 |  | 0.11222 | 3.488 | 4.2736 | 4.1123 | 170.2488 | 12.9869 | 0.1428 | 2.8204 | 3.82 | 7.1163 | 0 | 2.4031 |  | 0.21 | 11.86 | 13.33 | 14.63% | 1.95 | 11.38 | 0 | 41.4 | 0 |  | 0.1428 | 2.8204 | 3.82 | 3.6758 | 152.1802 | 14.5289
| 2 | [11 empty] | 1.2667 | 4.5333 | 16.4875 | 9.61% | 1.5844 | 14.9031 | 0 | 32.625 | 0 |  | 0.16667 | 4.0433 | 5.6162 | 5.4043 | 176.3158 | 7.7875 |  | 1.14 | 5.2 | 15.9587 | 9.928% | 1.5844 | 14.3744 | 0 | 32.625 | 0 |  | 0.09 | 3.47 | 4.3194 | 4.1564 | 135.6019 | 10.1257 |  | 1.2667 | 4.5333 | 16.4875 | 9.61% | 1.5844 | 14.9031 | 0 | 32.625 | 0 |  | 0.11222 | 4.0433 | 5.1024 | 4.9099 | 160.185 | 8.5717 | 0.088667 | 3.1993 | 4.0361 | 7.1163 | 0 | 2.2745 |  | 1.14 | 5.2 | 15.9587 | 9.928% | 1.5844 | 14.3744 | 0 | 32.625 | 0 |  | 0.09 | 3.47 | 4.3194 | 4.1564 | 135.6019 | 10.1257
| 3 | [11 empty] | 1.2667 | 4.5333 | 15.585 | 10.85% | 1.6913 | 13.8937 | 0 | 35.19 | 0 |  | 0.16667 | 4.0433 | 5.4975 | 5.29 | 186.1568 | 8.5812 |  | 1.14 | 5.2 | 15.1465 | 11.17% | 1.6913 | 13.4552 | 0 | 35.19 | 0 |  | 0.09 | 3.47 | 4.2553 | 4.0947 | 144.0916 | 11.0864 |  | 1.2667 | 4.5333 | 15.585 | 10.85% | 1.6913 | 13.8937 | 0 | 35.19 | 0 |  | 0.11222 | 4.0433 | 5.0225 | 4.8329 | 170.0713 | 9.3928 | 0.088667 | 3.1993 | 3.9729 | 7.1163 | 0 | 2.3106 |  | 1.14 | 5.2 | 15.1465 | 11.17% | 1.6913 | 13.4552 | 0 | 35.19 | 0 |  | 0.09 | 3.47 | 4.2553 | 4.0947 | 144.0916 | 11.0864
| 4 | [11 empty] | 0.212 | 11.916 | 13.2984 | 15.2% | 2.0219 | 11.2765 | 0 | 43.125 | 0 |  | 0.246 | 3.488 | 5.0921 | 4.9 | 211.3112 | 11.3534 |  | 0.216 | 11.668 | 13.0765 | 15.46% | 2.0219 | 11.0546 | 0 | 43.125 | 0 |  | 0.162 | 2.966 | 4.0224 | 3.8706 | 166.9191 | 14.3728 |  | 0.212 | 11.916 | 13.2984 | 15.2% | 2.0219 | 11.2765 | 0 | 43.125 | 0 |  | 0.11222 | 3.488 | 4.2198 | 4.0605 | 175.111 | 13.7004 | 0.1428 | 2.8204 | 3.7516 | 7.1163 | 0 | 2.447 |  | 0.21 | 11.86 | 13.2294 | 15.28% | 2.0219 | 11.2075 | 0 | 43.125 | 0 |  | 0.1428 | 2.8204 | 3.7516 | 3.61 | 155.6815 | 15.4103
| 5 | [11 empty] | 0.543 | 11.77 | 17.9263 | 7.248% | 1.2994 | 16.6269 | 0 | 25.785 | 0 |  | 0.246 | 3.25 | 6.039 | 5.8111 | 149.8402 | 5.7239 |  | 0.543 | 11.77 | 17.9263 | 7.248% | 1.2994 | 16.6269 | 0 | 25.785 | 0 |  | 0.246 | 3.25 | 6.039 | 5.8111 | 149.8402 | 5.7239 |  | 0.543 | 11.77 | 17.9263 | 7.248% | 1.2994 | 16.6269 | 0 | 25.785 | 0 |  | 0.11222 | 3.25 | 4.5223 | 4.3517 | 112.2077 | 7.6437 | 0.1368 | 2.718 | 4.269 | 7.1163 | 0 | 2.1504 |  | 0.543 | 11.17 | 17.3263 | 7.499% | 1.2994 | 16.0269 | 0 | 25.785 | 0 |  | 0.152 | 2.85 | 4.5733 | 4.4007 | 113.4726 | 7.5585
| 6 | [11 empty] | 1.2667 | 4.5333 | 17.1367 | 8.797% | 1.5075 | 15.6292 | 0 | 30.78 | 0 |  | 0.16667 | 4.0433 | 5.7017 | 5.4865 | 168.8748 | 7.2371 |  | 1.14 | 5.2 | 16.543 | 9.113% | 1.5075 | 15.0355 | 0 | 30.78 | 0 |  | 0.09 | 3.47 | 4.3655 | 4.2008 | 129.2995 | 9.4521 |  | 1.2667 | 4.5333 | 17.1367 | 8.797% | 1.5075 | 15.6292 | 0 | 30.78 | 0 |  | 0.11222 | 4.0433 | 5.1599 | 4.9652 | 152.8298 | 7.9969 | 0.088667 | 3.1993 | 4.0816 | 7.1163 | 0 | 2.2491 |  | 1.14 | 5.2 | 16.543 | 9.113% | 1.5075 | 15.0355 | 0 | 30.78 | 0 |  | 0.09 | 3.47 | 4.3655 | 4.2008 | 129.2995 | 9.4521
| 7 | [11 empty] | 1.2667 | 4.5333 | 16.2817 | 9.881% | 1.6087 | 14.6729 | 0 | 33.21 | 0 |  | 0.16667 | 4.0433 | 5.5892 | 5.3783 | 178.6118 | 7.9656 |  | 1.14 | 5.2 | 15.7735 | 10.2% | 1.6087 | 14.1648 | 0 | 33.21 | 0 |  | 0.09 | 3.47 | 4.3048 | 4.1423 | 137.566 | 10.3423 |  | 1.2667 | 4.5333 | 16.2817 | 9.881% | 1.6087 | 14.6729 | 0 | 33.21 | 0 |  | 0.11222 | 4.0433 | 5.0842 | 4.8923 | 162.4745 | 8.7567 | 0.088667 | 3.1993 | 4.0217 | 7.1163 | 0 | 2.2826 |  | 1.14 | 5.2 | 15.7735 | 10.2% | 1.6087 | 14.1648 | 0 | 33.21 | 0 |  | 0.09 | 3.47 | 4.3048 | 4.1423 | 137.566 | 10.3423
| 8 | [11 empty] | 1.2667 | 4.5333 | 14.7353 | 12.16% | 1.7919 | 12.9434 | 0 | 37.605 | 0 |  | 0.16667 | 4.0433 | 5.3857 | 5.1825 | 194.8864 | 9.3605 |  | 1.14 | 5.2 | 14.3818 | 12.46% | 1.7919 | 12.5899 | 0 | 37.605 | 0 |  | 0.09 | 3.47 | 4.1949 | 4.0366 | 151.7955 | 12.0177 |  | 1.2667 | 4.5333 | 14.7353 | 12.16% | 1.7919 | 12.9434 | 0 | 37.605 | 0 |  | 0.11222 | 4.0433 | 4.9472 | 4.7605 | 179.0187 | 10.1902 | 0.088667 | 3.1993 | 3.9135 | 7.1163 | 0 | 2.3457 |  | 1.14 | 5.2 | 14.3818 | 12.46% | 1.7919 | 12.5899 | 0 | 37.605 | 0 |  | 0.09 | 3.47 | 4.1949 | 4.0366 | 151.7955 | 12.0177
| 9 | [11 empty] | 0.212 | 11.916 | 13.3461 | 14.9% | 1.9881 | 11.358 | 0 | 42.315 | 0 |  | 0.246 | 3.488 | 5.1475 | 4.9532 | 209.596 | 11.0204 |  | 0.216 | 11.668 | 13.1251 | 15.15% | 1.9881 | 11.137 | 0 | 42.315 | 0 |  | 0.162 | 2.966 | 4.0588 | 3.9057 | 165.2681 | 13.9762 |  | 0.212 | 11.916 | 13.3461 | 14.9% | 1.9881 | 11.358 | 0 | 42.315 | 0 |  | 0.11222 | 3.488 | 4.245 | 4.0848 | 172.8501 | 13.3631 | 0.1428 | 2.8204 | 3.7837 | 7.1163 | 0 | 2.4262 |  | 0.21 | 11.86 | 13.2766 | 14.97% | 1.9881 | 11.2885 | 0 | 42.315 | 0 |  | 0.1428 | 2.8204 | 3.7837 | 3.6409 | 154.0657 | 14.9924
| 10 | [11 empty] | 1.2667 | 4.5333 | 13.5953 | 14.17% | 1.9269 | 11.6684 | 0 | 40.845 | 0 |  | 0.16667 | 4.0433 | 5.2357 | 5.0381 | 205.7821 | 10.4583 |  | 1.14 | 5.2 | 13.3557 | 14.43% | 1.9269 | 11.4289 | 0 | 40.845 | 0 |  | 0.09 | 3.47 | 4.1139 | 3.9586 | 161.6904 | 13.3102 |  | 1.2667 | 4.5333 | 13.5953 | 14.17% | 1.9269 | 11.6684 | 0 | 40.845 | 0 |  | 0.11222 | 4.0433 | 4.8462 | 4.6633 | 190.4731 | 11.2988 | 0.088667 | 3.1993 | 3.8337 | 7.1163 | 0 | 2.3946 |  | 1.14 | 5.2 | 13.3557 | 14.43% | 1.9269 | 11.4289 | 0 | 40.845 | 0 |  | 0.09 | 3.47 | 4.1139 | 3.9586 | 161.6904 | 13.3102
| 11 | [11 empty] | 0.212 | 11.916 | 13.2039 | 15.82% | 2.0888 | 11.1151 | 0 | 44.73 | 0 |  | 0.246 | 3.488 | 4.9825 | 4.7944 | 214.455 | 12.0351 |  | 0.216 | 11.668 | 12.9802 | 16.09% | 2.0888 | 10.8914 | 0 | 44.73 | 0 |  | 0.162 | 2.966 | 3.9501 | 3.8011 | 170.0227 | 15.1803 |  | 0.212 | 11.916 | 13.2039 | 15.82% | 2.0888 | 11.1151 | 0 | 44.73 | 0 |  | 0.11222 | 3.488 | 4.1697 | 4.0124 | 179.4747 | 14.3808 | 0.1428 | 2.8204 | 3.6879 | 7.1163 | 0 | 2.4892 |  | 0.21 | 11.86 | 13.1357 | 15.9% | 2.0888 | 11.047 | 0 | 44.73 | 0 |  | 0.1428 | 2.8204 | 3.6879 | 3.5487 | 158.7353 | 16.2598
| 12 | [11 empty] | 0.212 | 11.916 | 13.0855 | 16.6% | 2.1725 | 10.913 | 0 | 46.74 | 0 |  | 0.246 | 3.488 | 4.8451 | 4.6623 | 217.9143 | 12.9325 |  | 0.216 | 11.668 | 12.8596 | 16.89% | 2.1725 | 10.6871 | 0 | 46.74 | 0 |  | 0.162 | 2.966 | 3.8597 | 3.7141 | 173.5947 | 16.2342 |  | 0.212 | 11.916 | 13.0855 | 16.6% | 2.1725 | 10.913 | 0 | 46.74 | 0 |  | 0.11222 | 3.488 | 4.1071 | 3.9521 | 184.7215 | 15.2563 | 0.1428 | 2.8204 | 3.6082 | 7.1163 | 0 | 2.5442 |  | 0.21 | 11.86 | 13.0185 | 16.69% | 2.1725 | 10.846 | 0 | 46.74 | 0 |  | 0.1428 | 2.8204 | 3.6082 | 3.472 | 162.2823 | 17.3658
| 13 | [11 empty] | 0.212 | 11.916 | 12.7649 | 18.8% | 2.3994 | 10.3655 | 0 | 52.185 | 0 |  | 0.246 | 3.488 | 4.473 | 4.3042 | 224.6163 | 15.6401 |  | 0.216 | 11.668 | 12.5329 | 19.14% | 2.3994 | 10.1335 | 0 | 52.185 | 0 |  | 0.162 | 2.966 | 3.6147 | 3.4783 | 181.5136 | 19.354 |  | 0.212 | 11.916 | 12.7649 | 18.8% | 2.3994 | 10.3655 | 0 | 52.185 | 0 |  | 0.11222 | 3.488 | 3.9374 | 3.7888 | 197.7173 | 17.7679 | 0.1428 | 2.8204 | 3.3922 | 7.1163 | 0 | 2.7062 |  | 0.21 | 11.86 | 12.7009 | 18.89% | 2.3994 | 10.3015 | 0 | 52.185 | 0 |  | 0.1428 | 2.8204 | 3.3922 | 3.2642 | 170.3416 | 20.6234
| 14 | [11 empty] | 0.13444 | 12.0711 | 12.1568 | 23.89% | 2.9044 | 9.2524 | 0 | 64.305 | 0 |  | 0.11222 | 3.7556 | 3.8271 | 3.6827 | 236.8146 | 22.5253 |  | 0.16 | 11.78 | 11.882 | 24.44% | 2.9044 | 8.9776 | 0 | 64.305 | 0 |  | 0.081111 | 3.1278 | 3.1795 | 3.0595 | 196.7415 | 27.1134 |  | 0.13444 | 12.0711 | 12.1568 | 23.89% | 2.9044 | 9.2524 | 0 | 64.305 | 0 |  | 0.11222 | 3.7556 | 3.8271 | 3.6827 | 236.8146 | 22.5253 | 0.072222 | 2.9616 | 3.0076 | 7.1163 | 0 | 3.0523 |  | 0.18667 | 11.9067 | 12.0257 | 24.15% | 2.9044 | 9.1213 | 0 | 64.305 | 0 |  | 0.072222 | 2.9616 | 3.0076 | 2.8941 | 186.1053 | 28.6629
| 15 | [11 empty] | 0.212 | 11.916 | 12.3524 | 21.79% | 2.6913 | 9.6611 | 0 | 59.19 | 0 |  | 0.246 | 3.488 | 3.9943 | 3.8436 | 227.5039 | 19.8654 |  | 0.216 | 11.668 | 12.1126 | 22.22% | 2.6913 | 9.4213 | 0 | 59.19 | 0 |  | 0.162 | 2.966 | 3.2995 | 3.1749 | 187.9248 | 24.0493 |  | 0.212 | 11.916 | 12.3524 | 21.79% | 2.6913 | 9.6611 | 0 | 59.19 | 0 |  | 0.11222 | 3.488 | 3.719 | 3.5787 | 211.8204 | 21.3363 | 0.1428 | 2.8204 | 3.1143 | 7.1163 | 0 | 2.9477 |  | 0.21 | 11.86 | 12.2922 | 21.89% | 2.6913 | 9.601 | 0 | 59.19 | 0 |  | 0.1428 | 2.8204 | 3.1143 | 2.9968 | 177.3811 | 25.4788
| 16 | [11 empty] | 0.212 | 11.916 | 12.9433 | 17.56% | 2.2731 | 10.6702 | 0 | 49.155 | 0 |  | 0.246 | 3.488 | 4.6801 | 4.5035 | 221.368 | 14.0802 |  | 0.216 | 11.668 | 12.7147 | 17.88% | 2.2731 | 10.4416 | 0 | 49.155 | 0 |  | 0.162 | 2.966 | 3.751 | 3.6095 | 177.4238 | 17.5676 |  | 0.212 | 11.916 | 12.9433 | 17.56% | 2.2731 | 10.6702 | 0 | 49.155 | 0 |  | 0.11222 | 3.488 | 4.0318 | 3.8797 | 190.705 | 16.3442 | 0.1428 | 2.8204 | 3.5124 | 7.1163 | 0 | 2.6136 |  | 0.21 | 11.86 | 12.8776 | 17.65% | 2.2731 | 10.6045 | 0 | 49.155 | 0 |  | 0.1428 | 2.8204 | 3.5124 | 3.3798 | 166.1361 | 18.7612
| 17 | [11 empty] | 0.13444 | 12.0711 | 12.2386 | 22.99% | 2.8131 | 9.4255 | 0 | 62.115 | 0 |  | 0.11222 | 3.7556 | 3.8954 | 3.7484 | 232.8301 | 21.3768 |  | 0.16 | 11.78 | 11.9793 | 23.48% | 2.8131 | 9.1662 | 0 | 62.115 | 0 |  | 0.081111 | 3.1278 | 3.2288 | 3.107 | 192.9904 | 25.7897 |  | 0.13444 | 12.0711 | 12.2386 | 22.99% | 2.8131 | 9.4255 | 0 | 62.115 | 0 |  | 0.11222 | 3.7556 | 3.8954 | 3.7484 | 232.8301 | 21.3768 | 0.072222 | 2.9616 | 3.0515 | 7.1163 | 0 | 3.0083 |  | 0.18667 | 11.9067 | 12.1392 | 23.17% | 2.8131 | 9.3261 | 0 | 62.115 | 0 |  | 0.072222 | 2.9616 | 3.0515 | 2.9364 | 182.3933 | 27.2881
| 18 | [11 empty] | 0.13444 | 12.0711 | 11.6986 | 29.2% | 3.4156 | 8.283 | 0 | 76.575 | 0 |  | 0.11222 | 3.7556 | 3.4446 | 3.3146 | 253.8171 | 29.8018 |  | 0.16 | 11.78 | 11.3367 | 30.13% | 3.4156 | 7.921 | 0 | 76.575 | 0 |  | 0.081111 | 3.1278 | 2.903 | 2.7935 | 213.911 | 35.3615 |  | 0.13444 | 12.0711 | 11.6986 | 29.2% | 3.4156 | 8.283 | 0 | 76.575 | 0 |  | 0.11222 | 3.7556 | 3.4446 | 3.3146 | 253.8171 | 29.8018 | 0.072222 | 2.9616 | 2.7614 | 7.1163 | 0 | 3.3244 |  | 0.18667 | 11.9067 | 11.3894 | 29.99% | 3.4156 | 7.9738 | 0 | 76.575 | 0 |  | 0.072222 | 2.9616 | 2.7614 | 2.6572 | 203.4777 | 37.1746
| 19 | [11 empty] | 0.13444 | 12.0711 | 11.7994 | 27.99% | 3.3031 | 8.4963 | 0 | 73.875 | 0 |  | 0.11222 | 3.7556 | 3.5288 | 3.3956 | 250.8508 | 28.0653 |  | 0.16 | 11.78 | 11.4567 | 28.83% | 3.3031 | 8.1535 | 0 | 73.875 | 0 |  | 0.081111 | 3.1278 | 2.9639 | 2.852 | 210.6931 | 33.4145 |  | 0.13444 | 12.0711 | 11.7994 | 27.99% | 3.3031 | 8.4963 | 0 | 73.875 | 0 |  | 0.11222 | 3.7556 | 3.5288 | 3.3956 | 250.8508 | 28.0653 | 0.072222 | 2.9616 | 2.8156 | 7.1163 | 0 | 3.2604 |  | 0.18667 | 11.9067 | 11.5294 | 28.65% | 3.3031 | 8.2263 | 0 | 73.875 | 0 |  | 0.072222 | 2.9616 | 2.8156 | 2.7094 | 200.1538 | 35.1739
| 20 | [11 empty] | 0.13444 | 12.0711 | 11.8762 | 27.09% | 3.2175 | 8.6587 | 0 | 71.82 | 0 |  | 0.11222 | 3.7556 | 3.5928 | 3.4573 | 248.3 | 26.7981 |  | 0.16 | 11.78 | 11.548 | 27.86% | 3.2175 | 8.3305 | 0 | 71.82 | 0 |  | 0.081111 | 3.1278 | 3.0102 | 2.8966 | 208.0321 | 31.9853 |  | 0.13444 | 12.0711 | 11.8762 | 27.09% | 3.2175 | 8.6587 | 0 | 71.82 | 0 |  | 0.11222 | 3.7556 | 3.5928 | 3.4573 | 248.3 | 26.7981 | 0.072222 | 2.9616 | 2.8568 | 7.1163 | 0 | 3.2133 |  | 0.18667 | 11.9067 | 11.636 | 27.65% | 3.2175 | 8.4185 | 0 | 71.82 | 0 |  | 0.072222 | 2.9616 | 2.8568 | 2.749 | 197.4352 | 33.702
| 21 | [11 empty] | 0.13444 | 12.0711 | 11.6471 | 29.82% | 3.4731 | 8.1739 | 0 | 77.955 | 0 |  | 0.11222 | 3.7556 | 3.4016 | 3.2732 | 255.1643 | 30.7226 |  | 0.16 | 11.78 | 11.2753 | 30.8% | 3.4731 | 7.8022 | 0 | 77.955 | 0 |  | 0.081111 | 3.1278 | 2.8719 | 2.7636 | 215.4337 | 36.3885 |  | 0.13444 | 12.0711 | 11.6471 | 29.82% | 3.4731 | 8.1739 | 0 | 77.955 | 0 |  | 0.11222 | 3.7556 | 3.4016 | 3.2732 | 255.1643 | 30.7226 | 0.072222 | 2.9616 | 2.7338 | 7.1163 | 0 | 3.358 |  | 0.18667 | 11.9067 | 11.3179 | 30.69% | 3.4731 | 7.8448 | 0 | 77.955 | 0 |  | 0.072222 | 2.9616 | 2.7338 | 2.6306 | 205.068 | 38.2278
| 22 | [11 empty] | 0.13444 | 12.0711 | 11.7748 | 28.29% | 3.3306 | 8.4441 | 0 | 74.535 | 0 |  | 0.11222 | 3.7556 | 3.5082 | 3.3758 | 251.6163 | 28.4821 |  | 0.16 | 11.78 | 11.4273 | 29.15% | 3.3306 | 8.0967 | 0 | 74.535 | 0 |  | 0.081111 | 3.1278 | 2.949 | 2.8377 | 211.5089 | 33.883 |  | 0.13444 | 12.0711 | 11.7748 | 28.29% | 3.3306 | 8.4441 | 0 | 74.535 | 0 |  | 0.11222 | 3.7556 | 3.5082 | 3.3758 | 251.6163 | 28.4821 | 0.072222 | 2.9616 | 2.8024 | 7.1163 | 0 | 3.2758 |  | 0.18667 | 11.9067 | 11.4952 | 28.97% | 3.3306 | 8.1646 | 0 | 74.535 | 0 |  | 0.072222 | 2.9616 | 2.8024 | 2.6966 | 200.9923 | 35.6559
| 23 | [11 empty] | 0.13444 | 12.0711 | 11.972 | 25.98% | 3.1106 | 8.8613 | 0 | 69.255 | 0 |  | 0.11222 | 3.7556 | 3.6728 | 3.5342 | 244.7607 | 25.2784 |  | 0.16 | 11.78 | 11.662 | 26.67% | 3.1106 | 8.5514 | 0 | 69.255 | 0 |  | 0.081111 | 3.1278 | 3.068 | 2.9522 | 204.4537 | 30.262 |  | 0.13444 | 12.0711 | 11.972 | 25.98% | 3.1106 | 8.8613 | 0 | 69.255 | 0 |  | 0.11222 | 3.7556 | 3.6728 | 3.5342 | 244.7607 | 25.2784 | 0.072222 | 2.9616 | 2.9083 | 7.1163 | 0 | 3.1565 |  | 0.18667 | 11.9067 | 11.769 | 26.43% | 3.1106 | 8.6584 | 0 | 69.255 | 0 |  | 0.072222 | 2.9616 | 2.9083 | 2.7985 | 193.8132 | 31.9234
| 24 | [11 empty] | 0.13444 | 12.0711 | 11.7193 | 28.95% | 3.3925 | 8.3268 | 0 | 76.02 | 0 |  | 0.11222 | 3.7556 | 3.4619 | 3.3313 | 253.2431 | 29.438 |  | 0.16 | 11.78 | 11.3613 | 29.86% | 3.3925 | 7.9688 | 0 | 76.02 | 0 |  | 0.081111 | 3.1278 | 2.9155 | 2.8055 | 213.2754 | 34.9546 |  | 0.13444 | 12.0711 | 11.7193 | 28.95% | 3.3925 | 8.3268 | 0 | 76.02 | 0 |  | 0.11222 | 3.7556 | 3.4619 | 3.3313 | 253.2431 | 29.438 | 0.072222 | 2.9616 | 2.7726 | 7.1163 | 0 | 3.311 |  | 0.18667 | 11.9067 | 11.4182 | 29.71% | 3.3925 | 8.0257 | 0 | 76.02 | 0 |  | 0.072222 | 2.9616 | 2.7726 | 2.6679 | 202.8175 | 36.757
| 25 | [11 empty] | 0.13444 | 12.0711 | 11.9636 | 26.08% | 3.12 | 8.8436 | 0 | 69.48 | 0 |  | 0.11222 | 3.7556 | 3.6658 | 3.5274 | 245.087 | 25.4091 |  | 0.16 | 11.78 | 11.652 | 26.78% | 3.12 | 8.532 | 0 | 69.48 | 0 |  | 0.081111 | 3.1278 | 3.0629 | 2.9473 | 204.779 | 30.4105 |  | 0.13444 | 12.0711 | 11.9636 | 26.08% | 3.12 | 8.8436 | 0 | 69.48 | 0 |  | 0.11222 | 3.7556 | 3.6658 | 3.5274 | 245.087 | 25.4091 | 0.072222 | 2.9616 | 2.9038 | 7.1163 | 0 | 3.1614 |  | 0.18667 | 11.9067 | 11.7573 | 26.54% | 3.12 | 8.6373 | 0 | 69.48 | 0 |  | 0.072222 | 2.9616 | 2.9038 | 2.7942 | 194.1411 | 32.0769
| 26 | [11 empty] | 0.13444 | 12.0711 | 11.5003 | 31.62% | 3.6369 | 7.8634 | 0 | 81.885 | 0 |  | 0.11222 | 3.7556 | 3.2791 | 3.1553 | 258.375 | 33.4771 |  | 0.16 | 11.78 | 11.1007 | 32.76% | 3.6369 | 7.4638 | 0 | 81.885 | 0 |  | 0.081111 | 3.1278 | 2.7834 | 2.6784 | 219.3175 | 39.4389 |  | 0.13444 | 12.0711 | 11.5003 | 31.62% | 3.6369 | 7.8634 | 0 | 81.885 | 0 |  | 0.11222 | 3.7556 | 3.2791 | 3.1553 | 258.375 | 33.4771 | 0.072222 | 2.9616 | 2.6549 | 7.1163 | 0 | 3.4577 |  | 0.18667 | 11.9067 | 11.1141 | 32.72% | 3.6369 | 7.4772 | 0 | 81.885 | 0 |  | 0.072222 | 2.9616 | 2.6549 | 2.5547 | 209.1938 | 41.3475
| 27 | [11 empty] | 0.13444 | 12.0711 | 11.4768 | 31.92% | 3.6631 | 7.8136 | 0 | 82.515 | 0 |  | 0.11222 | 3.7556 | 3.2594 | 3.1364 | 258.8035 | 33.9379 |  | 0.16 | 11.78 | 11.0727 | 33.08% | 3.6631 | 7.4095 | 0 | 82.515 | 0 |  | 0.081111 | 3.1278 | 2.7692 | 2.6647 | 219.8778 | 39.9461 |  | 0.13444 | 12.0711 | 11.4768 | 31.92% | 3.6631 | 7.8136 | 0 | 82.515 | 0 |  | 0.11222 | 3.7556 | 3.2594 | 3.1364 | 258.8035 | 33.9379 | 0.072222 | 2.9616 | 2.6423 | 7.1163 | 0 | 3.4743 |  | 0.18667 | 11.9067 | 11.0814 | 33.06% | 3.6631 | 7.4183 | 0 | 82.515 | 0 |  | 0.072222 | 2.9616 | 2.6423 | 2.5426 | 209.7997 | 41.865
| 28 | [11 empty] | 0.13444 | 12.0711 | 12.0638 | 24.94% | 3.0081 | 9.0557 | 0 | 66.795 | 0 |  | 0.11222 | 3.7556 | 3.7495 | 3.608 | 240.9955 | 23.8819 |  | 0.16 | 11.78 | 11.7713 | 25.55% | 3.0081 | 8.7632 | 0 | 66.795 | 0 |  | 0.081111 | 3.1278 | 3.1234 | 3.0055 | 200.7538 | 28.6691 |  | 0.13444 | 12.0711 | 12.0638 | 24.94% | 3.0081 | 9.0557 | 0 | 66.795 | 0 |  | 0.11222 | 3.7556 | 3.7495 | 3.608 | 240.9955 | 23.8819 | 0.072222 | 2.9616 | 2.9576 | 7.1163 | 0 | 3.1038 |  | 0.18667 | 11.9067 | 11.8966 | 25.29% | 3.0081 | 8.8884 | 0 | 66.795 | 0 |  | 0.072222 | 2.9616 | 2.9576 | 2.846 | 190.1009 | 30.2757
| 29 | [11 empty] | 0.13444 | 12.0711 | 11.8487 | 27.41% | 3.2481 | 8.6006 | 0 | 72.555 | 0 |  | 0.11222 | 3.7556 | 3.5699 | 3.4352 | 249.2415 | 27.2461 |  | 0.16 | 11.78 | 11.5153 | 28.21% | 3.2481 | 8.2672 | 0 | 72.555 | 0 |  | 0.081111 | 3.1278 | 2.9936 | 2.8806 | 209.0048 | 32.4914 |  | 0.13444 | 12.0711 | 11.8487 | 27.41% | 3.2481 | 8.6006 | 0 | 72.555 | 0 |  | 0.11222 | 3.7556 | 3.5699 | 3.4352 | 249.2415 | 27.2461 | 0.072222 | 2.9616 | 2.8421 | 7.1163 | 0 | 3.23 |  | 0.18667 | 11.9067 | 11.5979 | 28.01% | 3.2481 | 8.3498 | 0 | 72.555 | 0 |  | 0.072222 | 2.9616 | 2.8421 | 2.7348 | 198.4263 | 34.2236
| 30 | [11 empty] | 0.27875 | 13.0813 | 9.8234 | 48.39% | 4.7531 | 5.0702 | 0 | 108.675 | 0 |  | 0.055 | 3.355 | 2.7122 | 2.7122 | 294.747 | 51.6892 |  | 0.28875 | 12.6212 | 9.2465 | 51.4% | 4.7531 | 4.4934 | 0 | 108.675 | 0 |  | 0.043 | 2.757 | 2.2544 | 2.2119 | 240.3783 | 63.3802 |  | 0.2775 | 12.6025 | 9.3592 | 50.79% | 4.7531 | 4.6061 | 0 | 108.675 | 0 |  | 0.11222 | 2.875 | 1.5634 | 1.5339 | 166.6971 | 91.3947 | 0.043 | 2.757 | 2.2544 | 6.0698 | 1.0465 | 4.8232 |  | 0.10125 | 7.6387 | 6.4554 | 73.63% | 4.7531 | 1.7023 | 0 | 108.675 | 0 |  | 0.02125 | 2.1087 | 1.8604 | 1.6147 | 175.4752 | 86.8227
| 31 | [11 empty] | 0.27875 | 13.0813 | 11.1242 | 36.44% | 4.0531 | 7.0711 | 0 | 91.875 | 0 |  | 0.055 | 3.355 | 2.9689 | 2.8568 | 262.4705 | 41.4862 |  | 0.28875 | 12.6212 | 10.594 | 38.26% | 4.0531 | 6.5409 | 0 | 91.875 | 0 |  | 0.043 | 2.757 | 2.4551 | 2.3625 | 217.0509 | 50.1675 |  | 0.2775 | 12.6025 | 10.6542 | 38.04% | 4.0531 | 6.6011 | 0 | 91.875 | 0 |  | 0.11222 | 2.875 | 2.0871 | 2.0083 | 184.5169 | 59.0131 | 0.043 | 2.757 | 2.4551 | 7.1163 | 0 | 3.7391 |  | 0.10125 | 7.6387 | 6.9279 | 58.5% | 4.0531 | 2.8748 | 0 | 91.875 | 0 |  | 0.02125 | 2.1087 | 1.9596 | 1.9226 | 176.6375 | 61.6455
XII | 1 | [11 empty] | 0.13444 | 12.0711 | 11.9255 | 26.52% | 3.1625 | 8.763 | 0 | 70.5 | 0 |  | 0.11222 | 3.7556 | 3.634 | 3.4969 | 246.5279 | 26.0077 |  | 0.16 | 11.78 | 11.6067 | 27.25% | 3.1625 | 8.4442 | 0 | 70.5 | 0 |  | 0.081111 | 3.1278 | 3.0399 | 2.9252 | 206.2262 | 31.0902 |  | 0.13444 | 12.0711 | 11.9255 | 26.52% | 3.1625 | 8.763 | 0 | 70.5 | 0 |  | 0.11222 | 3.7556 | 3.634 | 3.4969 | 246.5279 | 26.0077 | 0.072222 | 2.9616 | 2.8833 | 7.1163 | 0 | 3.1838 |  | 0.18667 | 11.9067 | 11.7044 | 27.02% | 3.1625 | 8.5419 | 0 | 70.5 | 0 |  | 0.072222 | 2.9616 | 2.8833 | 2.7745 | 195.603 | 32.7788
| 2 | [11 empty] | 0.13444 | 12.0711 | 12.2549 | 22.81% | 2.795 | 9.4599 | 0 | 61.68 | 0 |  | 0.11222 | 3.7556 | 3.9089 | 3.7614 | 232.0043 | 21.1535 |  | 0.16 | 11.78 | 11.9987 | 23.29% | 2.795 | 9.2037 | 0 | 61.68 | 0 |  | 0.081111 | 3.1278 | 3.2386 | 3.1164 | 192.2206 | 25.5316 |  | 0.13444 | 12.0711 | 12.2549 | 22.81% | 2.795 | 9.4599 | 0 | 61.68 | 0 |  | 0.11222 | 3.7556 | 3.9089 | 3.7614 | 232.0043 | 21.1535 | 0.072222 | 2.9616 | 3.0603 | 7.1163 | 0 | 2.9997 |  | 0.18667 | 11.9067 | 12.1618 | 22.98% | 2.795 | 9.3668 | 0 | 61.68 | 0 |  | 0.072222 | 2.9616 | 3.0603 | 2.9448 | 181.6339 | 27.0198
| 3 | [11 empty] | 0.212 | 11.916 | 12.8444 | 18.24% | 2.3431 | 10.5013 | 0 | 50.835 | 0 |  | 0.246 | 3.488 | 4.5653 | 4.393 | 223.3182 | 14.9276 |  | 0.216 | 11.668 | 12.6139 | 18.58% | 2.3431 | 10.2708 | 0 | 50.835 | 0 |  | 0.162 | 2.966 | 3.6754 | 3.5367 | 179.7897 | 18.5417 |  | 0.212 | 11.916 | 12.8444 | 18.24% | 2.3431 | 10.5013 | 0 | 50.835 | 0 |  | 0.11222 | 3.488 | 3.9794 | 3.8293 | 194.6611 | 17.1252 | 0.1428 | 2.8204 | 3.4457 | 7.1163 | 0 | 2.6642 |  | 0.21 | 11.86 | 12.7796 | 18.33% | 2.3431 | 10.4365 | 0 | 50.835 | 0 |  | 0.1428 | 2.8204 | 3.4457 | 3.3157 | 168.5545 | 19.7777
| 4 | [11 empty] | 0.212 | 11.916 | 13.2392 | 15.59% | 2.0637 | 11.1755 | 0 | 44.13 | 0 |  | 0.246 | 3.488 | 5.0235 | 4.8339 | 213.3194 | 11.7768 |  | 0.216 | 11.668 | 13.0162 | 15.86% | 2.0637 | 10.9524 | 0 | 44.13 | 0 |  | 0.162 | 2.966 | 3.9771 | 3.8271 | 168.8885 | 14.875 |  | 0.212 | 11.916 | 13.2392 | 15.59% | 2.0637 | 11.1755 | 0 | 44.13 | 0 |  | 0.11222 | 3.488 | 4.1885 | 4.0304 | 177.8615 | 14.1246 | 0.1428 | 2.8204 | 3.7117 | 7.1163 | 0 | 2.4733 |  | 0.21 | 11.86 | 13.1707 | 15.67% | 2.0637 | 11.107 | 0 | 44.13 | 0 |  | 0.1428 | 2.8204 | 3.7117 | 3.5716 | 157.6167 | 15.9388
| 5 | [11 empty] | 1.2667 | 4.5333 | 14.2603 | 12.96% | 1.8481 | 12.4122 | 0 | 38.955 | 0 |  | 0.16667 | 4.0433 | 5.3232 | 5.1223 | 199.5399 | 9.8104 |  | 1.14 | 5.2 | 13.9543 | 13.24% | 1.8481 | 12.1061 | 0 | 38.955 | 0 |  | 0.09 | 3.47 | 4.1611 | 4.0041 | 155.9798 | 12.5501 |  | 1.2667 | 4.5333 | 14.2603 | 12.96% | 1.8481 | 12.4122 | 0 | 38.955 | 0 |  | 0.11222 | 4.0433 | 4.9051 | 4.72 | 183.8679 | 10.6466 | 0.088667 | 3.1993 | 3.8802 | 7.1163 | 0 | 2.3658 |  | 1.14 | 5.2 | 13.9543 | 13.24% | 1.8481 | 12.1061 | 0 | 38.955 | 0 |  | 0.09 | 3.47 | 4.1611 | 4.0041 | 155.9798 | 12.5501
| 6 | [11 empty] | 0.212 | 11.916 | 12.7145 | 19.15% | 2.435 | 10.2795 | 0 | 53.04 | 0 |  | 0.246 | 3.488 | 4.4146 | 4.248 | 225.3145 | 16.1067 |  | 0.216 | 11.668 | 12.4816 | 19.51% | 2.435 | 10.0466 | 0 | 53.04 | 0 |  | 0.162 | 2.966 | 3.5762 | 3.4412 | 182.5238 | 19.8828 |  | 0.212 | 11.916 | 12.7145 | 19.15% | 2.435 | 10.2795 | 0 | 53.04 | 0 |  | 0.11222 | 3.488 | 3.9107 | 3.7631 | 199.5964 | 18.1821 | 0.1428 | 2.8204 | 3.3583 | 7.1163 | 0 | 2.7335 |  | 0.21 | 11.86 | 12.651 | 19.25% | 2.435 | 10.216 | 0 | 53.04 | 0 |  | 0.1428 | 2.8204 | 3.3583 | 3.2316 | 171.4015 | 21.173
| 7 | [11 empty] | 0.212 | 11.916 | 12.4133 | 21.33% | 2.6481 | 9.7652 | 0 | 58.155 | 0 |  | 0.246 | 3.488 | 4.0651 | 3.9117 | 227.4835 | 19.1785 |  | 0.216 | 11.668 | 12.1747 | 21.75% | 2.6481 | 9.5266 | 0 | 58.155 | 0 |  | 0.162 | 2.966 | 3.346 | 3.2198 | 187.2451 | 23.2999 |  | 0.212 | 11.916 | 12.4133 | 21.33% | 2.6481 | 9.7652 | 0 | 58.155 | 0 |  | 0.11222 | 3.488 | 3.7513 | 3.6097 | 209.922 | 20.7829 | 0.1428 | 2.8204 | 3.1554 | 7.1163 | 0 | 2.9093 |  | 0.21 | 11.86 | 12.3526 | 21.44% | 2.6481 | 9.7045 | 0 | 58.155 | 0 |  | 0.1428 | 2.8204 | 3.1554 | 3.0363 | 176.5768 | 24.7076
| 8 | [11 empty] | 0.13444 | 12.0711 | 11.8739 | 27.12% | 3.22 | 8.6539 | 0 | 71.88 | 0 |  | 0.11222 | 3.7556 | 3.591 | 3.4555 | 248.3781 | 26.8344 |  | 0.16 | 11.78 | 11.5453 | 27.89% | 3.22 | 8.3253 | 0 | 71.88 | 0 |  | 0.081111 | 3.1278 | 3.0088 | 2.8953 | 208.1123 | 32.0264 |  | 0.13444 | 12.0711 | 11.8739 | 27.12% | 3.22 | 8.6539 | 0 | 71.88 | 0 |  | 0.11222 | 3.7556 | 3.591 | 3.4555 | 248.3781 | 26.8344 | 0.072222 | 2.9616 | 2.8556 | 7.1163 | 0 | 3.2147 |  | 0.18667 | 11.9067 | 11.6329 | 27.68% | 3.22 | 8.4129 | 0 | 71.88 | 0 |  | 0.072222 | 2.9616 | 2.8556 | 2.7479 | 197.5169 | 33.7444
| 9 | [11 empty] | 0.13444 | 12.0711 | 11.8056 | 27.92% | 3.2963 | 8.5093 | 0 | 73.71 | 0 |  | 0.11222 | 3.7556 | 3.5339 | 3.4006 | 250.6554 | 27.9618 |  | 0.16 | 11.78 | 11.464 | 28.75% | 3.2963 | 8.1677 | 0 | 73.71 | 0 |  | 0.081111 | 3.1278 | 2.9676 | 2.8556 | 210.4862 | 33.2981 |  | 0.13444 | 12.0711 | 11.8056 | 27.92% | 3.2963 | 8.5093 | 0 | 73.71 | 0 |  | 0.11222 | 3.7556 | 3.5339 | 3.4006 | 250.6554 | 27.9618 | 0.072222 | 2.9616 | 2.8189 | 7.1163 | 0 | 3.2566 |  | 0.18667 | 11.9067 | 11.538 | 28.57% | 3.2963 | 8.2417 | 0 | 73.71 | 0 |  | 0.072222 | 2.9616 | 2.8189 | 2.7125 | 199.9415 | 35.0542
| 10 | [11 empty] | 0.13444 | 12.0711 | 11.8935 | 26.89% | 3.1981 | 8.6954 | 0 | 71.355 | 0 |  | 0.11222 | 3.7556 | 3.6073 | 3.4712 | 247.6877 | 26.5176 |  | 0.16 | 11.78 | 11.5687 | 27.64% | 3.1981 | 8.3705 | 0 | 71.355 | 0 |  | 0.081111 | 3.1278 | 3.0206 | 2.9067 | 207.4045 | 31.668 |  | 0.13444 | 12.0711 | 11.8935 | 26.89% | 3.1981 | 8.6954 | 0 | 71.355 | 0 |  | 0.11222 | 3.7556 | 3.6073 | 3.4712 | 247.6877 | 26.5176 | 0.072222 | 2.9616 | 2.8662 | 7.1163 | 0 | 3.2029 |  | 0.18667 | 11.9067 | 11.6601 | 27.43% | 3.1981 | 8.462 | 0 | 71.355 | 0 |  | 0.072222 | 2.9616 | 2.8662 | 2.758 | 196.7974 | 33.3748
| 11 | [11 empty] | 0.13444 | 12.0711 | 11.9876 | 25.8% | 3.0931 | 8.8945 | 0 | 68.835 | 0 |  | 0.11222 | 3.7556 | 3.6859 | 3.5468 | 244.1436 | 25.0359 |  | 0.16 | 11.78 | 11.6807 | 26.48% | 3.0931 | 8.5875 | 0 | 68.835 | 0 |  | 0.081111 | 3.1278 | 3.0774 | 2.9613 | 203.8405 | 29.9859 |  | 0.13444 | 12.0711 | 11.9876 | 25.8% | 3.0931 | 8.8945 | 0 | 68.835 | 0 |  | 0.11222 | 3.7556 | 3.6859 | 3.5468 | 244.1436 | 25.0359 | 0.072222 | 2.9616 | 2.9167 | 7.1163 | 0 | 3.1474 |  | 0.18667 | 11.9067 | 11.7908 | 26.23% | 3.0931 | 8.6977 | 0 | 68.835 | 0 |  | 0.072222 | 2.9616 | 2.9167 | 2.8067 | 193.1959 | 31.6381
| 12 | [11 empty] | 0.13444 | 12.0711 | 12.0213 | 25.42% | 3.0556 | 8.9656 | 0 | 67.935 | 0 |  | 0.11222 | 3.7556 | 3.7139 | 3.5738 | 242.7855 | 24.5219 |  | 0.16 | 11.78 | 11.7207 | 26.07% | 3.0556 | 8.665 | 0 | 67.935 | 0 |  | 0.081111 | 3.1278 | 3.0977 | 2.9808 | 202.501 | 29.4002 |  | 0.13444 | 12.0711 | 12.0213 | 25.42% | 3.0556 | 8.9656 | 0 | 67.935 | 0 |  | 0.11222 | 3.7556 | 3.7139 | 3.5738 | 242.7855 | 24.5219 | 0.072222 | 2.9616 | 2.9348 | 7.1163 | 0 | 3.128 |  | 0.18667 | 11.9067 | 11.8374 | 25.81% | 3.0556 | 8.7818 | 0 | 67.935 | 0 |  | 0.072222 | 2.9616 | 2.9348 | 2.824 | 191.8503 | 31.0323
| 13 | [11 empty] | 0.13444 | 12.0711 | 11.7081 | 29.08% | 3.405 | 8.3031 | 0 | 76.32 | 0 |  | 0.11222 | 3.7556 | 3.4526 | 3.3223 | 253.5557 | 29.6342 |  | 0.16 | 11.78 | 11.348 | 30.01% | 3.405 | 7.943 | 0 | 76.32 | 0 |  | 0.081111 | 3.1278 | 2.9088 | 2.799 | 213.6206 | 35.1741 |  | 0.13444 | 12.0711 | 11.7081 | 29.08% | 3.405 | 8.3031 | 0 | 76.32 | 0 |  | 0.11222 | 3.7556 | 3.4526 | 3.3223 | 253.5557 | 29.6342 | 0.072222 | 2.9616 | 2.7666 | 7.1163 | 0 | 3.3182 |  | 0.18667 | 11.9067 | 11.4027 | 29.86% | 3.405 | 7.9977 | 0 | 76.32 | 0 |  | 0.072222 | 2.9616 | 2.7666 | 2.6622 | 203.1758 | 36.9823
| 14 | [11 empty] | 0.13444 | 12.0711 | 11.2628 | 34.64% | 3.9019 | 7.3609 | 0 | 88.245 | 0 |  | 0.11222 | 3.7556 | 3.0808 | 2.9646 | 261.6078 | 38.3989 |  | 0.16 | 11.78 | 10.818 | 36.07% | 3.9019 | 6.9161 | 0 | 88.245 | 0 |  | 0.081111 | 3.1278 | 2.6401 | 2.5405 | 224.1839 | 44.809 |  | 0.13444 | 12.0711 | 11.2628 | 34.64% | 3.9019 | 7.3609 | 0 | 88.245 | 0 |  | 0.11222 | 3.7556 | 3.0808 | 2.9646 | 261.6078 | 38.3989 | 0.072222 | 2.9616 | 2.5273 | 7.1163 | 0 | 3.6323 |  | 0.18667 | 11.9067 | 10.7843 | 36.18% | 3.9019 | 6.8825 | 0 | 88.245 | 0 |  | 0.072222 | 2.9616 | 2.5273 | 2.4319 | 214.6073 | 46.8086
| 15 | [11 empty] | 0.13444 | 12.0711 | 11.8028 | 27.95% | 3.2994 | 8.5034 | 0 | 73.785 | 0 |  | 0.11222 | 3.7556 | 3.5316 | 3.3983 | 250.7444 | 28.0088 |  | 0.16 | 11.78 | 11.4607 | 28.79% | 3.2994 | 8.1613 | 0 | 73.785 | 0 |  | 0.081111 | 3.1278 | 2.9659 | 2.854 | 210.5804 | 33.3509 |  | 0.13444 | 12.0711 | 11.8028 | 27.95% | 3.2994 | 8.5034 | 0 | 73.785 | 0 |  | 0.11222 | 3.7556 | 3.5316 | 3.3983 | 250.7444 | 28.0088 | 0.072222 | 2.9616 | 2.8174 | 7.1163 | 0 | 3.2583 |  | 0.18667 | 11.9067 | 11.5341 | 28.61% | 3.2994 | 8.2347 | 0 | 73.785 | 0 |  | 0.072222 | 2.9616 | 2.8174 | 2.7111 | 200.0381 | 35.1086
| 16 | [11 empty] | 0.13444 | 12.0711 | 11.9669 | 26.04% | 3.1162 | 8.8507 | 0 | 69.39 | 0 |  | 0.11222 | 3.7556 | 3.6686 | 3.5301 | 244.9568 | 25.3568 |  | 0.16 | 11.78 | 11.656 | 26.74% | 3.1162 | 8.5397 | 0 | 69.39 | 0 |  | 0.081111 | 3.1278 | 3.0649 | 2.9493 | 204.6491 | 30.351 |  | 0.13444 | 12.0711 | 11.9669 | 26.04% | 3.1162 | 8.8507 | 0 | 69.39 | 0 |  | 0.11222 | 3.7556 | 3.6686 | 3.5301 | 244.9568 | 25.3568 | 0.072222 | 2.9616 | 2.9056 | 7.1163 | 0 | 3.1594 |  | 0.18667 | 11.9067 | 11.762 | 26.49% | 3.1162 | 8.6457 | 0 | 69.39 | 0 |  | 0.072222 | 2.9616 | 2.9056 | 2.7959 | 194.0102 | 32.0154
| 17 | [11 empty] | 0.13444 | 12.0711 | 12.1574 | 23.88% | 2.9038 | 9.2536 | 0 | 64.29 | 0 |  | 0.11222 | 3.7556 | 3.8276 | 3.6831 | 236.7883 | 22.5173 |  | 0.16 | 11.78 | 11.8827 | 24.44% | 2.9038 | 8.9789 | 0 | 64.29 | 0 |  | 0.081111 | 3.1278 | 3.1798 | 3.0598 | 196.7165 | 27.1041 |  | 0.13444 | 12.0711 | 12.1574 | 23.88% | 2.9038 | 9.2536 | 0 | 64.29 | 0 |  | 0.11222 | 3.7556 | 3.8276 | 3.6831 | 236.7883 | 22.5173 | 0.072222 | 2.9616 | 3.0079 | 7.1163 | 0 | 3.052 |  | 0.18667 | 11.9067 | 12.0264 | 24.14% | 2.9038 | 9.1227 | 0 | 64.29 | 0 |  | 0.072222 | 2.9616 | 3.0079 | 2.8944 | 186.0805 | 28.6534
| 18 | [11 empty] | 0.13444 | 12.0711 | 12.2834 | 22.49% | 2.7631 | 9.5203 | 0 | 60.915 | 0 |  | 0.11222 | 3.7556 | 3.9328 | 3.7844 | 230.5247 | 20.7645 |  | 0.16 | 11.78 | 12.0327 | 22.96% | 2.7631 | 9.2695 | 0 | 60.915 | 0 |  | 0.081111 | 3.1278 | 3.2559 | 3.133 | 190.8469 | 25.0815 |  | 0.13444 | 12.0711 | 12.2834 | 22.49% | 2.7631 | 9.5203 | 0 | 60.915 | 0 |  | 0.11222 | 3.7556 | 3.9328 | 3.7844 | 230.5247 | 20.7645 | 0.072222 | 2.9616 | 3.0756 | 7.1163 | 0 | 2.9848 |  | 0.18667 | 11.9067 | 12.2014 | 22.65% | 2.7631 | 9.4383 | 0 | 60.915 | 0 |  | 0.072222 | 2.9616 | 3.0756 | 2.9595 | 180.2807 | 26.5515
| 19 | [11 empty] | 0.212 | 11.916 | 12.6677 | 19.48% | 2.4681 | 10.1996 | 0 | 53.835 | 0 |  | 0.246 | 3.488 | 4.3603 | 4.1957 | 225.8775 | 16.5518 |  | 0.216 | 11.668 | 12.4339 | 19.85% | 2.4681 | 9.9658 | 0 | 53.835 | 0 |  | 0.162 | 2.966 | 3.5404 | 3.4068 | 183.4064 | 20.3847 |  | 0.212 | 11.916 | 12.6677 | 19.48% | 2.4681 | 10.1996 | 0 | 53.835 | 0 |  | 0.11222 | 3.488 | 3.8859 | 3.7393 | 201.3043 | 18.5723 | 0.1428 | 2.8204 | 3.3267 | 7.1163 | 0 | 2.7595 |  | 0.21 | 11.86 | 12.6046 | 19.58% | 2.4681 | 10.1365 | 0 | 53.835 | 0 |  | 0.1428 | 2.8204 | 3.3267 | 3.2012 | 172.337 | 21.694
| 20 | [11 empty] | 0.13444 | 12.0711 | 12.1596 | 23.86% | 2.9013 | 9.2584 | 0 | 64.23 | 0 |  | 0.11222 | 3.7556 | 3.8294 | 3.6849 | 236.6829 | 22.4853 |  | 0.16 | 11.78 | 11.8853 | 24.41% | 2.9013 | 8.9841 | 0 | 64.23 | 0 |  | 0.081111 | 3.1278 | 3.1812 | 3.0611 | 196.6165 | 27.0673 |  | 0.13444 | 12.0711 | 12.1596 | 23.86% | 2.9013 | 9.2584 | 0 | 64.23 | 0 |  | 0.11222 | 3.7556 | 3.8294 | 3.6849 | 236.6829 | 22.4853 | 0.072222 | 2.9616 | 3.0091 | 7.1163 | 0 | 3.0507 |  | 0.18667 | 11.9067 | 12.0296 | 24.12% | 2.9013 | 9.1283 | 0 | 64.23 | 0 |  | 0.072222 | 2.9616 | 3.0091 | 2.8956 | 185.9812 | 28.6152
| 21 | [11 empty] | 0.13444 | 12.0711 | 11.8622 | 27.26% | 3.2331 | 8.629 | 0 | 72.195 | 0 |  | 0.11222 | 3.7556 | 3.5811 | 3.446 | 248.7844 | 27.0259 |  | 0.16 | 11.78 | 11.5313 | 28.04% | 3.2331 | 8.2982 | 0 | 72.195 | 0 |  | 0.081111 | 3.1278 | 3.0017 | 2.8884 | 208.5313 | 32.2428 |  | 0.13444 | 12.0711 | 11.8622 | 27.26% | 3.2331 | 8.629 | 0 | 72.195 | 0 |  | 0.11222 | 3.7556 | 3.5811 | 3.446 | 248.7844 | 27.0259 | 0.072222 | 2.9616 | 2.8493 | 7.1163 | 0 | 3.2218 |  | 0.18667 | 11.9067 | 11.6166 | 27.83% | 3.2331 | 8.3834 | 0 | 72.195 | 0 |  | 0.072222 | 2.9616 | 2.8493 | 2.7418 | 197.9435 | 33.9674
| 22 | [11 empty] | 0.13444 | 12.0711 | 11.209 | 35.35% | 3.9619 | 7.2471 | 0 | 89.685 | 0 |  | 0.11222 | 3.7556 | 3.0359 | 2.9214 | 262.0028 | 39.6026 |  | 0.16 | 11.78 | 10.754 | 36.84% | 3.9619 | 6.7921 | 0 | 89.685 | 0 |  | 0.081111 | 3.1278 | 2.6077 | 2.5093 | 225.0422 | 46.1069 |  | 0.13444 | 12.0711 | 11.209 | 35.35% | 3.9619 | 7.2471 | 0 | 89.685 | 0 |  | 0.11222 | 3.7556 | 3.0359 | 2.9214 | 262.0028 | 39.6026 | 0.072222 | 2.9616 | 2.4984 | 7.1163 | 0 | 3.6743 |  | 0.18667 | 11.9067 | 10.7097 | 36.99% | 3.9619 | 6.7478 | 0 | 89.685 | 0 |  | 0.072222 | 2.9616 | 2.4984 | 2.4042 | 215.6162 | 48.1225
| 23 | [11 empty] | 0.13444 | 12.0711 | 11.4196 | 32.64% | 3.7269 | 7.6927 | 0 | 84.045 | 0 |  | 0.11222 | 3.7556 | 3.2117 | 3.0905 | 259.7451 | 35.0805 |  | 0.16 | 11.78 | 11.0047 | 33.87% | 3.7269 | 7.2778 | 0 | 84.045 | 0 |  | 0.081111 | 3.1278 | 2.7347 | 2.6315 | 221.1669 | 41.1996 |  | 0.13444 | 12.0711 | 11.4196 | 32.64% | 3.7269 | 7.6927 | 0 | 84.045 | 0 |  | 0.11222 | 3.7556 | 3.2117 | 3.0905 | 259.7451 | 35.0805 | 0.072222 | 2.9616 | 2.6116 | 7.1163 | 0 | 3.5151 |  | 0.18667 | 11.9067 | 11.0021 | 33.87% | 3.7269 | 7.2752 | 0 | 84.045 | 0 |  | 0.072222 | 2.9616 | 2.6116 | 2.513 | 211.2075 | 43.1424
| 24 | [11 empty] | 0.13444 | 12.0711 | 11.2841 | 34.37% | 3.8781 | 7.4059 | 0 | 87.675 | 0 |  | 0.11222 | 3.7556 | 3.0986 | 2.9817 | 261.4171 | 37.9321 |  | 0.16 | 11.78 | 10.8433 | 35.77% | 3.8781 | 6.9652 | 0 | 87.675 | 0 |  | 0.081111 | 3.1278 | 2.6529 | 2.5528 | 223.8193 | 44.3041 |  | 0.13444 | 12.0711 | 11.2841 | 34.37% | 3.8781 | 7.4059 | 0 | 87.675 | 0 |  | 0.11222 | 3.7556 | 3.0986 | 2.9817 | 261.4171 | 37.9321 | 0.072222 | 2.9616 | 2.5388 | 7.1163 | 0 | 3.6159 |  | 0.18667 | 11.9067 | 10.8139 | 35.86% | 3.8781 | 6.9358 | 0 | 87.675 | 0 |  | 0.072222 | 2.9616 | 2.5388 | 2.443 | 214.1859 | 46.2967
| 25 | [11 empty] | 0.27875 | 13.0813 | 10.6445 | 40.5% | 4.3113 | 6.3333 | 0 | 98.07 | 0 |  | 0.055 | 3.355 | 2.8742 | 2.8742 | 281.8736 | 44.0157 |  | 0.28875 | 12.6212 | 10.0971 | 42.7% | 4.3113 | 5.7858 | 0 | 98.07 | 0 |  | 0.043 | 2.757 | 2.3811 | 2.3811 | 233.5153 | 53.1308 |  | 0.2775 | 12.6025 | 10.1767 | 42.36% | 4.3113 | 5.8654 | 0 | 98.07 | 0 |  | 0.11222 | 2.875 | 1.894 | 1.894 | 185.7437 | 66.7956 | 0.043 | 2.757 | 2.3811 | 7.1163 | 0 | 3.8553 |  | 0.10125 | 7.6387 | 6.7537 | 63.84% | 4.3113 | 2.4424 | 0 | 98.07 | 0 |  | 0.02125 | 2.1087 | 1.923 | 1.669 | 163.6798 | 75.7996
| 26 | [11 empty] | 0.27875 | 13.0813 | 10.1242 | 45.35% | 4.5913 | 5.5329 | 0 | 104.79 | 0 |  | 0.055 | 3.355 | 2.7715 | 2.7715 | 290.4299 | 48.774 |  | 0.28875 | 12.6212 | 9.5581 | 48.04% | 4.5913 | 4.9668 | 0 | 104.79 | 0 |  | 0.043 | 2.757 | 2.3008 | 2.3008 | 241.1052 | 58.752 |  | 0.2775 | 12.6025 | 9.6587 | 47.53% | 4.5913 | 5.0674 | 0 | 104.79 | 0 |  | 0.11222 | 2.875 | 1.6845 | 1.6845 | 176.5197 | 80.2484 | 0.043 | 2.757 | 2.3008 | 6.0698 | 1.0465 | 4.7531 |  | 0.10125 | 7.6387 | 6.5647 | 69.94% | 4.5913 | 1.9734 | 0 | 104.79 | 0 |  | 0.02125 | 2.1087 | 1.8833 | 1.6346 | 171.2879 | 82.6995
| 27 | [11 empty] | 0.13444 | 12.0711 | 11.4431 | 32.34% | 3.7006 | 7.7425 | 0 | 83.415 | 0 |  | 0.11222 | 3.7556 | 3.2314 | 3.1094 | 259.3744 | 34.606 |  | 0.16 | 11.78 | 11.0327 | 33.54% | 3.7006 | 7.332 | 0 | 83.415 | 0 |  | 0.081111 | 3.1278 | 2.7489 | 2.6452 | 220.6484 | 40.6797 |  | 0.13444 | 12.0711 | 11.4431 | 32.34% | 3.7006 | 7.7425 | 0 | 83.415 | 0 |  | 0.11222 | 3.7556 | 3.2314 | 3.1094 | 259.3744 | 34.606 | 0.072222 | 2.9616 | 2.6242 | 7.1163 | 0 | 3.4982 |  | 0.18667 | 11.9067 | 11.0348 | 33.54% | 3.7006 | 7.3342 | 0 | 83.415 | 0 |  | 0.072222 | 2.9616 | 2.6242 | 2.5252 | 210.6388 | 42.6128
| 28 | [11 empty] | 0.13444 | 12.0711 | 12.0397 | 25.21% | 3.035 | 9.0047 | 0 | 67.44 | 0 |  | 0.11222 | 3.7556 | 3.7294 | 3.5886 | 242.0178 | 24.2425 |  | 0.16 | 11.78 | 11.7427 | 25.85% | 3.035 | 8.7077 | 0 | 67.44 | 0 |  | 0.081111 | 3.1278 | 3.1089 | 2.9915 | 201.7492 | 29.0812 |  | 0.13444 | 12.0711 | 12.0397 | 25.21% | 3.035 | 9.0047 | 0 | 67.44 | 0 |  | 0.11222 | 3.7556 | 3.7294 | 3.5886 | 242.0178 | 24.2425 | 0.072222 | 2.9616 | 2.9447 | 7.1163 | 0 | 3.1175 |  | 0.18667 | 11.9067 | 11.8631 | 25.58% | 3.035 | 8.8281 | 0 | 67.44 | 0 |  | 0.072222 | 2.9616 | 2.9447 | 2.8336 | 191.0968 | 30.7023
| 29 | [11 empty] | 0.212 | 11.916 | 12.355 | 21.77% | 2.6894 | 9.6656 | 0 | 59.145 | 0 |  | 0.246 | 3.488 | 3.9974 | 3.8466 | 227.5059 | 19.835 |  | 0.216 | 11.668 | 12.1153 | 22.2% | 2.6894 | 9.4259 | 0 | 59.145 | 0 |  | 0.162 | 2.966 | 3.3015 | 3.1769 | 187.8972 | 24.0163 |  | 0.212 | 11.916 | 12.355 | 21.77% | 2.6894 | 9.6656 | 0 | 59.145 | 0 |  | 0.11222 | 3.488 | 3.7204 | 3.58 | 211.7392 | 21.312 | 0.1428 | 2.8204 | 3.1161 | 7.1163 | 0 | 2.946 |  | 0.21 | 11.86 | 12.2949 | 21.87% | 2.6894 | 9.6055 | 0 | 59.145 | 0 |  | 0.1428 | 2.8204 | 3.1161 | 2.9985 | 177.3478 | 25.4449
| 30 | [11 empty] | 0.13444 | 12.0711 | 12.1787 | 23.65% | 2.88 | 9.2987 | 0 | 63.72 | 0 |  | 0.11222 | 3.7556 | 3.8453 | 3.7002 | 235.7784 | 22.2145 |  | 0.16 | 11.78 | 11.908 | 24.19% | 2.88 | 9.028 | 0 | 63.72 | 0 |  | 0.081111 | 3.1278 | 3.1927 | 3.0722 | 195.7599 | 26.7558 |  | 0.13444 | 12.0711 | 12.1787 | 23.65% | 2.88 | 9.2987 | 0 | 63.72 | 0 |  | 0.11222 | 3.7556 | 3.8453 | 3.7002 | 235.7784 | 22.2145 | 0.072222 | 2.9616 | 3.0193 | 7.1163 | 0 | 3.0404 |  | 0.18667 | 11.9067 | 12.056 | 23.89% | 2.88 | 9.176 | 0 | 63.72 | 0 |  | 0.072222 | 2.9616 | 3.0193 | 2.9054 | 185.1318 | 28.2918
| 31 | [11 empty] | 0.212 | 11.916 | 12.461 | 20.98% | 2.6144 | 9.8466 | 0 | 57.345 | 0 |  | 0.246 | 3.488 | 4.1204 | 3.9649 | 227.3693 | 18.6573 |  | 0.216 | 11.668 | 12.2233 | 21.39% | 2.6144 | 9.6089 | 0 | 57.345 | 0 |  | 0.162 | 2.966 | 3.3825 | 3.2548 | 186.6485 | 22.7277 |  | 0.212 | 11.916 | 12.461 | 20.98% | 2.6144 | 9.8466 | 0 | 57.345 | 0 |  | 0.11222 | 3.488 | 3.7765 | 3.634 | 208.3914 | 20.3564 | 0.1428 | 2.8204 | 3.1875 | 7.1163 | 0 | 2.88 |  | 0.21 | 11.86 | 12.3999 | 21.08% | 2.6144 | 9.7855 | 0 | 57.345 | 0 |  | 0.1428 | 2.8204 | 3.1875 | 3.0672 | 175.8904 | 24.1179
[7 empty] | kWh/rok |  | kWh/rok |  | kWh/rok | kWh/rok | [7 empty] | 11643.1248 | 0 | kWh/rok |  | SCOP | 4.2846 | 4.1257 | 3.8246 | 4094.445 | PLN | [7 empty] | 11643.1248 | 0 | kWh/rok |  | SCOP | 3.6921 | 3.5547 | 3.1893 | 4916.3949 | PLN | [7 empty] | 11601.3897 | 41.7351 | kWh/rok |  | SCOP | 3.8481 | 3.7013 | 3.505 | 4574.8992 |  |  | 1460.2621 | 2593.2558 | 4.186 | 896.2135 | PLN | [7 empty] | 11643.1248 | 41.7351 | kWh/rok |  | SCOP | 3.2925 | 3.1632 | 2.9472 | 5419.4098
[24 empty] | CO 35 | [16 empty] | CO 55 | [16 empty] | CO 55 |  |  |  |  | SCOP cwu |  | 4.0007 | [15 empty] | CO 55
229

## Bilans-151-A13 (hidden)
[7 empty] | VTS35 | VTS55 | VTS45 | VTS70
|  | Koszty eksploatacyjne |  | 5332.919 |  | COP | 3.6003 | 3.0018 | 3.4113 | 2.9832 |  |  | V35stC | [16 empty] | V55stC / V45stC | [16 empty] | V45stC / V35stC | [15 empty] | CWU | [6 empty] | V70stC / V55stC
|  | System ogrzewania |  | Ogrzewanie podłogowe |  | Udział PC | 0.99971 | 0.99971 | 0.99678 | 0.99678 | [7 empty] | Sprawdzanie Q pc i Q budynku <12stC | [16 empty] | Sprawdzanie Q pc i Q budynku <12stC | [16 empty] | Sprawdzanie Q pc i Q budynku <12stC | [22 empty] | Sprawdzanie Q pc i Q budynku <12stC
|  | COP-pokaz |  | 3.6003 |  | Udział 2ŹC | 0.00029395 | 0.00029395 | 0.0032247 | 0.0032152
|  | Udział PC-pokaz |  | 0.99971 |  | COP-Inst | 3.6006 | 3.0021 | 3.4145 | 2.9865
| Dzień | Udział 2ŹC-pokaz |  | 0.00029395 | [8 empty] | a= | b= | Qpc | Wsp.Qpc | Qbudynku | Delta | % 2ŹC | E PC | E 2 ŹC |  | a= | b= | COP | COP skor | COP skor | Koszt CO |  | a= | b= | Qpc | Wsp.Qpc | Qbudynku | Delta | % 2ŹC | E PC | E 2 ŹC |  | a= | b= | COP | COP skor | COP skor | Koszt CO |  | a= | b= | Qpc | Wsp.Qpc | Qbudynku | Delta | % 2ŹC | E PC | E 2 ŹC |  | a= | b= | COP | COP skor | COP skor | Koszt CO | a= | b= | COP | EPC | E2.ŹĆ | Koszt |  | a= | b= | Qpc | Wsp.Qpc | Qbudynku | Delta | % 2ŹC | E PC | E 2 ŹC |  | a= | b= | COP | COP skor | COP skor | Koszt CO
I | 1 | COP-instalacji |  | 3.6006 | [8 empty] | 0.212 | 11.916 | 12.416 | 21.31% | 2.6463 | 9.7697 | 0 | 58.11 | 0 |  | 0.22 | 3.36 | 3.8788 | 3.7325 | 216.8934 | 20.0838 |  | 0.216 | 11.668 | 12.1774 | 21.73% | 2.6463 | 9.5311 | 0 | 58.11 | 0 |  | 0.146 | 2.668 | 3.0123 | 2.8986 | 168.4402 | 25.861 |  | 0.212 | 11.916 | 12.416 | 21.31% | 2.6463 | 9.7697 | 0 | 58.11 | 0 |  | 0.11111 | 3.36 | 3.622 | 3.4854 | 202.5341 | 21.5077 | 0.1284 | 2.5392 | 2.842 | 7.1163 | 0 | 3.2301 |  | 0.21 | 11.86 | 12.3552 | 21.42% | 2.6463 | 9.709 | 0 | 58.11 | 0 |  | 0.1284 | 2.5392 | 2.842 | 2.7348 | 158.9172 | 27.4107
| 2 | [11 empty] | 0.13444 | 12.0711 | 11.968 | 26.03% | 3.115 | 8.853 | 0 | 69.36 | 0 |  | 0.11111 | 3.5778 | 3.4926 | 3.3608 | 233.1049 | 26.623 |  | 0.16 | 11.78 | 11.6573 | 26.72% | 3.115 | 8.5423 | 0 | 69.36 | 0 |  | 0.073333 | 2.8133 | 2.7571 | 2.6531 | 184.0169 | 33.7249 |  | 0.13444 | 12.0711 | 11.968 | 26.03% | 3.115 | 8.853 | 0 | 69.36 | 0 |  | 0.11111 | 3.5778 | 3.4926 | 3.3608 | 233.1049 | 26.623 | 0.065333 | 2.6653 | 2.6152 | 7.1163 | 0 | 3.5102 |  | 0.18667 | 11.9067 | 11.7636 | 26.48% | 3.115 | 8.6486 | 0 | 69.36 | 0 |  | 0.065333 | 2.6653 | 2.6152 | 2.5166 | 174.5483 | 35.5543
| 3 | E CO V35 | 11643.1248 |  | 3233.8021 | [7 empty] | 0.13444 | 12.0711 | 11.8616 | 27.26% | 3.2338 | 8.6279 | 0 | 72.21 | 0 |  | 0.11111 | 3.5778 | 3.4046 | 3.2762 | 236.571 | 28.433 |  | 0.16 | 11.78 | 11.5307 | 28.04% | 3.2338 | 8.2969 | 0 | 72.21 | 0 |  | 0.073333 | 2.8133 | 2.6991 | 2.5972 | 187.5441 | 35.8658 |  | 0.13444 | 12.0711 | 11.8616 | 27.26% | 3.2338 | 8.6279 | 0 | 72.21 | 0 |  | 0.11111 | 3.5778 | 3.4046 | 3.2762 | 236.571 | 28.433 | 0.065333 | 2.6653 | 2.5635 | 7.1163 | 0 | 3.581 |  | 0.18667 | 11.9067 | 11.6158 | 27.84% | 3.2338 | 8.382 | 0 | 72.21 | 0 |  | 0.065333 | 2.6653 | 2.5635 | 2.4668 | 178.1266 | 37.7621
| 4 | 2 ŹC CO | 0 | [9 empty] | 0.13444 | 12.0711 | 11.181 | 35.71% | 3.9931 | 7.1879 | 0 | 90.435 | 0 |  | 0.11111 | 3.5778 | 2.8421 | 2.7349 | 247.3288 | 42.6568 |  | 0.16 | 11.78 | 10.7207 | 37.25% | 3.9931 | 6.7275 | 0 | 90.435 | 0 |  | 0.073333 | 2.8133 | 2.3278 | 2.24 | 202.5711 | 52.0817 |  | 0.13444 | 12.0711 | 11.181 | 35.71% | 3.9931 | 7.1879 | 0 | 90.435 | 0 |  | 0.11111 | 3.5778 | 2.8421 | 2.7349 | 247.3288 | 42.6568 | 0.065333 | 2.6653 | 2.2328 | 7.1163 | 0 | 4.1115 |  | 0.18667 | 11.9067 | 10.6708 | 37.42% | 3.9931 | 6.6777 | 0 | 90.435 | 0 |  | 0.065333 | 2.6653 | 2.2328 | 2.1485 | 194.3011 | 54.2985
| 5 | COP | 3.6004 | [9 empty] | 0.13444 | 12.0711 | 11.2734 | 34.51% | 3.89 | 7.3834 | 0 | 87.96 | 0 |  | 0.11111 | 3.5778 | 2.9185 | 2.8084 | 247.0256 | 40.4034 |  | 0.16 | 11.78 | 10.8307 | 35.92% | 3.89 | 6.9407 | 0 | 87.96 | 0 |  | 0.073333 | 2.8133 | 2.3782 | 2.2885 | 201.2945 | 49.5825 |  | 0.13444 | 12.0711 | 11.2734 | 34.51% | 3.89 | 7.3834 | 0 | 87.96 | 0 |  | 0.11111 | 3.5778 | 2.9185 | 2.8084 | 247.0256 | 40.4034 | 0.065333 | 2.6653 | 2.2777 | 7.1163 | 0 | 4.0304 |  | 0.18667 | 11.9067 | 10.7991 | 36.02% | 3.89 | 6.9091 | 0 | 87.96 | 0 |  | 0.065333 | 2.6653 | 2.2777 | 2.1917 | 192.7853 | 51.771
| 6 | [5 empty] | COP PC35 | COP PC55 | COP PC55 | COP PC70 |  |  | 0.13444 | 12.0711 | 11.1462 | 36.17% | 4.0319 | 7.1144 | 0 | 91.365 | 0 |  | 0.11111 | 3.5778 | 2.8134 | 2.7073 | 247.3487 | 43.5351 |  | 0.16 | 11.78 | 10.6793 | 37.75% | 4.0319 | 6.6475 | 0 | 91.365 | 0 |  | 0.073333 | 2.8133 | 2.3089 | 2.2217 | 202.9888 | 53.049 |  | 0.13444 | 12.0711 | 2.1901 | 100% | 4.0319 | -1.8417 | 0.4568 | 49.6299 | 41.7351 |  | 0.11111 | 3.5778 | 2.8134 | 2.0703 | 102.7467 | 84.7632 | 0.065333 | 2.6653 | 2.2159 | 7.1163 | 0 | 4.1428 |  | 0.18667 | 11.9067 | 10.6226 | 37.96% | 4.0319 | 6.5907 | 0 | 91.365 | 41.7351 |  | 0.065333 | 2.6653 | 2.2159 | 2.1323 | 194.8154 | 109.1129
| 7 | E CO V 55 | 11643.1248 |  | 4058.6022 |  | 3.6003 | 3.0018 | 3.4113 | 2.9832 |  |  | 0.13444 | 12.0711 | 11.1916 | 35.57% | 3.9813 | 7.2104 | 0 | 90.15 | 0 |  | 0.11111 | 3.5778 | 2.8509 | 2.7433 | 247.3124 | 42.3912 |  | 0.16 | 11.78 | 10.7333 | 37.09% | 3.9813 | 6.7521 | 0 | 90.15 | 0 |  | 0.073333 | 2.8133 | 2.3336 | 2.2456 | 202.4364 | 51.7884 |  | 0.13444 | 12.0711 | 11.1916 | 35.57% | 3.9813 | 7.2104 | 0 | 90.15 | 0 |  | 0.11111 | 3.5778 | 2.8509 | 2.7433 | 247.3124 | 42.3912 | 0.065333 | 2.6653 | 2.2379 | 7.1163 | 0 | 4.102 |  | 0.18667 | 11.9067 | 10.6856 | 37.26% | 3.9813 | 6.7043 | 0 | 90.15 | 0 |  | 0.065333 | 2.6653 | 2.2379 | 2.1535 | 194.1375 | 54.0022
| 8 | 2 ŹC CO | 0 |  |  |  | 3.6006 | 3.0021 | 3.4145 | 2.9865 |  |  | 0.13444 | 12.0711 | 11.5793 | 30.65% | 3.5488 | 8.0305 | 0 | 79.77 | 0 |  | 0.11111 | 3.5778 | 3.1713 | 3.0516 | 243.4281 | 33.7208 |  | 0.16 | 11.78 | 11.1947 | 31.7% | 3.5488 | 7.6459 | 0 | 79.77 | 0 |  | 0.073333 | 2.8133 | 2.5451 | 2.449 | 195.358 | 42.0182 |  | 0.13444 | 12.0711 | 11.5793 | 30.65% | 3.5488 | 8.0305 | 0 | 79.77 | 0 |  | 0.11111 | 3.5778 | 3.1713 | 3.0516 | 243.4281 | 33.7208 | 0.065333 | 2.6653 | 2.4263 | 7.1163 | 0 | 3.7835 |  | 0.18667 | 11.9067 | 11.2238 | 31.62% | 3.5488 | 7.675 | 0 | 79.77 | 0 |  | 0.065333 | 2.6653 | 2.4263 | 2.3348 | 186.244 | 44.0744
| 9 | COP | 2.8688 |  |  |  | 3.6004 | 2.8688 | 3.3692 |  |  |  | 0.13444 | 12.0711 | 11.2639 | 34.63% | 3.9006 | 7.3633 | 0 | 88.215 | 0 |  | 0.11111 | 3.5778 | 2.9106 | 2.8008 | 247.0737 | 40.6301 |  | 0.16 | 11.78 | 10.8193 | 36.05% | 3.9006 | 6.9187 | 0 | 88.215 | 0 |  | 0.073333 | 2.8133 | 2.373 | 2.2835 | 201.4371 | 49.8351 |  | 0.13444 | 12.0711 | 11.2639 | 34.63% | 3.9006 | 7.3633 | 0 | 88.215 | 0 |  | 0.11111 | 3.5778 | 2.9106 | 2.8008 | 247.0737 | 40.6301 | 0.065333 | 2.6653 | 2.2731 | 7.1163 | 0 | 4.0386 |  | 0.18667 | 11.9067 | 10.7859 | 36.16% | 3.9006 | 6.8853 | 0 | 88.215 | 0 |  | 0.065333 | 2.6653 | 2.2731 | 2.1873 | 192.9514 | 52.0268
| 10 | [5 empty] | 3.5994 | 3.5994 | 3.5994 |  |  |  | 0.13444 | 12.0711 | 12.0151 | 25.49% | 3.0625 | 8.9526 | 0 | 68.1 | 0 |  | 0.11111 | 3.5778 | 3.5315 | 3.3982 | 231.4186 | 25.8515 |  | 0.16 | 11.78 | 11.7133 | 26.15% | 3.0625 | 8.6508 | 0 | 68.1 | 0 |  | 0.073333 | 2.8133 | 2.7828 | 2.6778 | 182.356 | 32.8068 |  | 0.13444 | 12.0711 | 12.0151 | 25.49% | 3.0625 | 8.9526 | 0 | 68.1 | 0 |  | 0.11111 | 3.5778 | 3.5315 | 3.3982 | 231.4186 | 25.8515 | 0.065333 | 2.6653 | 2.6381 | 7.1163 | 0 | 3.4798 |  | 0.18667 | 11.9067 | 11.8289 | 25.89% | 3.0625 | 8.7664 | 0 | 68.1 | 0 |  | 0.065333 | 2.6653 | 2.6381 | 2.5386 | 172.8759 | 34.6058
| 11 | E CWU | 2593.2558 |  | 720.4637 | [7 empty] | 0.13444 | 12.0711 | 11.9423 | 26.32% | 3.1437 | 8.7985 | 0 | 70.05 | 0 |  | 0.11111 | 3.5778 | 3.4713 | 3.3403 | 233.9883 | 27.0528 |  | 0.16 | 11.78 | 11.6267 | 27.04% | 3.1437 | 8.4829 | 0 | 70.05 | 0 |  | 0.073333 | 2.8133 | 2.7431 | 2.6395 | 184.9001 | 34.2349 |  | 0.13444 | 12.0711 | 11.9423 | 26.32% | 3.1437 | 8.7985 | 0 | 70.05 | 0 |  | 0.11111 | 3.5778 | 3.4713 | 3.3403 | 233.9883 | 27.0528 | 0.065333 | 2.6653 | 2.6027 | 7.1163 | 0 | 3.5271 |  | 0.18667 | 11.9067 | 11.7278 | 26.81% | 3.1437 | 8.584 | 0 | 70.05 | 0 |  | 0.065333 | 2.6653 | 2.6027 | 2.5045 | 175.4407 | 36.0808
| 12 | 2 ŹC CO | 4.186 |  |  |  | 35/28 | 5332.919 |  |  |  |  | 0.13444 | 12.0711 | 11.9182 | 26.6% | 3.1706 | 8.7476 | 0 | 70.695 | 0 |  | 0.11111 | 3.5778 | 3.4514 | 3.3211 | 234.7885 | 27.4593 |  | 0.16 | 11.78 | 11.598 | 27.34% | 3.1706 | 8.4274 | 0 | 70.695 | 0 |  | 0.073333 | 2.8133 | 2.7299 | 2.6269 | 185.7088 | 34.7164 |  | 0.13444 | 12.0711 | 11.9182 | 26.6% | 3.1706 | 8.7476 | 0 | 70.695 | 0 |  | 0.11111 | 3.5778 | 3.4514 | 3.3211 | 234.7885 | 27.4593 | 0.065333 | 2.6653 | 2.591 | 7.1163 | 0 | 3.543 |  | 0.18667 | 11.9067 | 11.6943 | 27.11% | 3.1706 | 8.5237 | 0 | 70.695 | 0 |  | 0.065333 | 2.6653 | 2.591 | 2.4932 | 176.2598 | 36.5775
| 13 | COP | 3.5994 |  |  |  | 45/35 | 5865.9981 |  |  |  |  | 0.13444 | 12.0711 | 11.8543 | 27.35% | 3.2419 | 8.6124 | 0 | 72.405 | 0 |  | 0.11111 | 3.5778 | 3.3986 | 3.2704 | 236.7905 | 28.5603 |  | 0.16 | 11.78 | 11.522 | 28.14% | 3.2419 | 8.2801 | 0 | 72.405 | 0 |  | 0.073333 | 2.8133 | 2.6951 | 2.5934 | 187.7738 | 36.0157 |  | 0.13444 | 12.0711 | 11.8543 | 27.35% | 3.2419 | 8.6124 | 0 | 72.405 | 0 |  | 0.11111 | 3.5778 | 3.3986 | 3.2704 | 236.7905 | 28.5603 | 0.065333 | 2.6653 | 2.56 | 7.1163 | 0 | 3.586 |  | 0.18667 | 11.9067 | 11.6057 | 27.93% | 3.2419 | 8.3638 | 0 | 72.405 | 0 |  | 0.065333 | 2.6653 | 2.56 | 2.4634 | 178.361 | 37.9164
| 14 | [5 empty] | 55/45 | 6462.1659 |  |  |  |  | 0.13444 | 12.0711 | 11.442 | 32.35% | 3.7019 | 7.7401 | 0 | 83.445 | 0 |  | 0.11111 | 3.5778 | 3.0579 | 2.9425 | 245.5352 | 36.5828 |  | 0.16 | 11.78 | 11.0313 | 33.56% | 3.7019 | 7.3295 | 0 | 83.445 | 0 |  | 0.073333 | 2.8133 | 2.4702 | 2.377 | 198.3471 | 45.2861 |  | 0.13444 | 12.0711 | 11.442 | 32.35% | 3.7019 | 7.7401 | 0 | 83.445 | 0 |  | 0.11111 | 3.5778 | 3.0579 | 2.9425 | 245.5352 | 36.5828 | 0.065333 | 2.6653 | 2.3596 | 7.1163 | 0 | 3.8904 |  | 0.18667 | 11.9067 | 11.0332 | 33.55% | 3.7019 | 7.3313 | 0 | 83.445 | 0 |  | 0.065333 | 2.6653 | 2.3596 | 2.2706 | 189.469 | 47.4081
| 15 | Odległość - min / max / max bez dobijania | [10 empty] | 0.27875 | 13.0813 | 10.9488 | 37.88% | 4.1475 | 6.8013 | 0 | 94.14 | 0 |  | 0.065 | 3.255 | 2.7577 | 2.6537 | 249.8178 | 45.763 |  | 0.28875 | 12.6212 | 10.4123 | 39.83% | 4.1475 | 6.2648 | 0 | 94.14 | 0 |  | 0.0385 | 2.4775 | 2.183 | 2.1006 | 197.7504 | 57.8124 |  | 0.2775 | 12.6025 | 10.4796 | 39.58% | 4.1475 | 6.3321 | 0 | 94.14 | 0 |  | 0.11111 | 2.58 | 1.73 | 1.6647 | 156.7165 | 72.9497 | 0.0385 | 2.4775 | 2.183 | 7.1163 | 0 | 4.2053 |  | 0.10125 | 7.6387 | 6.8642 | 60.42% | 4.1475 | 2.7167 | 0 | 94.14 | 0 |  | 0.01875 | 1.8912 | 1.7478 | 1.517 | 142.8075 | 80.0547
| 16 | 3 ¦ 30 ¦ 12 | [10 empty] | 0.13444 | 12.0711 | 12.1479 | 23.99% | 2.9144 | 9.2335 | 0 | 64.545 | 0 |  | 0.11111 | 3.5778 | 3.6412 | 3.5038 | 226.1528 | 23.7636 |  | 0.16 | 11.78 | 11.8713 | 24.55% | 2.9144 | 8.957 | 0 | 64.545 | 0 |  | 0.073333 | 2.8133 | 2.8552 | 2.7475 | 177.3342 | 30.3056 |  | 0.13444 | 12.0711 | 12.1479 | 23.99% | 2.9144 | 9.2335 | 0 | 64.545 | 0 |  | 0.11111 | 3.5778 | 3.6412 | 3.5038 | 226.1528 | 23.7636 | 0.065333 | 2.6653 | 2.7026 | 7.1163 | 0 | 3.3967 |  | 0.18667 | 11.9067 | 12.0132 | 24.26% | 2.9144 | 9.0988 | 0 | 64.545 | 0 |  | 0.065333 | 2.6653 | 2.7026 | 2.6006 | 167.8584 | 32.0163
| 17 | A+++ | [10 empty] | 0.13444 | 12.0711 | 11.7322 | 28.79% | 3.3781 | 8.3541 | 0 | 75.675 | 0 |  | 0.11111 | 3.5778 | 3.2977 | 3.1732 | 240.1353 | 30.7637 |  | 0.16 | 11.78 | 11.3767 | 29.69% | 3.3781 | 7.9985 | 0 | 75.675 | 0 |  | 0.073333 | 2.8133 | 2.6285 | 2.5293 | 191.4036 | 38.5962 |  | 0.13444 | 12.0711 | 11.7322 | 28.79% | 3.3781 | 8.3541 | 0 | 75.675 | 0 |  | 0.11111 | 3.5778 | 3.2977 | 3.1732 | 240.1353 | 30.7637 | 0.065333 | 2.6653 | 2.5006 | 7.1163 | 0 | 3.6711 |  | 0.18667 | 11.9067 | 11.4361 | 29.54% | 3.3781 | 8.058 | 0 | 75.675 | 0 |  | 0.065333 | 2.6653 | 2.5006 | 2.4063 | 182.0949 | 40.5692
| 18 | A++ | [10 empty] | 0.27875 | 13.0813 | 11.0847 | 36.76% | 4.0744 | 7.0103 | 0 | 92.385 | 0 |  | 0.065 | 3.255 | 2.7894 | 2.6842 | 247.9776 | 44.3997 |  | 0.28875 | 12.6212 | 10.5531 | 38.61% | 4.0744 | 6.4787 | 0 | 92.385 | 0 |  | 0.0385 | 2.4775 | 2.2017 | 2.1187 | 195.7323 | 56.251 |  | 0.2775 | 12.6025 | 10.6149 | 38.38% | 4.0744 | 6.5405 | 0 | 92.385 | 0 |  | 0.11111 | 2.58 | 1.7842 | 1.7168 | 158.6102 | 69.4163 | 0.0385 | 2.4775 | 2.2017 | 7.1163 | 0 | 4.1694 |  | 0.10125 | 7.6387 | 6.9135 | 58.93% | 4.0744 | 2.8392 | 0 | 92.385 | 0 |  | 0.01875 | 1.8912 | 1.757 | 1.7238 | 159.2535 | 69.1359
| 19 | [11 empty] | 0.13444 | 12.0711 | 11.3625 | 33.36% | 3.7906 | 7.5719 | 0 | 85.575 | 0 |  | 0.11111 | 3.5778 | 2.9921 | 2.8792 | 246.3892 | 38.3409 |  | 0.16 | 11.78 | 10.9367 | 34.66% | 3.7906 | 7.146 | 0 | 85.575 | 0 |  | 0.073333 | 2.8133 | 2.4268 | 2.3352 | 199.8371 | 47.2724 |  | 0.13444 | 12.0711 | 11.3625 | 33.36% | 3.7906 | 7.5719 | 0 | 85.575 | 0 |  | 0.11111 | 3.5778 | 2.9921 | 2.8792 | 246.3892 | 38.3409 | 0.065333 | 2.6653 | 2.321 | 7.1163 | 0 | 3.9552 |  | 0.18667 | 11.9067 | 10.9228 | 34.7% | 3.7906 | 7.1322 | 0 | 85.575 | 0 |  | 0.065333 | 2.6653 | 2.321 | 2.2334 | 191.1222 | 49.4279
| 20 | E CO V 45 | 11601.3897 |  | 3443.3496 | [7 empty] | 0.27875 | 13.0813 | 11.0231 | 37.26% | 4.1075 | 6.9156 | 0 | 93.18 | 0 |  | 0.065 | 3.255 | 2.7751 | 2.6704 | 248.8244 | 45.0134 |  | 0.28875 | 12.6212 | 10.4893 | 39.16% | 4.1075 | 6.3818 | 0 | 93.18 | 0 |  | 0.0385 | 2.4775 | 2.1932 | 2.1105 | 196.6543 | 56.955 |  | 0.2775 | 12.6025 | 10.5536 | 38.92% | 4.1075 | 6.4461 | 0 | 93.18 | 0 |  | 0.11111 | 2.58 | 1.7596 | 1.6932 | 157.775 | 70.9899 | 0.0385 | 2.4775 | 2.1932 | 7.1163 | 0 | 4.1856 |  | 0.10125 | 7.6387 | 6.8912 | 59.61% | 4.1075 | 2.7837 | 0 | 93.18 | 0 |  | 0.01875 | 1.8912 | 1.7528 | 1.7197 | 160.2454 | 69.8955
| 21 | 2 ŹC CO | 41.7351 | [9 empty] | 0.13444 | 12.0711 | 11.4051 | 32.82% | 3.7431 | 7.6619 | 0 | 84.435 | 0 |  | 0.11111 | 3.5778 | 3.0273 | 2.9131 | 245.9656 | 37.3904 |  | 0.16 | 11.78 | 10.9873 | 34.07% | 3.7431 | 7.2442 | 0 | 84.435 | 0 |  | 0.073333 | 2.8133 | 2.45 | 2.3576 | 199.0618 | 46.2005 |  | 0.13444 | 12.0711 | 11.4051 | 32.82% | 3.7431 | 7.6619 | 0 | 84.435 | 0 |  | 0.11111 | 3.5778 | 3.0273 | 2.9131 | 245.9656 | 37.3904 | 0.065333 | 2.6653 | 2.3417 | 7.1163 | 0 | 3.9203 |  | 0.18667 | 11.9067 | 10.9819 | 34.08% | 3.7431 | 7.2388 | 0 | 84.435 | 0 |  | 0.065333 | 2.6653 | 2.3417 | 2.2533 | 190.2571 | 48.3386
| 22 | COP | 3.3692 | [9 empty] | 0.13444 | 12.0711 | 11.9137 | 26.66% | 3.1756 | 8.7381 | 0 | 70.815 | 0 |  | 0.11111 | 3.5778 | 3.4477 | 3.3176 | 234.9347 | 27.5355 |  | 0.16 | 11.78 | 11.5927 | 27.39% | 3.1756 | 8.417 | 0 | 70.815 | 0 |  | 0.073333 | 2.8133 | 2.7275 | 2.6245 | 185.8574 | 34.8065 |  | 0.13444 | 12.0711 | 11.9137 | 26.66% | 3.1756 | 8.7381 | 0 | 70.815 | 0 |  | 0.11111 | 3.5778 | 3.4477 | 3.3176 | 234.9347 | 27.5355 | 0.065333 | 2.6653 | 2.5888 | 7.1163 | 0 | 3.546 |  | 0.18667 | 11.9067 | 11.6881 | 27.17% | 3.1756 | 8.5125 | 0 | 70.815 | 0 |  | 0.065333 | 2.6653 | 2.5888 | 2.4911 | 176.4106 | 36.6704
| 23 | [11 empty] | 0.212 | 11.916 | 13.2984 | 15.2% | 2.0219 | 11.2765 | 0 | 43.125 | 0 |  | 0.22 | 3.36 | 4.7946 | 4.6137 | 198.9639 | 12.058 |  | 0.216 | 11.668 | 13.0765 | 15.46% | 2.0219 | 11.0546 | 0 | 43.125 | 0 |  | 0.146 | 2.668 | 3.62 | 3.4834 | 150.2232 | 15.9702 |  | 0.212 | 11.916 | 13.2984 | 15.2% | 2.0219 | 11.2765 | 0 | 43.125 | 0 |  | 0.11111 | 3.36 | 4.0845 | 3.9304 | 169.4987 | 14.1541 | 0.1284 | 2.5392 | 3.3765 | 7.1163 | 0 | 2.7188 |  | 0.21 | 11.86 | 13.2294 | 15.28% | 2.0219 | 11.2075 | 0 | 43.125 | 0 |  | 0.1284 | 2.5392 | 3.3765 | 3.2491 | 140.1157 | 17.1223
| 24 | E CO V70 | 11643.1248 |  | 4091.0591 | [7 empty] | 0.212 | 11.916 | 12.7614 | 18.82% | 2.4019 | 10.3595 | 0 | 52.245 | 0 |  | 0.22 | 3.36 | 4.2372 | 4.0774 | 213.0213 | 16.5294 |  | 0.216 | 11.668 | 12.5293 | 19.17% | 2.4019 | 10.1274 | 0 | 52.245 | 0 |  | 0.146 | 2.668 | 3.2502 | 3.1275 | 163.3976 | 21.5493 |  | 0.212 | 11.916 | 12.7614 | 18.82% | 2.4019 | 10.3595 | 0 | 52.245 | 0 |  | 0.11111 | 3.36 | 3.8031 | 3.6595 | 191.1929 | 18.4165 | 0.1284 | 2.5392 | 3.0512 | 7.1163 | 0 | 3.0087 |  | 0.21 | 11.86 | 12.6974 | 18.92% | 2.4019 | 10.2955 | 0 | 52.245 | 0 |  | 0.1284 | 2.5392 | 3.0512 | 2.9361 | 153.3942 | 22.9546
| 25 | 2 ŹC CO | 41.7351 | [9 empty] | 0.212 | 11.916 | 12.5361 | 20.43% | 2.5612 | 9.9749 | 0 | 56.07 | 0 |  | 0.22 | 3.36 | 4.0035 | 3.8524 | 216.0054 | 18.7753 |  | 0.216 | 11.668 | 12.2998 | 20.82% | 2.5612 | 9.7386 | 0 | 56.07 | 0 |  | 0.146 | 2.668 | 3.0951 | 2.9783 | 166.9908 | 24.2861 |  | 0.212 | 11.916 | 12.5361 | 20.43% | 2.5612 | 9.9749 | 0 | 56.07 | 0 |  | 0.11111 | 3.36 | 3.685 | 3.5459 | 198.821 | 20.398 | 0.1284 | 2.5392 | 2.9148 | 7.1163 | 0 | 3.1495 |  | 0.21 | 11.86 | 12.4742 | 20.53% | 2.5612 | 9.913 | 0 | 56.07 | 0 |  | 0.1284 | 2.5392 | 2.9148 | 2.8048 | 157.2639 | 25.7882
| 26 | COP | 2.846 | [9 empty] | 0.20667 | 11.9533 | 13.4689 | 14.11% | 1.9 | 11.5689 | 0 | 40.2 | 0 |  | 0.08 | 4.34 | 4.9267 | 4.7408 | 190.5783 | 10.9388 |  | 0.21333 | 11.6867 | 13.2511 | 14.34% | 1.9 | 11.3511 | 0 | 40.2 | 0 |  | 0.08 | 3.13 | 3.7167 | 3.5764 | 143.7719 | 14.5 |  | 0.20667 | 11.9533 | 13.4689 | 14.11% | 1.9 | 11.5689 | 0 | 40.2 | 0 |  | 0.11111 | 4.34 | 5.1548 | 4.9603 | 199.4038 | 10.4546 | 0.078667 | 2.8873 | 3.4642 | 7.1163 | 0 | 2.6499 |  | 0.21333 | 11.6867 | 13.2511 | 14.34% | 1.9 | 11.3511 | 0 | 40.2 | 0 |  | 0.08 | 3.13 | 3.7167 | 3.5764 | 143.7719 | 14.5
| 27 | [11 empty] | 0.212 | 11.916 | 12.7154 | 19.15% | 2.4344 | 10.281 | 0 | 53.025 | 0 |  | 0.22 | 3.36 | 4.1896 | 4.0315 | 213.7695 | 16.967 |  | 0.216 | 11.668 | 12.4825 | 19.5% | 2.4344 | 10.0481 | 0 | 53.025 | 0 |  | 0.146 | 2.668 | 3.2185 | 3.0971 | 164.2231 | 22.086 |  | 0.212 | 11.916 | 12.7154 | 19.15% | 2.4344 | 10.281 | 0 | 53.025 | 0 |  | 0.11111 | 3.36 | 3.779 | 3.6364 | 192.819 | 18.8105 | 0.1284 | 2.5392 | 3.0234 | 7.1163 | 0 | 3.0363 |  | 0.21 | 11.86 | 12.6519 | 19.24% | 2.4344 | 10.2175 | 0 | 53.025 | 0 |  | 0.1284 | 2.5392 | 3.0234 | 2.9093 | 154.2649 | 23.5117
| 28 | [11 empty] | 0.212 | 11.916 | 12.3895 | 21.51% | 2.665 | 9.7245 | 0 | 58.56 | 0 |  | 0.22 | 3.36 | 3.8513 | 3.706 | 217.0234 | 20.3838 |  | 0.216 | 11.668 | 12.1504 | 21.93% | 2.665 | 9.4854 | 0 | 58.56 | 0 |  | 0.146 | 2.668 | 2.9941 | 2.8811 | 168.7162 | 26.2201 |  | 0.212 | 11.916 | 12.3895 | 21.51% | 2.665 | 9.7245 | 0 | 58.56 | 0 |  | 0.11111 | 3.36 | 3.6081 | 3.472 | 203.3198 | 21.7577 | 0.1284 | 2.5392 | 2.826 | 7.1163 | 0 | 3.2485 |  | 0.21 | 11.86 | 12.329 | 21.62% | 2.665 | 9.664 | 0 | 58.56 | 0 |  | 0.1284 | 2.5392 | 2.826 | 2.7193 | 159.2434 | 27.7799
| 29 |  |  |  | 4132.7942 | [7 empty] | 0.13444 | 12.0711 | 11.828 | 27.66% | 3.2712 | 8.5567 | 0 | 73.11 | 0 |  | 0.11111 | 3.5778 | 3.3769 | 3.2494 | 237.5654 | 29.0242 |  | 0.16 | 11.78 | 11.4907 | 28.47% | 3.2712 | 8.2194 | 0 | 73.11 | 0 |  | 0.073333 | 2.8133 | 2.6807 | 2.5796 | 188.5918 | 36.5612 |  | 0.13444 | 12.0711 | 11.828 | 27.66% | 3.2712 | 8.5567 | 0 | 73.11 | 0 |  | 0.11111 | 3.5778 | 3.3769 | 3.2494 | 237.5654 | 29.0242 | 0.065333 | 2.6653 | 2.5472 | 7.1163 | 0 | 3.604 |  | 0.18667 | 11.9067 | 11.5691 | 28.28% | 3.2712 | 8.2979 | 0 | 73.11 | 0 |  | 0.065333 | 2.6653 | 2.5472 | 2.4511 | 179.1976 | 38.4779
| 30 | [11 empty] | 0.212 | 11.916 | 13.2843 | 15.3% | 2.0319 | 11.2524 | 0 | 43.365 | 0 |  | 0.22 | 3.36 | 4.7799 | 4.5995 | 199.4592 | 12.1623 |  | 0.216 | 11.668 | 13.0621 | 15.56% | 2.0319 | 11.0302 | 0 | 43.365 | 0 |  | 0.146 | 2.668 | 3.6103 | 3.4741 | 150.6531 | 16.1024 |  | 0.212 | 11.916 | 13.2843 | 15.3% | 2.0319 | 11.2524 | 0 | 43.365 | 0 |  | 0.11111 | 3.36 | 4.0771 | 3.9233 | 170.1328 | 14.2587 | 0.1284 | 2.5392 | 3.3679 | 7.1163 | 0 | 2.7257 |  | 0.21 | 11.86 | 13.2154 | 15.38% | 2.0319 | 11.1835 | 0 | 43.365 | 0 |  | 0.1284 | 2.5392 | 3.3679 | 3.2408 | 140.5383 | 17.2613
| 31 | [11 empty] | 0.13444 | 12.0711 | 12.0179 | 25.46% | 3.0594 | 8.9585 | 0 | 68.025 | 0 |  | 0.11111 | 3.5778 | 3.5338 | 3.4004 | 231.3153 | 25.8061 |  | 0.16 | 11.78 | 11.7167 | 26.11% | 3.0594 | 8.6573 | 0 | 68.025 | 0 |  | 0.073333 | 2.8133 | 2.7843 | 2.6792 | 182.2551 | 32.7527 |  | 0.13444 | 12.0711 | 12.0179 | 25.46% | 3.0594 | 8.9585 | 0 | 68.025 | 0 |  | 0.11111 | 3.5778 | 3.5338 | 3.4004 | 231.3153 | 25.8061 | 0.065333 | 2.6653 | 2.6395 | 7.1163 | 0 | 3.478 |  | 0.18667 | 11.9067 | 11.8328 | 25.86% | 3.0594 | 8.7734 | 0 | 68.025 | 0 |  | 0.065333 | 2.6653 | 2.6395 | 2.5399 | 172.7746 | 34.5499
II | 1 | [11 empty] | 0.212 | 11.916 | 12.5926 | 20.02% | 2.5213 | 10.0714 | 0 | 55.11 | 0 |  | 0.22 | 3.36 | 4.0622 | 3.9089 | 215.4182 | 18.1873 |  | 0.216 | 11.668 | 12.3574 | 20.4% | 2.5213 | 9.8361 | 0 | 55.11 | 0 |  | 0.146 | 2.668 | 3.134 | 3.0157 | 166.1963 | 23.5738 |  | 0.212 | 11.916 | 12.5926 | 20.02% | 2.5213 | 10.0714 | 0 | 55.11 | 0 |  | 0.11111 | 3.36 | 3.7146 | 3.5745 | 196.9882 | 19.8889 | 0.1284 | 2.5392 | 2.949 | 7.1163 | 0 | 3.1129 |  | 0.21 | 11.86 | 12.5303 | 20.12% | 2.5213 | 10.009 | 0 | 55.11 | 0 |  | 0.1284 | 2.5392 | 2.949 | 2.8377 | 156.3871 | 25.0524
| 2 | [11 empty] | 0.212 | 11.916 | 12.552 | 20.32% | 2.55 | 10.002 | 0 | 55.8 | 0 |  | 0.22 | 3.36 | 4.02 | 3.8683 | 215.8512 | 18.6082 |  | 0.216 | 11.668 | 12.316 | 20.7% | 2.55 | 9.766 | 0 | 55.8 | 0 |  | 0.146 | 2.668 | 3.106 | 2.9888 | 166.7746 | 24.084 |  | 0.212 | 11.916 | 12.552 | 20.32% | 2.55 | 10.002 | 0 | 55.8 | 0 |  | 0.11111 | 3.36 | 3.6933 | 3.554 | 198.3111 | 20.254 | 0.1284 | 2.5392 | 2.9244 | 7.1163 | 0 | 3.1391 |  | 0.21 | 11.86 | 12.49 | 20.42% | 2.55 | 9.94 | 0 | 55.8 | 0 |  | 0.1284 | 2.5392 | 2.9244 | 2.814 | 157.0237 | 25.5795
| 3 | [11 empty] | 0.13444 | 12.0711 | 12.0795 | 24.76% | 2.9906 | 9.0889 | 0 | 66.375 | 0 |  | 0.11111 | 3.5778 | 3.5847 | 3.4494 | 228.9572 | 24.8224 |  | 0.16 | 11.78 | 11.79 | 25.37% | 2.9906 | 8.7994 | 0 | 66.375 | 0 |  | 0.073333 | 2.8133 | 2.8179 | 2.7116 | 179.9811 | 31.5771 |  | 0.13444 | 12.0711 | 12.0795 | 24.76% | 2.9906 | 9.0889 | 0 | 66.375 | 0 |  | 0.11111 | 3.5778 | 3.5847 | 3.4494 | 228.9572 | 24.8224 | 0.065333 | 2.6653 | 2.6694 | 7.1163 | 0 | 3.439 |  | 0.18667 | 11.9067 | 11.9183 | 25.09% | 2.9906 | 8.9277 | 0 | 66.375 | 0 |  | 0.065333 | 2.6653 | 2.6694 | 2.5687 | 170.4964 | 33.3337
| 4 | [11 empty] | 0.13444 | 12.0711 | 11.8201 | 27.75% | 3.28 | 8.5401 | 0 | 73.32 | 0 |  | 0.11111 | 3.5778 | 3.3704 | 3.2432 | 237.7904 | 29.1635 |  | 0.16 | 11.78 | 11.4813 | 28.57% | 3.28 | 8.2013 | 0 | 73.32 | 0 |  | 0.073333 | 2.8133 | 2.6764 | 2.5754 | 188.8317 | 36.7248 |  | 0.13444 | 12.0711 | 11.8201 | 27.75% | 3.28 | 8.5401 | 0 | 73.32 | 0 |  | 0.11111 | 3.5778 | 3.3704 | 3.2432 | 237.7904 | 29.1635 | 0.065333 | 2.6653 | 2.5434 | 7.1163 | 0 | 3.6094 |  | 0.18667 | 11.9067 | 11.5582 | 28.38% | 3.28 | 8.2782 | 0 | 73.32 | 0 |  | 0.065333 | 2.6653 | 2.5434 | 2.4474 | 179.4435 | 38.6462
| 5 | [11 empty] | 0.13444 | 12.0711 | 11.6185 | 30.17% | 3.505 | 8.1135 | 0 | 78.72 | 0 |  | 0.11111 | 3.5778 | 3.2037 | 3.0828 | 242.6787 | 32.9403 |  | 0.16 | 11.78 | 11.2413 | 31.18% | 3.505 | 7.7363 | 0 | 78.72 | 0 |  | 0.073333 | 2.8133 | 2.5664 | 2.4696 | 194.4067 | 41.1196 |  | 0.13444 | 12.0711 | 11.6185 | 30.17% | 3.505 | 8.1135 | 0 | 78.72 | 0 |  | 0.11111 | 3.5778 | 3.2037 | 3.0828 | 242.6787 | 32.9403 | 0.065333 | 2.6653 | 2.4454 | 7.1163 | 0 | 3.754 |  | 0.18667 | 11.9067 | 11.2782 | 31.08% | 3.505 | 7.7732 | 0 | 78.72 | 0 |  | 0.065333 | 2.6653 | 2.4454 | 2.3531 | 185.236 | 43.1553
| 6 | [11 empty] | 0.13444 | 12.0711 | 12.0179 | 25.46% | 3.0594 | 8.9585 | 0 | 68.025 | 0 |  | 0.11111 | 3.5778 | 3.5338 | 3.4004 | 231.3153 | 25.8061 |  | 0.16 | 11.78 | 11.7167 | 26.11% | 3.0594 | 8.6573 | 0 | 68.025 | 0 |  | 0.073333 | 2.8133 | 2.7843 | 2.6792 | 182.2551 | 32.7527 |  | 0.13444 | 12.0711 | 12.0179 | 25.46% | 3.0594 | 8.9585 | 0 | 68.025 | 0 |  | 0.11111 | 3.5778 | 3.5338 | 3.4004 | 231.3153 | 25.8061 | 0.065333 | 2.6653 | 2.6395 | 7.1163 | 0 | 3.478 |  | 0.18667 | 11.9067 | 11.8328 | 25.86% | 3.0594 | 8.7734 | 0 | 68.025 | 0 |  | 0.065333 | 2.6653 | 2.6395 | 2.5399 | 172.7746 | 34.5499
| 7 | [11 empty] | 0.13444 | 12.0711 | 11.912 | 26.67% | 3.1775 | 8.7345 | 0 | 70.86 | 0 |  | 0.11111 | 3.5778 | 3.4463 | 3.3162 | 234.9893 | 27.5641 |  | 0.16 | 11.78 | 11.5907 | 27.41% | 3.1775 | 8.4132 | 0 | 70.86 | 0 |  | 0.073333 | 2.8133 | 2.7266 | 2.6237 | 185.913 | 34.8403 |  | 0.13444 | 12.0711 | 11.912 | 26.67% | 3.1775 | 8.7345 | 0 | 70.86 | 0 |  | 0.11111 | 3.5778 | 3.4463 | 3.3162 | 234.9893 | 27.5641 | 0.065333 | 2.6653 | 2.588 | 7.1163 | 0 | 3.5471 |  | 0.18667 | 11.9067 | 11.6858 | 27.19% | 3.1775 | 8.5083 | 0 | 70.86 | 0 |  | 0.065333 | 2.6653 | 2.588 | 2.4904 | 176.467 | 36.7053
| 8 | [11 empty] | 0.13444 | 12.0711 | 11.9277 | 26.49% | 3.16 | 8.7677 | 0 | 70.44 | 0 |  | 0.11111 | 3.5778 | 3.4593 | 3.3287 | 234.4751 | 27.2981 |  | 0.16 | 11.78 | 11.6093 | 27.22% | 3.16 | 8.4493 | 0 | 70.44 | 0 |  | 0.073333 | 2.8133 | 2.7351 | 2.6319 | 185.391 | 34.5255 |  | 0.13444 | 12.0711 | 11.9277 | 26.49% | 3.16 | 8.7677 | 0 | 70.44 | 0 |  | 0.11111 | 3.5778 | 3.4593 | 3.3287 | 234.4751 | 27.2981 | 0.065333 | 2.6653 | 2.5956 | 7.1163 | 0 | 3.5367 |  | 0.18667 | 11.9067 | 11.7076 | 26.99% | 3.16 | 8.5476 | 0 | 70.44 | 0 |  | 0.065333 | 2.6653 | 2.5956 | 2.4977 | 175.9377 | 36.3806
| 9 | [11 empty] | 0.13444 | 12.0711 | 11.8061 | 27.91% | 3.2956 | 8.5105 | 0 | 73.695 | 0 |  | 0.11111 | 3.5778 | 3.3588 | 3.232 | 238.1859 | 29.4137 |  | 0.16 | 11.78 | 11.4647 | 28.75% | 3.2956 | 8.169 | 0 | 73.695 | 0 |  | 0.073333 | 2.8133 | 2.6688 | 2.5681 | 189.2558 | 37.0183 |  | 0.13444 | 12.0711 | 11.8061 | 27.91% | 3.2956 | 8.5105 | 0 | 73.695 | 0 |  | 0.11111 | 3.5778 | 3.3588 | 3.232 | 238.1859 | 29.4137 | 0.065333 | 2.6653 | 2.5366 | 7.1163 | 0 | 3.6191 |  | 0.18667 | 11.9067 | 11.5388 | 28.56% | 3.2956 | 8.2432 | 0 | 73.695 | 0 |  | 0.065333 | 2.6653 | 2.5366 | 2.4409 | 179.8786 | 38.9481
| 10 | [11 empty] | 0.13444 | 12.0711 | 11.8011 | 27.97% | 3.3013 | 8.4999 | 0 | 73.83 | 0 |  | 0.11111 | 3.5778 | 3.3546 | 3.228 | 238.3262 | 29.5042 |  | 0.16 | 11.78 | 11.4587 | 28.81% | 3.3013 | 8.1574 | 0 | 73.83 | 0 |  | 0.073333 | 2.8133 | 2.6661 | 2.5654 | 189.4072 | 37.1244 |  | 0.13444 | 12.0711 | 11.8011 | 27.97% | 3.3013 | 8.4999 | 0 | 73.83 | 0 |  | 0.11111 | 3.5778 | 3.3546 | 3.228 | 238.3262 | 29.5042 | 0.065333 | 2.6653 | 2.5341 | 7.1163 | 0 | 3.6226 |  | 0.18667 | 11.9067 | 11.5318 | 28.63% | 3.3013 | 8.2305 | 0 | 73.83 | 0 |  | 0.065333 | 2.6653 | 2.5341 | 2.4385 | 180.0341 | 39.0572
| 11 | [11 empty] | 0.13444 | 12.0711 | 11.8594 | 27.29% | 3.2363 | 8.6231 | 0 | 72.27 | 0 |  | 0.11111 | 3.5778 | 3.4028 | 3.2744 | 236.6388 | 28.4721 |  | 0.16 | 11.78 | 11.528 | 28.07% | 3.2363 | 8.2917 | 0 | 72.27 | 0 |  | 0.073333 | 2.8133 | 2.6978 | 2.596 | 187.615 | 35.9119 |  | 0.13444 | 12.0711 | 11.8594 | 27.29% | 3.2363 | 8.6231 | 0 | 72.27 | 0 |  | 0.11111 | 3.5778 | 3.4028 | 3.2744 | 236.6388 | 28.4721 | 0.065333 | 2.6653 | 2.5624 | 7.1163 | 0 | 3.5825 |  | 0.18667 | 11.9067 | 11.6127 | 27.87% | 3.2363 | 8.3764 | 0 | 72.27 | 0 |  | 0.065333 | 2.6653 | 2.5624 | 2.4657 | 178.1989 | 37.8095
| 12 | [11 empty] | 0.13444 | 12.0711 | 11.8627 | 27.25% | 3.2325 | 8.6302 | 0 | 72.18 | 0 |  | 0.11111 | 3.5778 | 3.4056 | 3.277 | 236.537 | 28.4135 |  | 0.16 | 11.78 | 11.532 | 28.03% | 3.2325 | 8.2995 | 0 | 72.18 | 0 |  | 0.073333 | 2.8133 | 2.6997 | 2.5978 | 187.5087 | 35.8428 |  | 0.13444 | 12.0711 | 11.8627 | 27.25% | 3.2325 | 8.6302 | 0 | 72.18 | 0 |  | 0.11111 | 3.5778 | 3.4056 | 3.277 | 236.537 | 28.4135 | 0.065333 | 2.6653 | 2.5641 | 7.1163 | 0 | 3.5803 |  | 0.18667 | 11.9067 | 11.6173 | 27.82% | 3.2325 | 8.3848 | 0 | 72.18 | 0 |  | 0.065333 | 2.6653 | 2.5641 | 2.4673 | 178.0904 | 37.7384
| 13 | [11 empty] | 0.13444 | 12.0711 | 11.7977 | 28.01% | 3.305 | 8.4927 | 0 | 73.92 | 0 |  | 0.11111 | 3.5778 | 3.3519 | 3.2254 | 238.4191 | 29.5646 |  | 0.16 | 11.78 | 11.4547 | 28.85% | 3.305 | 8.1497 | 0 | 73.92 | 0 |  | 0.073333 | 2.8133 | 2.6642 | 2.5637 | 189.5076 | 37.1952 |  | 0.13444 | 12.0711 | 11.7977 | 28.01% | 3.305 | 8.4927 | 0 | 73.92 | 0 |  | 0.11111 | 3.5778 | 3.3519 | 3.2254 | 238.4191 | 29.5646 | 0.065333 | 2.6653 | 2.5325 | 7.1163 | 0 | 3.6249 |  | 0.18667 | 11.9067 | 11.5271 | 28.67% | 3.305 | 8.2221 | 0 | 73.92 | 0 |  | 0.065333 | 2.6653 | 2.5325 | 2.4369 | 180.1374 | 39.13
| 14 | [11 empty] | 0.13444 | 12.0711 | 11.409 | 32.77% | 3.7388 | 7.6702 | 0 | 84.33 | 0 |  | 0.11111 | 3.5778 | 3.0306 | 2.9162 | 245.9227 | 37.304 |  | 0.16 | 11.78 | 10.992 | 34.01% | 3.7388 | 7.2532 | 0 | 84.33 | 0 |  | 0.073333 | 2.8133 | 2.4522 | 2.3596 | 198.9878 | 46.1028 |  | 0.13444 | 12.0711 | 11.409 | 32.77% | 3.7388 | 7.6702 | 0 | 84.33 | 0 |  | 0.11111 | 3.5778 | 3.0306 | 2.9162 | 245.9227 | 37.304 | 0.065333 | 2.6653 | 2.3436 | 7.1163 | 0 | 3.9171 |  | 0.18667 | 11.9067 | 10.9873 | 34.03% | 3.7388 | 7.2486 | 0 | 84.33 | 0 |  | 0.065333 | 2.6653 | 2.3436 | 2.2551 | 190.1751 | 48.2392
| 15 | [11 empty] | 0.27875 | 13.0813 | 10.2508 | 44.12% | 4.5231 | 5.7277 | 0 | 103.155 | 0 |  | 0.065 | 3.255 | 2.595 | 2.595 | 267.6851 | 51.2798 |  | 0.28875 | 12.6212 | 9.6892 | 46.68% | 4.5231 | 5.1661 | 0 | 103.155 | 0 |  | 0.0385 | 2.4775 | 2.0866 | 2.0866 | 215.2396 | 63.7747 |  | 0.2775 | 12.6025 | 9.7847 | 46.23% | 4.5231 | 5.2616 | 0 | 103.155 | 0 |  | 0.11111 | 2.58 | 1.4518 | 1.4518 | 149.7562 | 91.6612 | 0.0385 | 2.4775 | 2.0866 | 6.0698 | 1.0465 | 5.1026 |  | 0.10125 | 7.6387 | 6.6106 | 68.42% | 4.5231 | 2.0875 | 0 | 103.155 | 0 |  | 0.01875 | 1.8912 | 1.7009 | 1.4762 | 152.2792 | 90.1425
| 16 | [11 empty] | 0.27875 | 13.0813 | 9.7955 | 48.68% | 4.7681 | 5.0274 | 0 | 109.035 | 0 |  | 0.065 | 3.255 | 2.4888 | 2.4888 | 271.3677 | 56.515 |  | 0.28875 | 12.6212 | 9.2176 | 51.73% | 4.7681 | 4.4495 | 0 | 109.035 | 0 |  | 0.0385 | 2.4775 | 2.0237 | 1.9855 | 216.4888 | 70.8412 |  | 0.2775 | 12.6025 | 9.3315 | 51.1% | 4.7681 | 4.5633 | 0 | 109.035 | 0 |  | 0.11111 | 2.58 | 1.2703 | 1.2463 | 135.8914 | 112.8572 | 0.0385 | 2.4775 | 2.0237 | 6.0698 | 1.0465 | 5.2192 |  | 0.10125 | 7.6387 | 6.4453 | 73.98% | 4.7681 | 1.6771 | 0 | 109.035 | 0 |  | 0.01875 | 1.8912 | 1.6702 | 1.4496 | 158.0612 | 97.0278
| 17 | [11 empty] | 0.13444 | 12.0711 | 11.2572 | 34.72% | 3.9081 | 7.349 | 0 | 88.395 | 0 |  | 0.11111 | 3.5778 | 2.9051 | 2.7955 | 247.1053 | 40.7909 |  | 0.16 | 11.78 | 10.8113 | 36.15% | 3.9081 | 6.9032 | 0 | 88.395 | 0 |  | 0.073333 | 2.8133 | 2.3694 | 2.28 | 201.5363 | 50.014 |  | 0.13444 | 12.0711 | 11.2572 | 34.72% | 3.9081 | 7.349 | 0 | 88.395 | 0 |  | 0.11111 | 3.5778 | 2.9051 | 2.7955 | 247.1053 | 40.7909 | 0.065333 | 2.6653 | 2.2698 | 7.1163 | 0 | 4.0444 |  | 0.18667 | 11.9067 | 10.7766 | 36.27% | 3.9081 | 6.8684 | 0 | 88.395 | 0 |  | 0.065333 | 2.6653 | 2.2698 | 2.1841 | 193.0672 | 52.2079
| 18 | [11 empty] | 0.13444 | 12.0711 | 11.8532 | 27.36% | 3.2431 | 8.6101 | 0 | 72.435 | 0 |  | 0.11111 | 3.5778 | 3.3977 | 3.2695 | 236.8241 | 28.5799 |  | 0.16 | 11.78 | 11.5207 | 28.15% | 3.2431 | 8.2775 | 0 | 72.435 | 0 |  | 0.073333 | 2.8133 | 2.6945 | 2.5928 | 187.809 | 36.0388 |  | 0.13444 | 12.0711 | 11.8532 | 27.36% | 3.2431 | 8.6101 | 0 | 72.435 | 0 |  | 0.11111 | 3.5778 | 3.3977 | 3.2695 | 236.8241 | 28.5799 | 0.065333 | 2.6653 | 2.5594 | 7.1163 | 0 | 3.5867 |  | 0.18667 | 11.9067 | 11.6041 | 27.95% | 3.2431 | 8.361 | 0 | 72.435 | 0 |  | 0.065333 | 2.6653 | 2.5594 | 2.4629 | 178.397 | 37.9402
| 19 | [11 empty] | 0.13444 | 12.0711 | 11.6891 | 29.31% | 3.4263 | 8.2628 | 0 | 76.83 | 0 |  | 0.11111 | 3.5778 | 3.262 | 3.1389 | 241.1649 | 31.5746 |  | 0.16 | 11.78 | 11.3253 | 30.25% | 3.4263 | 7.8991 | 0 | 76.83 | 0 |  | 0.073333 | 2.8133 | 2.6049 | 2.5066 | 192.5855 | 39.5392 |  | 0.13444 | 12.0711 | 11.6891 | 29.31% | 3.4263 | 8.2628 | 0 | 76.83 | 0 |  | 0.11111 | 3.5778 | 3.262 | 3.1389 | 241.1649 | 31.5746 | 0.065333 | 2.6653 | 2.4797 | 7.1163 | 0 | 3.7021 |  | 0.18667 | 11.9067 | 11.3762 | 30.12% | 3.4263 | 7.95 | 0 | 76.83 | 0 |  | 0.065333 | 2.6653 | 2.4797 | 2.3861 | 183.3244 | 41.5366
| 20 | [11 empty] | 0.13444 | 12.0711 | 11.7686 | 28.36% | 3.3375 | 8.4311 | 0 | 74.7 | 0 |  | 0.11111 | 3.5778 | 3.3278 | 3.2022 | 239.2044 | 30.0927 |  | 0.16 | 11.78 | 11.42 | 29.23% | 3.3375 | 8.0825 | 0 | 74.7 | 0 |  | 0.073333 | 2.8133 | 2.6483 | 2.5484 | 190.3652 | 37.8132 |  | 0.13444 | 12.0711 | 11.7686 | 28.36% | 3.3375 | 8.4311 | 0 | 74.7 | 0 |  | 0.11111 | 3.5778 | 3.3278 | 3.2022 | 239.2044 | 30.0927 | 0.065333 | 2.6653 | 2.5183 | 7.1163 | 0 | 3.6453 |  | 0.18667 | 11.9067 | 11.4867 | 29.06% | 3.3375 | 8.1492 | 0 | 74.7 | 0 |  | 0.065333 | 2.6653 | 2.5183 | 2.4233 | 181.0207 | 39.7652
| 21 | [11 empty] | 0.13444 | 12.0711 | 11.6106 | 30.26% | 3.5137 | 8.0969 | 0 | 78.93 | 0 |  | 0.11111 | 3.5778 | 3.1972 | 3.0766 | 242.8339 | 33.0952 |  | 0.16 | 11.78 | 11.232 | 31.28% | 3.5137 | 7.7182 | 0 | 78.93 | 0 |  | 0.073333 | 2.8133 | 2.5622 | 2.4655 | 194.6004 | 41.2981 |  | 0.13444 | 12.0711 | 11.6106 | 30.26% | 3.5137 | 8.0969 | 0 | 78.93 | 0 |  | 0.11111 | 3.5778 | 3.1972 | 3.0766 | 242.8339 | 33.0952 | 0.065333 | 2.6653 | 2.4416 | 7.1163 | 0 | 3.7599 |  | 0.18667 | 11.9067 | 11.2673 | 31.19% | 3.5137 | 7.7536 | 0 | 78.93 | 0 |  | 0.065333 | 2.6653 | 2.4416 | 2.3494 | 185.4407 | 43.338
| 22 | [11 empty] | 0.27875 | 13.0813 | 10.4413 | 42.34% | 4.4206 | 6.0206 | 0 | 100.695 | 0 |  | 0.065 | 3.255 | 2.6394 | 2.6394 | 265.774 | 49.2145 |  | 0.28875 | 12.6212 | 9.8865 | 44.71% | 4.4206 | 5.4659 | 0 | 100.695 | 0 |  | 0.0385 | 2.4775 | 2.1129 | 2.1129 | 212.7557 | 61.4786 |  | 0.2775 | 12.6025 | 9.9743 | 44.32% | 4.4206 | 5.5537 | 0 | 100.695 | 0 |  | 0.11111 | 2.58 | 1.5277 | 1.5277 | 153.8303 | 85.0283 | 0.0385 | 2.4775 | 2.1129 | 7.1163 | 0 | 4.3448 |  | 0.10125 | 7.6387 | 6.6798 | 66.18% | 4.4206 | 2.2592 | 0 | 100.695 | 0 |  | 0.01875 | 1.8912 | 1.7137 | 1.4873 | 149.7675 | 87.3349
| 23 | [11 empty] | 0.13444 | 12.0711 | 11.4157 | 32.69% | 3.7313 | 7.6844 | 0 | 84.15 | 0 |  | 0.11111 | 3.5778 | 3.0361 | 2.9215 | 245.8477 | 37.1562 |  | 0.16 | 11.78 | 11 | 33.92% | 3.7313 | 7.2687 | 0 | 84.15 | 0 |  | 0.073333 | 2.8133 | 2.4558 | 2.3632 | 198.8599 | 45.9357 |  | 0.13444 | 12.0711 | 11.4157 | 32.69% | 3.7313 | 7.6844 | 0 | 84.15 | 0 |  | 0.11111 | 3.5778 | 3.0361 | 2.9215 | 245.8477 | 37.1562 | 0.065333 | 2.6653 | 2.3468 | 7.1163 | 0 | 3.9117 |  | 0.18667 | 11.9067 | 10.9967 | 33.93% | 3.7313 | 7.2654 | 0 | 84.15 | 0 |  | 0.065333 | 2.6653 | 2.3468 | 2.2583 | 190.0337 | 48.0692
| 24 | [11 empty] | 0.13444 | 12.0711 | 11.7703 | 28.34% | 3.3356 | 8.4347 | 0 | 74.655 | 0 |  | 0.11111 | 3.5778 | 3.3292 | 3.2035 | 239.1601 | 30.0621 |  | 0.16 | 11.78 | 11.422 | 29.2% | 3.3356 | 8.0864 | 0 | 74.655 | 0 |  | 0.073333 | 2.8133 | 2.6493 | 2.5493 | 190.3164 | 37.7773 |  | 0.13444 | 12.0711 | 11.7703 | 28.34% | 3.3356 | 8.4347 | 0 | 74.655 | 0 |  | 0.11111 | 3.5778 | 3.3292 | 3.2035 | 239.1601 | 30.0621 | 0.065333 | 2.6653 | 2.5191 | 7.1163 | 0 | 3.6441 |  | 0.18667 | 11.9067 | 11.489 | 29.03% | 3.3356 | 8.1534 | 0 | 74.655 | 0 |  | 0.065333 | 2.6653 | 2.5191 | 2.4241 | 180.9703 | 39.7283
| 25 | [11 empty] | 0.13444 | 12.0711 | 11.4196 | 32.64% | 3.7269 | 7.6927 | 0 | 84.045 | 0 |  | 0.11111 | 3.5778 | 3.0394 | 2.9247 | 245.803 | 37.0703 |  | 0.16 | 11.78 | 11.0047 | 33.87% | 3.7269 | 7.2778 | 0 | 84.045 | 0 |  | 0.073333 | 2.8133 | 2.458 | 2.3652 | 198.7848 | 45.8385 |  | 0.13444 | 12.0711 | 11.4196 | 32.64% | 3.7269 | 7.6927 | 0 | 84.045 | 0 |  | 0.11111 | 3.5778 | 3.0394 | 2.9247 | 245.803 | 37.0703 | 0.065333 | 2.6653 | 2.3487 | 7.1163 | 0 | 3.9085 |  | 0.18667 | 11.9067 | 11.0021 | 33.87% | 3.7269 | 7.2752 | 0 | 84.045 | 0 |  | 0.065333 | 2.6653 | 2.3487 | 2.2601 | 189.9507 | 47.9703
| 26 | [11 empty] | 0.13444 | 12.0711 | 11.637 | 29.94% | 3.4844 | 8.1526 | 0 | 78.225 | 0 |  | 0.11111 | 3.5778 | 3.219 | 3.0975 | 242.3028 | 32.5779 |  | 0.16 | 11.78 | 11.2633 | 30.94% | 3.4844 | 7.779 | 0 | 78.225 | 0 |  | 0.073333 | 2.8133 | 2.5765 | 2.4793 | 193.9433 | 40.7011 |  | 0.13444 | 12.0711 | 11.637 | 29.94% | 3.4844 | 8.1526 | 0 | 78.225 | 0 |  | 0.11111 | 3.5778 | 3.219 | 3.0975 | 242.3028 | 32.5779 | 0.065333 | 2.6653 | 2.4544 | 7.1163 | 0 | 3.7403 |  | 0.18667 | 11.9067 | 11.3039 | 30.82% | 3.4844 | 7.8195 | 0 | 78.225 | 0 |  | 0.065333 | 2.6653 | 2.4544 | 2.3617 | 184.7474 | 42.727
| 27 | [11 empty] | 0.13444 | 12.0711 | 12.2677 | 22.67% | 2.7806 | 9.4871 | 0 | 61.335 | 0 |  | 0.11111 | 3.5778 | 3.7403 | 3.5991 | 220.753 | 21.9837 |  | 0.16 | 11.78 | 12.014 | 23.14% | 2.7806 | 9.2334 | 0 | 61.335 | 0 |  | 0.073333 | 2.8133 | 2.9206 | 2.8104 | 172.3742 | 28.1536 |  | 0.13444 | 12.0711 | 12.2677 | 22.67% | 2.7806 | 9.4871 | 0 | 61.335 | 0 |  | 0.11111 | 3.5778 | 3.7403 | 3.5991 | 220.753 | 21.9837 | 0.065333 | 2.6653 | 2.7609 | 7.1163 | 0 | 3.325 |  | 0.18667 | 11.9067 | 12.1797 | 22.83% | 2.7806 | 9.399 | 0 | 61.335 | 0 |  | 0.065333 | 2.6653 | 2.7609 | 2.6567 | 162.9486 | 29.7821
| 28 | [11 empty] | 0.212 | 11.916 | 12.6253 | 19.79% | 2.4981 | 10.1272 | 0 | 54.555 | 0 |  | 0.22 | 3.36 | 4.0961 | 3.9415 | 215.0293 | 17.8551 |  | 0.216 | 11.668 | 12.3907 | 20.16% | 2.4981 | 9.8926 | 0 | 54.555 | 0 |  | 0.146 | 2.668 | 3.1565 | 3.0374 | 165.7042 | 23.17 |  | 0.212 | 11.916 | 12.6253 | 19.79% | 2.4981 | 10.1272 | 0 | 54.555 | 0 |  | 0.11111 | 3.36 | 3.7318 | 3.5909 | 195.9036 | 19.5982 | 0.1284 | 2.5392 | 2.9688 | 7.1163 | 0 | 3.0922 |  | 0.21 | 11.86 | 12.5626 | 19.89% | 2.4981 | 10.0645 | 0 | 54.555 | 0 |  | 0.1284 | 2.5392 | 2.9688 | 2.8568 | 155.8513 | 24.6348
III | 1 | [11 empty] | 0.20667 | 11.9533 | 13.6609 | 12.89% | 1.7606 | 11.9003 | 0 | 36.855 | 0 |  | 0.08 | 4.34 | 5.001 | 4.8123 | 177.3567 | 9.8795 |  | 0.21333 | 11.6867 | 13.4493 | 13.09% | 1.7606 | 11.6887 | 0 | 36.855 | 0 |  | 0.08 | 3.13 | 3.791 | 3.6479 | 134.445 | 13.0328 |  | 0.20667 | 11.9533 | 13.6609 | 12.89% | 1.7606 | 11.9003 | 0 | 36.855 | 0 |  | 0.11111 | 4.34 | 5.2581 | 5.0596 | 186.473 | 9.3965 | 0.078667 | 2.8873 | 3.5373 | 7.1163 | 0 | 2.5952 |  | 0.21333 | 11.6867 | 13.4493 | 13.09% | 1.7606 | 11.6887 | 0 | 36.855 | 0 |  | 0.08 | 3.13 | 3.791 | 3.6479 | 134.445 | 13.0328
| 2 | [11 empty] | 0.212 | 11.916 | 12.681 | 19.39% | 2.4588 | 10.2222 | 0 | 53.61 | 0 |  | 0.22 | 3.36 | 4.1538 | 3.9971 | 214.2837 | 17.3018 |  | 0.216 | 11.668 | 12.4474 | 19.75% | 2.4588 | 9.9886 | 0 | 53.61 | 0 |  | 0.146 | 2.668 | 3.1948 | 3.0743 | 164.8109 | 22.4955 |  | 0.212 | 11.916 | 12.681 | 19.39% | 2.4588 | 10.2222 | 0 | 53.61 | 0 |  | 0.11111 | 3.36 | 3.7609 | 3.619 | 194.0148 | 19.1094 | 0.1284 | 2.5392 | 3.0025 | 7.1163 | 0 | 3.0574 |  | 0.21 | 11.86 | 12.6178 | 19.49% | 2.4588 | 10.159 | 0 | 53.61 | 0 |  | 0.1284 | 2.5392 | 3.0025 | 2.8892 | 154.8904 | 23.9363
| 3 | [11 empty] | 0.212 | 11.916 | 12.9451 | 17.55% | 2.2719 | 10.6732 | 0 | 49.125 | 0 |  | 0.22 | 3.36 | 4.4279 | 4.2608 | 209.3131 | 14.873 |  | 0.216 | 11.668 | 12.7165 | 17.87% | 2.2719 | 10.4446 | 0 | 49.125 | 0 |  | 0.146 | 2.668 | 3.3767 | 3.2493 | 159.6211 | 19.5031 |  | 0.212 | 11.916 | 12.9451 | 17.55% | 2.2719 | 10.6732 | 0 | 49.125 | 0 |  | 0.11111 | 3.36 | 3.8994 | 3.7522 | 184.3271 | 16.8891 | 0.1284 | 2.5392 | 3.1625 | 7.1163 | 0 | 2.9028 |  | 0.21 | 11.86 | 12.8794 | 17.64% | 2.2719 | 10.6075 | 0 | 49.125 | 0 |  | 0.1284 | 2.5392 | 3.1625 | 3.0431 | 149.4941 | 20.8243
| 4 | [11 empty] | 0.212 | 11.916 | 13.309 | 15.14% | 2.0144 | 11.2946 | 0 | 42.945 | 0 |  | 0.22 | 3.36 | 4.8056 | 4.6242 | 198.588 | 11.9801 |  | 0.216 | 11.668 | 13.0873 | 15.39% | 2.0144 | 11.0729 | 0 | 42.945 | 0 |  | 0.146 | 2.668 | 3.6273 | 3.4905 | 149.8978 | 15.8716 |  | 0.212 | 11.916 | 13.309 | 15.14% | 2.0144 | 11.2946 | 0 | 42.945 | 0 |  | 0.11111 | 3.36 | 4.0901 | 3.9357 | 169.0208 | 14.0759 | 0.1284 | 2.5392 | 3.3829 | 7.1163 | 0 | 2.7137 |  | 0.21 | 11.86 | 13.2399 | 15.21% | 2.0144 | 11.2255 | 0 | 42.945 | 0 |  | 0.1284 | 2.5392 | 3.3829 | 3.2552 | 139.7962 | 17.0184
| 5 | [11 empty] | 0.212 | 11.916 | 12.3612 | 21.72% | 2.685 | 9.6762 | 0 | 59.04 | 0 |  | 0.22 | 3.36 | 3.822 | 3.6778 | 217.1358 | 20.7086 |  | 0.216 | 11.668 | 12.1216 | 22.15% | 2.685 | 9.4366 | 0 | 59.04 | 0 |  | 0.146 | 2.668 | 2.9746 | 2.8624 | 168.9932 | 26.6081 |  | 0.212 | 11.916 | 12.3612 | 21.72% | 2.685 | 9.6762 | 0 | 59.04 | 0 |  | 0.11111 | 3.36 | 3.5933 | 3.4577 | 204.1447 | 22.0264 | 0.1284 | 2.5392 | 2.8088 | 7.1163 | 0 | 3.2683 |  | 0.21 | 11.86 | 12.301 | 21.83% | 2.685 | 9.616 | 0 | 59.04 | 0 |  | 0.1284 | 2.5392 | 2.8088 | 2.7028 | 159.576 | 28.1783
| 6 | [11 empty] | 0.212 | 11.916 | 12.6695 | 19.47% | 2.4669 | 10.2026 | 0 | 53.805 | 0 |  | 0.22 | 3.36 | 4.1419 | 3.9856 | 214.4462 | 17.4147 |  | 0.216 | 11.668 | 12.4357 | 19.84% | 2.4669 | 9.9688 | 0 | 53.805 | 0 |  | 0.146 | 2.668 | 3.1869 | 3.0666 | 165.001 | 22.6333 |  | 0.212 | 11.916 | 12.6695 | 19.47% | 2.4669 | 10.2026 | 0 | 53.805 | 0 |  | 0.11111 | 3.36 | 3.7549 | 3.6132 | 194.4089 | 19.2096 | 0.1284 | 2.5392 | 2.9956 | 7.1163 | 0 | 3.0645 |  | 0.21 | 11.86 | 12.6064 | 19.57% | 2.4669 | 10.1395 | 0 | 53.805 | 0 |  | 0.1284 | 2.5392 | 2.9956 | 2.8825 | 155.0937 | 24.0791
| 7 | [11 empty] | 0.212 | 11.916 | 12.8002 | 18.55% | 2.3744 | 10.4258 | 0 | 51.585 | 0 |  | 0.22 | 3.36 | 4.2776 | 4.1162 | 212.3324 | 16.1667 |  | 0.216 | 11.668 | 12.5689 | 18.89% | 2.3744 | 10.1945 | 0 | 51.585 | 0 |  | 0.146 | 2.668 | 3.2769 | 3.1533 | 162.6621 | 21.1033 |  | 0.212 | 11.916 | 12.8002 | 18.55% | 2.3744 | 10.4258 | 0 | 51.585 | 0 |  | 0.11111 | 3.36 | 3.8234 | 3.6791 | 189.7887 | 18.087 | 0.1284 | 2.5392 | 3.0747 | 7.1163 | 0 | 2.9856 |  | 0.21 | 11.86 | 12.7359 | 18.64% | 2.3744 | 10.3615 | 0 | 51.585 | 0 |  | 0.1284 | 2.5392 | 3.0747 | 2.9587 | 152.6249 | 22.4911
| 8 | [11 empty] | 0.212 | 11.916 | 12.7163 | 19.14% | 2.4338 | 10.2826 | 0 | 53.01 | 0 |  | 0.22 | 3.36 | 4.1905 | 4.0324 | 213.7558 | 16.9585 |  | 0.216 | 11.668 | 12.4834 | 19.5% | 2.4338 | 10.0496 | 0 | 53.01 | 0 |  | 0.146 | 2.668 | 3.2191 | 3.0977 | 164.2076 | 22.0756 |  | 0.212 | 11.916 | 12.7163 | 19.14% | 2.4338 | 10.2826 | 0 | 53.01 | 0 |  | 0.11111 | 3.36 | 3.7794 | 3.6368 | 192.788 | 18.8029 | 0.1284 | 2.5392 | 3.0239 | 7.1163 | 0 | 3.0358 |  | 0.21 | 11.86 | 12.6527 | 19.23% | 2.4338 | 10.219 | 0 | 53.01 | 0 |  | 0.1284 | 2.5392 | 3.0239 | 2.9098 | 154.2485 | 23.5009
| 9 | [11 empty] | 0.212 | 11.916 | 12.792 | 18.61% | 2.3802 | 10.4118 | 0 | 51.7248 | 0 |  | 0.22 | 3.36 | 4.269 | 4.1079 | 212.4826 | 16.2429 |  | 0.216 | 11.668 | 12.5605 | 18.95% | 2.3802 | 10.1803 | 0 | 51.7248 | 0 |  | 0.146 | 2.668 | 3.2713 | 3.1478 | 162.8208 | 21.1972 |  | 0.212 | 11.916 | 12.792 | 18.61% | 2.3802 | 10.4118 | 0 | 51.7248 | 0 |  | 0.11111 | 3.36 | 3.8191 | 3.675 | 190.0883 | 18.1565 | 0.1284 | 2.5392 | 3.0697 | 7.1163 | 0 | 2.9905 |  | 0.21 | 11.86 | 12.7277 | 18.7% | 2.3802 | 10.3475 | 0 | 51.7248 | 0 |  | 0.1284 | 2.5392 | 3.0697 | 2.9539 | 152.7904 | 22.5887
| 10 | [11 empty] | 0.212 | 11.916 | 12.6244 | 19.79% | 2.4988 | 10.1257 | 0 | 54.57 | 0 |  | 0.22 | 3.36 | 4.0952 | 3.9406 | 215.0403 | 17.864 |  | 0.216 | 11.668 | 12.3898 | 20.17% | 2.4988 | 9.891 | 0 | 54.57 | 0 |  | 0.146 | 2.668 | 3.1559 | 3.0368 | 165.7178 | 23.1808 |  | 0.212 | 11.916 | 12.6244 | 19.79% | 2.4988 | 10.1257 | 0 | 54.57 | 0 |  | 0.11111 | 3.36 | 3.7313 | 3.5905 | 195.9332 | 19.606 | 0.1284 | 2.5392 | 2.9683 | 7.1163 | 0 | 3.0927 |  | 0.21 | 11.86 | 12.5617 | 19.89% | 2.4988 | 10.063 | 0 | 54.57 | 0 |  | 0.1284 | 2.5392 | 2.9683 | 2.8563 | 155.8661 | 24.646
| 11 | [11 empty] | 0.13444 | 12.0711 | 12.2969 | 22.35% | 2.7481 | 9.5487 | 0 | 60.555 | 0 |  | 0.11111 | 3.5778 | 3.7644 | 3.6223 | 219.3484 | 21.5653 |  | 0.16 | 11.78 | 12.0487 | 22.81% | 2.7481 | 9.3005 | 0 | 60.555 | 0 |  | 0.073333 | 2.8133 | 2.9365 | 2.8257 | 171.108 | 27.6452 |  | 0.13444 | 12.0711 | 12.2969 | 22.35% | 2.7481 | 9.5487 | 0 | 60.555 | 0 |  | 0.11111 | 3.5778 | 3.7644 | 3.6223 | 219.3484 | 21.5653 | 0.065333 | 2.6653 | 2.775 | 7.1163 | 0 | 3.3081 |  | 0.18667 | 11.9067 | 12.2201 | 22.49% | 2.7481 | 9.472 | 0 | 60.555 | 0 |  | 0.065333 | 2.6653 | 2.775 | 2.6703 | 161.7013 | 29.2534
| 12 | [11 empty] | 0.212 | 11.916 | 12.4142 | 21.33% | 2.6475 | 9.7667 | 0 | 58.14 | 0 |  | 0.22 | 3.36 | 3.877 | 3.7307 | 216.9028 | 20.1036 |  | 0.216 | 11.668 | 12.1756 | 21.74% | 2.6475 | 9.5281 | 0 | 58.14 | 0 |  | 0.146 | 2.668 | 3.0111 | 2.8975 | 168.4591 | 25.8848 |  | 0.212 | 11.916 | 12.4142 | 21.33% | 2.6475 | 9.7667 | 0 | 58.14 | 0 |  | 0.11111 | 3.36 | 3.6211 | 3.4845 | 202.5868 | 21.5243 | 0.1284 | 2.5392 | 2.8409 | 7.1163 | 0 | 3.2313 |  | 0.21 | 11.86 | 12.3535 | 21.43% | 2.6475 | 9.706 | 0 | 58.14 | 0 |  | 0.1284 | 2.5392 | 2.8409 | 2.7337 | 158.9393 | 27.4352
| 13 | [11 empty] | 0.13444 | 12.0711 | 11.9624 | 26.09% | 3.1212 | 8.8412 | 0 | 69.51 | 0 |  | 0.11111 | 3.5778 | 3.488 | 3.3563 | 233.2993 | 26.716 |  | 0.16 | 11.78 | 11.6507 | 26.79% | 3.1212 | 8.5294 | 0 | 69.51 | 0 |  | 0.073333 | 2.8133 | 2.7541 | 2.6501 | 184.2105 | 33.8353 |  | 0.13444 | 12.0711 | 11.9624 | 26.09% | 3.1212 | 8.8412 | 0 | 69.51 | 0 |  | 0.11111 | 3.5778 | 3.488 | 3.3563 | 233.2993 | 26.716 | 0.065333 | 2.6653 | 2.6125 | 7.1163 | 0 | 3.5138 |  | 0.18667 | 11.9067 | 11.7558 | 26.55% | 3.1212 | 8.6345 | 0 | 69.51 | 0 |  | 0.065333 | 2.6653 | 2.6125 | 2.5139 | 174.7437 | 35.6683
| 14 | [11 empty] | 0.13444 | 12.0711 | 11.5064 | 31.55% | 3.63 | 7.8764 | 0 | 81.72 | 0 |  | 0.11111 | 3.5778 | 3.1111 | 2.9937 | 244.646 | 35.2134 |  | 0.16 | 11.78 | 11.108 | 32.68% | 3.63 | 7.478 | 0 | 81.72 | 0 |  | 0.073333 | 2.8133 | 2.5053 | 2.4108 | 197.01 | 43.7279 |  | 0.13444 | 12.0711 | 11.5064 | 31.55% | 3.63 | 7.8764 | 0 | 81.72 | 0 |  | 0.11111 | 3.5778 | 3.1111 | 2.9937 | 244.646 | 35.2134 | 0.065333 | 2.6653 | 2.3909 | 7.1163 | 0 | 3.8395 |  | 0.18667 | 11.9067 | 11.1227 | 32.64% | 3.63 | 7.4927 | 0 | 81.72 | 0 |  | 0.065333 | 2.6653 | 2.3909 | 2.3007 | 188.014 | 45.8201
| 15 | [11 empty] | 0.13444 | 12.0711 | 12.033 | 25.28% | 3.0425 | 8.9905 | 0 | 67.62 | 0 |  | 0.11111 | 3.5778 | 3.5463 | 3.4125 | 230.7515 | 25.562 |  | 0.16 | 11.78 | 11.7347 | 25.93% | 3.0425 | 8.6922 | 0 | 67.62 | 0 |  | 0.073333 | 2.8133 | 2.7926 | 2.6872 | 181.7068 | 32.4615 |  | 0.13444 | 12.0711 | 12.033 | 25.28% | 3.0425 | 8.9905 | 0 | 67.62 | 0 |  | 0.11111 | 3.5778 | 3.5463 | 3.4125 | 230.7515 | 25.562 | 0.065333 | 2.6653 | 2.6468 | 7.1163 | 0 | 3.4683 |  | 0.18667 | 11.9067 | 11.8538 | 25.67% | 3.0425 | 8.8113 | 0 | 67.62 | 0 |  | 0.065333 | 2.6653 | 2.6468 | 2.5469 | 172.2242 | 34.2488
| 16 | [11 empty] | 0.212 | 11.916 | 12.4213 | 21.27% | 2.6425 | 9.7788 | 0 | 58.02 | 0 |  | 0.22 | 3.36 | 3.8843 | 3.7378 | 216.8645 | 20.0243 |  | 0.216 | 11.668 | 12.1828 | 21.69% | 2.6425 | 9.5403 | 0 | 58.02 | 0 |  | 0.146 | 2.668 | 3.016 | 2.9022 | 168.3831 | 25.7897 |  | 0.212 | 11.916 | 12.4213 | 21.27% | 2.6425 | 9.7788 | 0 | 58.02 | 0 |  | 0.11111 | 3.36 | 3.6248 | 3.488 | 202.3755 | 21.4579 | 0.1284 | 2.5392 | 2.8452 | 7.1163 | 0 | 3.2265 |  | 0.21 | 11.86 | 12.3605 | 21.38% | 2.6425 | 9.718 | 0 | 58.02 | 0 |  | 0.1284 | 2.5392 | 2.8452 | 2.7379 | 158.8502 | 27.3374
| 17 | [11 empty] | 0.212 | 11.916 | 12.7808 | 18.69% | 2.3881 | 10.3927 | 0 | 51.915 | 0 |  | 0.22 | 3.36 | 4.2574 | 4.0968 | 212.6833 | 16.3472 |  | 0.216 | 11.668 | 12.5491 | 19.03% | 2.3881 | 10.161 | 0 | 51.915 | 0 |  | 0.146 | 2.668 | 3.2636 | 3.1404 | 163.0341 | 21.3254 |  | 0.212 | 11.916 | 12.7808 | 18.69% | 2.3881 | 10.3927 | 0 | 51.915 | 0 |  | 0.11111 | 3.36 | 3.8132 | 3.6693 | 190.494 | 18.2513 | 0.1284 | 2.5392 | 3.063 | 7.1163 | 0 | 2.9971 |  | 0.21 | 11.86 | 12.7166 | 18.78% | 2.3881 | 10.3285 | 0 | 51.915 | 0 |  | 0.1284 | 2.5392 | 3.063 | 2.9474 | 153.0133 | 22.722
| 18 | [11 empty] | 0.20667 | 11.9533 | 13.6704 | 12.83% | 1.7537 | 11.9166 | 0 | 36.69 | 0 |  | 0.08 | 4.34 | 5.0047 | 4.8158 | 176.6921 | 9.8281 |  | 0.21333 | 11.6867 | 13.4591 | 13.03% | 1.7537 | 11.7054 | 0 | 36.69 | 0 |  | 0.08 | 3.13 | 3.7947 | 3.6515 | 133.9725 | 12.9619 |  | 0.20667 | 11.9533 | 13.6704 | 12.83% | 1.7537 | 11.9166 | 0 | 36.69 | 0 |  | 0.11111 | 4.34 | 5.2631 | 5.0645 | 185.8179 | 9.3454 | 0.078667 | 2.8873 | 3.5409 | 7.1163 | 0 | 2.5925 |  | 0.21333 | 11.6867 | 13.4591 | 13.03% | 1.7537 | 11.7054 | 0 | 36.69 | 0 |  | 0.08 | 3.13 | 3.7947 | 3.6515 | 133.9725 | 12.9619
| 19 | [11 empty] | 0.212 | 11.916 | 13.3064 | 15.15% | 2.0162 | 11.2901 | 0 | 42.99 | 0 |  | 0.22 | 3.36 | 4.8028 | 4.6216 | 198.6823 | 11.9996 |  | 0.216 | 11.668 | 13.0846 | 15.41% | 2.0162 | 11.0684 | 0 | 42.99 | 0 |  | 0.146 | 2.668 | 3.6255 | 3.4887 | 149.9794 | 15.8962 |  | 0.212 | 11.916 | 13.3064 | 15.15% | 2.0162 | 11.2901 | 0 | 42.99 | 0 |  | 0.11111 | 3.36 | 4.0887 | 3.9344 | 169.1404 | 14.0954 | 0.1284 | 2.5392 | 3.3813 | 7.1163 | 0 | 2.7149 |  | 0.21 | 11.86 | 13.2372 | 15.23% | 2.0162 | 11.221 | 0 | 42.99 | 0 |  | 0.1284 | 2.5392 | 3.3813 | 3.2537 | 139.8763 | 17.0443
| 20 | [11 empty] | 0.212 | 11.916 | 12.7684 | 18.77% | 2.3969 | 10.3715 | 0 | 52.125 | 0 |  | 0.22 | 3.36 | 4.2446 | 4.0844 | 212.8999 | 16.4629 |  | 0.216 | 11.668 | 12.5365 | 19.12% | 2.3969 | 10.1396 | 0 | 52.125 | 0 |  | 0.146 | 2.668 | 3.255 | 3.1322 | 163.2664 | 21.4677 |  | 0.212 | 11.916 | 12.7684 | 18.77% | 2.3969 | 10.3715 | 0 | 52.125 | 0 |  | 0.11111 | 3.36 | 3.8068 | 3.6631 | 190.9395 | 18.3563 | 0.1284 | 2.5392 | 3.0555 | 7.1163 | 0 | 3.0044 |  | 0.21 | 11.86 | 12.7044 | 18.87% | 2.3969 | 10.3075 | 0 | 52.125 | 0 |  | 0.1284 | 2.5392 | 3.0555 | 2.9402 | 153.2566 | 22.8698
| 21 | [11 empty] | 0.212 | 11.916 | 12.3939 | 21.48% | 2.6619 | 9.732 | 0 | 58.485 | 0 |  | 0.22 | 3.36 | 3.8559 | 3.7104 | 217.0034 | 20.3335 |  | 0.216 | 11.668 | 12.1549 | 21.9% | 2.6619 | 9.493 | 0 | 58.485 | 0 |  | 0.146 | 2.668 | 2.9971 | 2.884 | 168.6713 | 26.16 |  | 0.212 | 11.916 | 12.3939 | 21.48% | 2.6619 | 9.732 | 0 | 58.485 | 0 |  | 0.11111 | 3.36 | 3.6105 | 3.4742 | 203.1897 | 21.7159 | 0.1284 | 2.5392 | 2.8286 | 7.1163 | 0 | 3.2454 |  | 0.21 | 11.86 | 12.3334 | 21.58% | 2.6619 | 9.6715 | 0 | 58.485 | 0 |  | 0.1284 | 2.5392 | 2.8286 | 2.7219 | 159.19 | 27.7181
| 22 | [11 empty] | 0.212 | 11.916 | 12.3488 | 21.81% | 2.6938 | 9.6551 | 0 | 59.25 | 0 |  | 0.22 | 3.36 | 3.8092 | 3.6654 | 217.1764 | 20.8523 |  | 0.216 | 11.668 | 12.109 | 22.25% | 2.6938 | 9.4153 | 0 | 59.25 | 0 |  | 0.146 | 2.668 | 2.9661 | 2.8542 | 169.1087 | 26.7794 |  | 0.212 | 11.916 | 12.3488 | 21.81% | 2.6938 | 9.6551 | 0 | 59.25 | 0 |  | 0.11111 | 3.36 | 3.5869 | 3.4515 | 204.5013 | 22.1447 | 0.1284 | 2.5392 | 2.8014 | 7.1163 | 0 | 3.277 |  | 0.21 | 11.86 | 12.2888 | 21.92% | 2.6938 | 9.595 | 0 | 59.25 | 0 |  | 0.1284 | 2.5392 | 2.8014 | 2.6956 | 159.7166 | 28.3541
| 23 | [11 empty] | 0.212 | 11.916 | 12.3418 | 21.87% | 2.6987 | 9.643 | 0 | 59.37 | 0 |  | 0.22 | 3.36 | 3.8018 | 3.6584 | 217.1973 | 20.9348 |  | 0.216 | 11.668 | 12.1018 | 22.3% | 2.6987 | 9.403 | 0 | 59.37 | 0 |  | 0.146 | 2.668 | 2.9612 | 2.8495 | 169.1732 | 26.8777 |  | 0.212 | 11.916 | 12.3418 | 21.87% | 2.6987 | 9.643 | 0 | 59.37 | 0 |  | 0.11111 | 3.36 | 3.5831 | 3.4479 | 204.7039 | 22.2125 | 0.1284 | 2.5392 | 2.7971 | 7.1163 | 0 | 3.282 |  | 0.21 | 11.86 | 12.2817 | 21.97% | 2.6987 | 9.583 | 0 | 59.37 | 0 |  | 0.1284 | 2.5392 | 2.7971 | 2.6915 | 159.7956 | 28.455
| 24 | [11 empty] | 0.212 | 11.916 | 13.1659 | 16.07% | 2.1156 | 11.0503 | 0 | 45.375 | 0 |  | 0.22 | 3.36 | 4.6571 | 4.4813 | 203.341 | 13.0616 |  | 0.216 | 11.668 | 12.9415 | 16.35% | 2.1156 | 10.8259 | 0 | 45.375 | 0 |  | 0.146 | 2.668 | 3.5288 | 3.3956 | 154.0767 | 17.238 |  | 0.212 | 11.916 | 13.1659 | 16.07% | 2.1156 | 11.0503 | 0 | 45.375 | 0 |  | 0.11111 | 3.36 | 4.0151 | 3.8636 | 175.3099 | 15.1501 | 0.1284 | 2.5392 | 3.2962 | 7.1163 | 0 | 2.785 |  | 0.21 | 11.86 | 13.0981 | 16.15% | 2.1156 | 10.9825 | 0 | 45.375 | 0 |  | 0.1284 | 2.5392 | 3.2962 | 3.1718 | 143.9222 | 18.4542
| 25 | [11 empty] | 0.212 | 11.916 | 13.3717 | 14.73% | 1.97 | 11.4017 | 0 | 41.88 | 0 |  | 0.22 | 3.36 | 4.8707 | 4.6869 | 196.286 | 11.5269 |  | 0.216 | 11.668 | 13.1512 | 14.98% | 1.97 | 11.1812 | 0 | 41.88 | 0 |  | 0.146 | 2.668 | 3.6705 | 3.532 | 147.9211 | 15.2958 |  | 0.212 | 11.916 | 13.3717 | 14.73% | 1.97 | 11.4017 | 0 | 41.88 | 0 |  | 0.11111 | 3.36 | 4.123 | 3.9674 | 166.1539 | 13.6174 | 0.1284 | 2.5392 | 3.4209 | 7.1163 | 0 | 2.6835 |  | 0.21 | 11.86 | 13.302 | 14.81% | 1.97 | 11.332 | 0 | 41.88 | 0 |  | 0.1284 | 2.5392 | 3.4209 | 3.2918 | 137.8602 | 16.4121
| 26 | [11 empty] | 0.212 | 11.916 | 12.8409 | 18.27% | 2.3456 | 10.4952 | 0 | 50.895 | 0 |  | 0.22 | 3.36 | 4.3197 | 4.1567 | 211.5573 | 15.7947 |  | 0.216 | 11.668 | 12.6103 | 18.6% | 2.3456 | 10.2647 | 0 | 50.895 | 0 |  | 0.146 | 2.668 | 3.3049 | 3.1802 | 161.8568 | 20.6447 |  | 0.212 | 11.916 | 12.8409 | 18.27% | 2.3456 | 10.4952 | 0 | 50.895 | 0 |  | 0.11111 | 3.36 | 3.8447 | 3.6996 | 188.2931 | 17.7462 | 0.1284 | 2.5392 | 3.0993 | 7.1163 | 0 | 2.9619 |  | 0.21 | 11.86 | 12.7761 | 18.36% | 2.3456 | 10.4305 | 0 | 50.895 | 0 |  | 0.1284 | 2.5392 | 3.0993 | 2.9824 | 151.7887 | 22.0141
| 27 | [11 empty] | 0.212 | 11.916 | 13.256 | 15.48% | 2.0519 | 11.2041 | 0 | 43.845 | 0 |  | 0.22 | 3.36 | 4.7506 | 4.5713 | 200.4294 | 12.3728 |  | 0.216 | 11.668 | 13.0333 | 15.74% | 2.0519 | 10.9814 | 0 | 43.845 | 0 |  | 0.146 | 2.668 | 3.5908 | 3.4553 | 151.4993 | 16.3689 |  | 0.212 | 11.916 | 13.256 | 15.48% | 2.0519 | 11.2041 | 0 | 43.845 | 0 |  | 0.11111 | 3.36 | 4.0623 | 3.909 | 171.391 | 14.4691 | 0.1284 | 2.5392 | 3.3508 | 7.1163 | 0 | 2.7396 |  | 0.21 | 11.86 | 13.1874 | 15.56% | 2.0519 | 11.1355 | 0 | 43.845 | 0 |  | 0.1284 | 2.5392 | 3.3508 | 3.2243 | 141.3716 | 17.5415
| 28 | [11 empty] | 0.13444 | 12.0711 | 12.0974 | 24.56% | 2.9706 | 9.1268 | 0 | 65.895 | 0 |  | 0.11111 | 3.5778 | 3.5995 | 3.4637 | 228.2409 | 24.5415 |  | 0.16 | 11.78 | 11.8113 | 25.15% | 2.9706 | 8.8407 | 0 | 65.895 | 0 |  | 0.073333 | 2.8133 | 2.8277 | 2.721 | 179.2996 | 31.2403 |  | 0.13444 | 12.0711 | 12.0974 | 24.56% | 2.9706 | 9.1268 | 0 | 65.895 | 0 |  | 0.11111 | 3.5778 | 3.5995 | 3.4637 | 228.2409 | 24.5415 | 0.065333 | 2.6653 | 2.6781 | 7.1163 | 0 | 3.4278 |  | 0.18667 | 11.9067 | 11.9432 | 24.87% | 2.9706 | 8.9726 | 0 | 65.895 | 0 |  | 0.065333 | 2.6653 | 2.6781 | 2.5771 | 169.8158 | 32.985
| 29 | [11 empty] | 0.13444 | 12.0711 | 12.1182 | 24.32% | 2.9475 | 9.1707 | 0 | 65.34 | 0 |  | 0.11111 | 3.5778 | 3.6167 | 3.4802 | 227.3955 | 24.2195 |  | 0.16 | 11.78 | 11.836 | 24.9% | 2.9475 | 8.8885 | 0 | 65.34 | 0 |  | 0.073333 | 2.8133 | 2.839 | 2.7319 | 178.5003 | 30.8538 |  | 0.13444 | 12.0711 | 12.1182 | 24.32% | 2.9475 | 9.1707 | 0 | 65.34 | 0 |  | 0.11111 | 3.5778 | 3.6167 | 3.4802 | 227.3955 | 24.2195 | 0.065333 | 2.6653 | 2.6882 | 7.1163 | 0 | 3.4149 |  | 0.18667 | 11.9067 | 11.972 | 24.62% | 2.9475 | 9.0245 | 0 | 65.34 | 0 |  | 0.065333 | 2.6653 | 2.6882 | 2.5868 | 169.0188 | 32.5846
| 30 | [11 empty] | 0.13444 | 12.0711 | 12.1305 | 24.18% | 2.9337 | 9.1967 | 0 | 65.01 | 0 |  | 0.11111 | 3.5778 | 3.6269 | 3.49 | 226.8842 | 24.0296 |  | 0.16 | 11.78 | 11.8507 | 24.76% | 2.9337 | 8.9169 | 0 | 65.01 | 0 |  | 0.073333 | 2.8133 | 2.8457 | 2.7383 | 178.0193 | 30.6255 |  | 0.13444 | 12.0711 | 12.1305 | 24.18% | 2.9337 | 9.1967 | 0 | 65.01 | 0 |  | 0.11111 | 3.5778 | 3.6269 | 3.49 | 226.8842 | 24.0296 | 0.065333 | 2.6653 | 2.6942 | 7.1163 | 0 | 3.4073 |  | 0.18667 | 11.9067 | 11.9891 | 24.47% | 2.9337 | 9.0554 | 0 | 65.01 | 0 |  | 0.065333 | 2.6653 | 2.6942 | 2.5925 | 168.5398 | 32.348
| 31 | [11 empty] | 0.13444 | 12.0711 | 12.224 | 23.15% | 2.8294 | 9.3947 | 0 | 62.505 | 0 |  | 0.11111 | 3.5778 | 3.7042 | 3.5644 | 222.792 | 22.6214 |  | 0.16 | 11.78 | 11.962 | 23.65% | 2.8294 | 9.1326 | 0 | 62.505 | 0 |  | 0.073333 | 2.8133 | 2.8967 | 2.7874 | 174.2289 | 28.9267 |  | 0.13444 | 12.0711 | 12.224 | 23.15% | 2.8294 | 9.3947 | 0 | 62.505 | 0 |  | 0.11111 | 3.5778 | 3.7042 | 3.5644 | 222.792 | 22.6214 | 0.065333 | 2.6653 | 2.7397 | 7.1163 | 0 | 3.3508 |  | 0.18667 | 11.9067 | 12.119 | 23.35% | 2.8294 | 9.2896 | 0 | 62.505 | 0 |  | 0.065333 | 2.6653 | 2.7397 | 2.6363 | 164.7799 | 30.5855
IV | 1 | [11 empty] | 0.20667 | 11.9533 | 13.7393 | 12.4% | 1.7038 | 12.0355 | 0 | 35.49 | 0 |  | 0.08 | 4.34 | 5.0313 | 4.8415 | 171.8238 | 9.4562 |  | 0.21333 | 11.6867 | 13.5302 | 12.59% | 1.7038 | 11.8265 | 0 | 35.49 | 0 |  | 0.08 | 3.13 | 3.8213 | 3.6771 | 130.5014 | 12.4505 |  | 0.20667 | 11.9533 | 13.7393 | 12.4% | 1.7038 | 12.0355 | 0 | 35.49 | 0 |  | 0.11111 | 4.34 | 5.3002 | 5.1002 | 181.0053 | 8.9766 | 0.078667 | 2.8873 | 3.5671 | 7.1163 | 0 | 2.5735 |  | 0.21333 | 11.6867 | 13.5302 | 12.59% | 1.7038 | 11.8265 | 0 | 35.49 | 0 |  | 0.08 | 3.13 | 3.8213 | 3.6771 | 130.5014 | 12.4505
| 2 | [11 empty] | 0.861 | 5.41 | 15.5232 | 7.976% | 1.2381 | 14.285 | 0 | 24.315 | 0 |  | 0.221 | 2.93 | 5.5258 | 5.3173 | 129.2903 | 5.8989 |  | 0.861 | 5.41 | 15.5232 | 7.976% | 1.2381 | 14.285 | 0 | 24.315 | 0 |  | 0.221 | 2.93 | 5.5258 | 5.3173 | 129.2903 | 5.8989 |  | 0.861 | 5.41 | 15.5232 | 7.976% | 1.2381 | 14.285 | 0 | 24.315 | 0 |  | 0.11111 | 2.93 | 4.2351 | 4.0753 | 99.0904 | 7.6967 | 0.1234 | 2.44 | 3.8894 | 7.1163 | 0 | 2.3602 |  | 0.821 | 5.61 | 15.2533 | 8.117% | 1.2381 | 14.0152 | 0 | 24.315 | 0 |  | 0.137 | 2.56 | 4.1692 | 4.0119 | 97.5482 | 7.8184
| 3 | [11 empty] | 0.20667 | 11.9533 | 13.741 | 12.39% | 1.7025 | 12.0385 | 0 | 35.46 | 0 |  | 0.08 | 4.34 | 5.032 | 4.8421 | 171.7013 | 9.447 |  | 0.21333 | 11.6867 | 13.532 | 12.58% | 1.7025 | 11.8295 | 0 | 35.46 | 0 |  | 0.08 | 3.13 | 3.822 | 3.6778 | 130.4139 | 12.4378 |  | 0.20667 | 11.9533 | 13.741 | 12.39% | 1.7025 | 12.0385 | 0 | 35.46 | 0 |  | 0.11111 | 4.34 | 5.3011 | 5.1011 | 180.8839 | 8.9674 | 0.078667 | 2.8873 | 3.5678 | 7.1163 | 0 | 2.573 |  | 0.21333 | 11.6867 | 13.532 | 12.58% | 1.7025 | 11.8295 | 0 | 35.46 | 0 |  | 0.08 | 3.13 | 3.822 | 3.6778 | 130.4139 | 12.4378
| 4 | [11 empty] | 0.861 | 5.41 | 14.8738 | 9.085% | 1.3513 | 13.5226 | 0 | 27.03 | 0 |  | 0.221 | 2.93 | 5.3592 | 5.1569 | 139.3917 | 6.7615 |  | 0.861 | 5.41 | 14.8738 | 9.085% | 1.3513 | 13.5226 | 0 | 27.03 | 0 |  | 0.221 | 2.93 | 5.3592 | 5.1569 | 139.3917 | 6.7615 |  | 0.861 | 5.41 | 14.8738 | 9.085% | 1.3513 | 13.5226 | 0 | 27.03 | 0 |  | 0.11111 | 2.93 | 4.1513 | 3.9946 | 107.9752 | 8.7289 | 0.1234 | 2.44 | 3.7964 | 7.1163 | 0 | 2.4181 |  | 0.821 | 5.61 | 14.6342 | 9.234% | 1.3513 | 13.2829 | 0 | 27.03 | 0 |  | 0.137 | 2.56 | 4.0659 | 3.9124 | 105.753 | 8.9123
| 5 | [11 empty] | 0.861 | 5.41 | 16.9904 | 5.783% | 0.9825 | 16.0079 | 0 | 0 | 0 |  | 0.221 | 2.93 | 5.9024 | 5.6797 | 0 | 0 |  | 0.861 | 5.41 | 16.9904 | 5.783% | 0.9825 | 16.0079 | 0 | 0 | 0 |  | 0.221 | 2.93 | 5.9024 | 5.6797 | 0 | 0 |  | 0.861 | 5.41 | 16.9904 | 5.783% | 0.9825 | 16.0079 | 0 | 0 | 0 |  | 0.11111 | 2.93 | 4.4244 | 4.2575 | 0 | 0 | 0.1234 | 2.44 | 4.0997 | 7.1163 | 0 | 2.2392 |  | 0.821 | 5.61 | 16.6524 | 5.9% | 0.9825 | 15.6699 | 0 | 0 | 0 |  | 0.137 | 2.56 | 4.4026 | 4.2365 | 0 | 0
| 6 | [11 empty] | 0.861 | 5.41 | 17.3994 | 5.237% | 0.91125 | 16.4882 | 0 | 0 | 0 |  | 0.221 | 2.93 | 6.0074 | 5.7807 | 0 | 0 |  | 0.861 | 5.41 | 17.3994 | 5.237% | 0.91125 | 16.4882 | 0 | 0 | 0 |  | 0.221 | 2.93 | 6.0074 | 5.7807 | 0 | 0 |  | 0.861 | 5.41 | 17.3994 | 5.237% | 0.91125 | 16.4882 | 0 | 0 | 0 |  | 0.11111 | 2.93 | 4.4772 | 4.3083 | 0 | 0 | 0.1234 | 2.44 | 4.1583 | 7.1163 | 0 | 2.2076 |  | 0.821 | 5.61 | 17.0424 | 5.347% | 0.91125 | 16.1312 | 0 | 0 | 0 |  | 0.137 | 2.56 | 4.4677 | 4.2991 | 0 | 0
| 7 | [11 empty] | 0.861 | 5.41 | 14.5545 | 9.666% | 1.4069 | 13.1477 | 0 | 28.365 | 0 |  | 0.221 | 2.93 | 5.2772 | 5.0781 | 144.0393 | 7.2057 |  | 0.861 | 5.41 | 14.5545 | 9.666% | 1.4069 | 13.1477 | 0 | 28.365 | 0 |  | 0.221 | 2.93 | 5.2772 | 5.0781 | 144.0393 | 7.2057 |  | 0.861 | 5.41 | 14.5545 | 9.666% | 1.4069 | 13.1477 | 0 | 28.365 | 0 |  | 0.11111 | 2.93 | 4.1101 | 3.955 | 112.1834 | 9.2518 | 0.1234 | 2.44 | 3.7506 | 7.1163 | 0 | 2.4476 |  | 0.821 | 5.61 | 14.3297 | 9.818% | 1.4069 | 12.9228 | 0 | 28.365 | 0 |  | 0.137 | 2.56 | 4.0151 | 3.8635 | 109.5894 | 9.4708
| 8 | [11 empty] | 0.861 | 5.41 | 14.5689 | 9.64% | 1.4044 | 13.1645 | 0 | 28.305 | 0 |  | 0.221 | 2.93 | 5.2809 | 5.0816 | 143.8349 | 7.1854 |  | 0.861 | 5.41 | 14.5689 | 9.64% | 1.4044 | 13.1645 | 0 | 28.305 | 0 |  | 0.221 | 2.93 | 5.2809 | 5.0816 | 143.8349 | 7.1854 |  | 0.861 | 5.41 | 14.5689 | 9.64% | 1.4044 | 13.1645 | 0 | 28.305 | 0 |  | 0.11111 | 2.93 | 4.1119 | 3.9568 | 111.9966 | 9.2281 | 0.1234 | 2.44 | 3.7527 | 7.1163 | 0 | 2.4463 |  | 0.821 | 5.61 | 14.3434 | 9.791% | 1.4044 | 12.939 | 0 | 28.305 | 0 |  | 0.137 | 2.56 | 4.0173 | 3.8657 | 109.4198 | 9.4454
| 9 | [11 empty] | 0.861 | 5.41 | 15.3617 | 8.243% | 1.2663 | 14.0955 | 0 | 24.99 | 0 |  | 0.221 | 2.93 | 5.4844 | 5.2774 | 131.8831 | 6.1085 |  | 0.861 | 5.41 | 15.3617 | 8.243% | 1.2663 | 14.0955 | 0 | 24.99 | 0 |  | 0.221 | 2.93 | 5.4844 | 5.2774 | 131.8831 | 6.1085 |  | 0.861 | 5.41 | 15.3617 | 8.243% | 1.2663 | 14.0955 | 0 | 24.99 | 0 |  | 0.11111 | 2.93 | 4.2143 | 4.0552 | 101.3402 | 7.9495 | 0.1234 | 2.44 | 3.8663 | 7.1163 | 0 | 2.3744 |  | 0.821 | 5.61 | 15.0994 | 8.386% | 1.2663 | 13.8331 | 0 | 24.99 | 0 |  | 0.137 | 2.56 | 4.1435 | 3.9871 | 99.6385 | 8.0853
| 10 | [11 empty] | 0.20667 | 11.9533 | 13.772 | 12.2% | 1.68 | 12.092 | 0 | 34.92 | 0 |  | 0.08 | 4.34 | 5.044 | 4.8537 | 169.4898 | 9.281 |  | 0.21333 | 11.6867 | 13.564 | 12.39% | 1.68 | 11.884 | 0 | 34.92 | 0 |  | 0.08 | 3.13 | 3.834 | 3.6893 | 128.8311 | 12.2101 |  | 0.20667 | 11.9533 | 13.772 | 12.2% | 1.68 | 12.092 | 0 | 34.92 | 0 |  | 0.11111 | 4.34 | 5.3178 | 5.1171 | 178.6894 | 8.8032 | 0.078667 | 2.8873 | 3.5796 | 7.1163 | 0 | 2.5645 |  | 0.21333 | 11.6867 | 13.564 | 12.39% | 1.68 | 11.884 | 0 | 34.92 | 0 |  | 0.08 | 3.13 | 3.834 | 3.6893 | 128.8311 | 12.2101
| 11 | [11 empty] | 0.20667 | 11.9533 | 13.4534 | 14.21% | 1.9112 | 11.5421 | 0 | 40.47 | 0 |  | 0.08 | 4.34 | 4.9207 | 4.735 | 191.6247 | 11.0257 |  | 0.21333 | 11.6867 | 13.2351 | 14.44% | 1.9112 | 11.3239 | 0 | 40.47 | 0 |  | 0.08 | 3.13 | 3.7107 | 3.5706 | 144.5039 | 14.621 |  | 0.20667 | 11.9533 | 13.4534 | 14.21% | 1.9112 | 11.5421 | 0 | 40.47 | 0 |  | 0.11111 | 4.34 | 5.1465 | 4.9523 | 200.4186 | 10.5419 | 0.078667 | 2.8873 | 3.4583 | 7.1163 | 0 | 2.6545 |  | 0.21333 | 11.6867 | 13.2351 | 14.44% | 1.9112 | 11.3239 | 0 | 40.47 | 0 |  | 0.08 | 3.13 | 3.7107 | 3.5706 | 144.5039 | 14.621
| 12 | [11 empty] | 0.20667 | 11.9533 | 13.6247 | 13.11% | 1.7869 | 11.8379 | 0 | 37.485 | 0 |  | 0.08 | 4.34 | 4.987 | 4.7988 | 179.8834 | 10.0766 |  | 0.21333 | 11.6867 | 13.412 | 13.32% | 1.7869 | 11.6251 | 0 | 37.485 | 0 |  | 0.08 | 3.13 | 3.777 | 3.6345 | 136.2382 | 13.3047 |  | 0.20667 | 11.9533 | 13.6247 | 13.11% | 1.7869 | 11.8379 | 0 | 37.485 | 0 |  | 0.11111 | 4.34 | 5.2386 | 5.0409 | 188.9592 | 9.5926 | 0.078667 | 2.8873 | 3.5236 | 7.1163 | 0 | 2.6053 |  | 0.21333 | 11.6867 | 13.412 | 13.32% | 1.7869 | 11.6251 | 0 | 37.485 | 0 |  | 0.08 | 3.13 | 3.777 | 3.6345 | 136.2382 | 13.3047
| 13 | [11 empty] | 0.20667 | 11.9533 | 13.5645 | 13.5% | 1.8306 | 11.7338 | 0 | 38.535 | 0 |  | 0.08 | 4.34 | 4.9637 | 4.7764 | 184.057 | 10.4075 |  | 0.21333 | 11.6867 | 13.3498 | 13.71% | 1.8306 | 11.5192 | 0 | 38.535 | 0 |  | 0.08 | 3.13 | 3.7537 | 3.612 | 139.1891 | 13.7624 |  | 0.20667 | 11.9533 | 13.5645 | 13.5% | 1.8306 | 11.7338 | 0 | 38.535 | 0 |  | 0.11111 | 4.34 | 5.2062 | 5.0097 | 193.0505 | 9.9227 | 0.078667 | 2.8873 | 3.5006 | 7.1163 | 0 | 2.6224 |  | 0.21333 | 11.6867 | 13.3498 | 13.71% | 1.8306 | 11.5192 | 0 | 38.535 | 0 |  | 0.08 | 3.13 | 3.7537 | 3.612 | 139.1891 | 13.7624
| 14 | [11 empty] | 0.20667 | 11.9533 | 13.5576 | 13.54% | 1.8356 | 11.722 | 0 | 38.655 | 0 |  | 0.08 | 4.34 | 4.961 | 4.7738 | 184.5309 | 10.4456 |  | 0.21333 | 11.6867 | 13.3427 | 13.76% | 1.8356 | 11.507 | 0 | 38.655 | 0 |  | 0.08 | 3.13 | 3.751 | 3.6095 | 139.5234 | 13.8151 |  | 0.20667 | 11.9533 | 13.5576 | 13.54% | 1.8356 | 11.722 | 0 | 38.655 | 0 |  | 0.11111 | 4.34 | 5.2025 | 5.0062 | 193.5139 | 9.9607 | 0.078667 | 2.8873 | 3.498 | 7.1163 | 0 | 2.6244 |  | 0.21333 | 11.6867 | 13.3427 | 13.76% | 1.8356 | 11.507 | 0 | 38.655 | 0 |  | 0.08 | 3.13 | 3.751 | 3.6095 | 139.5234 | 13.8151
| 15 | [11 empty] | 0.212 | 11.916 | 13.2746 | 15.36% | 2.0387 | 11.2358 | 0 | 43.53 | 0 |  | 0.22 | 3.36 | 4.7698 | 4.5898 | 199.7957 | 12.2343 |  | 0.216 | 11.668 | 13.0522 | 15.62% | 2.0387 | 11.0134 | 0 | 43.53 | 0 |  | 0.146 | 2.668 | 3.6036 | 3.4676 | 150.946 | 16.1937 |  | 0.212 | 11.916 | 13.2746 | 15.36% | 2.0387 | 11.2358 | 0 | 43.53 | 0 |  | 0.11111 | 3.36 | 4.072 | 3.9184 | 170.5669 | 14.3309 | 0.1284 | 2.5392 | 3.362 | 7.1163 | 0 | 2.7305 |  | 0.21 | 11.86 | 13.2058 | 15.44% | 2.0387 | 11.167 | 0 | 43.53 | 0 |  | 0.1284 | 2.5392 | 3.362 | 3.2352 | 140.8266 | 17.3573
| 16 | [11 empty] | 0.212 | 11.916 | 13.1536 | 16.15% | 2.1244 | 11.0292 | 0 | 45.585 | 0 |  | 0.22 | 3.36 | 4.6443 | 4.469 | 203.7191 | 13.1584 |  | 0.216 | 11.668 | 12.9289 | 16.43% | 2.1244 | 10.8045 | 0 | 45.585 | 0 |  | 0.146 | 2.668 | 3.5203 | 3.3874 | 154.4162 | 17.3596 |  | 0.212 | 11.916 | 13.1536 | 16.15% | 2.1244 | 11.0292 | 0 | 45.585 | 0 |  | 0.11111 | 3.36 | 4.0086 | 3.8573 | 175.837 | 15.2449 | 0.1284 | 2.5392 | 3.2887 | 7.1163 | 0 | 2.7913 |  | 0.21 | 11.86 | 13.0859 | 16.23% | 2.1244 | 10.9615 | 0 | 45.585 | 0 |  | 0.1284 | 2.5392 | 3.2887 | 3.1646 | 144.2597 | 18.5818
| 17 | [25 empty] | 0 | 0 | [15 empty] | 0 | 0 | [15 empty] | 0 | 0 | 0.1284 | 2.5392 | 3.3957 | 7.1163 | 0 | 2.7034 | [15 empty] | 0 | 0
| 18 | [25 empty] | 0 | 0 | [15 empty] | 0 | 0 | [15 empty] | 0 | 0 | 0.1284 | 2.5392 | 3.422 | 7.1163 | 0 | 2.6827 | [15 empty] | 0 | 0
| 19 | [25 empty] | 0 | 0 | [15 empty] | 0 | 0 | [15 empty] | 0 | 0 | 0.078667 | 2.8873 | 3.4613 | 7.1163 | 0 | 2.6522 | [15 empty] | 0 | 0
| 20 | [25 empty] | 0 | 0 | [15 empty] | 0 | 0 | [15 empty] | 0 | 0 | 0.1234 | 2.44 | 3.7023 | 7.1163 | 0 | 2.4796 | [15 empty] | 0 | 0
| 21 | [25 empty] | 0 | 0 | [15 empty] | 0 | 0 | [15 empty] | 0 | 0 | 0.1234 | 2.44 | 4.0082 | 7.1163 | 0 | 2.2903 | [15 empty] | 0 | 0
| 22 | [25 empty] | 0 | 0 | [15 empty] | 0 | 0 | [15 empty] | 0 | 0 | 0.1234 | 2.44 | 4.1126 | 7.1163 | 0 | 2.2322 | [15 empty] | 0 | 0
| 23 | [25 empty] | 0 | 0 | [15 empty] | 0 | 0 | [15 empty] | 0 | 0 | 0.1234 | 2.44 | 4.0987 | 7.1163 | 0 | 2.2397 | [15 empty] | 0 | 0
| 24 | [25 empty] | 0 | 0 | [15 empty] | 0 | 0 | [15 empty] | 0 | 0 | 0.1284 | 2.5392 | 2.994 | 7.1163 | 0 | 3.0662 | [15 empty] | 0 | 0
| 25 | [25 empty] | 0 | 0 | [15 empty] | 0 | 0 | [15 empty] | 0 | 0 | 0.1284 | 2.5392 | 3.0228 | 7.1163 | 0 | 3.0369 | [15 empty] | 0 | 0
| 26 | [25 empty] | 0 | 0 | [15 empty] | 0 | 0 | [15 empty] | 0 | 0 | 0.1284 | 2.5392 | 2.7987 | 7.1163 | 0 | 3.2801 | [15 empty] | 0 | 0
| 27 | [25 empty] | 0 | 0 | [15 empty] | 0 | 0 | [15 empty] | 0 | 0 | 0.1284 | 2.5392 | 3.1336 | 7.1163 | 0 | 2.9296 | [15 empty] | 0 | 0
| 28 | [25 empty] | 0 | 0 | [15 empty] | 0 | 0 | [15 empty] | 0 | 0 | 0.1284 | 2.5392 | 3.1967 | 7.1163 | 0 | 2.8717 | [15 empty] | 0 | 0
| 29 | [25 empty] | 0 | 0 | [15 empty] | 0 | 0 | [15 empty] | 0 | 0 | 0.1234 | 2.44 | 3.834 | 7.1163 | 0 | 2.3944 | [15 empty] | 0 | 0
| 30 | [25 empty] | 0 | 0 | [15 empty] | 0 | 0 | [15 empty] | 0 | 0 | 0.1284 | 2.5392 | 2.8302 | 7.1163 | 0 | 3.2435 | [15 empty] | 0 | 0
V | 1 | [25 empty] | 0 | 0 | [15 empty] | 0 | 0 | [15 empty] | 0 | 0 | 0.078667 | 2.8873 | 3.4455 | 7.1163 | 0 | 2.6643 | [15 empty] | 0 | 0
| 2 | [25 empty] | 0 | 0 | [15 empty] | 0 | 0 | [15 empty] | 0 | 0 | 0.078667 | 2.8873 | 3.48 | 7.1163 | 0 | 2.638 | [15 empty] | 0 | 0
| 3 | [25 empty] | 0 | 0 | [15 empty] | 0 | 0 | [15 empty] | 0 | 0 | 0.1234 | 2.44 | 3.9054 | 7.1163 | 0 | 2.3506 | [15 empty] | 0 | 0
| 4 | [25 empty] | 0 | 0 | [15 empty] | 0 | 0 | [15 empty] | 0 | 0 | 0.1234 | 2.44 | 3.9038 | 7.1163 | 0 | 2.3515 | [15 empty] | 0 | 0
| 5 | [25 empty] | 0 | 0 | [15 empty] | 0 | 0 | [15 empty] | 0 | 0 | 0.1234 | 2.44 | 4.1152 | 7.1163 | 0 | 2.2308 | [15 empty] | 0 | 0
| 6 | [25 empty] | 0 | 0 | [15 empty] | 0 | 0 | [15 empty] | 0 | 0 | 0.078667 | 2.8873 | 3.5157 | 7.1163 | 0 | 2.6112 | [15 empty] | 0 | 0
| 7 | [25 empty] | 0 | 0 | [15 empty] | 0 | 0 | [15 empty] | 0 | 0 | 0.078667 | 2.8873 | 3.4839 | 7.1163 | 0 | 2.635 | [15 empty] | 0 | 0
| 8 | [25 empty] | 0 | 0 | [15 empty] | 0 | 0 | [15 empty] | 0 | 0 | 0.1234 | 2.44 | 3.6977 | 7.1163 | 0 | 2.4827 | [15 empty] | 0 | 0
| 9 | [25 empty] | 0 | 0 | [15 empty] | 0 | 0 | [15 empty] | 0 | 0 | 0.1234 | 2.44 | 3.7696 | 7.1163 | 0 | 2.4352 | [15 empty] | 0 | 0
| 10 | [25 empty] | 0 | 0 | [15 empty] | 0 | 0 | [15 empty] | 0 | 0 | 0.1234 | 2.44 | 4.3177 | 7.1163 | 0 | 2.1261 | [15 empty] | 0 | 0
| 11 | [25 empty] | 0 | 0 | [15 empty] | 0 | 0 | [15 empty] | 0 | 0 | 0.1234 | 2.44 | 4.2853 | 7.1163 | 0 | 2.1422 | [15 empty] | 0 | 0
| 12 | [25 empty] | 0 | 0 | [15 empty] | 0 | 0 | [15 empty] | 0 | 0 | 0.1234 | 2.44 | 4.3244 | 7.1163 | 0 | 2.1228 | [15 empty] | 0 | 0
| 13 | [25 empty] | 0 | 0 | [15 empty] | 0 | 0 | [15 empty] | 0 | 0 | 0.1234 | 2.44 | 4.2627 | 7.1163 | 0 | 2.1536 | [15 empty] | 0 | 0
| 14 | [25 empty] | 0 | 0 | [15 empty] | 0 | 0 | [15 empty] | 0 | 0 | 0.1234 | 2.44 | 4.1892 | 7.1163 | 0 | 2.1914 | [15 empty] | 0 | 0
| 15 | [25 empty] | 0 | 0 | [15 empty] | 0 | 0 | [15 empty] | 0 | 0 | 0.1234 | 2.44 | 4.1321 | 7.1163 | 0 | 2.2216 | [15 empty] | 0 | 0
| 16 | [25 empty] | 0 | 0 | [15 empty] | 0 | 0 | [15 empty] | 0 | 0 | 0.1234 | 2.44 | 4.1203 | 7.1163 | 0 | 2.228 | [15 empty] | 0 | 0
| 17 | [25 empty] | 0 | 0 | [15 empty] | 0 | 0 | [15 empty] | 0 | 0 | 0.1234 | 2.44 | 4.3039 | 7.1163 | 0 | 2.133 | [15 empty] | 0 | 0
| 18 | [25 empty] | 0 | 0 | [15 empty] | 0 | 0 | [15 empty] | 0 | 0 | 0.1234 | 2.44 | 4.4617 | 7.1163 | 0 | 2.0575 | [15 empty] | 0 | 0
| 19 | [25 empty] | 0 | 0 | [15 empty] | 0 | 0 | [15 empty] | 0 | 0 | 0.1234 | 2.44 | 4.4782 | 7.1163 | 0 | 2.05 | [15 empty] | 0 | 0
| 20 | [25 empty] | 0 | 0 | [15 empty] | 0 | 0 | [15 empty] | 0 | 0 | 0.1234 | 2.44 | 4.3877 | 7.1163 | 0 | 2.0922 | [15 empty] | 0 | 0
| 21 | [25 empty] | 0 | 0 | [15 empty] | 0 | 0 | [15 empty] | 0 | 0 | 0.1234 | 2.44 | 4.4473 | 7.1163 | 0 | 2.0642 | [15 empty] | 0 | 0
| 22 | [25 empty] | 0 | 0 | [15 empty] | 0 | 0 | [15 empty] | 0 | 0 | 0.1234 | 2.44 | 3.9748 | 7.1163 | 0 | 2.3096 | [15 empty] | 0 | 0
| 23 | [25 empty] | 0 | 0 | [15 empty] | 0 | 0 | [15 empty] | 0 | 0 | 0.1234 | 2.44 | 3.909 | 7.1163 | 0 | 2.3484 | [15 empty] | 0 | 0
| 24 | [25 empty] | 0 | 0 | [15 empty] | 0 | 0 | [15 empty] | 0 | 0 | 0.1234 | 2.44 | 4.0715 | 7.1163 | 0 | 2.2547 | [15 empty] | 0 | 0
| 25 | [25 empty] | 0 | 0 | [15 empty] | 0 | 0 | [15 empty] | 0 | 0 | 0.1234 | 2.44 | 4.3368 | 7.1163 | 0 | 2.1168 | [15 empty] | 0 | 0
| 26 | [25 empty] | 0 | 0 | [15 empty] | 0 | 0 | [15 empty] | 0 | 0 | 0.1234 | 2.44 | 4.4838 | 7.1163 | 0 | 2.0474 | [15 empty] | 0 | 0
| 27 | [25 empty] | 0 | 0 | [15 empty] | 0 | 0 | [15 empty] | 0 | 0 | 0.1234 | 2.44 | 4.5275 | 7.1163 | 0 | 2.0276 | [15 empty] | 0 | 0
| 28 | [25 empty] | 0 | 0 | [15 empty] | 0 | 0 | [15 empty] | 0 | 0 | 0.1234 | 2.44 | 4.4653 | 7.1163 | 0 | 2.0559 | [15 empty] | 0 | 0
| 29 | [25 empty] | 0 | 0 | [15 empty] | 0 | 0 | [15 empty] | 0 | 0 | 0.1234 | 2.44 | 4.2303 | 7.1163 | 0 | 2.17 | [15 empty] | 0 | 0
| 30 | [25 empty] | 0 | 0 | [15 empty] | 0 | 0 | [15 empty] | 0 | 0 | 0.1234 | 2.44 | 4.3542 | 7.1163 | 0 | 2.1083 | [15 empty] | 0 | 0
| 31 | [25 empty] | 0 | 0 | [15 empty] | 0 | 0 | [15 empty] | 0 | 0 | 0.1234 | 2.44 | 4.0997 | 7.1163 | 0 | 2.2392 | [15 empty] | 0 | 0
VI | 1 | [25 empty] | 0 | 0 | [15 empty] | 0 | 0 | [15 empty] | 0 | 0 | 0.1234 | 2.44 | 4.5028 | 7.1163 | 0 | 2.0387 | [15 empty] | 0 | 0
| 2 | [25 empty] | 0 | 0 | [15 empty] | 0 | 0 | [15 empty] | 0 | 0 | 0.1234 | 2.44 | 4.4967 | 7.1163 | 0 | 2.0415 | [15 empty] | 0 | 0
| 3 | [25 empty] | 0 | 0 | [15 empty] | 0 | 0 | [15 empty] | 0 | 0 | 0.195 | 1.008 | 4.9129 | 7.1163 | 0 | 1.8686 | [15 empty] | 0 | 0
| 4 | [25 empty] | 0 | 0 | [15 empty] | 0 | 0 | [15 empty] | 0 | 0 | 0.1234 | 2.44 | 4.6612 | 7.1163 | 0 | 1.9694 | [15 empty] | 0 | 0
| 5 | [25 empty] | 0 | 0 | [15 empty] | 0 | 0 | [15 empty] | 0 | 0 | 0.195 | 1.008 | 4.9811 | 7.1163 | 0 | 1.843 | [15 empty] | 0 | 0
| 6 | [25 empty] | 0 | 0 | [15 empty] | 0 | 0 | [15 empty] | 0 | 0 | 0.195 | 1.008 | 5.4646 | 7.1163 | 0 | 1.6799 | [15 empty] | 0 | 0
| 7 | [25 empty] | 0 | 0 | [15 empty] | 0 | 0 | [15 empty] | 0 | 0 | 0.195 | 1.008 | 6.0293 | 7.1163 | 0 | 1.5226 | [15 empty] | 0 | 0
| 8 | [25 empty] | 0 | 0 | [15 empty] | 0 | 0 | [15 empty] | 0 | 0 | 0.195 | 1.008 | 5.2899 | 7.1163 | 0 | 1.7354 | [15 empty] | 0 | 0
| 9 | [25 empty] | 0 | 0 | [15 empty] | 0 | 0 | [15 empty] | 0 | 0 | 0.1234 | 2.44 | 4.854 | 7.1163 | 0 | 1.8912 | [15 empty] | 0 | 0
| 10 | [25 empty] | 0 | 0 | [15 empty] | 0 | 0 | [15 empty] | 0 | 0 | 0.195 | 1.008 | 5.2647 | 7.1163 | 0 | 1.7437 | [15 empty] | 0 | 0
| 11 | [25 empty] | 0 | 0 | [15 empty] | 0 | 0 | [15 empty] | 0 | 0 | 0.195 | 1.008 | 5.1217 | 7.1163 | 0 | 1.7924 | [15 empty] | 0 | 0
| 12 | [25 empty] | 0 | 0 | [15 empty] | 0 | 0 | [15 empty] | 0 | 0 | 0.1234 | 2.44 | 4.6874 | 7.1163 | 0 | 1.9584 | [15 empty] | 0 | 0
| 13 | [25 empty] | 0 | 0 | [15 empty] | 0 | 0 | [15 empty] | 0 | 0 | 0.1234 | 2.44 | 4.2555 | 7.1163 | 0 | 2.1572 | [15 empty] | 0 | 0
| 14 | [25 empty] | 0 | 0 | [15 empty] | 0 | 0 | [15 empty] | 0 | 0 | 0.1234 | 2.44 | 4.0298 | 7.1163 | 0 | 2.278 | [15 empty] | 0 | 0
| 15 | [25 empty] | 0 | 0 | [15 empty] | 0 | 0 | [15 empty] | 0 | 0 | 0.1234 | 2.44 | 4.2787 | 7.1163 | 0 | 2.1455 | [15 empty] | 0 | 0
| 16 | [25 empty] | 0 | 0 | [15 empty] | 0 | 0 | [15 empty] | 0 | 0 | 0.1234 | 2.44 | 4.327 | 7.1163 | 0 | 2.1216 | [15 empty] | 0 | 0
| 17 | [25 empty] | 0 | 0 | [15 empty] | 0 | 0 | [15 empty] | 0 | 0 | 0.1234 | 2.44 | 4.419 | 7.1163 | 0 | 2.0774 | [15 empty] | 0 | 0
| 18 | [25 empty] | 0 | 0 | [15 empty] | 0 | 0 | [15 empty] | 0 | 0 | 0.1234 | 2.44 | 4.2951 | 7.1163 | 0 | 2.1373 | [15 empty] | 0 | 0
| 19 | [25 empty] | 0 | 0 | [15 empty] | 0 | 0 | [15 empty] | 0 | 0 | 0.1234 | 2.44 | 4.1779 | 7.1163 | 0 | 2.1973 | [15 empty] | 0 | 0
| 20 | [25 empty] | 0 | 0 | [15 empty] | 0 | 0 | [15 empty] | 0 | 0 | 0.1234 | 2.44 | 4.4396 | 7.1163 | 0 | 2.0678 | [15 empty] | 0 | 0
| 21 | [25 empty] | 0 | 0 | [15 empty] | 0 | 0 | [15 empty] | 0 | 0 | 0.1234 | 2.44 | 4.6962 | 7.1163 | 0 | 1.9548 | [15 empty] | 0 | 0
| 22 | [25 empty] | 0 | 0 | [15 empty] | 0 | 0 | [15 empty] | 0 | 0 | 0.1234 | 2.44 | 4.8494 | 7.1163 | 0 | 1.893 | [15 empty] | 0 | 0
| 23 | [25 empty] | 0 | 0 | [15 empty] | 0 | 0 | [15 empty] | 0 | 0 | 0.1234 | 2.44 | 4.4936 | 7.1163 | 0 | 2.0429 | [15 empty] | 0 | 0
| 24 | [25 empty] | 0 | 0 | [15 empty] | 0 | 0 | [15 empty] | 0 | 0 | 0.1234 | 2.44 | 4.2432 | 7.1163 | 0 | 2.1635 | [15 empty] | 0 | 0
| 25 | [25 empty] | 0 | 0 | [15 empty] | 0 | 0 | [15 empty] | 0 | 0 | 0.1234 | 2.44 | 4.4391 | 7.1163 | 0 | 2.068 | [15 empty] | 0 | 0
| 26 | [25 empty] | 0 | 0 | [15 empty] | 0 | 0 | [15 empty] | 0 | 0 | 0.1234 | 2.44 | 4.8406 | 7.1163 | 0 | 1.8964 | [15 empty] | 0 | 0
| 27 | [25 empty] | 0 | 0 | [15 empty] | 0 | 0 | [15 empty] | 0 | 0 | 0.1234 | 2.44 | 4.8617 | 7.1163 | 0 | 1.8882 | [15 empty] | 0 | 0
| 28 | [25 empty] | 0 | 0 | [15 empty] | 0 | 0 | [15 empty] | 0 | 0 | 0.1234 | 2.44 | 4.8946 | 7.1163 | 0 | 1.8755 | [15 empty] | 0 | 0
| 29 | [25 empty] | 0 | 0 | [15 empty] | 0 | 0 | [15 empty] | 0 | 0 | 0.1234 | 2.44 | 4.87 | 7.1163 | 0 | 1.885 | [15 empty] | 0 | 0
| 30 | [25 empty] | 0 | 0 | [15 empty] | 0 | 0 | [15 empty] | 0 | 0 | 0.1234 | 2.44 | 4.8643 | 7.1163 | 0 | 1.8872 | [15 empty] | 0 | 0
VII | 1 | [25 empty] | 0 | 0 | [15 empty] | 0 | 0 | [15 empty] | 0 | 0 | 0.1234 | 2.44 | 4.3398 | 7.1163 | 0 | 2.1153 | [15 empty] | 0 | 0
| 2 | [25 empty] | 0 | 0 | [15 empty] | 0 | 0 | [15 empty] | 0 | 0 | 0.1234 | 2.44 | 4.7198 | 7.1163 | 0 | 1.945 | [15 empty] | 0 | 0
| 3 | [25 empty] | 0 | 0 | [15 empty] | 0 | 0 | [15 empty] | 0 | 0 | 0.195 | 1.008 | 4.9486 | 7.1163 | 0 | 1.8551 | [15 empty] | 0 | 0
| 4 | [25 empty] | 0 | 0 | [15 empty] | 0 | 0 | [15 empty] | 0 | 0 | 0.1234 | 2.44 | 4.4288 | 7.1163 | 0 | 2.0728 | [15 empty] | 0 | 0
| 5 | [25 empty] | 0 | 0 | [15 empty] | 0 | 0 | [15 empty] | 0 | 0 | 0.1234 | 2.44 | 4.3491 | 7.1163 | 0 | 2.1108 | [15 empty] | 0 | 0
| 6 | [25 empty] | 0 | 0 | [15 empty] | 0 | 0 | [15 empty] | 0 | 0 | 0.1234 | 2.44 | 4.4689 | 7.1163 | 0 | 2.0542 | [15 empty] | 0 | 0
| 7 | [25 empty] | 0 | 0 | [15 empty] | 0 | 0 | [15 empty] | 0 | 0 | 0.1234 | 2.44 | 4.5872 | 7.1163 | 0 | 2.0012 | [15 empty] | 0 | 0
| 8 | [25 empty] | 0 | 0 | [15 empty] | 0 | 0 | [15 empty] | 0 | 0 | 0.1234 | 2.44 | 4.7378 | 7.1163 | 0 | 1.9376 | [15 empty] | 0 | 0
| 9 | [25 empty] | 0 | 0 | [15 empty] | 0 | 0 | [15 empty] | 0 | 0 | 0.1234 | 2.44 | 4.8067 | 7.1163 | 0 | 1.9098 | [15 empty] | 0 | 0
| 10 | [25 empty] | 0 | 0 | [15 empty] | 0 | 0 | [15 empty] | 0 | 0 | 0.195 | 1.008 | 5.0681 | 7.1163 | 0 | 1.8113 | [15 empty] | 0 | 0
| 11 | [25 empty] | 0 | 0 | [15 empty] | 0 | 0 | [15 empty] | 0 | 0 | 0.195 | 1.008 | 4.9697 | 7.1163 | 0 | 1.8472 | [15 empty] | 0 | 0
| 12 | [25 empty] | 0 | 0 | [15 empty] | 0 | 0 | [15 empty] | 0 | 0 | 0.195 | 1.008 | 5.2265 | 7.1163 | 0 | 1.7564 | [15 empty] | 0 | 0
| 13 | [25 empty] | 0 | 0 | [15 empty] | 0 | 0 | [15 empty] | 0 | 0 | 0.195 | 1.008 | 4.9974 | 7.1163 | 0 | 1.837 | [15 empty] | 0 | 0
| 14 | [25 empty] | 0 | 0 | [15 empty] | 0 | 0 | [15 empty] | 0 | 0 | 0.1234 | 2.44 | 4.7604 | 7.1163 | 0 | 1.9284 | [15 empty] | 0 | 0
| 15 | [25 empty] | 0 | 0 | [15 empty] | 0 | 0 | [15 empty] | 0 | 0 | 0.1234 | 2.44 | 4.5722 | 7.1163 | 0 | 2.0078 | [15 empty] | 0 | 0
| 16 | [25 empty] | 0 | 0 | [15 empty] | 0 | 0 | [15 empty] | 0 | 0 | 0.1234 | 2.44 | 4.4432 | 7.1163 | 0 | 2.0661 | [15 empty] | 0 | 0
| 17 | [25 empty] | 0 | 0 | [15 empty] | 0 | 0 | [15 empty] | 0 | 0 | 0.1234 | 2.44 | 4.6555 | 7.1163 | 0 | 1.9718 | [15 empty] | 0 | 0
| 18 | [25 empty] | 0 | 0 | [15 empty] | 0 | 0 | [15 empty] | 0 | 0 | 0.195 | 1.008 | 5.3126 | 7.1163 | 0 | 1.728 | [15 empty] | 0 | 0
| 19 | [25 empty] | 0 | 0 | [15 empty] | 0 | 0 | [15 empty] | 0 | 0 | 0.1234 | 2.44 | 4.6946 | 7.1163 | 0 | 1.9554 | [15 empty] | 0 | 0
| 20 | [25 empty] | 0 | 0 | [15 empty] | 0 | 0 | [15 empty] | 0 | 0 | 0.1234 | 2.44 | 4.2308 | 7.1163 | 0 | 2.1698 | [15 empty] | 0 | 0
| 21 | [25 empty] | 0 | 0 | [15 empty] | 0 | 0 | [15 empty] | 0 | 0 | 0.1234 | 2.44 | 4.0766 | 7.1163 | 0 | 2.2519 | [15 empty] | 0 | 0
| 22 | [25 empty] | 0 | 0 | [15 empty] | 0 | 0 | [15 empty] | 0 | 0 | 0.1234 | 2.44 | 4.3815 | 7.1163 | 0 | 2.0952 | [15 empty] | 0 | 0
| 23 | [25 empty] | 0 | 0 | [15 empty] | 0 | 0 | [15 empty] | 0 | 0 | 0.195 | 1.008 | 4.9852 | 7.1163 | 0 | 1.8415 | [15 empty] | 0 | 0
| 24 | [25 empty] | 0 | 0 | [15 empty] | 0 | 0 | [15 empty] | 0 | 0 | 0.195 | 1.008 | 5.2501 | 7.1163 | 0 | 1.7486 | [15 empty] | 0 | 0
| 25 | [25 empty] | 0 | 0 | [15 empty] | 0 | 0 | [15 empty] | 0 | 0 | 0.1234 | 2.44 | 4.3512 | 7.1163 | 0 | 2.1098 | [15 empty] | 0 | 0
| 26 | [25 empty] | 0 | 0 | [15 empty] | 0 | 0 | [15 empty] | 0 | 0 | 0.1234 | 2.44 | 4.2879 | 7.1163 | 0 | 2.1409 | [15 empty] | 0 | 0
| 27 | [25 empty] | 0 | 0 | [15 empty] | 0 | 0 | [15 empty] | 0 | 0 | 0.1234 | 2.44 | 4.2781 | 7.1163 | 0 | 2.1458 | [15 empty] | 0 | 0
| 28 | [25 empty] | 0 | 0 | [15 empty] | 0 | 0 | [15 empty] | 0 | 0 | 0.1234 | 2.44 | 4.3152 | 7.1163 | 0 | 2.1274 | [15 empty] | 0 | 0
| 29 | [25 empty] | 0 | 0 | [15 empty] | 0 | 0 | [15 empty] | 0 | 0 | 0.1234 | 2.44 | 4.2355 | 7.1163 | 0 | 2.1674 | [15 empty] | 0 | 0
| 30 | [25 empty] | 0 | 0 | [15 empty] | 0 | 0 | [15 empty] | 0 | 0 | 0.1234 | 2.44 | 4.491 | 7.1163 | 0 | 2.0441 | [15 empty] | 0 | 0
| 31 | [25 empty] | 0 | 0 | [15 empty] | 0 | 0 | [15 empty] | 0 | 0 | 0.1234 | 2.44 | 4.3398 | 7.1163 | 0 | 2.1153 | [15 empty] | 0 | 0
VIII | 1 | [25 empty] | 0 | 0 | [15 empty] | 0 | 0 | [15 empty] | 0 | 0 | 0.1234 | 2.44 | 4.1619 | 7.1163 | 0 | 2.2057 | [15 empty] | 0 | 0
| 2 | [25 empty] | 0 | 0 | [15 empty] | 0 | 0 | [15 empty] | 0 | 0 | 0.1234 | 2.44 | 4.0303 | 7.1163 | 0 | 2.2777 | [15 empty] | 0 | 0
| 3 | [25 empty] | 0 | 0 | [15 empty] | 0 | 0 | [15 empty] | 0 | 0 | 0.1234 | 2.44 | 3.9033 | 7.1163 | 0 | 2.3518 | [15 empty] | 0 | 0
| 4 | [25 empty] | 0 | 0 | [15 empty] | 0 | 0 | [15 empty] | 0 | 0 | 0.1234 | 2.44 | 4.0627 | 7.1163 | 0 | 2.2596 | [15 empty] | 0 | 0
| 5 | [25 empty] | 0 | 0 | [15 empty] | 0 | 0 | [15 empty] | 0 | 0 | 0.1234 | 2.44 | 4.3332 | 7.1163 | 0 | 2.1185 | [15 empty] | 0 | 0
| 6 | [25 empty] | 0 | 0 | [15 empty] | 0 | 0 | [15 empty] | 0 | 0 | 0.1234 | 2.44 | 4.5579 | 7.1163 | 0 | 2.0141 | [15 empty] | 0 | 0
| 7 | [25 empty] | 0 | 0 | [15 empty] | 0 | 0 | [15 empty] | 0 | 0 | 0.1234 | 2.44 | 4.71 | 7.1163 | 0 | 1.949 | [15 empty] | 0 | 0
| 8 | [25 empty] | 0 | 0 | [15 empty] | 0 | 0 | [15 empty] | 0 | 0 | 0.1234 | 2.44 | 4.7903 | 7.1163 | 0 | 1.9164 | [15 empty] | 0 | 0
| 9 | [25 empty] | 0 | 0 | [15 empty] | 0 | 0 | [15 empty] | 0 | 0 | 0.1234 | 2.44 | 4.6139 | 7.1163 | 0 | 1.9896 | [15 empty] | 0 | 0
| 10 | [25 empty] | 0 | 0 | [15 empty] | 0 | 0 | [15 empty] | 0 | 0 | 0.1234 | 2.44 | 4.6365 | 7.1163 | 0 | 1.9799 | [15 empty] | 0 | 0
| 11 | [25 empty] | 0 | 0 | [15 empty] | 0 | 0 | [15 empty] | 0 | 0 | 0.1234 | 2.44 | 4.7388 | 7.1163 | 0 | 1.9372 | [15 empty] | 0 | 0
| 12 | [25 empty] | 0 | 0 | [15 empty] | 0 | 0 | [15 empty] | 0 | 0 | 0.195 | 1.008 | 4.9576 | 7.1163 | 0 | 1.8517 | [15 empty] | 0 | 0
| 13 | [25 empty] | 0 | 0 | [15 empty] | 0 | 0 | [15 empty] | 0 | 0 | 0.1234 | 2.44 | 4.8098 | 7.1163 | 0 | 1.9086 | [15 empty] | 0 | 0
| 14 | [25 empty] | 0 | 0 | [15 empty] | 0 | 0 | [15 empty] | 0 | 0 | 0.195 | 1.008 | 4.9267 | 7.1163 | 0 | 1.8633 | [15 empty] | 0 | 0
| 15 | [25 empty] | 0 | 0 | [15 empty] | 0 | 0 | [15 empty] | 0 | 0 | 0.195 | 1.008 | 5.4434 | 7.1163 | 0 | 1.6864 | [15 empty] | 0 | 0
| 16 | [25 empty] | 0 | 0 | [15 empty] | 0 | 0 | [15 empty] | 0 | 0 | 0.195 | 1.008 | 5.7749 | 7.1163 | 0 | 1.5896 | [15 empty] | 0 | 0
| 17 | [25 empty] | 0 | 0 | [15 empty] | 0 | 0 | [15 empty] | 0 | 0 | 0.195 | 1.008 | 5.8261 | 7.1163 | 0 | 1.5757 | [15 empty] | 0 | 0
| 18 | [25 empty] | 0 | 0 | [15 empty] | 0 | 0 | [15 empty] | 0 | 0 | 0.1234 | 2.44 | 4.8715 | 7.1163 | 0 | 1.8844 | [15 empty] | 0 | 0
| 19 | [25 empty] | 0 | 0 | [15 empty] | 0 | 0 | [15 empty] | 0 | 0 | 0.1234 | 2.44 | 4.8041 | 7.1163 | 0 | 1.9109 | [15 empty] | 0 | 0
| 20 | [25 empty] | 0 | 0 | [15 empty] | 0 | 0 | [15 empty] | 0 | 0 | 0.195 | 1.008 | 5.0981 | 7.1163 | 0 | 1.8007 | [15 empty] | 0 | 0
| 21 | [25 empty] | 0 | 0 | [15 empty] | 0 | 0 | [15 empty] | 0 | 0 | 0.195 | 1.008 | 5.4361 | 7.1163 | 0 | 1.6887 | [15 empty] | 0 | 0
| 22 | [25 empty] | 0 | 0 | [15 empty] | 0 | 0 | [15 empty] | 0 | 0 | 0.195 | 1.008 | 5.4971 | 7.1163 | 0 | 1.67 | [15 empty] | 0 | 0
| 23 | [25 empty] | 0 | 0 | [15 empty] | 0 | 0 | [15 empty] | 0 | 0 | 0.195 | 1.008 | 4.9535 | 7.1163 | 0 | 1.8532 | [15 empty] | 0 | 0
| 24 | [25 empty] | 0 | 0 | [15 empty] | 0 | 0 | [15 empty] | 0 | 0 | 0.1234 | 2.44 | 4.6283 | 7.1163 | 0 | 1.9835 | [15 empty] | 0 | 0
| 25 | [25 empty] | 0 | 0 | [15 empty] | 0 | 0 | [15 empty] | 0 | 0 | 0.1234 | 2.44 | 4.5764 | 7.1163 | 0 | 2.006 | [15 empty] | 0 | 0
| 26 | [25 empty] | 0 | 0 | [15 empty] | 0 | 0 | [15 empty] | 0 | 0 | 0.1234 | 2.44 | 4.1594 | 7.1163 | 0 | 2.2071 | [15 empty] | 0 | 0
| 27 | [25 empty] | 0 | 0 | [15 empty] | 0 | 0 | [15 empty] | 0 | 0 | 0.1234 | 2.44 | 4.2062 | 7.1163 | 0 | 2.1825 | [15 empty] | 0 | 0
| 28 | [25 empty] | 0 | 0 | [15 empty] | 0 | 0 | [15 empty] | 0 | 0 | 0.1234 | 2.44 | 4.0452 | 7.1163 | 0 | 2.2693 | [15 empty] | 0 | 0
| 29 | [25 empty] | 0 | 0 | [15 empty] | 0 | 0 | [15 empty] | 0 | 0 | 0.1234 | 2.44 | 3.8997 | 7.1163 | 0 | 2.354 | [15 empty] | 0 | 0
| 30 | [25 empty] | 0 | 0 | [15 empty] | 0 | 0 | [15 empty] | 0 | 0 | 0.1234 | 2.44 | 3.9645 | 7.1163 | 0 | 2.3155 | [15 empty] | 0 | 0
IX | 1 | [11 empty] | 0.861 | 5.41 | 14.3142 | 10.12% | 1.4487 | 12.8654 | 0 | 29.37 | 0 |  | 0.221 | 2.93 | 5.2155 | 5.0187 | 147.3991 | 7.5492 |  | 0.861 | 5.41 | 14.3142 | 10.12% | 1.4487 | 12.8654 | 0 | 29.37 | 0 |  | 0.221 | 2.93 | 5.2155 | 5.0187 | 147.3991 | 7.5492 |  | 0.861 | 5.41 | 14.3142 | 10.12% | 1.4487 | 12.8654 | 0 | 29.37 | 0 |  | 0.11111 | 2.93 | 4.0791 | 3.9251 | 115.2816 | 9.6525 | 0.1234 | 2.44 | 3.7162 | 7.1163 | 0 | 2.4703 |  | 0.821 | 5.61 | 14.1005 | 10.27% | 1.4487 | 12.6518 | 0 | 29.37 | 0 |  | 0.137 | 2.56 | 3.9768 | 3.8267 | 112.3914 | 9.9007
| 2 | [11 empty] | 0.861 | 5.41 | 15.7564 | 7.6% | 1.1975 | 14.5589 | 0 | 0 | 0 |  | 0.221 | 2.93 | 5.5857 | 5.3749 | 0 | 0 |  | 0.861 | 5.41 | 15.7564 | 7.6% | 1.1975 | 14.5589 | 0 | 0 | 0 |  | 0.221 | 2.93 | 5.5857 | 5.3749 | 0 | 0 |  | 0.861 | 5.41 | 15.7564 | 7.6% | 1.1975 | 14.5589 | 0 | 0 | 0 |  | 0.11111 | 2.93 | 4.2652 | 4.1042 | 0 | 0 | 0.1234 | 2.44 | 3.9229 | 7.1163 | 0 | 2.3401 |  | 0.821 | 5.61 | 15.4757 | 7.738% | 1.1975 | 14.2782 | 0 | 0 | 0 |  | 0.137 | 2.56 | 4.2063 | 4.0476 | 0 | 0
| 3 | [11 empty] | 0.861 | 5.41 | 16.6532 | 6.253% | 1.0412 | 15.612 | 0 | 0 | 0 |  | 0.221 | 2.93 | 5.8159 | 5.5964 | 0 | 0 |  | 0.861 | 5.41 | 16.6532 | 6.253% | 1.0412 | 15.612 | 0 | 0 | 0 |  | 0.221 | 2.93 | 5.8159 | 5.5964 | 0 | 0 |  | 0.861 | 5.41 | 16.6532 | 6.253% | 1.0412 | 15.612 | 0 | 0 | 0 |  | 0.11111 | 2.93 | 4.3809 | 4.2156 | 0 | 0 | 0.1234 | 2.44 | 4.0514 | 7.1163 | 0 | 2.2659 |  | 0.821 | 5.61 | 16.3309 | 6.376% | 1.0412 | 15.2896 | 0 | 0 | 0 |  | 0.137 | 2.56 | 4.349 | 4.1849 | 0 | 0
| 4 | [11 empty] | 0 | 0 | 0 | 0% | 0 | 0 | 0 | 0 | 0 |  | 0 | 0 | 0 | 0 | 0 | 0 |  | 0 | 0 | 0 | 0% | 0 | 0 | 0 | 0 | 0 |  | 0 | 0 | 0 | 0 | 0 | 0 |  | 0 | 0 | 0 | 0% | 0 | 0 | 0 | 0 | 0 |  | 0.11111 | 0 | 1.7171 | 1.6523 | 0 | 0 | 0.1234 | 2.44 | 4.347 | 7.1163 | 0 | 2.1118 |  | 0 | 0 | 0 | 0% | 0 | 0 | 0 | 0 | 0 |  | 0 | 0 | 0 | 0 | 0 | 0
| 5 | [11 empty] | 0.861 | 5.41 | 17.4676 | 5.149% | 0.89938 | 16.5682 | 0 | 0 | 0 |  | 0.221 | 2.93 | 6.0249 | 5.7976 | 0 | 0 |  | 0.861 | 5.41 | 17.4676 | 5.149% | 0.89938 | 16.5682 | 0 | 0 | 0 |  | 0.221 | 2.93 | 6.0249 | 5.7976 | 0 | 0 |  | 0.861 | 5.41 | 17.4676 | 5.149% | 0.89938 | 16.5682 | 0 | 0 | 0 |  | 0.11111 | 2.93 | 4.486 | 4.3167 | 0 | 0 | 0.1234 | 2.44 | 4.1681 | 7.1163 | 0 | 2.2024 |  | 0.821 | 5.61 | 17.1074 | 5.257% | 0.89938 | 16.208 | 0 | 0 | 0 |  | 0.137 | 2.56 | 4.4786 | 4.3096 | 0 | 0
| 6 | [11 empty] | 0 | 0 | 0 | 0% | 0 | 0 | 0 | 0 | 0 |  | 0 | 0 | 0 | 0 | 0 | 0 |  | 0 | 0 | 0 | 0% | 0 | 0 | 0 | 0 | 0 |  | 0 | 0 | 0 | 0 | 0 | 0 |  | 0 | 0 | 0 | 0% | 0 | 0 | 0 | 0 | 0 |  | 0.11111 | 0 | 1.7014 | 1.6372 | 0 | 0 | 0.1234 | 2.44 | 4.3296 | 7.1163 | 0 | 2.1203 |  | 0 | 0 | 0 | 0% | 0 | 0 | 0 | 0 | 0 |  | 0 | 0 | 0 | 0 | 0 | 0
| 7 | [11 empty] | 0.861 | 5.41 | 17.4389 | 5.186% | 0.90438 | 16.5345 | 0 | 0 | 0 |  | 0.221 | 2.93 | 6.0176 | 5.7905 | 0 | 0 |  | 0.861 | 5.41 | 17.4389 | 5.186% | 0.90438 | 16.5345 | 0 | 0 | 0 |  | 0.221 | 2.93 | 6.0176 | 5.7905 | 0 | 0 |  | 0.861 | 5.41 | 17.4389 | 5.186% | 0.90438 | 16.5345 | 0 | 0 | 0 |  | 0.11111 | 2.93 | 4.4823 | 4.3132 | 0 | 0 | 0.1234 | 2.44 | 4.164 | 7.1163 | 0 | 2.2046 |  | 0.821 | 5.61 | 17.0801 | 5.295% | 0.90438 | 16.1757 | 0 | 0 | 0 |  | 0.137 | 2.56 | 4.474 | 4.3052 | 0 | 0
| 8 | [11 empty] | 0 | 0 | 0 | 0% | 0 | 0 | 0 | 0 | 0 |  | 0 | 0 | 0 | 0 | 0 | 0 |  | 0 | 0 | 0 | 0% | 0 | 0 | 0 | 0 | 0 |  | 0 | 0 | 0 | 0 | 0 | 0 |  | 0 | 0 | 0 | 0% | 0 | 0 | 0 | 0 | 0 |  | 0.11111 | 0 | 1.688 | 1.6243 | 0 | 0 | 0.1234 | 2.44 | 4.3147 | 7.1163 | 0 | 2.1276 |  | 0 | 0 | 0 | 0% | 0 | 0 | 0 | 0 | 0 |  | 0 | 0 | 0 | 0 | 0 | 0
| 9 | [11 empty] | 0 | 0 | 0 | 0% | 0 | 0 | 0 | 0 | 0 |  | 0 | 0 | 0 | 0 | 0 | 0 |  | 0 | 0 | 0 | 0% | 0 | 0 | 0 | 0 | 0 |  | 0 | 0 | 0 | 0 | 0 | 0 |  | 0 | 0 | 0 | 0% | 0 | 0 | 0 | 0 | 0 |  | 0.11111 | 0 | 1.7685 | 1.7018 | 0 | 0 | 0.1234 | 2.44 | 4.4041 | 7.1163 | 0 | 2.0844 |  | 0 | 0 | 0 | 0% | 0 | 0 | 0 | 0 | 0 |  | 0 | 0 | 0 | 0 | 0 | 0
| 10 | [11 empty] | 0 | 0 | 0 | 0% | 0 | 0 | 0 | 0 | 0 |  | 0 | 0 | 0 | 0 | 0 | 0 |  | 0 | 0 | 0 | 0% | 0 | 0 | 0 | 0 | 0 |  | 0 | 0 | 0 | 0 | 0 | 0 |  | 0 | 0 | 0 | 0% | 0 | 0 | 0 | 0 | 0 |  | 0.11111 | 0 | 1.7824 | 1.7151 | 0 | 0 | 0.1234 | 2.44 | 4.4195 | 7.1163 | 0 | 2.0771 |  | 0 | 0 | 0 | 0% | 0 | 0 | 0 | 0 | 0 |  | 0 | 0 | 0 | 0 | 0 | 0
| 11 | [11 empty] | 0 | 0 | 0 | 0% | 0 | 0 | 0 | 0 | 0 |  | 0 | 0 | 0 | 0 | 0 | 0 |  | 0 | 0 | 0 | 0% | 0 | 0 | 0 | 0 | 0 |  | 0 | 0 | 0 | 0 | 0 | 0 |  | 0 | 0 | 0 | 0% | 0 | 0 | 0 | 0 | 0 |  | 0.11111 | 0 | 1.9954 | 1.9201 | 0 | 0 | 0.1234 | 2.44 | 4.6561 | 7.1163 | 0 | 1.9716 |  | 0 | 0 | 0 | 0% | 0 | 0 | 0 | 0 | 0 |  | 0 | 0 | 0 | 0 | 0 | 0
| 12 | [11 empty] | 0 | 0 | 0 | 0% | 0 | 0 | 0 | 0 | 0 |  | 0 | 0 | 0 | 0 | 0 | 0 |  | 0 | 0 | 0 | 0% | 0 | 0 | 0 | 0 | 0 |  | 0 | 0 | 0 | 0 | 0 | 0 |  | 0 | 0 | 0 | 0% | 0 | 0 | 0 | 0 | 0 |  | 0.11111 | 0 | 2.1032 | 2.0239 | 0 | 0 | 0.1234 | 2.44 | 4.7759 | 7.1163 | 0 | 1.9222 |  | 0 | 0 | 0 | 0% | 0 | 0 | 0 | 0 | 0 |  | 0 | 0 | 0 | 0 | 0 | 0
| 13 | [11 empty] | 0 | 0 | 0 | 0% | 0 | 0 | 0 | 0 | 0 |  | 0 | 0 | 0 | 0 | 0 | 0 |  | 0 | 0 | 0 | 0% | 0 | 0 | 0 | 0 | 0 |  | 0 | 0 | 0 | 0 | 0 | 0 |  | 0 | 0 | 0 | 0% | 0 | 0 | 0 | 0 | 0 |  | 0.11111 | 0 | 2.1606 | 2.0791 | 0 | 0 | 0.1234 | 2.44 | 4.8396 | 7.1163 | 0 | 1.8968 |  | 0 | 0 | 0 | 0% | 0 | 0 | 0 | 0 | 0 |  | 0 | 0 | 0 | 0 | 0 | 0
| 14 | [11 empty] | 0.861 | 5.41 | 17.0407 | 5.714% | 0.97375 | 16.0669 | 0 | 0 | 0 |  | 0.221 | 2.93 | 5.9153 | 5.6921 | 0 | 0 |  | 0.861 | 5.41 | 17.0407 | 5.714% | 0.97375 | 16.0669 | 0 | 0 | 0 |  | 0.221 | 2.93 | 5.9153 | 5.6921 | 0 | 0 |  | 0.861 | 5.41 | 17.0407 | 5.714% | 0.97375 | 16.0669 | 0 | 0 | 0 |  | 0.11111 | 2.93 | 4.4309 | 4.2637 | 0 | 0 | 0.1234 | 2.44 | 4.1069 | 7.1163 | 0 | 2.2352 |  | 0.821 | 5.61 | 16.7003 | 5.831% | 0.97375 | 15.7266 | 0 | 0 | 0 |  | 0.137 | 2.56 | 4.4106 | 4.2442 | 0 | 0
| 15 | [11 empty] | 0.861 | 5.41 | 14.82 | 9.181% | 1.3606 | 13.4594 | 0 | 27.255 | 0 |  | 0.221 | 2.93 | 5.3453 | 5.1436 | 140.1898 | 6.8354 |  | 0.861 | 5.41 | 14.82 | 9.181% | 1.3606 | 13.4594 | 0 | 27.255 | 0 |  | 0.221 | 2.93 | 5.3453 | 5.1436 | 140.1898 | 6.8354 |  | 0.861 | 5.41 | 14.82 | 9.181% | 1.3606 | 13.4594 | 0 | 27.255 | 0 |  | 0.11111 | 2.93 | 4.1444 | 3.988 | 108.6919 | 8.8163 | 0.1234 | 2.44 | 3.7887 | 7.1163 | 0 | 2.423 |  | 0.821 | 5.61 | 14.5828 | 9.33% | 1.3606 | 13.2222 | 0 | 27.255 | 0 |  | 0.137 | 2.56 | 4.0573 | 3.9042 | 106.4087 | 9.0054
| 16 | [11 empty] | 0.861 | 5.41 | 14.777 | 9.258% | 1.3681 | 13.4088 | 0 | 27.435 | 0 |  | 0.221 | 2.93 | 5.3343 | 5.133 | 140.8239 | 6.8948 |  | 0.861 | 5.41 | 14.777 | 9.258% | 1.3681 | 13.4088 | 0 | 27.435 | 0 |  | 0.221 | 2.93 | 5.3343 | 5.133 | 140.8239 | 6.8948 |  | 0.861 | 5.41 | 14.777 | 9.258% | 1.3681 | 13.4088 | 0 | 27.435 | 0 |  | 0.11111 | 2.93 | 4.1388 | 3.9826 | 109.2631 | 8.8864 | 0.1234 | 2.44 | 3.7825 | 7.1163 | 0 | 2.427 |  | 0.821 | 5.61 | 14.5418 | 9.408% | 1.3681 | 13.1737 | 0 | 27.435 | 0 |  | 0.137 | 2.56 | 4.0504 | 3.8976 | 106.9306 | 9.0802
| 17 | [11 empty] | 0.861 | 5.41 | 15.5985 | 7.853% | 1.225 | 14.3735 | 0 | 24 | 0 |  | 0.221 | 2.93 | 5.5452 | 5.3359 | 128.062 | 5.8022 |  | 0.861 | 5.41 | 15.5985 | 7.853% | 1.225 | 14.3735 | 0 | 24 | 0 |  | 0.221 | 2.93 | 5.5452 | 5.3359 | 128.062 | 5.8022 |  | 0.861 | 5.41 | 15.5985 | 7.853% | 1.225 | 14.3735 | 0 | 24 | 0 |  | 0.11111 | 2.93 | 4.2448 | 4.0846 | 98.0312 | 7.5796 | 0.1234 | 2.44 | 3.9002 | 7.1163 | 0 | 2.3537 |  | 0.821 | 5.61 | 15.3252 | 7.993% | 1.225 | 14.1002 | 0 | 24 | 0 |  | 0.137 | 2.56 | 4.1812 | 4.0234 | 96.5613 | 7.695
| 18 | [11 empty] | 0.861 | 5.41 | 15.5339 | 7.958% | 1.2363 | 14.2977 | 0 | 24.27 | 0 |  | 0.221 | 2.93 | 5.5286 | 5.32 | 129.1156 | 5.8851 |  | 0.861 | 5.41 | 15.5339 | 7.958% | 1.2363 | 14.2977 | 0 | 24.27 | 0 |  | 0.221 | 2.93 | 5.5286 | 5.32 | 129.1156 | 5.8851 |  | 0.861 | 5.41 | 15.5339 | 7.958% | 1.2363 | 14.2977 | 0 | 24.27 | 0 |  | 0.11111 | 2.93 | 4.2365 | 4.0766 | 98.9394 | 7.68 | 0.1234 | 2.44 | 3.891 | 7.1163 | 0 | 2.3593 |  | 0.821 | 5.61 | 15.2636 | 8.099% | 1.2363 | 14.0273 | 0 | 24.27 | 0 |  | 0.137 | 2.56 | 4.1709 | 4.0135 | 97.4076 | 7.8007
| 19 | [11 empty] | 0.861 | 5.41 | 15.1859 | 8.54% | 1.2969 | 13.8891 | 0 | 25.725 | 0 |  | 0.221 | 2.93 | 5.4393 | 5.234 | 134.645 | 6.3403 |  | 0.861 | 5.41 | 15.1859 | 8.54% | 1.2969 | 13.8891 | 0 | 25.725 | 0 |  | 0.221 | 2.93 | 5.4393 | 5.234 | 134.645 | 6.3403 |  | 0.861 | 5.41 | 15.1859 | 8.54% | 1.2969 | 13.8891 | 0 | 25.725 | 0 |  | 0.11111 | 2.93 | 4.1916 | 4.0334 | 103.7593 | 8.2276 | 0.1234 | 2.44 | 3.8411 | 7.1163 | 0 | 2.3899 |  | 0.821 | 5.61 | 14.9318 | 8.685% | 1.2969 | 13.6349 | 0 | 25.725 | 0 |  | 0.137 | 2.56 | 4.1155 | 3.9602 | 101.8766 | 8.3797
| 20 | [11 empty] | 0.861 | 5.41 | 16.2837 | 6.79% | 1.1056 | 15.1781 | 0 | 0 | 0 |  | 0.221 | 2.93 | 5.721 | 5.5052 | 0 | 0 |  | 0.861 | 5.41 | 16.2837 | 6.79% | 1.1056 | 15.1781 | 0 | 0 | 0 |  | 0.221 | 2.93 | 5.721 | 5.5052 | 0 | 0 |  | 0.861 | 5.41 | 16.2837 | 6.79% | 1.1056 | 15.1781 | 0 | 0 | 0 |  | 0.11111 | 2.93 | 4.3332 | 4.1697 | 0 | 0 | 0.1234 | 2.44 | 3.9984 | 7.1163 | 0 | 2.2959 |  | 0.821 | 5.61 | 15.9785 | 6.919% | 1.1056 | 14.8729 | 0 | 0 | 0 |  | 0.137 | 2.56 | 4.2902 | 4.1283 | 0 | 0
| 21 | [11 empty] | 0.861 | 5.41 | 17.6613 | 4.901% | 0.86563 | 16.7957 | 0 | 0 | 0 |  | 0.221 | 2.93 | 6.0746 | 5.8454 | 0 | 0 |  | 0.861 | 5.41 | 17.6613 | 4.901% | 0.86563 | 16.7957 | 0 | 0 | 0 |  | 0.221 | 2.93 | 6.0746 | 5.8454 | 0 | 0 |  | 0.861 | 5.41 | 17.6613 | 4.901% | 0.86563 | 16.7957 | 0 | 0 | 0 |  | 0.11111 | 2.93 | 4.511 | 4.3408 | 0 | 0 | 0.1234 | 2.44 | 4.1959 | 7.1163 | 0 | 2.1879 |  | 0.821 | 5.61 | 17.2921 | 5.006% | 0.86563 | 16.4265 | 0 | 0 | 0 |  | 0.137 | 2.56 | 4.5094 | 4.3392 | 0 | 0
| 22 | [11 empty] | 0.861 | 5.41 | 15.907 | 7.363% | 1.1713 | 14.7358 | 0 | 0 | 0 |  | 0.221 | 2.93 | 5.6244 | 5.4121 | 0 | 0 |  | 0.861 | 5.41 | 15.907 | 7.363% | 1.1713 | 14.7358 | 0 | 0 | 0 |  | 0.221 | 2.93 | 5.6244 | 5.4121 | 0 | 0 |  | 0.861 | 5.41 | 15.907 | 7.363% | 1.1713 | 14.7358 | 0 | 0 | 0 |  | 0.11111 | 2.93 | 4.2846 | 4.1229 | 0 | 0 | 0.1234 | 2.44 | 3.9445 | 7.1163 | 0 | 2.3273 |  | 0.821 | 5.61 | 15.6194 | 7.499% | 1.1713 | 14.4481 | 0 | 0 | 0 |  | 0.137 | 2.56 | 4.2303 | 4.0706 | 0 | 0
| 23 | [11 empty] | 0.861 | 5.41 | 14.9384 | 8.97% | 1.34 | 13.5984 | 0 | 26.76 | 0 |  | 0.221 | 2.93 | 5.3757 | 5.1729 | 138.4261 | 6.6733 |  | 0.861 | 5.41 | 14.9384 | 8.97% | 1.34 | 13.5984 | 0 | 26.76 | 0 |  | 0.221 | 2.93 | 5.3757 | 5.1729 | 138.4261 | 6.6733 |  | 0.861 | 5.41 | 14.9384 | 8.97% | 1.34 | 13.5984 | 0 | 26.76 | 0 |  | 0.11111 | 2.93 | 4.1596 | 4.0027 | 107.1112 | 8.6244 | 0.1234 | 2.44 | 3.8056 | 7.1163 | 0 | 2.4122 |  | 0.821 | 5.61 | 14.6957 | 9.118% | 1.34 | 13.3557 | 0 | 26.76 | 0 |  | 0.137 | 2.56 | 4.0761 | 3.9223 | 104.9612 | 8.801
| 24 | [11 empty] | 0.861 | 5.41 | 14.8882 | 9.059% | 1.3488 | 13.5394 | 0 | 26.97 | 0 |  | 0.221 | 2.93 | 5.3628 | 5.1605 | 139.1779 | 6.7419 |  | 0.861 | 5.41 | 14.8882 | 9.059% | 1.3488 | 13.5394 | 0 | 26.97 | 0 |  | 0.221 | 2.93 | 5.3628 | 5.1605 | 139.1779 | 6.7419 |  | 0.861 | 5.41 | 14.8882 | 9.059% | 1.3488 | 13.5394 | 0 | 26.97 | 0 |  | 0.11111 | 2.93 | 4.1531 | 3.9964 | 107.7836 | 8.7056 | 0.1234 | 2.44 | 3.7984 | 7.1163 | 0 | 2.4168 |  | 0.821 | 5.61 | 14.6478 | 9.208% | 1.3488 | 13.2991 | 0 | 26.97 | 0 |  | 0.137 | 2.56 | 4.0681 | 3.9146 | 105.5775 | 8.8875
| 25 | [11 empty] | 0.861 | 5.41 | 15.5519 | 7.929% | 1.2331 | 14.3187 | 0 | 24.195 | 0 |  | 0.221 | 2.93 | 5.5332 | 5.3244 | 128.8238 | 5.862 |  | 0.861 | 5.41 | 15.5519 | 7.929% | 1.2331 | 14.3187 | 0 | 24.195 | 0 |  | 0.221 | 2.93 | 5.5332 | 5.3244 | 128.8238 | 5.862 |  | 0.861 | 5.41 | 15.5519 | 7.929% | 1.2331 | 14.3187 | 0 | 24.195 | 0 |  | 0.11111 | 2.93 | 4.2388 | 4.0788 | 98.6876 | 7.6521 | 0.1234 | 2.44 | 3.8935 | 7.1163 | 0 | 2.3577 |  | 0.821 | 5.61 | 15.2807 | 8.07% | 1.2331 | 14.0476 | 0 | 24.195 | 0 |  | 0.137 | 2.56 | 4.1737 | 4.0162 | 97.1731 | 7.7713
| 26 | [11 empty] | 0.861 | 5.41 | 15.9393 | 7.313% | 1.1656 | 14.7737 | 0 | 0 | 0 |  | 0.221 | 2.93 | 5.6326 | 5.4201 | 0 | 0 |  | 0.861 | 5.41 | 15.9393 | 7.313% | 1.1656 | 14.7737 | 0 | 0 | 0 |  | 0.221 | 2.93 | 5.6326 | 5.4201 | 0 | 0 |  | 0.861 | 5.41 | 15.9393 | 7.313% | 1.1656 | 14.7737 | 0 | 0 | 0 |  | 0.11111 | 2.93 | 4.2888 | 4.127 | 0 | 0 | 0.1234 | 2.44 | 3.9491 | 7.1163 | 0 | 2.3246 |  | 0.821 | 5.61 | 15.6501 | 7.448% | 1.1656 | 14.4845 | 0 | 0 | 0 |  | 0.137 | 2.56 | 4.2354 | 4.0756 | 0 | 0
| 27 | [11 empty] | 0 | 0 | 0 | 0% | 0 | 0 | 0 | 0 | 0 |  | 0 | 0 | 0 | 0 | 0 | 0 |  | 0 | 0 | 0 | 0% | 0 | 0 | 0 | 0 | 0 |  | 0 | 0 | 0 | 0 | 0 | 0 |  | 0 | 0 | 0 | 0% | 0 | 0 | 0 | 0 | 0 |  | 0.11111 | 0 | 1.7014 | 1.6372 | 0 | 0 | 0.1234 | 2.44 | 4.3296 | 7.1163 | 0 | 2.1203 |  | 0 | 0 | 0 | 0% | 0 | 0 | 0 | 0 | 0 |  | 0 | 0 | 0 | 0 | 0 | 0
| 28 | [11 empty] | 0 | 0 | 0 | 0% | 0 | 0 | 0 | 0 | 0 |  | 0 | 0 | 0 | 0 | 0 | 0 |  | 0 | 0 | 0 | 0% | 0 | 0 | 0 | 0 | 0 |  | 0 | 0 | 0 | 0 | 0 | 0 |  | 0 | 0 | 0 | 0% | 0 | 0 | 0 | 0 | 0 |  | 0.11111 | 0 | 1.7106 | 1.6461 | 0 | 0 | 0.1234 | 2.44 | 4.3398 | 7.1163 | 0 | 2.1153 |  | 0 | 0 | 0 | 0% | 0 | 0 | 0 | 0 | 0 |  | 0 | 0 | 0 | 0 | 0 | 0
| 29 | [11 empty] | 0.861 | 5.41 | 17.8909 | 4.615% | 0.82563 | 17.0653 | 0 | 0 | 0 |  | 0.221 | 2.93 | 6.1336 | 5.9021 | 0 | 0 |  | 0.861 | 5.41 | 17.8909 | 4.615% | 0.82563 | 17.0653 | 0 | 0 | 0 |  | 0.221 | 2.93 | 6.1336 | 5.9021 | 0 | 0 |  | 0.861 | 5.41 | 17.8909 | 4.615% | 0.82563 | 17.0653 | 0 | 0 | 0 |  | 0.11111 | 2.93 | 4.5406 | 4.3693 | 0 | 0 | 0.1234 | 2.44 | 4.2288 | 7.1163 | 0 | 2.1708 |  | 0.821 | 5.61 | 17.5111 | 4.715% | 0.82563 | 16.6855 | 0 | 0 | 0 |  | 0.137 | 2.56 | 4.5459 | 4.3744 | 0 | 0
| 30 | [11 empty] | 0.861 | 5.41 | 17.3528 | 5.298% | 0.91937 | 16.4334 | 0 | 0 | 0 |  | 0.221 | 2.93 | 5.9955 | 5.7692 | 0 | 0 |  | 0.861 | 5.41 | 17.3528 | 5.298% | 0.91937 | 16.4334 | 0 | 0 | 0 |  | 0.221 | 2.93 | 5.9955 | 5.7692 | 0 | 0 |  | 0.861 | 5.41 | 17.3528 | 5.298% | 0.91937 | 16.4334 | 0 | 0 | 0 |  | 0.11111 | 2.93 | 4.4712 | 4.3025 | 0 | 0 | 0.1234 | 2.44 | 4.1517 | 7.1163 | 0 | 2.2112 |  | 0.821 | 5.61 | 16.998 | 5.409% | 0.91937 | 16.0786 | 0 | 0 | 0 |  | 0.137 | 2.56 | 4.4603 | 4.292 | 0 | 0
| 31 | [11 empty] | 0.861 | 5.41 | 14.655 | 9.481% | 1.3894 | 13.2656 | 0 | 27.945 | 0 |  | 0.221 | 2.93 | 5.303 | 5.1029 | 142.5998 | 7.0645 |  | 0.861 | 5.41 | 14.655 | 9.481% | 1.3894 | 13.2656 | 0 | 27.945 | 0 |  | 0.221 | 2.93 | 5.303 | 5.1029 | 142.5998 | 7.0645 |  | 0.861 | 5.41 | 14.655 | 9.481% | 1.3894 | 13.2656 | 0 | 27.945 | 0 |  | 0.11111 | 2.93 | 4.1231 | 3.9675 | 110.8709 | 9.0862 | 0.1234 | 2.44 | 3.765 | 7.1163 | 0 | 2.4382 |  | 0.821 | 5.61 | 14.4255 | 9.631% | 1.3894 | 13.0361 | 0 | 27.945 | 0 |  | 0.137 | 2.56 | 4.031 | 3.8789 | 108.3965 | 9.2936
X | 1 | [11 empty] | 0 | 0 | 0 | 0% | 0 | 0 | 0 | 0 | 0 |  | 0 | 0 | 0 | 0 | 0 | 0 |  | 0 | 0 | 0 | 0% | 0 | 0 | 0 | 0 | 0 |  | 0 | 0 | 0 | 0 | 0 | 0 |  | 0 | 0 | 0 | 0% | 0 | 0 | 0 | 0 | 0 |  | 0.11111 | 0 | 1.7667 | 1.7 | 0 | 0 | 0.1234 | 2.44 | 4.4021 | 7.1163 | 0 | 2.0854 |  | 0 | 0 | 0 | 0% | 0 | 0 | 0 | 0 | 0 |  | 0 | 0 | 0 | 0 | 0 | 0
| 2 | [11 empty] | 0.861 | 5.41 | 15.9573 | 7.285% | 1.1625 | 14.7948 | 0 | 0 | 0 |  | 0.221 | 2.93 | 5.6372 | 5.4245 | 0 | 0 |  | 0.861 | 5.41 | 15.9573 | 7.285% | 1.1625 | 14.7948 | 0 | 0 | 0 |  | 0.221 | 2.93 | 5.6372 | 5.4245 | 0 | 0 |  | 0.861 | 5.41 | 15.9573 | 7.285% | 1.1625 | 14.7948 | 0 | 0 | 0 |  | 0.11111 | 2.93 | 4.2911 | 4.1292 | 0 | 0 | 0.1234 | 2.44 | 3.9517 | 7.1163 | 0 | 2.3231 |  | 0.821 | 5.61 | 15.6673 | 7.42% | 1.1625 | 14.5048 | 0 | 0 | 0 |  | 0.137 | 2.56 | 4.2383 | 4.0783 | 0 | 0
| 3 | [11 empty] | 0.20667 | 11.9533 | 13.8598 | 11.66% | 1.6163 | 12.2436 | 0 | 33.39 | 0 |  | 0.08 | 4.34 | 5.078 | 4.8864 | 163.1561 | 8.8149 |  | 0.21333 | 11.6867 | 13.6547 | 11.84% | 1.6163 | 12.0384 | 0 | 33.39 | 0 |  | 0.08 | 3.13 | 3.868 | 3.722 | 124.2788 | 11.5725 |  | 0.20667 | 11.9533 | 13.8598 | 11.66% | 1.6163 | 12.2436 | 0 | 33.39 | 0 |  | 0.11111 | 4.34 | 5.365 | 5.1625 | 172.3775 | 8.3434 | 0.078667 | 2.8873 | 3.613 | 7.1163 | 0 | 2.5408 |  | 0.21333 | 11.6867 | 13.6547 | 11.84% | 1.6163 | 12.0384 | 0 | 33.39 | 0 |  | 0.08 | 3.13 | 3.868 | 3.722 | 124.2788 | 11.5725
| 4 | [11 empty] | 0.20667 | 11.9533 | 13.6015 | 13.26% | 1.8037 | 11.7978 | 0 | 37.89 | 0 |  | 0.08 | 4.34 | 4.978 | 4.7902 | 181.4988 | 10.2039 |  | 0.21333 | 11.6867 | 13.388 | 13.47% | 1.8037 | 11.5843 | 0 | 37.89 | 0 |  | 0.08 | 3.13 | 3.768 | 3.6258 | 137.382 | 13.4806 |  | 0.20667 | 11.9533 | 13.6015 | 13.26% | 1.8037 | 11.7978 | 0 | 37.89 | 0 |  | 0.11111 | 4.34 | 5.2261 | 5.0289 | 190.545 | 9.7194 | 0.078667 | 2.8873 | 3.5147 | 7.1163 | 0 | 2.6119 |  | 0.21333 | 11.6867 | 13.388 | 13.47% | 1.8037 | 11.5843 | 0 | 37.89 | 0 |  | 0.08 | 3.13 | 3.768 | 3.6258 | 137.382 | 13.4806
| 5 | [11 empty] | 0.20667 | 11.9533 | 13.8564 | 11.68% | 1.6187 | 12.2376 | 0 | 33.45 | 0 |  | 0.08 | 4.34 | 5.0767 | 4.8851 | 163.4064 | 8.8331 |  | 0.21333 | 11.6867 | 13.6511 | 11.86% | 1.6187 | 12.0324 | 0 | 33.45 | 0 |  | 0.08 | 3.13 | 3.8667 | 3.7208 | 124.4592 | 11.5972 |  | 0.20667 | 11.9533 | 13.8564 | 11.68% | 1.6187 | 12.2376 | 0 | 33.45 | 0 |  | 0.11111 | 4.34 | 5.3631 | 5.1608 | 172.6276 | 8.3613 | 0.078667 | 2.8873 | 3.6117 | 7.1163 | 0 | 2.5417 |  | 0.21333 | 11.6867 | 13.6511 | 11.86% | 1.6187 | 12.0324 | 0 | 33.45 | 0 |  | 0.08 | 3.13 | 3.8667 | 3.7208 | 124.4592 | 11.5972
| 6 | [11 empty] | 0.861 | 5.41 | 16.4882 | 6.489% | 1.07 | 15.4182 | 0 | 0 | 0 |  | 0.221 | 2.93 | 5.7735 | 5.5557 | 0 | 0 |  | 0.861 | 5.41 | 16.4882 | 6.489% | 1.07 | 15.4182 | 0 | 0 | 0 |  | 0.221 | 2.93 | 5.7735 | 5.5557 | 0 | 0 |  | 0.861 | 5.41 | 16.4882 | 6.489% | 1.07 | 15.4182 | 0 | 0 | 0 |  | 0.11111 | 2.93 | 4.3596 | 4.1951 | 0 | 0 | 0.1234 | 2.44 | 4.0277 | 7.1163 | 0 | 2.2792 |  | 0.821 | 5.61 | 16.1735 | 6.616% | 1.07 | 15.1035 | 0 | 0 | 0 |  | 0.137 | 2.56 | 4.3227 | 4.1596 | 0 | 0
| 7 | [11 empty] | 0.861 | 5.41 | 16.0218 | 7.186% | 1.1512 | 14.8706 | 0 | 0 | 0 |  | 0.221 | 2.93 | 5.6538 | 5.4405 | 0 | 0 |  | 0.861 | 5.41 | 16.0218 | 7.186% | 1.1512 | 14.8706 | 0 | 0 | 0 |  | 0.221 | 2.93 | 5.6538 | 5.4405 | 0 | 0 |  | 0.861 | 5.41 | 16.0218 | 7.186% | 1.1512 | 14.8706 | 0 | 0 | 0 |  | 0.11111 | 2.93 | 4.2994 | 4.1372 | 0 | 0 | 0.1234 | 2.44 | 3.9609 | 7.1163 | 0 | 2.3177 |  | 0.821 | 5.61 | 15.7288 | 7.319% | 1.1512 | 14.5776 | 0 | 0 | 0 |  | 0.137 | 2.56 | 4.2485 | 4.0882 | 0 | 0
| 8 | [11 empty] | 0.20667 | 11.9533 | 13.5998 | 13.27% | 1.805 | 11.7948 | 0 | 37.92 | 0 |  | 0.08 | 4.34 | 4.9773 | 4.7895 | 181.6182 | 10.2133 |  | 0.21333 | 11.6867 | 13.3862 | 13.48% | 1.805 | 11.5812 | 0 | 37.92 | 0 |  | 0.08 | 3.13 | 3.7673 | 3.6252 | 137.4664 | 13.4937 |  | 0.20667 | 11.9533 | 13.5998 | 13.27% | 1.805 | 11.7948 | 0 | 37.92 | 0 |  | 0.11111 | 4.34 | 5.2252 | 5.028 | 190.6621 | 9.7289 | 0.078667 | 2.8873 | 3.514 | 7.1163 | 0 | 2.6124 |  | 0.21333 | 11.6867 | 13.3862 | 13.48% | 1.805 | 11.5812 | 0 | 37.92 | 0 |  | 0.08 | 3.13 | 3.7673 | 3.6252 | 137.4664 | 13.4937
| 9 | [11 empty] | 0.20667 | 11.9533 | 13.9787 | 10.95% | 1.53 | 12.4487 | 0 | 31.32 | 0 |  | 0.08 | 4.34 | 5.124 | 4.9306 | 154.4277 | 8.1942 |  | 0.21333 | 11.6867 | 13.7773 | 11.11% | 1.53 | 12.2473 | 0 | 31.32 | 0 |  | 0.08 | 3.13 | 3.914 | 3.7663 | 117.9606 | 10.7274 |  | 0.20667 | 11.9533 | 13.9787 | 10.95% | 1.53 | 12.4487 | 0 | 31.32 | 0 |  | 0.11111 | 4.34 | 5.4289 | 5.224 | 163.6165 | 7.734 | 0.078667 | 2.8873 | 3.6583 | 7.1163 | 0 | 2.5094 |  | 0.21333 | 11.6867 | 13.7773 | 11.11% | 1.53 | 12.2473 | 0 | 31.32 | 0 |  | 0.08 | 3.13 | 3.914 | 3.7663 | 117.9606 | 10.7274
| 10 | [11 empty] | 0.861 | 5.41 | 14.7805 | 9.252% | 1.3675 | 13.4131 | 0 | 27.42 | 0 |  | 0.221 | 2.93 | 5.3352 | 5.1339 | 140.7712 | 6.8899 |  | 0.861 | 5.41 | 14.7805 | 9.252% | 1.3675 | 13.4131 | 0 | 27.42 | 0 |  | 0.221 | 2.93 | 5.3352 | 5.1339 | 140.7712 | 6.8899 |  | 0.861 | 5.41 | 14.7805 | 9.252% | 1.3675 | 13.4131 | 0 | 27.42 | 0 |  | 0.11111 | 2.93 | 4.1393 | 3.9831 | 109.2155 | 8.8806 | 0.1234 | 2.44 | 3.783 | 7.1163 | 0 | 2.4266 |  | 0.821 | 5.61 | 14.5452 | 9.402% | 1.3675 | 13.1777 | 0 | 27.42 | 0 |  | 0.137 | 2.56 | 4.051 | 3.8981 | 106.8872 | 9.074
| 11 | [11 empty] | 0.20667 | 11.9533 | 13.7608 | 12.27% | 1.6881 | 12.0727 | 0 | 35.115 | 0 |  | 0.08 | 4.34 | 5.0397 | 4.8495 | 170.2899 | 9.3408 |  | 0.21333 | 11.6867 | 13.5524 | 12.46% | 1.6881 | 11.8643 | 0 | 35.115 | 0 |  | 0.08 | 3.13 | 3.8297 | 3.6852 | 129.4041 | 12.2921 |  | 0.20667 | 11.9533 | 13.7608 | 12.27% | 1.6881 | 12.0727 | 0 | 35.115 | 0 |  | 0.11111 | 4.34 | 5.3118 | 5.1113 | 179.4838 | 8.8624 | 0.078667 | 2.8873 | 3.5753 | 7.1163 | 0 | 2.5676 |  | 0.21333 | 11.6867 | 13.5524 | 12.46% | 1.6881 | 11.8643 | 0 | 35.115 | 0 |  | 0.08 | 3.13 | 3.8297 | 3.6852 | 129.4041 | 12.2921
| 12 | [11 empty] | 0.20667 | 11.9533 | 13.4973 | 13.92% | 1.8794 | 11.6179 | 0 | 39.705 | 0 |  | 0.08 | 4.34 | 4.9377 | 4.7513 | 188.6519 | 10.78 |  | 0.21333 | 11.6867 | 13.2804 | 14.15% | 1.8794 | 11.4011 | 0 | 39.705 | 0 |  | 0.08 | 3.13 | 3.7277 | 3.587 | 142.4218 | 14.2792 |  | 0.20667 | 11.9533 | 13.4973 | 13.92% | 1.8794 | 11.6179 | 0 | 39.705 | 0 |  | 0.11111 | 4.34 | 5.1701 | 4.975 | 197.5322 | 10.2954 | 0.078667 | 2.8873 | 3.475 | 7.1163 | 0 | 2.6417 |  | 0.21333 | 11.6867 | 13.2804 | 14.15% | 1.8794 | 11.4011 | 0 | 39.705 | 0 |  | 0.08 | 3.13 | 3.7277 | 3.587 | 142.4218 | 14.2792
| 13 | [11 empty] | 0.20667 | 11.9533 | 13.8082 | 11.98% | 1.6537 | 12.1544 | 0 | 34.29 | 0 |  | 0.08 | 4.34 | 5.058 | 4.8671 | 166.894 | 9.0883 |  | 0.21333 | 11.6867 | 13.6013 | 12.16% | 1.6537 | 11.9476 | 0 | 34.29 | 0 |  | 0.08 | 3.13 | 3.848 | 3.7028 | 126.9688 | 11.9461 |  | 0.20667 | 11.9533 | 13.8082 | 11.98% | 1.6537 | 12.1544 | 0 | 34.29 | 0 |  | 0.11111 | 4.34 | 5.3372 | 5.1358 | 176.1072 | 8.6129 | 0.078667 | 2.8873 | 3.5934 | 7.1163 | 0 | 2.5547 |  | 0.21333 | 11.6867 | 13.6013 | 12.16% | 1.6537 | 11.9476 | 0 | 34.29 | 0 |  | 0.08 | 3.13 | 3.848 | 3.7028 | 126.9688 | 11.9461
| 14 | [11 empty] | 0.861 | 5.41 | 14.203 | 10.34% | 1.4681 | 12.7348 | 0 | 29.835 | 0 |  | 0.221 | 2.93 | 5.187 | 4.9912 | 148.9133 | 7.711 |  | 0.861 | 5.41 | 14.203 | 10.34% | 1.4681 | 12.7348 | 0 | 29.835 | 0 |  | 0.221 | 2.93 | 5.187 | 4.9912 | 148.9133 | 7.711 |  | 0.861 | 5.41 | 14.203 | 10.34% | 1.4681 | 12.7348 | 0 | 29.835 | 0 |  | 0.11111 | 2.93 | 4.0647 | 3.9113 | 116.6947 | 9.8399 | 0.1234 | 2.44 | 3.7002 | 7.1163 | 0 | 2.4809 |  | 0.821 | 5.61 | 13.9945 | 10.49% | 1.4681 | 12.5263 | 0 | 29.835 | 0 |  | 0.137 | 2.56 | 3.9591 | 3.8097 | 113.6628 | 10.1024
| 15 | [11 empty] | 0.861 | 5.41 | 17.0263 | 5.734% | 0.97625 | 16.0501 | 0 | 0 | 0 |  | 0.221 | 2.93 | 5.9117 | 5.6886 | 0 | 0 |  | 0.861 | 5.41 | 17.0263 | 5.734% | 0.97625 | 16.0501 | 0 | 0 | 0 |  | 0.221 | 2.93 | 5.9117 | 5.6886 | 0 | 0 |  | 0.861 | 5.41 | 17.0263 | 5.734% | 0.97625 | 16.0501 | 0 | 0 | 0 |  | 0.11111 | 2.93 | 4.4291 | 4.2619 | 0 | 0 | 0.1234 | 2.44 | 4.1049 | 7.1163 | 0 | 2.2364 |  | 0.821 | 5.61 | 16.6867 | 5.85% | 0.97625 | 15.7104 | 0 | 0 | 0 |  | 0.137 | 2.56 | 4.4084 | 4.242 | 0 | 0
| 16 | [11 empty] | 0.861 | 5.41 | 17.8802 | 4.628% | 0.8275 | 17.0526 | 0 | 0 | 0 |  | 0.221 | 2.93 | 6.1308 | 5.8995 | 0 | 0 |  | 0.861 | 5.41 | 17.8802 | 4.628% | 0.8275 | 17.0526 | 0 | 0 | 0 |  | 0.221 | 2.93 | 6.1308 | 5.8995 | 0 | 0 |  | 0.861 | 5.41 | 17.8802 | 4.628% | 0.8275 | 17.0526 | 0 | 0 | 0 |  | 0.11111 | 2.93 | 4.5393 | 4.368 | 0 | 0 | 0.1234 | 2.44 | 4.2272 | 7.1163 | 0 | 2.1716 |  | 0.821 | 5.61 | 17.5008 | 4.728% | 0.8275 | 16.6733 | 0 | 0 | 0 |  | 0.137 | 2.56 | 4.5442 | 4.3727 | 0 | 0
| 17 | [11 empty] | 0.861 | 5.41 | 17.2739 | 5.402% | 0.93312 | 16.3407 | 0 | 0 | 0 |  | 0.221 | 2.93 | 5.9752 | 5.7497 | 0 | 0 |  | 0.861 | 5.41 | 17.2739 | 5.402% | 0.93312 | 16.3407 | 0 | 0 | 0 |  | 0.221 | 2.93 | 5.9752 | 5.7497 | 0 | 0 |  | 0.861 | 5.41 | 17.2739 | 5.402% | 0.93312 | 16.3407 | 0 | 0 | 0 |  | 0.11111 | 2.93 | 4.461 | 4.2927 | 0 | 0 | 0.1234 | 2.44 | 4.1403 | 7.1163 | 0 | 2.2172 |  | 0.821 | 5.61 | 16.9227 | 5.514% | 0.93312 | 15.9896 | 0 | 0 | 0 |  | 0.137 | 2.56 | 4.4477 | 4.2799 | 0 | 0
| 18 | [11 empty] | 0.861 | 5.41 | 16.1259 | 7.027% | 1.1331 | 14.9927 | 0 | 0 | 0 |  | 0.221 | 2.93 | 5.6805 | 5.4662 | 0 | 0 |  | 0.861 | 5.41 | 16.1259 | 7.027% | 1.1331 | 14.9927 | 0 | 0 | 0 |  | 0.221 | 2.93 | 5.6805 | 5.4662 | 0 | 0 |  | 0.861 | 5.41 | 16.1259 | 7.027% | 1.1331 | 14.9927 | 0 | 0 | 0 |  | 0.11111 | 2.93 | 4.3129 | 4.1501 | 0 | 0 | 0.1234 | 2.44 | 3.9758 | 7.1163 | 0 | 2.309 |  | 0.821 | 5.61 | 15.828 | 7.159% | 1.1331 | 14.6949 | 0 | 0 | 0 |  | 0.137 | 2.56 | 4.2651 | 4.1041 | 0 | 0
| 19 | [11 empty] | 0.861 | 5.41 | 14.6801 | 9.435% | 1.385 | 13.2951 | 0 | 27.84 | 0 |  | 0.221 | 2.93 | 5.3094 | 5.1091 | 142.2367 | 7.0294 |  | 0.861 | 5.41 | 14.6801 | 9.435% | 1.385 | 13.2951 | 0 | 27.84 | 0 |  | 0.221 | 2.93 | 5.3094 | 5.1091 | 142.2367 | 7.0294 |  | 0.861 | 5.41 | 14.6801 | 9.435% | 1.385 | 13.2951 | 0 | 27.84 | 0 |  | 0.11111 | 2.93 | 4.1263 | 3.9706 | 110.5411 | 9.0449 | 0.1234 | 2.44 | 3.7686 | 7.1163 | 0 | 2.4359 |  | 0.821 | 5.61 | 14.4494 | 9.585% | 1.385 | 13.0644 | 0 | 27.84 | 0 |  | 0.137 | 2.56 | 4.035 | 3.8828 | 108.0963 | 9.2495
| 20 | [11 empty] | 0.20667 | 11.9533 | 13.6523 | 12.94% | 1.7669 | 11.8854 | 0 | 37.005 | 0 |  | 0.08 | 4.34 | 4.9977 | 4.8091 | 177.9598 | 9.9263 |  | 0.21333 | 11.6867 | 13.4404 | 13.15% | 1.7669 | 11.6736 | 0 | 37.005 | 0 |  | 0.08 | 3.13 | 3.7877 | 3.6447 | 134.8735 | 13.0974 |  | 0.20667 | 11.9533 | 13.6523 | 12.94% | 1.7669 | 11.8854 | 0 | 37.005 | 0 |  | 0.11111 | 4.34 | 5.2534 | 5.0552 | 187.0671 | 9.4431 | 0.078667 | 2.8873 | 3.534 | 7.1163 | 0 | 2.5976 |  | 0.21333 | 11.6867 | 13.4404 | 13.15% | 1.7669 | 11.6736 | 0 | 37.005 | 0 |  | 0.08 | 3.13 | 3.7877 | 3.6447 | 134.8735 | 13.0974
| 21 | [11 empty] | 0.212 | 11.916 | 13.1597 | 16.11% | 2.12 | 11.0397 | 0 | 45.48 | 0 |  | 0.22 | 3.36 | 4.6507 | 4.4752 | 203.5307 | 13.1099 |  | 0.216 | 11.668 | 12.9352 | 16.39% | 2.12 | 10.8152 | 0 | 45.48 | 0 |  | 0.146 | 2.668 | 3.5245 | 3.3915 | 154.2469 | 17.2987 |  | 0.212 | 11.916 | 13.1597 | 16.11% | 2.12 | 11.0397 | 0 | 45.48 | 0 |  | 0.11111 | 3.36 | 4.0119 | 3.8605 | 175.5738 | 15.1975 | 0.1284 | 2.5392 | 3.2925 | 7.1163 | 0 | 2.7882 |  | 0.21 | 11.86 | 13.092 | 16.19% | 2.12 | 10.972 | 0 | 45.48 | 0 |  | 0.1284 | 2.5392 | 3.2925 | 3.1682 | 144.0913 | 18.5179
| 22 | [11 empty] | 0.212 | 11.916 | 13.1889 | 15.92% | 2.0994 | 11.0895 | 0 | 44.985 | 0 |  | 0.22 | 3.36 | 4.6809 | 4.5043 | 202.625 | 12.8835 |  | 0.216 | 11.668 | 12.9649 | 16.19% | 2.0994 | 10.8655 | 0 | 44.985 | 0 |  | 0.146 | 2.668 | 3.5446 | 3.4108 | 153.4371 | 17.0135 |  | 0.212 | 11.916 | 13.1889 | 15.92% | 2.0994 | 11.0895 | 0 | 44.985 | 0 |  | 0.11111 | 3.36 | 4.0271 | 3.8752 | 174.3242 | 14.975 | 0.1284 | 2.5392 | 3.3101 | 7.1163 | 0 | 2.7733 |  | 0.21 | 11.86 | 13.1209 | 16% | 2.0994 | 11.0215 | 0 | 44.985 | 0 |  | 0.1284 | 2.5392 | 3.3101 | 3.1852 | 143.2873 | 18.2187
| 23 | [11 empty] | 0.20667 | 11.9533 | 13.4723 | 14.08% | 1.8975 | 11.5748 | 0 | 40.14 | 0 |  | 0.08 | 4.34 | 4.928 | 4.742 | 190.3454 | 10.9195 |  | 0.21333 | 11.6867 | 13.2547 | 14.32% | 1.8975 | 11.3572 | 0 | 40.14 | 0 |  | 0.08 | 3.13 | 3.718 | 3.5777 | 143.6088 | 14.4732 |  | 0.20667 | 11.9533 | 13.4723 | 14.08% | 1.8975 | 11.5748 | 0 | 40.14 | 0 |  | 0.11111 | 4.34 | 5.1567 | 4.9621 | 199.1777 | 10.4353 | 0.078667 | 2.8873 | 3.4655 | 7.1163 | 0 | 2.6489 |  | 0.21333 | 11.6867 | 13.2547 | 14.32% | 1.8975 | 11.3572 | 0 | 40.14 | 0 |  | 0.08 | 3.13 | 3.718 | 3.5777 | 143.6088 | 14.4732
| 24 | [11 empty] | 0.212 | 11.916 | 13.3046 | 15.16% | 2.0175 | 11.2871 | 0 | 43.02 | 0 |  | 0.22 | 3.36 | 4.801 | 4.6198 | 198.7451 | 12.0125 |  | 0.216 | 11.668 | 13.0828 | 15.42% | 2.0175 | 11.0653 | 0 | 43.02 | 0 |  | 0.146 | 2.668 | 3.6243 | 3.4875 | 150.0337 | 15.9126 |  | 0.212 | 11.916 | 13.3046 | 15.16% | 2.0175 | 11.2871 | 0 | 43.02 | 0 |  | 0.11111 | 3.36 | 4.0878 | 3.9335 | 169.2201 | 14.1084 | 0.1284 | 2.5392 | 3.3802 | 7.1163 | 0 | 2.7158 |  | 0.21 | 11.86 | 13.2355 | 15.24% | 2.0175 | 11.218 | 0 | 43.02 | 0 |  | 0.1284 | 2.5392 | 3.3802 | 3.2527 | 139.9296 | 17.0616
| 25 | [11 empty] | 0.212 | 11.916 | 13.0378 | 16.92% | 2.2063 | 10.8316 | 0 | 47.55 | 0 |  | 0.22 | 3.36 | 4.5242 | 4.3534 | 207.0062 | 14.0899 |  | 0.216 | 11.668 | 12.811 | 17.22% | 2.2063 | 10.6047 | 0 | 47.55 | 0 |  | 0.146 | 2.668 | 3.4406 | 3.3108 | 157.4262 | 18.5274 |  | 0.212 | 11.916 | 13.0378 | 16.92% | 2.2063 | 10.8316 | 0 | 47.55 | 0 |  | 0.11111 | 3.36 | 3.948 | 3.799 | 180.6417 | 16.1463 | 0.1284 | 2.5392 | 3.2187 | 7.1163 | 0 | 2.8521 |  | 0.21 | 11.86 | 12.9712 | 17.01% | 2.2063 | 10.765 | 0 | 47.55 | 0 |  | 0.1284 | 2.5392 | 3.2187 | 3.0972 | 147.2715 | 19.8049
| 26 | [11 empty] | 0.212 | 11.916 | 12.6836 | 19.37% | 2.4569 | 10.2267 | 0 | 53.565 | 0 |  | 0.22 | 3.36 | 4.1566 | 3.9997 | 214.2456 | 17.2759 |  | 0.216 | 11.668 | 12.4501 | 19.73% | 2.4569 | 9.9932 | 0 | 53.565 | 0 |  | 0.146 | 2.668 | 3.1966 | 3.076 | 164.7667 | 22.4638 |  | 0.212 | 11.916 | 12.6836 | 19.37% | 2.4569 | 10.2267 | 0 | 53.565 | 0 |  | 0.11111 | 3.36 | 3.7623 | 3.6203 | 193.9235 | 19.0863 | 0.1284 | 2.5392 | 3.0041 | 7.1163 | 0 | 3.0558 |  | 0.21 | 11.86 | 12.6204 | 19.47% | 2.4569 | 10.1635 | 0 | 53.565 | 0 |  | 0.1284 | 2.5392 | 3.0041 | 2.8908 | 154.8431 | 23.9034
| 27 | [11 empty] | 0.212 | 11.916 | 12.7914 | 18.61% | 2.3806 | 10.4108 | 0 | 51.735 | 0 |  | 0.22 | 3.36 | 4.2684 | 4.1073 | 212.4935 | 16.2485 |  | 0.216 | 11.668 | 12.5599 | 18.95% | 2.3806 | 10.1793 | 0 | 51.735 | 0 |  | 0.146 | 2.668 | 3.2709 | 3.1474 | 162.8323 | 21.204 |  | 0.212 | 11.916 | 12.7914 | 18.61% | 2.3806 | 10.4108 | 0 | 51.735 | 0 |  | 0.11111 | 3.36 | 3.8188 | 3.6747 | 190.1101 | 18.1616 | 0.1284 | 2.5392 | 3.0694 | 7.1163 | 0 | 2.9908 |  | 0.21 | 11.86 | 12.7271 | 18.71% | 2.3806 | 10.3465 | 0 | 51.735 | 0 |  | 0.1284 | 2.5392 | 3.0694 | 2.9536 | 152.8024 | 22.5958
| 28 | [11 empty] | 0.212 | 11.916 | 13.385 | 14.65% | 1.9606 | 11.4244 | 0 | 41.655 | 0 |  | 0.22 | 3.36 | 4.8844 | 4.7001 | 195.7826 | 11.4327 |  | 0.216 | 11.668 | 13.1647 | 14.89% | 1.9606 | 11.2041 | 0 | 41.655 | 0 |  | 0.146 | 2.668 | 3.6797 | 3.5408 | 147.4922 | 15.1759 |  | 0.212 | 11.916 | 13.385 | 14.65% | 1.9606 | 11.4244 | 0 | 41.655 | 0 |  | 0.11111 | 3.36 | 4.1299 | 3.9741 | 165.5395 | 13.5214 | 0.1284 | 2.5392 | 3.4289 | 7.1163 | 0 | 2.6772 |  | 0.21 | 11.86 | 13.3151 | 14.72% | 1.9606 | 11.3545 | 0 | 41.655 | 0 |  | 0.1284 | 2.5392 | 3.4289 | 3.2995 | 137.4412 | 16.2857
| 29 | [11 empty] | 0.861 | 5.41 | 15.5626 | 7.912% | 1.2312 | 14.3314 | 0 | 24.15 | 0 |  | 0.221 | 2.93 | 5.536 | 5.3271 | 128.6484 | 5.8482 |  | 0.861 | 5.41 | 15.5626 | 7.912% | 1.2312 | 14.3314 | 0 | 24.15 | 0 |  | 0.221 | 2.93 | 5.536 | 5.3271 | 128.6484 | 5.8482 |  | 0.861 | 5.41 | 15.5626 | 7.912% | 1.2312 | 14.3314 | 0 | 24.15 | 0 |  | 0.11111 | 2.93 | 4.2402 | 4.0802 | 98.5363 | 7.6353 | 0.1234 | 2.44 | 3.8951 | 7.1163 | 0 | 2.3568 |  | 0.821 | 5.61 | 15.291 | 8.052% | 1.2312 | 14.0597 | 0 | 24.15 | 0 |  | 0.137 | 2.56 | 4.1755 | 4.0179 | 97.0321 | 7.7537
| 30 | [11 empty] | 0.20667 | 11.9533 | 13.493 | 13.95% | 1.8825 | 11.6105 | 0 | 39.78 | 0 |  | 0.08 | 4.34 | 4.936 | 4.7497 | 188.9445 | 10.804 |  | 0.21333 | 11.6867 | 13.276 | 14.18% | 1.8825 | 11.3935 | 0 | 39.78 | 0 |  | 0.08 | 3.13 | 3.726 | 3.5854 | 142.6271 | 14.3126 |  | 0.20667 | 11.9533 | 13.493 | 13.95% | 1.8825 | 11.6105 | 0 | 39.78 | 0 |  | 0.11111 | 4.34 | 5.1678 | 4.9728 | 197.8167 | 10.3194 | 0.078667 | 2.8873 | 3.4734 | 7.1163 | 0 | 2.6429 |  | 0.21333 | 11.6867 | 13.276 | 14.18% | 1.8825 | 11.3935 | 0 | 39.78 | 0 |  | 0.08 | 3.13 | 3.726 | 3.5854 | 142.6271 | 14.3126
XI | 1 | [11 empty] | 0.212 | 11.916 | 13.4 | 14.55% | 1.95 | 11.45 | 0 | 41.4 | 0 |  | 0.22 | 3.36 | 4.9 | 4.7151 | 195.2049 | 11.3266 |  | 0.216 | 11.668 | 13.18 | 14.8% | 1.95 | 11.23 | 0 | 41.4 | 0 |  | 0.146 | 2.668 | 3.69 | 3.5508 | 147.0012 | 15.0407 |  | 0.212 | 11.916 | 13.4 | 14.55% | 1.95 | 11.45 | 0 | 41.4 | 0 |  | 0.11111 | 3.36 | 4.1378 | 3.9816 | 164.8397 | 13.4131 | 0.1284 | 2.5392 | 3.438 | 7.1163 | 0 | 2.6702 |  | 0.21 | 11.86 | 13.33 | 14.63% | 1.95 | 11.38 | 0 | 41.4 | 0 |  | 0.1284 | 2.5392 | 3.438 | 3.3083 | 136.9621 | 16.1432
| 2 | [11 empty] | 0.20667 | 11.9533 | 13.9037 | 11.4% | 1.5844 | 12.3194 | 0 | 32.625 | 0 |  | 0.08 | 4.34 | 5.095 | 4.9027 | 159.9518 | 8.5842 |  | 0.21333 | 11.6867 | 13.7 | 11.56% | 1.5844 | 12.1156 | 0 | 32.625 | 0 |  | 0.08 | 3.13 | 3.885 | 3.7384 | 121.9652 | 11.2578 |  | 0.20667 | 11.9533 | 13.9037 | 11.4% | 1.5844 | 12.3194 | 0 | 32.625 | 0 |  | 0.11111 | 4.34 | 5.3886 | 5.1853 | 169.1693 | 8.1165 | 0.078667 | 2.8873 | 3.6298 | 7.1163 | 0 | 2.5291 |  | 0.21333 | 11.6867 | 13.7 | 11.56% | 1.5844 | 12.1156 | 0 | 32.625 | 0 |  | 0.08 | 3.13 | 3.885 | 3.7384 | 121.9652 | 11.2578
| 3 | [11 empty] | 0.20667 | 11.9533 | 13.7565 | 12.29% | 1.6913 | 12.0652 | 0 | 35.19 | 0 |  | 0.08 | 4.34 | 5.038 | 4.8479 | 170.5971 | 9.3639 |  | 0.21333 | 11.6867 | 13.548 | 12.48% | 1.6913 | 11.8567 | 0 | 35.19 | 0 |  | 0.08 | 3.13 | 3.828 | 3.6835 | 129.624 | 12.3237 |  | 0.20667 | 11.9533 | 13.7565 | 12.29% | 1.6913 | 12.0652 | 0 | 35.19 | 0 |  | 0.11111 | 4.34 | 5.3094 | 5.1091 | 179.7888 | 8.8852 | 0.078667 | 2.8873 | 3.5737 | 7.1163 | 0 | 2.5688 |  | 0.21333 | 11.6867 | 13.548 | 12.48% | 1.6913 | 11.8567 | 0 | 35.19 | 0 |  | 0.08 | 3.13 | 3.828 | 3.6835 | 129.624 | 12.3237
| 4 | [11 empty] | 0.212 | 11.916 | 13.2984 | 15.2% | 2.0219 | 11.2765 | 0 | 43.125 | 0 |  | 0.22 | 3.36 | 4.7946 | 4.6137 | 198.9639 | 12.058 |  | 0.216 | 11.668 | 13.0765 | 15.46% | 2.0219 | 11.0546 | 0 | 43.125 | 0 |  | 0.146 | 2.668 | 3.62 | 3.4834 | 150.2232 | 15.9702 |  | 0.212 | 11.916 | 13.2984 | 15.2% | 2.0219 | 11.2765 | 0 | 43.125 | 0 |  | 0.11111 | 3.36 | 4.0845 | 3.9304 | 169.4987 | 14.1541 | 0.1284 | 2.5392 | 3.3765 | 7.1163 | 0 | 2.7188 |  | 0.21 | 11.86 | 13.2294 | 15.28% | 2.0219 | 11.2075 | 0 | 43.125 | 0 |  | 0.1284 | 2.5392 | 3.3765 | 3.2491 | 140.1157 | 17.1223
| 5 | [11 empty] | 0.861 | 5.41 | 15.1716 | 8.565% | 1.2994 | 13.8722 | 0 | 25.785 | 0 |  | 0.221 | 2.93 | 5.4356 | 5.2305 | 134.8677 | 6.3594 |  | 0.861 | 5.41 | 15.1716 | 8.565% | 1.2994 | 13.8722 | 0 | 25.785 | 0 |  | 0.221 | 2.93 | 5.4356 | 5.2305 | 134.8677 | 6.3594 |  | 0.861 | 5.41 | 15.1716 | 8.565% | 1.2994 | 13.8722 | 0 | 25.785 | 0 |  | 0.11111 | 2.93 | 4.1897 | 4.0316 | 103.9553 | 8.2504 | 0.1234 | 2.44 | 3.839 | 7.1163 | 0 | 2.3912 |  | 0.821 | 5.61 | 14.9181 | 8.71% | 1.2994 | 13.6187 | 0 | 25.785 | 0 |  | 0.137 | 2.56 | 4.1132 | 3.958 | 102.0576 | 8.4039
| 6 | [11 empty] | 0.20667 | 11.9533 | 14.0097 | 10.76% | 1.5075 | 12.5022 | 0 | 30.78 | 0 |  | 0.08 | 4.34 | 5.136 | 4.9422 | 152.1206 | 8.0341 |  | 0.21333 | 11.6867 | 13.8093 | 10.92% | 1.5075 | 12.3018 | 0 | 30.78 | 0 |  | 0.08 | 3.13 | 3.926 | 3.7778 | 116.2822 | 10.5103 |  | 0.20667 | 11.9533 | 14.0097 | 10.76% | 1.5075 | 12.5022 | 0 | 30.78 | 0 |  | 0.11111 | 4.34 | 5.4456 | 5.2401 | 161.2891 | 7.5774 | 0.078667 | 2.8873 | 3.6701 | 7.1163 | 0 | 2.5013 |  | 0.21333 | 11.6867 | 13.8093 | 10.92% | 1.5075 | 12.3018 | 0 | 30.78 | 0 |  | 0.08 | 3.13 | 3.926 | 3.7778 | 116.2822 | 10.5103
| 7 | [11 empty] | 0.20667 | 11.9533 | 13.8702 | 11.6% | 1.6087 | 12.2614 | 0 | 33.21 | 0 |  | 0.08 | 4.34 | 5.082 | 4.8902 | 162.4044 | 8.7605 |  | 0.21333 | 11.6867 | 13.6653 | 11.77% | 1.6087 | 12.0566 | 0 | 33.21 | 0 |  | 0.08 | 3.13 | 3.872 | 3.7259 | 123.7367 | 11.4982 |  | 0.20667 | 11.9533 | 13.8702 | 11.6% | 1.6087 | 12.2614 | 0 | 33.21 | 0 |  | 0.11111 | 4.34 | 5.3706 | 5.1679 | 171.6257 | 8.2898 | 0.078667 | 2.8873 | 3.617 | 7.1163 | 0 | 2.538 |  | 0.21333 | 11.6867 | 13.6653 | 11.77% | 1.6087 | 12.0566 | 0 | 33.21 | 0 |  | 0.08 | 3.13 | 3.872 | 3.7259 | 123.7367 | 11.4982
| 8 | [11 empty] | 0.20667 | 11.9533 | 13.6179 | 13.16% | 1.7919 | 11.826 | 0 | 37.605 | 0 |  | 0.08 | 4.34 | 4.9843 | 4.7962 | 180.3628 | 10.1143 |  | 0.21333 | 11.6867 | 13.4049 | 13.37% | 1.7919 | 11.613 | 0 | 37.605 | 0 |  | 0.08 | 3.13 | 3.7743 | 3.6319 | 136.5778 | 13.3567 |  | 0.20667 | 11.9533 | 13.6179 | 13.16% | 1.7919 | 11.826 | 0 | 37.605 | 0 |  | 0.11111 | 4.34 | 5.2349 | 5.0374 | 189.4301 | 9.6301 | 0.078667 | 2.8873 | 3.5209 | 7.1163 | 0 | 2.6073 |  | 0.21333 | 11.6867 | 13.4049 | 13.37% | 1.7919 | 11.613 | 0 | 37.605 | 0 |  | 0.08 | 3.13 | 3.7743 | 3.6319 | 136.5778 | 13.3567
| 9 | [11 empty] | 0.212 | 11.916 | 13.3461 | 14.9% | 1.9881 | 11.358 | 0 | 42.315 | 0 |  | 0.22 | 3.36 | 4.8441 | 4.6613 | 197.2424 | 11.7106 |  | 0.216 | 11.668 | 13.1251 | 15.15% | 1.9881 | 11.137 | 0 | 42.315 | 0 |  | 0.146 | 2.668 | 3.6529 | 3.515 | 148.7392 | 15.5293 |  | 0.212 | 11.916 | 13.3461 | 14.9% | 1.9881 | 11.358 | 0 | 42.315 | 0 |  | 0.11111 | 3.36 | 4.1095 | 3.9545 | 167.333 | 13.8037 | 0.1284 | 2.5392 | 3.4054 | 7.1163 | 0 | 2.6957 |  | 0.21 | 11.86 | 13.2766 | 14.97% | 1.9881 | 11.2885 | 0 | 42.315 | 0 |  | 0.1284 | 2.5392 | 3.4054 | 3.2769 | 138.6604 | 16.6581
| 10 | [11 empty] | 0.20667 | 11.9533 | 13.4319 | 14.35% | 1.9269 | 11.505 | 0 | 40.845 | 0 |  | 0.08 | 4.34 | 4.9123 | 4.727 | 193.0728 | 11.1467 |  | 0.21333 | 11.6867 | 13.2129 | 14.58% | 1.9269 | 11.286 | 0 | 40.845 | 0 |  | 0.08 | 3.13 | 3.7023 | 3.5626 | 145.5153 | 14.7897 |  | 0.20667 | 11.9533 | 13.4319 | 14.35% | 1.9269 | 11.505 | 0 | 40.845 | 0 |  | 0.11111 | 4.34 | 5.1349 | 4.9411 | 201.8208 | 10.6635 | 0.078667 | 2.8873 | 3.4501 | 7.1163 | 0 | 2.6608 |  | 0.21333 | 11.6867 | 13.2129 | 14.58% | 1.9269 | 11.286 | 0 | 40.845 | 0 |  | 0.08 | 3.13 | 3.7023 | 3.5626 | 145.5153 | 14.7897
| 11 | [11 empty] | 0.212 | 11.916 | 13.2039 | 15.82% | 2.0888 | 11.1151 | 0 | 44.73 | 0 |  | 0.22 | 3.36 | 4.6965 | 4.5193 | 202.1471 | 12.7679 |  | 0.216 | 11.668 | 12.9802 | 16.09% | 2.0888 | 10.8914 | 0 | 44.73 | 0 |  | 0.146 | 2.668 | 3.555 | 3.4208 | 153.0124 | 16.8679 |  | 0.212 | 11.916 | 13.2039 | 15.82% | 2.0888 | 11.1151 | 0 | 44.73 | 0 |  | 0.11111 | 3.36 | 4.035 | 3.8827 | 173.6748 | 14.8611 | 0.1284 | 2.5392 | 3.3192 | 7.1163 | 0 | 2.7657 |  | 0.21 | 11.86 | 13.1357 | 15.9% | 2.0888 | 11.047 | 0 | 44.73 | 0 |  | 0.1284 | 2.5392 | 3.3192 | 3.194 | 142.8665 | 18.0658
| 12 | [11 empty] | 0.212 | 11.916 | 13.0855 | 16.6% | 2.1725 | 10.913 | 0 | 46.74 | 0 |  | 0.22 | 3.36 | 4.5737 | 4.4011 | 205.7063 | 13.7 |  | 0.216 | 11.668 | 12.8596 | 16.89% | 2.1725 | 10.6871 | 0 | 46.74 | 0 |  | 0.146 | 2.668 | 3.4734 | 3.3424 | 156.2219 | 18.0395 |  | 0.212 | 11.916 | 13.0855 | 16.6% | 2.1725 | 10.913 | 0 | 46.74 | 0 |  | 0.11111 | 3.36 | 3.973 | 3.823 | 178.6889 | 15.7714 | 0.1284 | 2.5392 | 3.2475 | 7.1163 | 0 | 2.8268 |  | 0.21 | 11.86 | 13.0185 | 16.69% | 2.1725 | 10.846 | 0 | 46.74 | 0 |  | 0.1284 | 2.5392 | 3.2475 | 3.125 | 146.0621 | 19.2943
| 13 | [11 empty] | 0.212 | 11.916 | 12.7649 | 18.8% | 2.3994 | 10.3655 | 0 | 52.185 | 0 |  | 0.22 | 3.36 | 4.2409 | 4.0809 | 212.9608 | 16.4961 |  | 0.216 | 11.668 | 12.5329 | 19.14% | 2.3994 | 10.1335 | 0 | 52.185 | 0 |  | 0.146 | 2.668 | 3.2526 | 3.1299 | 163.3322 | 21.5085 |  | 0.212 | 11.916 | 12.7649 | 18.8% | 2.3994 | 10.3655 | 0 | 52.185 | 0 |  | 0.11111 | 3.36 | 3.8049 | 3.6613 | 191.0663 | 18.3864 | 0.1284 | 2.5392 | 3.0533 | 7.1163 | 0 | 3.0065 |  | 0.21 | 11.86 | 12.7009 | 18.89% | 2.3994 | 10.3015 | 0 | 52.185 | 0 |  | 0.1284 | 2.5392 | 3.0533 | 2.9381 | 153.3255 | 22.9122
| 14 | [11 empty] | 0.13444 | 12.0711 | 12.1568 | 23.89% | 2.9044 | 9.2524 | 0 | 64.305 | 0 |  | 0.11111 | 3.5778 | 3.6486 | 3.5109 | 225.7702 | 23.6272 |  | 0.16 | 11.78 | 11.882 | 24.44% | 2.9044 | 8.9776 | 0 | 64.305 | 0 |  | 0.073333 | 2.8133 | 2.8601 | 2.7522 | 176.9774 | 30.1413 |  | 0.13444 | 12.0711 | 12.1568 | 23.89% | 2.9044 | 9.2524 | 0 | 64.305 | 0 |  | 0.11111 | 3.5778 | 3.6486 | 3.5109 | 225.7702 | 23.6272 | 0.065333 | 2.6653 | 2.707 | 7.1163 | 0 | 3.3912 |  | 0.18667 | 11.9067 | 12.0257 | 24.15% | 2.9044 | 9.1213 | 0 | 64.305 | 0 |  | 0.065333 | 2.6653 | 2.707 | 2.6048 | 167.5038 | 31.846
| 15 | [11 empty] | 0.212 | 11.916 | 12.3524 | 21.79% | 2.6913 | 9.6611 | 0 | 59.19 | 0 |  | 0.22 | 3.36 | 3.8128 | 3.669 | 217.1653 | 20.8111 |  | 0.216 | 11.668 | 12.1126 | 22.22% | 2.6913 | 9.4213 | 0 | 59.19 | 0 |  | 0.146 | 2.668 | 2.9685 | 2.8565 | 169.0761 | 26.7303 |  | 0.212 | 11.916 | 12.3524 | 21.79% | 2.6913 | 9.6611 | 0 | 59.19 | 0 |  | 0.11111 | 3.36 | 3.5887 | 3.4533 | 204.3997 | 22.1109 | 0.1284 | 2.5392 | 2.8035 | 7.1163 | 0 | 3.2745 |  | 0.21 | 11.86 | 12.2922 | 21.89% | 2.6913 | 9.601 | 0 | 59.19 | 0 |  | 0.1284 | 2.5392 | 2.8035 | 2.6977 | 159.6767 | 28.3038
| 16 | [11 empty] | 0.212 | 11.916 | 12.9433 | 17.56% | 2.2731 | 10.6702 | 0 | 49.155 | 0 |  | 0.22 | 3.36 | 4.4261 | 4.2591 | 209.3542 | 14.8882 |  | 0.216 | 11.668 | 12.7147 | 17.88% | 2.2731 | 10.4416 | 0 | 49.155 | 0 |  | 0.146 | 2.668 | 3.3755 | 3.2481 | 159.6611 | 19.5221 |  | 0.212 | 11.916 | 12.9433 | 17.56% | 2.2731 | 10.6702 | 0 | 49.155 | 0 |  | 0.11111 | 3.36 | 3.8984 | 3.7513 | 184.3959 | 16.9034 | 0.1284 | 2.5392 | 3.1614 | 7.1163 | 0 | 2.9038 |  | 0.21 | 11.86 | 12.8776 | 17.65% | 2.2731 | 10.6045 | 0 | 49.155 | 0 |  | 0.1284 | 2.5392 | 3.1614 | 3.0421 | 149.5348 | 20.8441
| 17 | [11 empty] | 0.13444 | 12.0711 | 12.2386 | 22.99% | 2.8131 | 9.4255 | 0 | 62.115 | 0 |  | 0.11111 | 3.5778 | 3.7162 | 3.576 | 222.1214 | 22.4074 |  | 0.16 | 11.78 | 11.9793 | 23.48% | 2.8131 | 9.1662 | 0 | 62.115 | 0 |  | 0.073333 | 2.8133 | 2.9047 | 2.7951 | 173.6166 | 28.6676 |  | 0.13444 | 12.0711 | 12.2386 | 22.99% | 2.8131 | 9.4255 | 0 | 62.115 | 0 |  | 0.11111 | 3.5778 | 3.7162 | 3.576 | 222.1214 | 22.4074 | 0.065333 | 2.6653 | 2.7467 | 7.1163 | 0 | 3.3422 |  | 0.18667 | 11.9067 | 12.1392 | 23.17% | 2.8131 | 9.3261 | 0 | 62.115 | 0 |  | 0.065333 | 2.6653 | 2.7467 | 2.6431 | 164.1748 | 30.3163
| 18 | [11 empty] | 0.13444 | 12.0711 | 11.6986 | 29.2% | 3.4156 | 8.283 | 0 | 76.575 | 0 |  | 0.11111 | 3.5778 | 3.2699 | 3.1465 | 240.9444 | 31.394 |  | 0.16 | 11.78 | 11.3367 | 30.13% | 3.4156 | 7.921 | 0 | 76.575 | 0 |  | 0.073333 | 2.8133 | 2.6101 | 2.5116 | 192.3291 | 39.3295 |  | 0.13444 | 12.0711 | 11.6986 | 29.2% | 3.4156 | 8.283 | 0 | 76.575 | 0 |  | 0.11111 | 3.5778 | 3.2699 | 3.1465 | 240.9444 | 31.394 | 0.065333 | 2.6653 | 2.4843 | 7.1163 | 0 | 3.6952 |  | 0.18667 | 11.9067 | 11.3894 | 29.99% | 3.4156 | 7.9738 | 0 | 76.575 | 0 |  | 0.065333 | 2.6653 | 2.4843 | 2.3906 | 183.057 | 41.3216
| 19 | [11 empty] | 0.13444 | 12.0711 | 11.7994 | 27.99% | 3.3031 | 8.4963 | 0 | 73.875 | 0 |  | 0.11111 | 3.5778 | 3.3532 | 3.2267 | 238.3727 | 29.5344 |  | 0.16 | 11.78 | 11.4567 | 28.83% | 3.3031 | 8.1535 | 0 | 73.875 | 0 |  | 0.073333 | 2.8133 | 2.6651 | 2.5646 | 189.4574 | 37.1598 |  | 0.13444 | 12.0711 | 11.7994 | 27.99% | 3.3031 | 8.4963 | 0 | 73.875 | 0 |  | 0.11111 | 3.5778 | 3.3532 | 3.2267 | 238.3727 | 29.5344 | 0.065333 | 2.6653 | 2.5333 | 7.1163 | 0 | 3.6237 |  | 0.18667 | 11.9067 | 11.5294 | 28.65% | 3.3031 | 8.2263 | 0 | 73.875 | 0 |  | 0.065333 | 2.6653 | 2.5333 | 2.4377 | 180.0858 | 39.0936
| 20 | [11 empty] | 0.13444 | 12.0711 | 11.8762 | 27.09% | 3.2175 | 8.6587 | 0 | 71.82 | 0 |  | 0.11111 | 3.5778 | 3.4167 | 3.2877 | 236.1252 | 28.1798 |  | 0.16 | 11.78 | 11.548 | 27.86% | 3.2175 | 8.3305 | 0 | 71.82 | 0 |  | 0.073333 | 2.8133 | 2.707 | 2.6048 | 187.0803 | 35.5674 |  | 0.13444 | 12.0711 | 11.8762 | 27.09% | 3.2175 | 8.6587 | 0 | 71.82 | 0 |  | 0.11111 | 3.5778 | 3.4167 | 3.2877 | 236.1252 | 28.1798 | 0.065333 | 2.6653 | 2.5706 | 7.1163 | 0 | 3.5712 |  | 0.18667 | 11.9067 | 11.636 | 27.65% | 3.2175 | 8.4185 | 0 | 71.82 | 0 |  | 0.065333 | 2.6653 | 2.5706 | 2.4736 | 177.6537 | 37.4547
| 21 | [11 empty] | 0.13444 | 12.0711 | 11.6471 | 29.82% | 3.4731 | 8.1739 | 0 | 77.955 | 0 |  | 0.11111 | 3.5778 | 3.2273 | 3.1055 | 242.0915 | 32.3816 |  | 0.16 | 11.78 | 11.2753 | 30.8% | 3.4731 | 7.8022 | 0 | 77.955 | 0 |  | 0.073333 | 2.8133 | 2.582 | 2.4846 | 193.6864 | 40.4742 |  | 0.13444 | 12.0711 | 11.6471 | 29.82% | 3.4731 | 8.1739 | 0 | 77.955 | 0 |  | 0.11111 | 3.5778 | 3.2273 | 3.1055 | 242.0915 | 32.3816 | 0.065333 | 2.6653 | 2.4593 | 7.1163 | 0 | 3.7328 |  | 0.18667 | 11.9067 | 11.3179 | 30.69% | 3.4731 | 7.8448 | 0 | 77.955 | 0 |  | 0.065333 | 2.6653 | 2.4593 | 2.3665 | 184.4773 | 42.4947
| 22 | [11 empty] | 0.13444 | 12.0711 | 11.7748 | 28.29% | 3.3306 | 8.4441 | 0 | 74.535 | 0 |  | 0.11111 | 3.5778 | 3.3329 | 3.2071 | 239.0413 | 29.9804 |  | 0.16 | 11.78 | 11.4273 | 29.15% | 3.3306 | 8.0967 | 0 | 74.535 | 0 |  | 0.073333 | 2.8133 | 2.6517 | 2.5516 | 190.1858 | 37.6818 |  | 0.13444 | 12.0711 | 11.7748 | 28.29% | 3.3306 | 8.4441 | 0 | 74.535 | 0 |  | 0.11111 | 3.5778 | 3.3329 | 3.2071 | 239.0413 | 29.9804 | 0.065333 | 2.6653 | 2.5213 | 7.1163 | 0 | 3.6409 |  | 0.18667 | 11.9067 | 11.4952 | 28.97% | 3.3306 | 8.1646 | 0 | 74.535 | 0 |  | 0.065333 | 2.6653 | 2.5213 | 2.4262 | 180.8356 | 39.6302
| 23 | [11 empty] | 0.13444 | 12.0711 | 11.972 | 25.98% | 3.1106 | 8.8613 | 0 | 69.255 | 0 |  | 0.11111 | 3.5778 | 3.4958 | 3.3639 | 232.9679 | 26.558 |  | 0.16 | 11.78 | 11.662 | 26.67% | 3.1106 | 8.5514 | 0 | 69.255 | 0 |  | 0.073333 | 2.8133 | 2.7593 | 2.6551 | 183.8808 | 33.6477 |  | 0.13444 | 12.0711 | 11.972 | 25.98% | 3.1106 | 8.8613 | 0 | 69.255 | 0 |  | 0.11111 | 3.5778 | 3.4958 | 3.3639 | 232.9679 | 26.558 | 0.065333 | 2.6653 | 2.6172 | 7.1163 | 0 | 3.5076 |  | 0.18667 | 11.9067 | 11.769 | 26.43% | 3.1106 | 8.6584 | 0 | 69.255 | 0 |  | 0.065333 | 2.6653 | 2.6172 | 2.5184 | 174.4111 | 35.4746
| 24 | [11 empty] | 0.13444 | 12.0711 | 11.7193 | 28.95% | 3.3925 | 8.3268 | 0 | 76.02 | 0 |  | 0.11111 | 3.5778 | 3.287 | 3.163 | 240.4511 | 31.0041 |  | 0.16 | 11.78 | 11.3613 | 29.86% | 3.3925 | 7.9688 | 0 | 76.02 | 0 |  | 0.073333 | 2.8133 | 2.6214 | 2.5225 | 191.7621 | 38.8761 |  | 0.13444 | 12.0711 | 11.7193 | 28.95% | 3.3925 | 8.3268 | 0 | 76.02 | 0 |  | 0.11111 | 3.5778 | 3.287 | 3.163 | 240.4511 | 31.0041 | 0.065333 | 2.6653 | 2.4944 | 7.1163 | 0 | 3.6803 |  | 0.18667 | 11.9067 | 11.4182 | 29.71% | 3.3925 | 8.0257 | 0 | 76.02 | 0 |  | 0.065333 | 2.6653 | 2.4944 | 2.4003 | 182.467 | 40.8565
| 25 | [11 empty] | 0.13444 | 12.0711 | 11.9636 | 26.08% | 3.12 | 8.8436 | 0 | 69.48 | 0 |  | 0.11111 | 3.5778 | 3.4889 | 3.3572 | 233.2605 | 26.6973 |  | 0.16 | 11.78 | 11.652 | 26.78% | 3.12 | 8.532 | 0 | 69.48 | 0 |  | 0.073333 | 2.8133 | 2.7547 | 2.6507 | 184.1718 | 33.8132 |  | 0.13444 | 12.0711 | 11.9636 | 26.08% | 3.12 | 8.8436 | 0 | 69.48 | 0 |  | 0.11111 | 3.5778 | 3.4889 | 3.3572 | 233.2605 | 26.6973 | 0.065333 | 2.6653 | 2.6131 | 7.1163 | 0 | 3.5131 |  | 0.18667 | 11.9067 | 11.7573 | 26.54% | 3.12 | 8.6373 | 0 | 69.48 | 0 |  | 0.065333 | 2.6653 | 2.6131 | 2.5145 | 174.7047 | 35.6455
| 26 | [11 empty] | 0.13444 | 12.0711 | 11.5003 | 31.62% | 3.6369 | 7.8634 | 0 | 81.885 | 0 |  | 0.11111 | 3.5778 | 3.106 | 2.9888 | 244.7387 | 35.3424 |  | 0.16 | 11.78 | 11.1007 | 32.76% | 3.6369 | 7.4638 | 0 | 81.885 | 0 |  | 0.073333 | 2.8133 | 2.502 | 2.4076 | 197.1429 | 43.875 |  | 0.13444 | 12.0711 | 11.5003 | 31.62% | 3.6369 | 7.8634 | 0 | 81.885 | 0 |  | 0.11111 | 3.5778 | 3.106 | 2.9888 | 244.7387 | 35.3424 | 0.065333 | 2.6653 | 2.3879 | 7.1163 | 0 | 3.8443 |  | 0.18667 | 11.9067 | 11.1141 | 32.72% | 3.6369 | 7.4772 | 0 | 81.885 | 0 |  | 0.065333 | 2.6653 | 2.3879 | 2.2978 | 188.1576 | 45.9702
| 27 | [11 empty] | 0.13444 | 12.0711 | 11.4768 | 31.92% | 3.6631 | 7.8136 | 0 | 82.515 | 0 |  | 0.11111 | 3.5778 | 3.0866 | 2.9701 | 245.0778 | 35.8386 |  | 0.16 | 11.78 | 11.0727 | 33.08% | 3.6631 | 7.4095 | 0 | 82.515 | 0 |  | 0.073333 | 2.8133 | 2.4891 | 2.3952 | 197.6407 | 44.4405 |  | 0.13444 | 12.0711 | 11.4768 | 31.92% | 3.6631 | 7.8136 | 0 | 82.515 | 0 |  | 0.11111 | 3.5778 | 3.0866 | 2.9701 | 245.0778 | 35.8386 | 0.065333 | 2.6653 | 2.3765 | 7.1163 | 0 | 3.8628 |  | 0.18667 | 11.9067 | 11.0814 | 33.06% | 3.6631 | 7.4183 | 0 | 82.515 | 0 |  | 0.065333 | 2.6653 | 2.3765 | 2.2868 | 188.6975 | 46.5468
| 28 | [11 empty] | 0.13444 | 12.0711 | 12.0638 | 24.94% | 3.0081 | 9.0557 | 0 | 66.795 | 0 |  | 0.11111 | 3.5778 | 3.5718 | 3.437 | 229.5728 | 25.0702 |  | 0.16 | 11.78 | 11.7713 | 25.55% | 3.0081 | 8.7632 | 0 | 66.795 | 0 |  | 0.073333 | 2.8133 | 2.8094 | 2.7033 | 180.5701 | 31.8736 |  | 0.13444 | 12.0711 | 12.0638 | 24.94% | 3.0081 | 9.0557 | 0 | 66.795 | 0 |  | 0.11111 | 3.5778 | 3.5718 | 3.437 | 229.5728 | 25.0702 | 0.065333 | 2.6653 | 2.6618 | 7.1163 | 0 | 3.4488 |  | 0.18667 | 11.9067 | 11.8966 | 25.29% | 3.0081 | 8.8884 | 0 | 66.795 | 0 |  | 0.065333 | 2.6653 | 2.6618 | 2.5613 | 171.0853 | 33.6407
| 29 | [11 empty] | 0.13444 | 12.0711 | 11.8487 | 27.41% | 3.2481 | 8.6006 | 0 | 72.555 | 0 |  | 0.11111 | 3.5778 | 3.394 | 3.2659 | 236.9579 | 28.6585 |  | 0.16 | 11.78 | 11.5153 | 28.21% | 3.2481 | 8.2672 | 0 | 72.555 | 0 |  | 0.073333 | 2.8133 | 2.692 | 2.5904 | 187.9495 | 36.1313 |  | 0.13444 | 12.0711 | 11.8487 | 27.41% | 3.2481 | 8.6006 | 0 | 72.555 | 0 |  | 0.11111 | 3.5778 | 3.394 | 3.2659 | 236.9579 | 28.6585 | 0.065333 | 2.6653 | 2.5573 | 7.1163 | 0 | 3.5898 |  | 0.18667 | 11.9067 | 11.5979 | 28.01% | 3.2481 | 8.3498 | 0 | 72.555 | 0 |  | 0.065333 | 2.6653 | 2.5573 | 2.4608 | 178.5405 | 38.0354
| 30 | [11 empty] | 0.27875 | 13.0813 | 9.8234 | 48.39% | 4.7531 | 5.0702 | 0 | 108.675 | 0 |  | 0.065 | 3.255 | 2.4953 | 2.4953 | 271.1781 | 56.1816 |  | 0.28875 | 12.6212 | 9.2465 | 51.4% | 4.7531 | 4.4934 | 0 | 108.675 | 0 |  | 0.0385 | 2.4775 | 2.0275 | 1.9893 | 216.1846 | 70.4733 |  | 0.2775 | 12.6025 | 9.3592 | 50.79% | 4.7531 | 4.6061 | 0 | 108.675 | 0 |  | 0.11111 | 2.58 | 1.2814 | 1.2572 | 136.6275 | 111.5093 | 0.0385 | 2.4775 | 2.0275 | 6.0698 | 1.0465 | 5.2118 |  | 0.10125 | 7.6387 | 6.4554 | 73.63% | 4.7531 | 1.7023 | 0 | 108.675 | 0 |  | 0.01875 | 1.8912 | 1.6721 | 1.4513 | 157.7162 | 96.599
| 31 | [11 empty] | 0.27875 | 13.0813 | 11.1242 | 36.44% | 4.0531 | 7.0711 | 0 | 91.875 | 0 |  | 0.065 | 3.255 | 2.7986 | 2.693 | 247.4227 | 44.0093 |  | 0.28875 | 12.6212 | 10.594 | 38.26% | 4.0531 | 6.5409 | 0 | 91.875 | 0 |  | 0.0385 | 2.4775 | 2.2072 | 2.1239 | 195.134 | 55.8022 |  | 0.2775 | 12.6025 | 10.6542 | 38.04% | 4.0531 | 6.6011 | 0 | 91.875 | 0 |  | 0.11111 | 2.58 | 1.7999 | 1.732 | 159.1262 | 68.4294 | 0.0385 | 2.4775 | 2.2072 | 7.1163 | 0 | 4.1591 |  | 0.10125 | 7.6387 | 6.9279 | 58.5% | 4.0531 | 2.8748 | 0 | 91.875 | 0 |  | 0.01875 | 1.8912 | 1.7596 | 1.7264 | 158.6138 | 68.6504
XII | 1 | [11 empty] | 0.13444 | 12.0711 | 11.9255 | 26.52% | 3.1625 | 8.763 | 0 | 70.5 | 0 |  | 0.11111 | 3.5778 | 3.4574 | 3.3269 | 234.5492 | 27.3359 |  | 0.16 | 11.78 | 11.6067 | 27.25% | 3.1625 | 8.4442 | 0 | 70.5 | 0 |  | 0.073333 | 2.8133 | 2.7339 | 2.6307 | 185.466 | 34.5703 |  | 0.13444 | 12.0711 | 11.9255 | 26.52% | 3.1625 | 8.763 | 0 | 70.5 | 0 |  | 0.11111 | 3.5778 | 3.4574 | 3.3269 | 234.5492 | 27.3359 | 0.065333 | 2.6653 | 2.5946 | 7.1163 | 0 | 3.5382 |  | 0.18667 | 11.9067 | 11.7044 | 27.02% | 3.1625 | 8.5419 | 0 | 70.5 | 0 |  | 0.065333 | 2.6653 | 2.5946 | 2.4966 | 176.0137 | 36.4268
| 2 | [11 empty] | 0.13444 | 12.0711 | 12.2549 | 22.81% | 2.795 | 9.4599 | 0 | 61.68 | 0 |  | 0.11111 | 3.5778 | 3.7296 | 3.5889 | 221.3627 | 22.1704 |  | 0.16 | 11.78 | 11.9987 | 23.29% | 2.795 | 9.2037 | 0 | 61.68 | 0 |  | 0.073333 | 2.8133 | 2.9136 | 2.8036 | 172.9267 | 28.3803 |  | 0.13444 | 12.0711 | 12.2549 | 22.81% | 2.795 | 9.4599 | 0 | 61.68 | 0 |  | 0.11111 | 3.5778 | 3.7296 | 3.5889 | 221.3627 | 22.1704 | 0.065333 | 2.6653 | 2.7546 | 7.1163 | 0 | 3.3326 |  | 0.18667 | 11.9067 | 12.1618 | 22.98% | 2.795 | 9.3668 | 0 | 61.68 | 0 |  | 0.065333 | 2.6653 | 2.7546 | 2.6507 | 163.4936 | 30.0177
| 3 | [11 empty] | 0.212 | 11.916 | 12.8444 | 18.24% | 2.3431 | 10.5013 | 0 | 50.835 | 0 |  | 0.22 | 3.36 | 4.3234 | 4.1603 | 211.4873 | 15.7627 |  | 0.216 | 11.668 | 12.6139 | 18.58% | 2.3431 | 10.2708 | 0 | 50.835 | 0 |  | 0.146 | 2.668 | 3.3074 | 3.1826 | 161.785 | 20.6052 |  | 0.212 | 11.916 | 12.8444 | 18.24% | 2.3431 | 10.5013 | 0 | 50.835 | 0 |  | 0.11111 | 3.36 | 3.8466 | 3.7014 | 188.1617 | 17.7168 | 0.1284 | 2.5392 | 3.1015 | 7.1163 | 0 | 2.9599 |  | 0.21 | 11.86 | 12.7796 | 18.33% | 2.3431 | 10.4365 | 0 | 50.835 | 0 |  | 0.1284 | 2.5392 | 3.1015 | 2.9844 | 151.7144 | 21.973
| 4 | [11 empty] | 0.212 | 11.916 | 13.2392 | 15.59% | 2.0637 | 11.1755 | 0 | 44.13 | 0 |  | 0.22 | 3.36 | 4.7332 | 4.5546 | 200.9926 | 12.4991 |  | 0.216 | 11.668 | 13.0162 | 15.86% | 2.0637 | 10.9524 | 0 | 44.13 | 0 |  | 0.146 | 2.668 | 3.5793 | 3.4442 | 151.9933 | 16.5285 |  | 0.212 | 11.916 | 13.2392 | 15.59% | 2.0637 | 11.1755 | 0 | 44.13 | 0 |  | 0.11111 | 3.36 | 4.0535 | 3.9006 | 172.1315 | 14.5948 | 0.1284 | 2.5392 | 3.3406 | 7.1163 | 0 | 2.748 |  | 0.21 | 11.86 | 13.1707 | 15.67% | 2.0637 | 11.107 | 0 | 44.13 | 0 |  | 0.1284 | 2.5392 | 3.3406 | 3.2146 | 141.8589 | 17.7093
| 5 | [11 empty] | 0.20667 | 11.9533 | 13.5404 | 13.65% | 1.8481 | 11.6922 | 0 | 38.955 | 0 |  | 0.08 | 4.34 | 4.9543 | 4.7674 | 185.7132 | 10.5408 |  | 0.21333 | 11.6867 | 13.3249 | 13.87% | 1.8481 | 11.4768 | 0 | 38.955 | 0 |  | 0.08 | 3.13 | 3.7443 | 3.603 | 140.3563 | 13.9471 |  | 0.20667 | 11.9533 | 13.5404 | 13.65% | 1.8481 | 11.6922 | 0 | 38.955 | 0 |  | 0.11111 | 4.34 | 5.1932 | 4.9973 | 194.6686 | 10.0559 | 0.078667 | 2.8873 | 3.4914 | 7.1163 | 0 | 2.6293 |  | 0.21333 | 11.6867 | 13.3249 | 13.87% | 1.8481 | 11.4768 | 0 | 38.955 | 0 |  | 0.08 | 3.13 | 3.7443 | 3.603 | 140.3563 | 13.9471
| 6 | [11 empty] | 0.212 | 11.916 | 12.7145 | 19.15% | 2.435 | 10.2795 | 0 | 53.04 | 0 |  | 0.22 | 3.36 | 4.1887 | 4.0306 | 213.7832 | 16.9755 |  | 0.216 | 11.668 | 12.4816 | 19.51% | 2.435 | 10.0466 | 0 | 53.04 | 0 |  | 0.146 | 2.668 | 3.2179 | 3.0965 | 164.2385 | 22.0964 |  | 0.212 | 11.916 | 12.7145 | 19.15% | 2.435 | 10.2795 | 0 | 53.04 | 0 |  | 0.11111 | 3.36 | 3.7785 | 3.6359 | 192.8499 | 18.8182 | 0.1284 | 2.5392 | 3.0228 | 7.1163 | 0 | 3.0369 |  | 0.21 | 11.86 | 12.651 | 19.25% | 2.435 | 10.216 | 0 | 53.04 | 0 |  | 0.1284 | 2.5392 | 3.0228 | 2.9088 | 154.2812 | 23.5225
| 7 | [11 empty] | 0.212 | 11.916 | 12.4133 | 21.33% | 2.6481 | 9.7652 | 0 | 58.155 | 0 |  | 0.22 | 3.36 | 3.8761 | 3.7298 | 216.9075 | 20.1136 |  | 0.216 | 11.668 | 12.1747 | 21.75% | 2.6481 | 9.5266 | 0 | 58.155 | 0 |  | 0.146 | 2.668 | 3.0105 | 2.8969 | 168.4685 | 25.8967 |  | 0.212 | 11.916 | 12.4133 | 21.33% | 2.6481 | 9.7652 | 0 | 58.155 | 0 |  | 0.11111 | 3.36 | 3.6206 | 3.484 | 202.6132 | 21.5326 | 0.1284 | 2.5392 | 2.8404 | 7.1163 | 0 | 3.2319 |  | 0.21 | 11.86 | 12.3526 | 21.44% | 2.6481 | 9.7045 | 0 | 58.155 | 0 |  | 0.1284 | 2.5392 | 2.8404 | 2.7332 | 158.9504 | 27.4475
| 8 | [11 empty] | 0.13444 | 12.0711 | 11.8739 | 27.12% | 3.22 | 8.6539 | 0 | 71.88 | 0 |  | 0.11111 | 3.5778 | 3.4148 | 3.286 | 236.1944 | 28.2187 |  | 0.16 | 11.78 | 11.5453 | 27.89% | 3.22 | 8.3253 | 0 | 71.88 | 0 |  | 0.073333 | 2.8133 | 2.7058 | 2.6037 | 187.152 | 35.6132 |  | 0.13444 | 12.0711 | 11.8739 | 27.12% | 3.22 | 8.6539 | 0 | 71.88 | 0 |  | 0.11111 | 3.5778 | 3.4148 | 3.286 | 236.1944 | 28.2187 | 0.065333 | 2.6653 | 2.5695 | 7.1163 | 0 | 3.5727 |  | 0.18667 | 11.9067 | 11.6329 | 27.68% | 3.22 | 8.4129 | 0 | 71.88 | 0 |  | 0.065333 | 2.6653 | 2.5695 | 2.4725 | 177.7268 | 37.5019
| 9 | [11 empty] | 0.13444 | 12.0711 | 11.8056 | 27.92% | 3.2963 | 8.5093 | 0 | 73.71 | 0 |  | 0.11111 | 3.5778 | 3.3583 | 3.2316 | 238.2015 | 29.4237 |  | 0.16 | 11.78 | 11.464 | 28.75% | 3.2963 | 8.1677 | 0 | 73.71 | 0 |  | 0.073333 | 2.8133 | 2.6685 | 2.5678 | 189.2727 | 37.0301 |  | 0.13444 | 12.0711 | 11.8056 | 27.92% | 3.2963 | 8.5093 | 0 | 73.71 | 0 |  | 0.11111 | 3.5778 | 3.3583 | 3.2316 | 238.2015 | 29.4237 | 0.065333 | 2.6653 | 2.5363 | 7.1163 | 0 | 3.6194 |  | 0.18667 | 11.9067 | 11.538 | 28.57% | 3.2963 | 8.2417 | 0 | 73.71 | 0 |  | 0.065333 | 2.6653 | 2.5363 | 2.4406 | 179.8959 | 38.9602
| 10 | [11 empty] | 0.13444 | 12.0711 | 11.8935 | 26.89% | 3.1981 | 8.6954 | 0 | 71.355 | 0 |  | 0.11111 | 3.5778 | 3.431 | 3.3015 | 235.5818 | 27.8803 |  | 0.16 | 11.78 | 11.5687 | 27.64% | 3.1981 | 8.3705 | 0 | 71.355 | 0 |  | 0.073333 | 2.8133 | 2.7165 | 2.614 | 186.5194 | 35.2139 |  | 0.13444 | 12.0711 | 11.8935 | 26.89% | 3.1981 | 8.6954 | 0 | 71.355 | 0 |  | 0.11111 | 3.5778 | 3.431 | 3.3015 | 235.5818 | 27.8803 | 0.065333 | 2.6653 | 2.579 | 7.1163 | 0 | 3.5595 |  | 0.18667 | 11.9067 | 11.6601 | 27.43% | 3.1981 | 8.462 | 0 | 71.355 | 0 |  | 0.065333 | 2.6653 | 2.579 | 2.4817 | 177.0829 | 37.0904
| 11 | [11 empty] | 0.13444 | 12.0711 | 11.9876 | 25.8% | 3.0931 | 8.8945 | 0 | 68.835 | 0 |  | 0.11111 | 3.5778 | 3.5088 | 3.3764 | 232.4137 | 26.2994 |  | 0.16 | 11.78 | 11.6807 | 26.48% | 3.0931 | 8.5875 | 0 | 68.835 | 0 |  | 0.073333 | 2.8133 | 2.7678 | 2.6634 | 183.3324 | 33.3403 |  | 0.13444 | 12.0711 | 11.9876 | 25.8% | 3.0931 | 8.8945 | 0 | 68.835 | 0 |  | 0.11111 | 3.5778 | 3.5088 | 3.3764 | 232.4137 | 26.2994 | 0.065333 | 2.6653 | 2.6248 | 7.1163 | 0 | 3.4974 |  | 0.18667 | 11.9067 | 11.7908 | 26.23% | 3.0931 | 8.6977 | 0 | 68.835 | 0 |  | 0.065333 | 2.6653 | 2.6248 | 2.5257 | 173.8582 | 35.1571
| 12 | [11 empty] | 0.13444 | 12.0711 | 12.0213 | 25.42% | 3.0556 | 8.9656 | 0 | 67.935 | 0 |  | 0.11111 | 3.5778 | 3.5366 | 3.4031 | 231.1909 | 25.7517 |  | 0.16 | 11.78 | 11.7207 | 26.07% | 3.0556 | 8.665 | 0 | 67.935 | 0 |  | 0.073333 | 2.8133 | 2.7861 | 2.681 | 182.1338 | 32.6878 |  | 0.13444 | 12.0711 | 12.0213 | 25.42% | 3.0556 | 8.9656 | 0 | 67.935 | 0 |  | 0.11111 | 3.5778 | 3.5366 | 3.4031 | 231.1909 | 25.7517 | 0.065333 | 2.6653 | 2.6411 | 7.1163 | 0 | 3.4758 |  | 0.18667 | 11.9067 | 11.8374 | 25.81% | 3.0556 | 8.7818 | 0 | 67.935 | 0 |  | 0.065333 | 2.6653 | 2.6411 | 2.5414 | 172.6528 | 34.4829
| 13 | [11 empty] | 0.13444 | 12.0711 | 11.7081 | 29.08% | 3.405 | 8.3031 | 0 | 76.32 | 0 |  | 0.11111 | 3.5778 | 3.2778 | 3.1541 | 240.72 | 31.2143 |  | 0.16 | 11.78 | 11.348 | 30.01% | 3.405 | 7.943 | 0 | 76.32 | 0 |  | 0.073333 | 2.8133 | 2.6153 | 2.5166 | 192.0701 | 39.1207 |  | 0.13444 | 12.0711 | 11.7081 | 29.08% | 3.405 | 8.3031 | 0 | 76.32 | 0 |  | 0.11111 | 3.5778 | 3.2778 | 3.1541 | 240.72 | 31.2143 | 0.065333 | 2.6653 | 2.4889 | 7.1163 | 0 | 3.6883 |  | 0.18667 | 11.9067 | 11.4027 | 29.86% | 3.405 | 7.9977 | 0 | 76.32 | 0 |  | 0.065333 | 2.6653 | 2.4889 | 2.395 | 182.7873 | 41.1074
| 14 | [11 empty] | 0.13444 | 12.0711 | 11.2628 | 34.64% | 3.9019 | 7.3609 | 0 | 88.245 | 0 |  | 0.11111 | 3.5778 | 2.9097 | 2.7999 | 247.0791 | 40.6569 |  | 0.16 | 11.78 | 10.818 | 36.07% | 3.9019 | 6.9161 | 0 | 88.245 | 0 |  | 0.073333 | 2.8133 | 2.3724 | 2.2829 | 201.4538 | 49.8649 |  | 0.13444 | 12.0711 | 11.2628 | 34.64% | 3.9019 | 7.3609 | 0 | 88.245 | 0 |  | 0.11111 | 3.5778 | 2.9097 | 2.7999 | 247.0791 | 40.6569 | 0.065333 | 2.6653 | 2.2725 | 7.1163 | 0 | 4.0396 |  | 0.18667 | 11.9067 | 10.7843 | 36.18% | 3.9019 | 6.8825 | 0 | 88.245 | 0 |  | 0.065333 | 2.6653 | 2.2725 | 2.1868 | 192.9708 | 52.0569
| 15 | [11 empty] | 0.13444 | 12.0711 | 11.8028 | 27.95% | 3.2994 | 8.5034 | 0 | 73.785 | 0 |  | 0.11111 | 3.5778 | 3.356 | 3.2294 | 238.2795 | 29.474 |  | 0.16 | 11.78 | 11.4607 | 28.79% | 3.2994 | 8.1613 | 0 | 73.785 | 0 |  | 0.073333 | 2.8133 | 2.667 | 2.5663 | 189.3568 | 37.089 |  | 0.13444 | 12.0711 | 11.8028 | 27.95% | 3.2994 | 8.5034 | 0 | 73.785 | 0 |  | 0.11111 | 3.5778 | 3.356 | 3.2294 | 238.2795 | 29.474 | 0.065333 | 2.6653 | 2.5349 | 7.1163 | 0 | 3.6214 |  | 0.18667 | 11.9067 | 11.5341 | 28.61% | 3.2994 | 8.2347 | 0 | 73.785 | 0 |  | 0.065333 | 2.6653 | 2.5349 | 2.4393 | 179.9823 | 39.0208
| 16 | [11 empty] | 0.13444 | 12.0711 | 11.9669 | 26.04% | 3.1162 | 8.8507 | 0 | 69.39 | 0 |  | 0.11111 | 3.5778 | 3.4917 | 3.3599 | 233.1439 | 26.6416 |  | 0.16 | 11.78 | 11.656 | 26.74% | 3.1162 | 8.5397 | 0 | 69.39 | 0 |  | 0.073333 | 2.8133 | 2.7565 | 2.6525 | 184.0557 | 33.7469 |  | 0.13444 | 12.0711 | 11.9669 | 26.04% | 3.1162 | 8.8507 | 0 | 69.39 | 0 |  | 0.11111 | 3.5778 | 3.4917 | 3.3599 | 233.1439 | 26.6416 | 0.065333 | 2.6653 | 2.6147 | 7.1163 | 0 | 3.5109 |  | 0.18667 | 11.9067 | 11.762 | 26.49% | 3.1162 | 8.6457 | 0 | 69.39 | 0 |  | 0.065333 | 2.6653 | 2.6147 | 2.516 | 174.5875 | 35.5771
| 17 | [11 empty] | 0.13444 | 12.0711 | 12.1574 | 23.88% | 2.9038 | 9.2536 | 0 | 64.29 | 0 |  | 0.11111 | 3.5778 | 3.6491 | 3.5114 | 225.7462 | 23.6187 |  | 0.16 | 11.78 | 11.8827 | 24.44% | 2.9038 | 8.9789 | 0 | 64.29 | 0 |  | 0.073333 | 2.8133 | 2.8604 | 2.7524 | 176.955 | 30.131 |  | 0.13444 | 12.0711 | 12.1574 | 23.88% | 2.9038 | 9.2536 | 0 | 64.29 | 0 |  | 0.11111 | 3.5778 | 3.6491 | 3.5114 | 225.7462 | 23.6187 | 0.065333 | 2.6653 | 2.7073 | 7.1163 | 0 | 3.3909 |  | 0.18667 | 11.9067 | 12.0264 | 24.14% | 2.9038 | 9.1227 | 0 | 64.29 | 0 |  | 0.065333 | 2.6653 | 2.7073 | 2.6051 | 167.4816 | 31.8353
| 18 | [11 empty] | 0.13444 | 12.0711 | 12.2834 | 22.49% | 2.7631 | 9.5203 | 0 | 60.915 | 0 |  | 0.11111 | 3.5778 | 3.7532 | 3.6116 | 220.0012 | 21.7577 |  | 0.16 | 11.78 | 12.0327 | 22.96% | 2.7631 | 9.2695 | 0 | 60.915 | 0 |  | 0.073333 | 2.8133 | 2.9291 | 2.8186 | 171.6953 | 27.8792 |  | 0.13444 | 12.0711 | 12.2834 | 22.49% | 2.7631 | 9.5203 | 0 | 60.915 | 0 |  | 0.11111 | 3.5778 | 3.7532 | 3.6116 | 220.0012 | 21.7577 | 0.065333 | 2.6653 | 2.7685 | 7.1163 | 0 | 3.3159 |  | 0.18667 | 11.9067 | 12.2014 | 22.65% | 2.7631 | 9.4383 | 0 | 60.915 | 0 |  | 0.065333 | 2.6653 | 2.7685 | 2.664 | 162.2796 | 29.4968
| 19 | [11 empty] | 0.212 | 11.916 | 12.6677 | 19.48% | 2.4681 | 10.1996 | 0 | 53.835 | 0 |  | 0.22 | 3.36 | 4.1401 | 3.9839 | 214.4708 | 17.4322 |  | 0.216 | 11.668 | 12.4339 | 19.85% | 2.4681 | 9.9658 | 0 | 53.835 | 0 |  | 0.146 | 2.668 | 3.1857 | 3.0655 | 165.0299 | 22.6546 |  | 0.212 | 11.916 | 12.6677 | 19.48% | 2.4681 | 10.1996 | 0 | 53.835 | 0 |  | 0.11111 | 3.36 | 3.754 | 3.6123 | 194.4693 | 19.2251 | 0.1284 | 2.5392 | 2.9945 | 7.1163 | 0 | 3.0656 |  | 0.21 | 11.86 | 12.6046 | 19.58% | 2.4681 | 10.1365 | 0 | 53.835 | 0 |  | 0.1284 | 2.5392 | 2.9945 | 2.8815 | 155.1248 | 24.1012
| 20 | [11 empty] | 0.13444 | 12.0711 | 12.1596 | 23.86% | 2.9013 | 9.2584 | 0 | 64.23 | 0 |  | 0.11111 | 3.5778 | 3.6509 | 3.5132 | 225.65 | 23.5847 |  | 0.16 | 11.78 | 11.8853 | 24.41% | 2.9013 | 8.9841 | 0 | 64.23 | 0 |  | 0.073333 | 2.8133 | 2.8616 | 2.7536 | 176.8654 | 30.09 |  | 0.13444 | 12.0711 | 12.1596 | 23.86% | 2.9013 | 9.2584 | 0 | 64.23 | 0 |  | 0.11111 | 3.5778 | 3.6509 | 3.5132 | 225.65 | 23.5847 | 0.065333 | 2.6653 | 2.7083 | 7.1163 | 0 | 3.3895 |  | 0.18667 | 11.9067 | 12.0296 | 24.12% | 2.9013 | 9.1283 | 0 | 64.23 | 0 |  | 0.065333 | 2.6653 | 2.7083 | 2.6061 | 167.3925 | 31.7928
| 21 | [11 empty] | 0.13444 | 12.0711 | 11.8622 | 27.26% | 3.2331 | 8.629 | 0 | 72.195 | 0 |  | 0.11111 | 3.5778 | 3.4051 | 3.2766 | 236.554 | 28.4232 |  | 0.16 | 11.78 | 11.5313 | 28.04% | 3.2331 | 8.2982 | 0 | 72.195 | 0 |  | 0.073333 | 2.8133 | 2.6994 | 2.5975 | 187.5264 | 35.8543 |  | 0.13444 | 12.0711 | 11.8622 | 27.26% | 3.2331 | 8.629 | 0 | 72.195 | 0 |  | 0.11111 | 3.5778 | 3.4051 | 3.2766 | 236.554 | 28.4232 | 0.065333 | 2.6653 | 2.5638 | 7.1163 | 0 | 3.5806 |  | 0.18667 | 11.9067 | 11.6166 | 27.83% | 3.2331 | 8.3834 | 0 | 72.195 | 0 |  | 0.065333 | 2.6653 | 2.5638 | 2.467 | 178.1085 | 37.7502
| 22 | [11 empty] | 0.13444 | 12.0711 | 11.209 | 35.35% | 3.9619 | 7.2471 | 0 | 89.685 | 0 |  | 0.11111 | 3.5778 | 2.8653 | 2.7572 | 247.2754 | 41.9613 |  | 0.16 | 11.78 | 10.754 | 36.84% | 3.9619 | 6.7921 | 0 | 89.685 | 0 |  | 0.073333 | 2.8133 | 2.3431 | 2.2547 | 202.2096 | 51.313 |  | 0.13444 | 12.0711 | 11.209 | 35.35% | 3.9619 | 7.2471 | 0 | 89.685 | 0 |  | 0.11111 | 3.5778 | 2.8653 | 2.7572 | 247.2754 | 41.9613 | 0.065333 | 2.6653 | 2.2464 | 7.1163 | 0 | 4.0866 |  | 0.18667 | 11.9067 | 10.7097 | 36.99% | 3.9619 | 6.7478 | 0 | 89.685 | 0 |  | 0.065333 | 2.6653 | 2.2464 | 2.1616 | 193.8644 | 53.5219
| 23 | [11 empty] | 0.13444 | 12.0711 | 11.4196 | 32.64% | 3.7269 | 7.6927 | 0 | 84.045 | 0 |  | 0.11111 | 3.5778 | 3.0394 | 2.9247 | 245.803 | 37.0703 |  | 0.16 | 11.78 | 11.0047 | 33.87% | 3.7269 | 7.2778 | 0 | 84.045 | 0 |  | 0.073333 | 2.8133 | 2.458 | 2.3652 | 198.7848 | 45.8385 |  | 0.13444 | 12.0711 | 11.4196 | 32.64% | 3.7269 | 7.6927 | 0 | 84.045 | 0 |  | 0.11111 | 3.5778 | 3.0394 | 2.9247 | 245.803 | 37.0703 | 0.065333 | 2.6653 | 2.3487 | 7.1163 | 0 | 3.9085 |  | 0.18667 | 11.9067 | 11.0021 | 33.87% | 3.7269 | 7.2752 | 0 | 84.045 | 0 |  | 0.065333 | 2.6653 | 2.3487 | 2.2601 | 189.9507 | 47.9703
| 24 | [11 empty] | 0.13444 | 12.0711 | 11.2841 | 34.37% | 3.8781 | 7.4059 | 0 | 87.675 | 0 |  | 0.11111 | 3.5778 | 2.9273 | 2.8169 | 246.9673 | 40.1515 |  | 0.16 | 11.78 | 10.8433 | 35.77% | 3.8781 | 6.9652 | 0 | 87.675 | 0 |  | 0.073333 | 2.8133 | 2.384 | 2.2941 | 201.1321 | 49.3015 |  | 0.13444 | 12.0711 | 11.2841 | 34.37% | 3.8781 | 7.4059 | 0 | 87.675 | 0 |  | 0.11111 | 3.5778 | 2.9273 | 2.8169 | 246.9673 | 40.1515 | 0.065333 | 2.6653 | 2.2829 | 7.1163 | 0 | 4.0213 |  | 0.18667 | 11.9067 | 10.8139 | 35.86% | 3.8781 | 6.9358 | 0 | 87.675 | 0 |  | 0.065333 | 2.6653 | 2.2829 | 2.1967 | 192.597 | 51.4863
| 25 | [11 empty] | 0.27875 | 13.0813 | 10.6445 | 40.5% | 4.3113 | 6.3333 | 0 | 98.07 | 0 |  | 0.065 | 3.255 | 2.6868 | 2.6868 | 263.4937 | 47.086 |  | 0.28875 | 12.6212 | 10.0971 | 42.7% | 4.3113 | 5.7858 | 0 | 98.07 | 0 |  | 0.0385 | 2.4775 | 2.1409 | 2.1409 | 209.9626 | 59.0908 |  | 0.2775 | 12.6025 | 10.1767 | 42.36% | 4.3113 | 5.8654 | 0 | 98.07 | 0 |  | 0.11111 | 2.58 | 1.6087 | 1.6087 | 157.7656 | 78.6411 | 0.0385 | 2.4775 | 2.1409 | 7.1163 | 0 | 4.2878 |  | 0.10125 | 7.6387 | 6.7537 | 63.84% | 4.3113 | 2.4424 | 0 | 98.07 | 0 |  | 0.01875 | 1.8912 | 1.7273 | 1.4992 | 147.0269 | 84.385
| 26 | [11 empty] | 0.27875 | 13.0813 | 10.1242 | 45.35% | 4.5913 | 5.5329 | 0 | 104.79 | 0 |  | 0.065 | 3.255 | 2.5655 | 2.5655 | 268.8344 | 52.692 |  | 0.28875 | 12.6212 | 9.5581 | 48.04% | 4.5913 | 4.9668 | 0 | 104.79 | 0 |  | 0.0385 | 2.4775 | 2.0691 | 2.0691 | 216.8188 | 65.333 |  | 0.2775 | 12.6025 | 9.6587 | 47.53% | 4.5913 | 5.0674 | 0 | 104.79 | 0 |  | 0.11111 | 2.58 | 1.4013 | 1.4013 | 146.8418 | 96.4672 | 0.0385 | 2.4775 | 2.0691 | 6.0698 | 1.0465 | 5.1343 |  | 0.10125 | 7.6387 | 6.5647 | 69.94% | 4.5913 | 1.9734 | 0 | 104.79 | 0 |  | 0.01875 | 1.8912 | 1.6923 | 1.4688 | 153.9183 | 92.032
| 27 | [11 empty] | 0.13444 | 12.0711 | 11.4431 | 32.34% | 3.7006 | 7.7425 | 0 | 83.415 | 0 |  | 0.11111 | 3.5778 | 3.0588 | 2.9434 | 245.5212 | 36.5586 |  | 0.16 | 11.78 | 11.0327 | 33.54% | 3.7006 | 7.332 | 0 | 83.415 | 0 |  | 0.073333 | 2.8133 | 2.4708 | 2.3776 | 198.3248 | 45.2586 |  | 0.13444 | 12.0711 | 11.4431 | 32.34% | 3.7006 | 7.7425 | 0 | 83.415 | 0 |  | 0.11111 | 3.5778 | 3.0588 | 2.9434 | 245.5212 | 36.5586 | 0.065333 | 2.6653 | 2.3602 | 7.1163 | 0 | 3.8895 |  | 0.18667 | 11.9067 | 11.0348 | 33.54% | 3.7006 | 7.3342 | 0 | 83.415 | 0 |  | 0.065333 | 2.6653 | 2.3602 | 2.2711 | 189.4446 | 47.3801
| 28 | [11 empty] | 0.13444 | 12.0711 | 12.0397 | 25.21% | 3.035 | 9.0047 | 0 | 67.44 | 0 |  | 0.11111 | 3.5778 | 3.5519 | 3.4178 | 230.4978 | 25.4541 |  | 0.16 | 11.78 | 11.7427 | 25.85% | 3.035 | 8.7077 | 0 | 67.44 | 0 |  | 0.073333 | 2.8133 | 2.7962 | 2.6907 | 181.4611 | 32.3326 |  | 0.13444 | 12.0711 | 12.0397 | 25.21% | 3.035 | 9.0047 | 0 | 67.44 | 0 |  | 0.11111 | 3.5778 | 3.5519 | 3.4178 | 230.4978 | 25.4541 | 0.065333 | 2.6653 | 2.6501 | 7.1163 | 0 | 3.464 |  | 0.18667 | 11.9067 | 11.8631 | 25.58% | 3.035 | 8.8281 | 0 | 67.44 | 0 |  | 0.065333 | 2.6653 | 2.6501 | 2.5501 | 171.9778 | 34.1156
| 29 | [11 empty] | 0.212 | 11.916 | 12.355 | 21.77% | 2.6894 | 9.6656 | 0 | 59.145 | 0 |  | 0.22 | 3.36 | 3.8156 | 3.6716 | 217.1567 | 20.7803 |  | 0.216 | 11.668 | 12.1153 | 22.2% | 2.6894 | 9.4259 | 0 | 59.145 | 0 |  | 0.146 | 2.668 | 2.9703 | 2.8583 | 169.0514 | 26.6936 |  | 0.212 | 11.916 | 12.355 | 21.77% | 2.6894 | 9.6656 | 0 | 59.145 | 0 |  | 0.11111 | 3.36 | 3.5901 | 3.4546 | 204.3233 | 22.0855 | 0.1284 | 2.5392 | 2.8051 | 7.1163 | 0 | 3.2726 |  | 0.21 | 11.86 | 12.2949 | 21.87% | 2.6894 | 9.6055 | 0 | 59.145 | 0 |  | 0.1284 | 2.5392 | 2.8051 | 2.6992 | 159.6467 | 28.2661
| 30 | [11 empty] | 0.13444 | 12.0711 | 12.1787 | 23.65% | 2.88 | 9.2987 | 0 | 63.72 | 0 |  | 0.11111 | 3.5778 | 3.6667 | 3.5283 | 224.8234 | 23.297 |  | 0.16 | 11.78 | 11.908 | 24.19% | 2.88 | 9.028 | 0 | 63.72 | 0 |  | 0.073333 | 2.8133 | 2.872 | 2.7636 | 176.098 | 29.7431 |  | 0.13444 | 12.0711 | 12.1787 | 23.65% | 2.88 | 9.2987 | 0 | 63.72 | 0 |  | 0.11111 | 3.5778 | 3.6667 | 3.5283 | 224.8234 | 23.297 | 0.065333 | 2.6653 | 2.7176 | 7.1163 | 0 | 3.378 |  | 0.18667 | 11.9067 | 12.056 | 23.89% | 2.88 | 9.176 | 0 | 63.72 | 0 |  | 0.065333 | 2.6653 | 2.7176 | 2.615 | 166.6309 | 31.433
| 31 | [11 empty] | 0.212 | 11.916 | 12.461 | 20.98% | 2.6144 | 9.8466 | 0 | 57.345 | 0 |  | 0.22 | 3.36 | 3.9256 | 3.7774 | 216.6178 | 19.5833 |  | 0.216 | 11.668 | 12.2233 | 21.39% | 2.6144 | 9.6089 | 0 | 57.345 | 0 |  | 0.146 | 2.668 | 3.0433 | 2.9285 | 167.9348 | 25.2604 |  | 0.212 | 11.916 | 12.461 | 20.98% | 2.6144 | 9.8466 | 0 | 57.345 | 0 |  | 0.11111 | 3.36 | 3.6456 | 3.5081 | 201.1706 | 21.0871 | 0.1284 | 2.5392 | 2.8693 | 7.1163 | 0 | 3.1994 |  | 0.21 | 11.86 | 12.3999 | 21.08% | 2.6144 | 9.7855 | 0 | 57.345 | 0 |  | 0.1284 | 2.5392 | 2.8693 | 2.761 | 158.3307 | 26.7927
[7 empty] | kWh/rok |  | kWh/rok |  | kWh/rok | kWh/rok | [7 empty] | 11643.1248 | 0 | kWh/rok |  | SCOP | 3.9917 | 3.8436 | 3.6004 | 4337.3965 | PLN | [7 empty] | 11643.1248 | 0 | kWh/rok |  | SCOP | 3.3216 | 3.198 | 2.8688 | 5466.6434 | PLN | [7 empty] | 11601.3897 | 41.7351 | kWh/rok |  | SCOP | 3.7146 | 3.5728 | 3.3692 | 4870.4756 |  |  | 1313.7906 | 2593.2558 | 4.186 | 995.5224 | PLN | [7 empty] | 11643.1248 | 41.7351 | kWh/rok |  | SCOP | 2.9623 | 2.846 | 2.6516 | 6018.4415
[24 empty] | CO 35 | [16 empty] | CO 55 | [16 empty] | CO 55 |  |  |  |  | SCOP cwu |  | 3.5994 | [15 empty] | CO 55
229

## Bilans-151-A16 (hidden)
[7 empty] | VTS35 | VTS55 | VTS45 | VTS70
|  | Koszty eksploatacyjne |  | 5315.2287 |  | COP | 3.6034 | 3.1968 | 3.4207 | 3.1177 |  |  | V35stC | [16 empty] | V55stC / V45stC | [16 empty] | V45stC / V35stC | [15 empty] | CWU | [6 empty] | V70stC / V55stC
|  | System ogrzewania |  | Ogrzewanie podłogowe |  | Udział PC | 0.99971 | 0.99971 | 0.99665 | 0.99666 | [7 empty] | Sprawdzanie Q pc i Q budynku <12stC | [16 empty] | Sprawdzanie Q pc i Q budynku <12stC | [16 empty] | Sprawdzanie Q pc i Q budynku <12stC | [22 empty] | Sprawdzanie Q pc i Q budynku <12stC
|  | COP-pokaz |  | 3.6034 |  | Udział 2ŹC | 0.00029395 | 0.00029395 | 0.0033463 | 0.0033361
|  | Udział PC-pokaz |  | 0.99971 |  | COP-Inst | 3.6036 | 3.1971 | 3.4241 | 3.1211
| Dzień | Udział 2ŹC-pokaz |  | 0.00029395 | [8 empty] | a= | b= | Qpc | Wsp.Qpc | Qbudynku | Delta | % 2ŹC | E PC | E 2 ŹC |  | a= | b= | COP | COP skor | COP skor | Koszt CO |  | a= | b= | Qpc | Wsp.Qpc | Qbudynku | Delta | % 2ŹC | E PC | E 2 ŹC |  | a= | b= | COP | COP skor | COP skor | Koszt CO |  | a= | b= | Qpc | Wsp.Qpc | Qbudynku | Delta | % 2ŹC | E PC | E 2 ŹC |  | a= | b= | COP | COP skor | COP skor | Koszt CO | a= | b= | COP | EPC | E2.ŹĆ | Koszt |  | a= | b= | Qpc | Wsp.Qpc | Qbudynku | Delta | % 2ŹC | E PC | E 2 ŹC |  | a= | b= | COP | COP skor | COP skor | Koszt CO
I | 1 | COP-instalacji |  | 3.6036 | [8 empty] | 0.24 | 13.22 | 13.786 | 19.2% | 2.6463 | 11.1397 | 0 | 58.11 | 0 |  | 0.22 | 3.36 | 3.8788 | 3.7325 | 216.8934 | 20.0838 |  | 0.254 | 13.112 | 13.711 | 19.3% | 2.6463 | 11.0648 | 0 | 58.11 | 0 |  | 0.144 | 2.992 | 3.3316 | 3.2059 | 186.2936 | 23.3826 |  | 0.24 | 13.22 | 13.786 | 19.2% | 2.6463 | 11.1397 | 0 | 58.11 | 0 |  | 0.10889 | 3.36 | 3.6168 | 3.4803 | 202.241 | 21.5388 | 0.076 | 2.818 | 2.9972 | 7.1163 | 0 | 3.0628 |  | 0.168 | 13.404 | 13.8002 | 19.18% | 2.6463 | 11.154 | 0 | 58.11 | 0 |  | 0.076 | 2.818 | 2.9972 | 2.8841 | 167.5968 | 25.9912
| 2 | [11 empty] | 0.14556 | 13.4089 | 13.2973 | 23.43% | 3.115 | 10.1823 | 0 | 69.36 | 0 |  | 0.10889 | 3.5822 | 3.4987 | 3.3667 | 233.5152 | 26.5762 |  | 0.16333 | 13.2933 | 13.1681 | 23.66% | 3.115 | 10.0531 | 0 | 69.36 | 0 |  | 0.085556 | 3.1089 | 3.0433 | 2.9285 | 203.1176 | 30.5534 |  | 0.14556 | 13.4089 | 13.2973 | 23.43% | 3.115 | 10.1823 | 0 | 69.36 | 0 |  | 0.10889 | 3.5822 | 3.4987 | 3.3667 | 233.5152 | 26.5762 | 0.081111 | 2.8078 | 2.7456 | 7.1163 | 0 | 3.3435 |  | 0.21222 | 13.3156 | 13.1529 | 23.68% | 3.115 | 10.0379 | 0 | 69.36 | 0 |  | 0.081111 | 2.8078 | 2.7456 | 2.642 | 183.2481 | 33.8664
| 3 | E CO V35 | 11643.1248 |  | 3222.1938 | [7 empty] | 0.14556 | 13.4089 | 13.1821 | 24.53% | 3.2338 | 9.9483 | 0 | 72.21 | 0 |  | 0.10889 | 3.5822 | 3.4125 | 3.2838 | 237.1205 | 28.3671 |  | 0.16333 | 13.2933 | 13.0388 | 24.8% | 3.2338 | 9.8051 | 0 | 72.21 | 0 |  | 0.085556 | 3.1089 | 2.9756 | 2.8633 | 206.7574 | 32.5329 |  | 0.14556 | 13.4089 | 13.1821 | 24.53% | 3.2338 | 9.9483 | 0 | 72.21 | 0 |  | 0.10889 | 3.5822 | 3.4125 | 3.2838 | 237.1205 | 28.3671 | 0.081111 | 2.8078 | 2.6814 | 7.1163 | 0 | 3.4236 |  | 0.21222 | 13.3156 | 12.9848 | 24.9% | 3.2338 | 9.7511 | 0 | 72.21 | 0 |  | 0.081111 | 2.8078 | 2.6814 | 2.5802 | 186.3159 | 36.1023
| 4 | 2 ŹC CO | 0 | [9 empty] | 0.14556 | 13.4089 | 12.4452 | 32.09% | 3.9931 | 8.4521 | 0 | 90.435 | 0 |  | 0.10889 | 3.5822 | 2.8613 | 2.7533 | 248.9959 | 42.3712 |  | 0.16333 | 13.2933 | 12.2119 | 32.7% | 3.9931 | 8.2188 | 0 | 90.435 | 0 |  | 0.085556 | 3.1089 | 2.5424 | 2.4465 | 221.2491 | 47.6849 |  | 0.14556 | 13.4089 | 12.4452 | 32.09% | 3.9931 | 8.4521 | 0 | 90.435 | 0 |  | 0.10889 | 3.5822 | 2.8613 | 2.7533 | 248.9959 | 42.3712 | 0.081111 | 2.8078 | 2.2708 | 7.1163 | 0 | 4.0427 |  | 0.21222 | 13.3156 | 11.9105 | 33.53% | 3.9931 | 7.9173 | 0 | 90.435 | 0 |  | 0.081111 | 2.8078 | 2.2708 | 2.1851 | 197.6064 | 53.3902
| 5 | COP | 3.6134 | [9 empty] | 0.14556 | 13.4089 | 12.5453 | 31.01% | 3.89 | 8.6553 | 0 | 87.96 | 0 |  | 0.10889 | 3.5822 | 2.9361 | 2.8254 | 248.5178 | 40.1608 |  | 0.16333 | 13.2933 | 12.3242 | 31.56% | 3.89 | 8.4342 | 0 | 87.96 | 0 |  | 0.085556 | 3.1089 | 2.6013 | 2.5031 | 220.1725 | 45.3312 |  | 0.14556 | 13.4089 | 12.5453 | 31.01% | 3.89 | 8.6553 | 0 | 87.96 | 0 |  | 0.10889 | 3.5822 | 2.9361 | 2.8254 | 248.5178 | 40.1608 | 0.081111 | 2.8078 | 2.3265 | 7.1163 | 0 | 3.9458 |  | 0.21222 | 13.3156 | 12.0564 | 32.27% | 3.89 | 8.1664 | 0 | 87.96 | 0 |  | 0.081111 | 2.8078 | 2.3265 | 2.2387 | 196.9183 | 50.6844
| 6 | [5 empty] | COP PC35 | COP PC55 | COP PC55 | COP PC70 |  |  | 0.14556 | 13.4089 | 12.4076 | 32.5% | 4.0319 | 8.3757 | 0 | 91.365 | 0 |  | 0.10889 | 3.5822 | 2.8332 | 2.7262 | 249.0834 | 43.2319 |  | 0.16333 | 13.2933 | 12.1697 | 33.13% | 4.0319 | 8.1379 | 0 | 91.365 | 0 |  | 0.085556 | 3.1089 | 2.5203 | 2.4252 | 221.5812 | 48.5978 |  | 0.14556 | 13.4089 | 2.1137 | 100% | 4.0319 | -1.9182 | 0.47575 | 47.8978 | 43.4672 |  | 0.10889 | 3.5822 | 2.8332 | 2.0848 | 99.8563 | 85.7105 | 0.081111 | 2.8078 | 2.2498 | 7.1163 | 0 | 4.0804 |  | 0.21222 | 13.3156 | 11.8556 | 34.01% | 4.0319 | 7.8238 | 0 | 91.365 | 43.4672 |  | 0.081111 | 2.8078 | 2.2498 | 2.1649 | 197.7963 | 110.5143
| 7 | E CO V 55 | 11643.1248 |  | 3736.1595 |  | 3.6034 | 3.1968 | 3.4207 | 3.1177 |  |  | 0.14556 | 13.4089 | 12.4567 | 31.96% | 3.9813 | 8.4755 | 0 | 90.15 | 0 |  | 0.10889 | 3.5822 | 2.8699 | 2.7616 | 248.9591 | 42.1108 |  | 0.16333 | 13.2933 | 12.2249 | 32.57% | 3.9813 | 8.2436 | 0 | 90.15 | 0 |  | 0.085556 | 3.1089 | 2.5492 | 2.453 | 221.1394 | 47.4084 |  | 0.14556 | 13.4089 | 12.4567 | 31.96% | 3.9813 | 8.4755 | 0 | 90.15 | 0 |  | 0.10889 | 3.5822 | 2.8699 | 2.7616 | 248.9591 | 42.1108 | 0.081111 | 2.8078 | 2.2772 | 7.1163 | 0 | 4.0313 |  | 0.21222 | 13.3156 | 11.9273 | 33.38% | 3.9813 | 7.946 | 0 | 90.15 | 0 |  | 0.081111 | 2.8078 | 2.2772 | 2.1912 | 197.5407 | 53.0719
| 8 | 2 ŹC CO | 0 |  |  |  | 3.6036 | 3.1971 | 3.4241 | 3.1211 |  |  | 0.14556 | 13.4089 | 12.8764 | 27.56% | 3.5488 | 9.3276 | 0 | 79.77 | 0 |  | 0.10889 | 3.5822 | 3.1839 | 3.0637 | 244.3933 | 33.5876 |  | 0.16333 | 13.2933 | 12.6958 | 27.95% | 3.5488 | 9.1471 | 0 | 79.77 | 0 |  | 0.085556 | 3.1089 | 2.7959 | 2.6904 | 214.6126 | 38.2484 |  | 0.14556 | 13.4089 | 12.8764 | 27.56% | 3.5488 | 9.3276 | 0 | 79.77 | 0 |  | 0.10889 | 3.5822 | 3.1839 | 3.0637 | 244.3933 | 33.5876 | 0.081111 | 2.8078 | 2.511 | 7.1163 | 0 | 3.6558 |  | 0.21222 | 13.3156 | 12.5392 | 28.3% | 3.5488 | 8.9904 | 0 | 79.77 | 0 |  | 0.081111 | 2.8078 | 2.511 | 2.4163 | 192.7474 | 42.5873
| 9 | COP | 3.1163 |  |  |  | 3.6134 | 3.1163 | 3.39 |  |  |  | 0.14556 | 13.4089 | 12.5349 | 31.12% | 3.9006 | 8.6343 | 0 | 88.215 | 0 |  | 0.10889 | 3.5822 | 2.9284 | 2.8179 | 248.5835 | 40.3833 |  | 0.16333 | 13.2933 | 12.3127 | 31.68% | 3.9006 | 8.412 | 0 | 88.215 | 0 |  | 0.085556 | 3.1089 | 2.5952 | 2.4973 | 220.2964 | 45.5688 |  | 0.14556 | 13.4089 | 12.5349 | 31.12% | 3.9006 | 8.6343 | 0 | 88.215 | 0 |  | 0.10889 | 3.5822 | 2.9284 | 2.8179 | 248.5835 | 40.3833 | 0.081111 | 2.8078 | 2.3208 | 7.1163 | 0 | 3.9556 |  | 0.21222 | 13.3156 | 12.0413 | 32.39% | 3.9006 | 8.1407 | 0 | 88.215 | 0 |  | 0.081111 | 2.8078 | 2.3208 | 2.2332 | 197.0015 | 50.9572
| 10 | [5 empty] | 3.5582 | 3.5582 | 3.5582 |  |  |  | 0.14556 | 13.4089 | 13.3482 | 22.94% | 3.0625 | 10.2857 | 0 | 68.1 | 0 |  | 0.10889 | 3.5822 | 3.5369 | 3.4034 | 231.7706 | 25.8122 |  | 0.16333 | 13.2933 | 13.2253 | 23.16% | 3.0625 | 10.1628 | 0 | 68.1 | 0 |  | 0.085556 | 3.1089 | 3.0732 | 2.9573 | 201.39 | 29.7061 |  | 0.14556 | 13.4089 | 13.3482 | 22.94% | 3.0625 | 10.2857 | 0 | 68.1 | 0 |  | 0.10889 | 3.5822 | 3.5369 | 3.4034 | 231.7706 | 25.8122 | 0.081111 | 2.8078 | 2.774 | 7.1163 | 0 | 3.3093 |  | 0.21222 | 13.3156 | 13.2271 | 23.15% | 3.0625 | 10.1646 | 0 | 68.1 | 0 |  | 0.081111 | 2.8078 | 2.774 | 2.6693 | 181.7795 | 32.9108
| 11 | E CWU | 2593.2558 |  | 728.8188 | [7 empty] | 0.14556 | 13.4089 | 13.2694 | 23.69% | 3.1437 | 10.1256 | 0 | 70.05 | 0 |  | 0.10889 | 3.5822 | 3.4779 | 3.3466 | 234.4314 | 27.0016 |  | 0.16333 | 13.2933 | 13.1368 | 23.93% | 3.1437 | 9.9931 | 0 | 70.05 | 0 |  | 0.085556 | 3.1089 | 3.0269 | 2.9127 | 204.0329 | 31.0246 |  | 0.14556 | 13.4089 | 13.2694 | 23.69% | 3.1437 | 10.1256 | 0 | 70.05 | 0 |  | 0.10889 | 3.5822 | 3.4779 | 3.3466 | 234.4314 | 27.0016 | 0.081111 | 2.8078 | 2.73 | 7.1163 | 0 | 3.3626 |  | 0.21222 | 13.3156 | 13.1122 | 23.98% | 3.1437 | 9.9684 | 0 | 70.05 | 0 |  | 0.081111 | 2.8078 | 2.73 | 2.627 | 184.0231 | 34.398
| 12 | 2 ŹC CO | 4.186 |  |  |  | 35/28 | 5315.2287 |  |  |  |  | 0.14556 | 13.4089 | 13.2433 | 23.94% | 3.1706 | 10.0727 | 0 | 70.695 | 0 |  | 0.10889 | 3.5822 | 3.4584 | 3.3279 | 235.2628 | 27.404 |  | 0.16333 | 13.2933 | 13.1075 | 24.19% | 3.1706 | 9.9369 | 0 | 70.695 | 0 |  | 0.085556 | 3.1089 | 3.0116 | 2.8979 | 204.8688 | 31.4696 |  | 0.14556 | 13.4089 | 13.2433 | 23.94% | 3.1706 | 10.0727 | 0 | 70.695 | 0 |  | 0.10889 | 3.5822 | 3.4584 | 3.3279 | 235.2628 | 27.404 | 0.081111 | 2.8078 | 2.7155 | 7.1163 | 0 | 3.3806 |  | 0.21222 | 13.3156 | 13.0742 | 24.25% | 3.1706 | 9.9035 | 0 | 70.695 | 0 |  | 0.081111 | 2.8078 | 2.7155 | 2.613 | 184.729 | 34.9005
| 13 | COP | 3.5582 |  |  |  | 45/35 | 5721.0305 |  |  |  |  | 0.14556 | 13.4089 | 13.1742 | 24.61% | 3.2419 | 9.9323 | 0 | 72.405 | 0 |  | 0.10889 | 3.5822 | 3.4066 | 3.2781 | 237.3499 | 28.493 |  | 0.16333 | 13.2933 | 13.03 | 24.88% | 3.2419 | 9.7881 | 0 | 72.405 | 0 |  | 0.085556 | 3.1089 | 2.9709 | 2.8588 | 206.9929 | 32.6717 |  | 0.14556 | 13.4089 | 13.1742 | 24.61% | 3.2419 | 9.9323 | 0 | 72.405 | 0 |  | 0.10889 | 3.5822 | 3.4066 | 3.2781 | 237.3499 | 28.493 | 0.081111 | 2.8078 | 2.677 | 7.1163 | 0 | 3.4292 |  | 0.21222 | 13.3156 | 12.9733 | 24.99% | 3.2419 | 9.7315 | 0 | 72.405 | 0 |  | 0.081111 | 2.8078 | 2.677 | 2.576 | 186.5129 | 36.2592
| 14 | [5 empty] | 55/45 | 6022.9814 |  |  |  |  | 0.14556 | 13.4089 | 12.7278 | 29.08% | 3.7019 | 9.0259 | 0 | 83.445 | 0 |  | 0.10889 | 3.5822 | 3.0727 | 2.9568 | 246.727 | 36.4061 |  | 0.16333 | 13.2933 | 12.5291 | 29.55% | 3.7019 | 8.8272 | 0 | 83.445 | 0 |  | 0.085556 | 3.1089 | 2.7086 | 2.6064 | 217.4869 | 41.3007 |  | 0.14556 | 13.4089 | 12.7278 | 29.08% | 3.7019 | 9.0259 | 0 | 83.445 | 0 |  | 0.10889 | 3.5822 | 3.0727 | 2.9568 | 246.727 | 36.4061 | 0.081111 | 2.8078 | 2.4282 | 7.1163 | 0 | 3.7805 |  | 0.21222 | 13.3156 | 12.3225 | 30.04% | 3.7019 | 8.6207 | 0 | 83.445 | 0 |  | 0.081111 | 2.8078 | 2.4282 | 2.3366 | 194.9787 | 46.0684
| 15 | Odległość - min / max / max bez dobijania | [10 empty] | 0.33125 | 14.7088 | 12.1747 | 34.07% | 4.1475 | 8.0272 | 0 | 94.14 | 0 |  | 0.05375 | 3.1962 | 2.7851 | 2.68 | 252.292 | 45.3142 |  | 0.36 | 14.35 | 11.596 | 35.77% | 4.1475 | 7.4485 | 0 | 94.14 | 0 |  | 0.03875 | 2.5113 | 2.2148 | 2.1312 | 200.6344 | 56.9813 |  | 0.3425 | 14.5475 | 11.9274 | 34.77% | 4.1475 | 7.7799 | 0 | 94.14 | 0 |  | 0.10889 | 2.8512 | 2.0182 | 1.9421 | 182.8283 | 62.5309 | 0.03875 | 2.5113 | 2.2148 | 7.1163 | 0 | 4.1448 |  | 0.15875 | 8.8212 | 7.6068 | 54.52% | 4.1475 | 3.4593 | 0 | 94.14 | 0 |  | 0.02625 | 2.1637 | 1.9629 | 1.9259 | 181.3043 | 63.0565
| 16 | 3 ¦ 30 ¦ 12 | [10 empty] | 0.14556 | 13.4089 | 13.492 | 21.6% | 2.9144 | 10.5776 | 0 | 64.545 | 0 |  | 0.10889 | 3.5822 | 3.6444 | 3.5069 | 226.35 | 23.7429 |  | 0.16333 | 13.2933 | 13.3866 | 21.77% | 2.9144 | 10.4722 | 0 | 64.545 | 0 |  | 0.085556 | 3.1089 | 3.1577 | 3.0386 | 196.1243 | 27.4021 |  | 0.14556 | 13.4089 | 13.492 | 21.6% | 2.9144 | 10.5776 | 0 | 64.545 | 0 |  | 0.10889 | 3.5822 | 3.6444 | 3.5069 | 226.35 | 23.7429 | 0.081111 | 2.8078 | 2.8541 | 7.1163 | 0 | 3.2164 |  | 0.21222 | 13.3156 | 13.4367 | 21.69% | 2.9144 | 10.5223 | 0 | 64.545 | 0 |  | 0.081111 | 2.8078 | 2.8541 | 2.7464 | 177.2649 | 30.3174
| 17 | A+++ | [10 empty] | 0.14556 | 13.4089 | 13.042 | 25.9% | 3.3781 | 9.6638 | 0 | 75.675 | 0 |  | 0.10889 | 3.5822 | 3.3077 | 3.1829 | 240.8668 | 30.6703 |  | 0.16333 | 13.2933 | 12.8816 | 26.22% | 3.3781 | 9.5035 | 0 | 75.675 | 0 |  | 0.085556 | 3.1089 | 2.8932 | 2.784 | 210.6822 | 35.0644 |  | 0.14556 | 13.4089 | 13.042 | 25.9% | 3.3781 | 9.6638 | 0 | 75.675 | 0 |  | 0.10889 | 3.5822 | 3.3077 | 3.1829 | 240.8668 | 30.6703 | 0.081111 | 2.8078 | 2.6033 | 7.1163 | 0 | 3.5263 |  | 0.21222 | 13.3156 | 12.7806 | 26.43% | 3.3781 | 9.4025 | 0 | 75.675 | 0 |  | 0.081111 | 2.8078 | 2.6033 | 2.5051 | 189.5713 | 38.9692
| 18 | A++ | [10 empty] | 0.33125 | 14.7088 | 12.3362 | 33.03% | 4.0744 | 8.2618 | 0 | 92.385 | 0 |  | 0.05375 | 3.1962 | 2.8113 | 2.7052 | 249.9181 | 44.055 |  | 0.36 | 14.35 | 11.7715 | 34.61% | 4.0744 | 7.6971 | 0 | 92.385 | 0 |  | 0.03875 | 2.5113 | 2.2337 | 2.1494 | 198.5735 | 55.4462 |  | 0.3425 | 14.5475 | 12.0943 | 33.69% | 4.0744 | 8.02 | 0 | 92.385 | 0 |  | 0.10889 | 2.8512 | 2.0713 | 1.9932 | 184.139 | 59.7925 | 0.03875 | 2.5113 | 2.2337 | 7.1163 | 0 | 4.1098 |  | 0.15875 | 8.8212 | 7.6842 | 53.02% | 4.0744 | 3.6098 | 0 | 92.385 | 0 |  | 0.02625 | 2.1637 | 1.9757 | 1.9385 | 179.0843 | 61.4802
| 19 | [11 empty] | 0.14556 | 13.4089 | 12.6417 | 29.99% | 3.7906 | 8.8511 | 0 | 85.575 | 0 |  | 0.10889 | 3.5822 | 3.0083 | 2.8948 | 247.7197 | 38.1349 |  | 0.16333 | 13.2933 | 12.4324 | 30.49% | 3.7906 | 8.6418 | 0 | 85.575 | 0 |  | 0.085556 | 3.1089 | 2.6579 | 2.5576 | 218.8701 | 43.1616 |  | 0.14556 | 13.4089 | 12.6417 | 29.99% | 3.7906 | 8.8511 | 0 | 85.575 | 0 |  | 0.10889 | 3.5822 | 3.0083 | 2.8948 | 247.7197 | 38.1349 | 0.081111 | 2.8078 | 2.3803 | 7.1163 | 0 | 3.8567 |  | 0.21222 | 13.3156 | 12.197 | 31.08% | 3.7906 | 8.4063 | 0 | 85.575 | 0 |  | 0.081111 | 2.8078 | 2.3803 | 2.2904 | 196.0039 | 48.1969
| 20 | E CO V 45 | 11599.6576 |  | 3421.7355 | [7 empty] | 0.33125 | 14.7088 | 12.263 | 33.5% | 4.1075 | 8.1555 | 0 | 93.18 | 0 |  | 0.05375 | 3.1962 | 2.7994 | 2.6938 | 251.0044 | 44.6225 |  | 0.36 | 14.35 | 11.692 | 35.13% | 4.1075 | 7.5845 | 0 | 93.18 | 0 |  | 0.03875 | 2.5113 | 2.2251 | 2.1412 | 199.515 | 56.1383 |  | 0.3425 | 14.5475 | 12.0187 | 34.18% | 4.1075 | 7.9112 | 0 | 93.18 | 0 |  | 0.10889 | 2.8512 | 2.0473 | 1.97 | 183.5675 | 61.0154 | 0.03875 | 2.5113 | 2.2251 | 7.1163 | 0 | 4.1256 |  | 0.15875 | 8.8212 | 7.6491 | 53.7% | 4.1075 | 3.5416 | 0 | 93.18 | 0 |  | 0.02625 | 2.1637 | 1.9699 | 1.9328 | 180.0954 | 62.1917
| 21 | 2 ŹC CO | 43.4672 | [9 empty] | 0.14556 | 13.4089 | 12.6878 | 29.5% | 3.7431 | 8.9447 | 0 | 84.435 | 0 |  | 0.10889 | 3.5822 | 3.0428 | 2.9279 | 247.2212 | 37.2005 |  | 0.16333 | 13.2933 | 12.4842 | 29.98% | 3.7431 | 8.741 | 0 | 84.435 | 0 |  | 0.085556 | 3.1089 | 2.685 | 2.5837 | 218.1556 | 42.1569 |  | 0.14556 | 13.4089 | 12.6878 | 29.5% | 3.7431 | 8.9447 | 0 | 84.435 | 0 |  | 0.10889 | 3.5822 | 3.0428 | 2.9279 | 247.2212 | 37.2005 | 0.081111 | 2.8078 | 2.4059 | 7.1163 | 0 | 3.8156 |  | 0.21222 | 13.3156 | 12.2642 | 30.52% | 3.7431 | 8.521 | 0 | 84.435 | 0 |  | 0.081111 | 2.8078 | 2.4059 | 2.3151 | 195.4797 | 47.0471
| 22 | COP | 3.39 | [9 empty] | 0.14556 | 13.4089 | 13.2385 | 23.99% | 3.1756 | 10.0628 | 0 | 70.815 | 0 |  | 0.10889 | 3.5822 | 3.4547 | 3.3244 | 235.4149 | 27.4793 |  | 0.16333 | 13.2933 | 13.1021 | 24.24% | 3.1756 | 9.9265 | 0 | 70.815 | 0 |  | 0.085556 | 3.1089 | 3.0087 | 2.8952 | 205.0222 | 31.5529 |  | 0.14556 | 13.4089 | 13.2385 | 23.99% | 3.1756 | 10.0628 | 0 | 70.815 | 0 |  | 0.10889 | 3.5822 | 3.4547 | 3.3244 | 235.4149 | 27.4793 | 0.081111 | 2.8078 | 2.7128 | 7.1163 | 0 | 3.3839 |  | 0.21222 | 13.3156 | 13.0671 | 24.3% | 3.1756 | 9.8915 | 0 | 70.815 | 0 |  | 0.081111 | 2.8078 | 2.7128 | 2.6104 | 184.8583 | 34.9946
| 23 | [11 empty] | 0.24 | 13.22 | 14.785 | 13.68% | 2.0219 | 12.7631 | 0 | 43.125 | 0 |  | 0.22 | 3.36 | 4.7946 | 4.6137 | 198.9639 | 12.058 |  | 0.254 | 13.112 | 14.7683 | 13.69% | 2.0219 | 12.7464 | 0 | 43.125 | 0 |  | 0.144 | 2.992 | 3.931 | 3.7827 | 163.1272 | 14.7069 |  | 0.24 | 13.22 | 14.785 | 13.68% | 2.0219 | 12.7631 | 0 | 43.125 | 0 |  | 0.10889 | 3.36 | 4.07 | 3.9165 | 168.8973 | 14.2045 | 0.076 | 2.818 | 3.3136 | 7.1163 | 0 | 2.7704 |  | 0.168 | 13.404 | 14.4995 | 13.94% | 2.0219 | 12.4776 | 0 | 43.125 | 0 |  | 0.076 | 2.818 | 3.3136 | 3.1885 | 137.5059 | 17.4472
| 24 | E CO V70 | 11643.1248 |  | 3855.8007 | [7 empty] | 0.24 | 13.22 | 14.177 | 16.94% | 2.4019 | 11.7751 | 0 | 52.245 | 0 |  | 0.22 | 3.36 | 4.2372 | 4.0774 | 213.0213 | 16.5294 |  | 0.254 | 13.112 | 14.1248 | 17% | 2.4019 | 11.7229 | 0 | 52.245 | 0 |  | 0.144 | 2.992 | 3.5662 | 3.4316 | 179.2853 | 19.6397 |  | 0.24 | 13.22 | 14.177 | 16.94% | 2.4019 | 11.7751 | 0 | 52.245 | 0 |  | 0.10889 | 3.36 | 3.7942 | 3.651 | 190.7474 | 18.4595 | 0.076 | 2.818 | 3.121 | 7.1163 | 0 | 2.9413 |  | 0.168 | 13.404 | 14.0739 | 17.07% | 2.4019 | 11.672 | 0 | 52.245 | 0 |  | 0.076 | 2.818 | 3.121 | 3.0033 | 156.9061 | 22.4409
| 25 | 2 ŹC CO | 43.4672 | [9 empty] | 0.24 | 13.22 | 13.922 | 18.4% | 2.5612 | 11.3608 | 0 | 56.07 | 0 |  | 0.22 | 3.36 | 4.0035 | 3.8524 | 216.0054 | 18.7753 |  | 0.254 | 13.112 | 13.8549 | 18.49% | 2.5612 | 11.2937 | 0 | 56.07 | 0 |  | 0.144 | 2.992 | 3.4132 | 3.2844 | 184.1563 | 22.0224 |  | 0.24 | 13.22 | 13.922 | 18.4% | 2.5612 | 11.3608 | 0 | 56.07 | 0 |  | 0.10889 | 3.36 | 3.6785 | 3.5397 | 198.4703 | 20.4341 | 0.076 | 2.818 | 3.0403 | 7.1163 | 0 | 3.0194 |  | 0.168 | 13.404 | 13.8954 | 18.43% | 2.5612 | 11.3342 | 0 | 56.07 | 0 |  | 0.076 | 2.818 | 3.0403 | 2.9256 | 164.0368 | 24.7235
| 26 | COP | 3.0196 | [9 empty] | 0.22333 | 13.3367 | 14.9744 | 12.69% | 1.9 | 13.0744 | 0 | 40.2 | 0 |  | 0.11333 | 4.1067 | 4.9378 | 4.7514 | 191.0082 | 10.9141 |  | 1.5633 | 3.9467 | 15.4111 | 12.33% | 1.9 | 13.5111 | 0 | 40.2 | 0 |  | 0.11333 | 3.2067 | 4.0378 | 3.8854 | 156.1934 | 13.3469 |  | 0.22333 | 13.3367 | 14.9744 | 12.69% | 1.9 | 13.0744 | 0 | 40.2 | 0 |  | 0.10889 | 4.1067 | 4.9052 | 4.7201 | 189.7474 | 10.9867 | 0.086667 | 2.7433 | 3.3789 | 7.1163 | 0 | 2.7169 |  | 1.5633 | 3.9467 | 15.4111 | 12.33% | 1.9 | 13.5111 | 0 | 40.2 | 0 |  | 0.11333 | 3.2067 | 4.0378 | 3.8854 | 156.1934 | 13.3469
| 27 | [11 empty] | 0.24 | 13.22 | 14.125 | 17.23% | 2.4344 | 11.6906 | 0 | 53.025 | 0 |  | 0.22 | 3.36 | 4.1896 | 4.0315 | 213.7695 | 16.967 |  | 0.254 | 13.112 | 14.0698 | 17.3% | 2.4344 | 11.6354 | 0 | 53.025 | 0 |  | 0.144 | 2.992 | 3.535 | 3.4016 | 180.37 | 20.1088 |  | 0.24 | 13.22 | 14.125 | 17.23% | 2.4344 | 11.6906 | 0 | 53.025 | 0 |  | 0.10889 | 3.36 | 3.7706 | 3.6283 | 192.3914 | 18.8523 | 0.076 | 2.818 | 3.1046 | 7.1163 | 0 | 2.9569 |  | 0.168 | 13.404 | 14.0375 | 17.34% | 2.4344 | 11.6031 | 0 | 53.025 | 0 |  | 0.076 | 2.818 | 3.1046 | 2.9874 | 158.4084 | 22.8967
| 28 | [11 empty] | 0.24 | 13.22 | 13.756 | 19.37% | 2.665 | 11.091 | 0 | 58.56 | 0 |  | 0.22 | 3.36 | 3.8513 | 3.706 | 217.0234 | 20.3838 |  | 0.254 | 13.112 | 13.6793 | 19.48% | 2.665 | 11.0143 | 0 | 58.56 | 0 |  | 0.144 | 2.992 | 3.3136 | 3.1886 | 186.722 | 23.6917 |  | 0.24 | 13.22 | 13.756 | 19.37% | 2.665 | 11.091 | 0 | 58.56 | 0 |  | 0.10889 | 3.36 | 3.6032 | 3.4672 | 203.0402 | 21.7876 | 0.076 | 2.818 | 2.9877 | 7.1163 | 0 | 3.0726 |  | 0.168 | 13.404 | 13.7792 | 19.34% | 2.665 | 11.1142 | 0 | 58.56 | 0 |  | 0.076 | 2.818 | 2.9877 | 2.875 | 168.3593 | 26.2757
| 29 |  |  |  | 3899.2679 | [7 empty] | 0.14556 | 13.4089 | 13.1457 | 24.88% | 3.2712 | 9.8744 | 0 | 73.11 | 0 |  | 0.10889 | 3.5822 | 3.3853 | 3.2576 | 238.1607 | 28.9516 |  | 0.16333 | 13.2933 | 12.998 | 25.17% | 3.2712 | 9.7267 | 0 | 73.11 | 0 |  | 0.085556 | 3.1089 | 2.9542 | 2.8427 | 207.8296 | 33.1769 |  | 0.14556 | 13.4089 | 13.1457 | 24.88% | 3.2712 | 9.8744 | 0 | 73.11 | 0 |  | 0.10889 | 3.5822 | 3.3853 | 3.2576 | 238.1607 | 28.9516 | 0.081111 | 2.8078 | 2.6611 | 7.1163 | 0 | 3.4497 |  | 0.21222 | 13.3156 | 12.9318 | 25.3% | 3.2712 | 9.6605 | 0 | 73.11 | 0 |  | 0.081111 | 2.8078 | 2.6611 | 2.5607 | 187.2115 | 36.8308
| 30 | [11 empty] | 0.24 | 13.22 | 14.769 | 13.76% | 2.0319 | 12.7371 | 0 | 43.365 | 0 |  | 0.22 | 3.36 | 4.7799 | 4.5995 | 199.4592 | 12.1623 |  | 0.254 | 13.112 | 14.7514 | 13.77% | 2.0319 | 12.7195 | 0 | 43.365 | 0 |  | 0.144 | 2.992 | 3.9214 | 3.7734 | 163.6345 | 14.825 |  | 0.24 | 13.22 | 14.769 | 13.76% | 2.0319 | 12.7371 | 0 | 43.365 | 0 |  | 0.10889 | 3.36 | 4.0628 | 3.9095 | 169.5344 | 14.309 | 0.076 | 2.818 | 3.3085 | 7.1163 | 0 | 2.7747 |  | 0.168 | 13.404 | 14.4883 | 14.02% | 2.0319 | 12.4564 | 0 | 43.365 | 0 |  | 0.076 | 2.818 | 3.3085 | 3.1837 | 138.0597 | 17.5712
| 31 | [11 empty] | 0.14556 | 13.4089 | 13.3513 | 22.91% | 3.0594 | 10.2919 | 0 | 68.025 | 0 |  | 0.10889 | 3.5822 | 3.5391 | 3.4056 | 231.6638 | 25.7673 |  | 0.16333 | 13.2933 | 13.2287 | 23.13% | 3.0594 | 10.1693 | 0 | 68.025 | 0 |  | 0.085556 | 3.1089 | 3.075 | 2.959 | 201.2849 | 29.6562 |  | 0.14556 | 13.4089 | 13.3513 | 22.91% | 3.0594 | 10.2919 | 0 | 68.025 | 0 |  | 0.10889 | 3.5822 | 3.5391 | 3.4056 | 231.6638 | 25.7673 | 0.081111 | 2.8078 | 2.7757 | 7.1163 | 0 | 3.3073 |  | 0.21222 | 13.3156 | 13.2316 | 23.12% | 3.0594 | 10.1722 | 0 | 68.025 | 0 |  | 0.081111 | 2.8078 | 2.7757 | 2.6709 | 181.6899 | 32.8546
II | 1 | [11 empty] | 0.24 | 13.22 | 13.986 | 18.03% | 2.5213 | 11.4647 | 0 | 55.11 | 0 |  | 0.22 | 3.36 | 4.0622 | 3.9089 | 215.4182 | 18.1873 |  | 0.254 | 13.112 | 13.9227 | 18.11% | 2.5213 | 11.4014 | 0 | 55.11 | 0 |  | 0.144 | 2.992 | 3.4516 | 3.3214 | 183.0397 | 21.4045 |  | 0.24 | 13.22 | 13.986 | 18.03% | 2.5213 | 11.4647 | 0 | 55.11 | 0 |  | 0.10889 | 3.36 | 3.7075 | 3.5676 | 196.6121 | 19.9269 | 0.076 | 2.818 | 3.0606 | 7.1163 | 0 | 2.9994 |  | 0.168 | 13.404 | 13.9402 | 18.09% | 2.5213 | 11.4189 | 0 | 55.11 | 0 |  | 0.076 | 2.818 | 3.0606 | 2.9451 | 162.303 | 24.1393
| 2 | [11 empty] | 0.24 | 13.22 | 13.94 | 18.29% | 2.55 | 11.39 | 0 | 55.8 | 0 |  | 0.22 | 3.36 | 4.02 | 3.8683 | 215.8512 | 18.6082 |  | 0.254 | 13.112 | 13.874 | 18.38% | 2.55 | 11.324 | 0 | 55.8 | 0 |  | 0.144 | 2.992 | 3.424 | 3.2948 | 183.8494 | 21.8472 |  | 0.24 | 13.22 | 13.94 | 18.29% | 2.55 | 11.39 | 0 | 55.8 | 0 |  | 0.10889 | 3.36 | 3.6867 | 3.5475 | 197.9531 | 20.2906 | 0.076 | 2.818 | 3.046 | 7.1163 | 0 | 3.0138 |  | 0.168 | 13.404 | 13.908 | 18.33% | 2.55 | 11.358 | 0 | 55.8 | 0 |  | 0.076 | 2.818 | 3.046 | 2.9311 | 163.553 | 24.5584
| 3 | [11 empty] | 0.14556 | 13.4089 | 13.418 | 22.29% | 2.9906 | 10.4274 | 0 | 66.375 | 0 |  | 0.10889 | 3.5822 | 3.589 | 3.4536 | 229.2322 | 24.7927 |  | 0.16333 | 13.2933 | 13.3035 | 22.48% | 2.9906 | 10.3129 | 0 | 66.375 | 0 |  | 0.085556 | 3.1089 | 3.1142 | 2.9967 | 198.9071 | 28.5725 |  | 0.14556 | 13.4089 | 13.418 | 22.29% | 2.9906 | 10.4274 | 0 | 66.375 | 0 |  | 0.10889 | 3.5822 | 3.589 | 3.4536 | 229.2322 | 24.7927 | 0.081111 | 2.8078 | 2.8128 | 7.1163 | 0 | 3.2636 |  | 0.21222 | 13.3156 | 13.3288 | 22.44% | 2.9906 | 10.3382 | 0 | 66.375 | 0 |  | 0.081111 | 2.8078 | 2.8128 | 2.7067 | 179.6573 | 31.634
| 4 | [11 empty] | 0.14556 | 13.4089 | 13.1372 | 24.97% | 3.28 | 9.8572 | 0 | 73.32 | 0 |  | 0.10889 | 3.5822 | 3.379 | 3.2515 | 238.3967 | 29.0894 |  | 0.16333 | 13.2933 | 12.9884 | 25.25% | 3.28 | 9.7084 | 0 | 73.32 | 0 |  | 0.085556 | 3.1089 | 2.9492 | 2.8379 | 208.0745 | 33.3285 |  | 0.14556 | 13.4089 | 13.1372 | 24.97% | 3.28 | 9.8572 | 0 | 73.32 | 0 |  | 0.10889 | 3.5822 | 3.379 | 3.2515 | 238.3967 | 29.0894 | 0.081111 | 2.8078 | 2.6564 | 7.1163 | 0 | 3.4558 |  | 0.21222 | 13.3156 | 12.9194 | 25.39% | 3.28 | 9.6394 | 0 | 73.32 | 0 |  | 0.081111 | 2.8078 | 2.6564 | 2.5561 | 187.4155 | 37.0023
| 5 | [11 empty] | 0.14556 | 13.4089 | 12.9189 | 27.13% | 3.505 | 9.4139 | 0 | 78.72 | 0 |  | 0.10889 | 3.5822 | 3.2156 | 3.0943 | 243.5821 | 32.8182 |  | 0.16333 | 13.2933 | 12.7434 | 27.5% | 3.505 | 9.2384 | 0 | 78.72 | 0 |  | 0.085556 | 3.1089 | 2.8209 | 2.7144 | 213.6779 | 37.4111 |  | 0.14556 | 13.4089 | 12.9189 | 27.13% | 3.505 | 9.4139 | 0 | 78.72 | 0 |  | 0.10889 | 3.5822 | 3.2156 | 3.0943 | 243.5821 | 32.8182 | 0.081111 | 2.8078 | 2.5347 | 7.1163 | 0 | 3.6217 |  | 0.21222 | 13.3156 | 12.6011 | 27.82% | 3.505 | 9.0961 | 0 | 78.72 | 0 |  | 0.081111 | 2.8078 | 2.5347 | 2.4391 | 192.0024 | 41.6345
| 6 | [11 empty] | 0.14556 | 13.4089 | 13.3513 | 22.91% | 3.0594 | 10.2919 | 0 | 68.025 | 0 |  | 0.10889 | 3.5822 | 3.5391 | 3.4056 | 231.6638 | 25.7673 |  | 0.16333 | 13.2933 | 13.2287 | 23.13% | 3.0594 | 10.1693 | 0 | 68.025 | 0 |  | 0.085556 | 3.1089 | 3.075 | 2.959 | 201.2849 | 29.6562 |  | 0.14556 | 13.4089 | 13.3513 | 22.91% | 3.0594 | 10.2919 | 0 | 68.025 | 0 |  | 0.10889 | 3.5822 | 3.5391 | 3.4056 | 231.6638 | 25.7673 | 0.081111 | 2.8078 | 2.7757 | 7.1163 | 0 | 3.3073 |  | 0.21222 | 13.3156 | 13.2316 | 23.12% | 3.0594 | 10.1722 | 0 | 68.025 | 0 |  | 0.081111 | 2.8078 | 2.7757 | 2.6709 | 181.6899 | 32.8546
| 7 | [11 empty] | 0.14556 | 13.4089 | 13.2366 | 24.01% | 3.1775 | 10.0591 | 0 | 70.86 | 0 |  | 0.10889 | 3.5822 | 3.4534 | 3.3231 | 235.4716 | 27.5076 |  | 0.16333 | 13.2933 | 13.1001 | 24.26% | 3.1775 | 9.9226 | 0 | 70.86 | 0 |  | 0.085556 | 3.1089 | 3.0076 | 2.8942 | 205.0796 | 31.5842 |  | 0.14556 | 13.4089 | 13.2366 | 24.01% | 3.1775 | 10.0591 | 0 | 70.86 | 0 |  | 0.10889 | 3.5822 | 3.4534 | 3.3231 | 235.4716 | 27.5076 | 0.081111 | 2.8078 | 2.7118 | 7.1163 | 0 | 3.3852 |  | 0.21222 | 13.3156 | 13.0644 | 24.32% | 3.1775 | 9.8869 | 0 | 70.86 | 0 |  | 0.081111 | 2.8078 | 2.7118 | 2.6095 | 184.9066 | 35.0299
| 8 | [11 empty] | 0.14556 | 13.4089 | 13.2536 | 23.84% | 3.16 | 10.0936 | 0 | 70.44 | 0 |  | 0.10889 | 3.5822 | 3.4661 | 3.3353 | 234.937 | 27.2444 |  | 0.16333 | 13.2933 | 13.1191 | 24.09% | 3.16 | 9.9591 | 0 | 70.44 | 0 |  | 0.085556 | 3.1089 | 3.0176 | 2.9038 | 204.5406 | 31.2931 |  | 0.14556 | 13.4089 | 13.2536 | 23.84% | 3.16 | 10.0936 | 0 | 70.44 | 0 |  | 0.10889 | 3.5822 | 3.4661 | 3.3353 | 234.937 | 27.2444 | 0.081111 | 2.8078 | 2.7213 | 7.1163 | 0 | 3.3734 |  | 0.21222 | 13.3156 | 13.0892 | 24.14% | 3.16 | 9.9292 | 0 | 70.44 | 0 |  | 0.081111 | 2.8078 | 2.7213 | 2.6186 | 184.4521 | 34.7012
| 9 | [11 empty] | 0.14556 | 13.4089 | 13.122 | 25.12% | 3.2956 | 9.8264 | 0 | 73.695 | 0 |  | 0.10889 | 3.5822 | 3.3676 | 3.2405 | 238.8116 | 29.3366 |  | 0.16333 | 13.2933 | 12.9714 | 25.41% | 3.2956 | 9.6758 | 0 | 73.695 | 0 |  | 0.085556 | 3.1089 | 2.9403 | 2.8293 | 208.5067 | 33.6005 |  | 0.14556 | 13.4089 | 13.122 | 25.12% | 3.2956 | 9.8264 | 0 | 73.695 | 0 |  | 0.10889 | 3.5822 | 3.3676 | 3.2405 | 238.8116 | 29.3366 | 0.081111 | 2.8078 | 2.6479 | 7.1163 | 0 | 3.4669 |  | 0.21222 | 13.3156 | 12.8973 | 25.55% | 3.2956 | 9.6017 | 0 | 73.695 | 0 |  | 0.081111 | 2.8078 | 2.6479 | 2.548 | 187.7748 | 37.3103
| 10 | [11 empty] | 0.14556 | 13.4089 | 13.1166 | 25.17% | 3.3013 | 9.8153 | 0 | 73.83 | 0 |  | 0.10889 | 3.5822 | 3.3635 | 3.2366 | 238.959 | 29.4261 |  | 0.16333 | 13.2933 | 12.9653 | 25.46% | 3.3013 | 9.6641 | 0 | 73.83 | 0 |  | 0.085556 | 3.1089 | 2.9371 | 2.8262 | 208.6607 | 33.6988 |  | 0.14556 | 13.4089 | 13.1166 | 25.17% | 3.3013 | 9.8153 | 0 | 73.83 | 0 |  | 0.10889 | 3.5822 | 3.3635 | 3.2366 | 238.959 | 29.4261 | 0.081111 | 2.8078 | 2.6449 | 7.1163 | 0 | 3.4709 |  | 0.21222 | 13.3156 | 12.8893 | 25.61% | 3.3013 | 9.5881 | 0 | 73.83 | 0 |  | 0.081111 | 2.8078 | 2.6449 | 2.5451 | 187.9027 | 37.4216
| 11 | [11 empty] | 0.14556 | 13.4089 | 13.1796 | 24.55% | 3.2363 | 9.9434 | 0 | 72.27 | 0 |  | 0.10889 | 3.5822 | 3.4107 | 3.282 | 237.1913 | 28.4058 |  | 0.16333 | 13.2933 | 13.0361 | 24.83% | 3.2363 | 9.7998 | 0 | 72.27 | 0 |  | 0.085556 | 3.1089 | 2.9741 | 2.8619 | 206.83 | 32.5756 |  | 0.14556 | 13.4089 | 13.1796 | 24.55% | 3.2363 | 9.9434 | 0 | 72.27 | 0 |  | 0.10889 | 3.5822 | 3.4107 | 3.282 | 237.1913 | 28.4058 | 0.081111 | 2.8078 | 2.68 | 7.1163 | 0 | 3.4253 |  | 0.21222 | 13.3156 | 12.9813 | 24.93% | 3.2363 | 9.7451 | 0 | 72.27 | 0 |  | 0.081111 | 2.8078 | 2.68 | 2.5789 | 186.3767 | 36.1505
| 12 | [11 empty] | 0.14556 | 13.4089 | 13.1833 | 24.52% | 3.2325 | 9.9508 | 0 | 72.18 | 0 |  | 0.10889 | 3.5822 | 3.4134 | 3.2846 | 237.085 | 28.3478 |  | 0.16333 | 13.2933 | 13.0402 | 24.79% | 3.2325 | 9.8077 | 0 | 72.18 | 0 |  | 0.085556 | 3.1089 | 2.9763 | 2.864 | 206.721 | 32.5116 |  | 0.14556 | 13.4089 | 13.1833 | 24.52% | 3.2325 | 9.9508 | 0 | 72.18 | 0 |  | 0.10889 | 3.5822 | 3.4134 | 3.2846 | 237.085 | 28.3478 | 0.081111 | 2.8078 | 2.6821 | 7.1163 | 0 | 3.4227 |  | 0.21222 | 13.3156 | 12.9866 | 24.89% | 3.2325 | 9.7541 | 0 | 72.18 | 0 |  | 0.081111 | 2.8078 | 2.6821 | 2.5808 | 186.2855 | 36.0782
| 13 | [11 empty] | 0.14556 | 13.4089 | 13.1129 | 25.2% | 3.305 | 9.8079 | 0 | 73.92 | 0 |  | 0.10889 | 3.5822 | 3.3608 | 3.234 | 239.0567 | 29.4858 |  | 0.16333 | 13.2933 | 12.9612 | 25.5% | 3.305 | 9.6562 | 0 | 73.92 | 0 |  | 0.085556 | 3.1089 | 2.9349 | 2.8242 | 208.7629 | 33.7645 |  | 0.14556 | 13.4089 | 13.1129 | 25.2% | 3.305 | 9.8079 | 0 | 73.92 | 0 |  | 0.10889 | 3.5822 | 3.3608 | 3.234 | 239.0567 | 29.4858 | 0.081111 | 2.8078 | 2.6429 | 7.1163 | 0 | 3.4735 |  | 0.21222 | 13.3156 | 12.884 | 25.65% | 3.305 | 9.579 | 0 | 73.92 | 0 |  | 0.081111 | 2.8078 | 2.6429 | 2.5431 | 187.9875 | 37.496
| 14 | [11 empty] | 0.14556 | 13.4089 | 12.692 | 29.46% | 3.7388 | 8.9533 | 0 | 84.33 | 0 |  | 0.10889 | 3.5822 | 3.0459 | 2.931 | 247.1715 | 37.1155 |  | 0.16333 | 13.2933 | 12.4889 | 29.94% | 3.7388 | 8.7502 | 0 | 84.33 | 0 |  | 0.085556 | 3.1089 | 2.6875 | 2.5861 | 218.0868 | 42.0654 |  | 0.14556 | 13.4089 | 12.692 | 29.46% | 3.7388 | 8.9533 | 0 | 84.33 | 0 |  | 0.10889 | 3.5822 | 3.0459 | 2.931 | 247.1715 | 37.1155 | 0.081111 | 2.8078 | 2.4083 | 7.1163 | 0 | 3.8118 |  | 0.21222 | 13.3156 | 12.2704 | 30.47% | 3.7388 | 8.5316 | 0 | 84.33 | 0 |  | 0.081111 | 2.8078 | 2.4083 | 2.3174 | 195.4285 | 46.9425
| 15 | [11 empty] | 0.33125 | 14.7088 | 11.3452 | 39.87% | 4.5231 | 6.8221 | 0 | 103.155 | 0 |  | 0.05375 | 3.1962 | 2.6505 | 2.5504 | 263.0913 | 52.1752 |  | 0.36 | 14.35 | 10.6945 | 42.29% | 4.5231 | 6.1714 | 0 | 103.155 | 0 |  | 0.03875 | 2.5113 | 2.1178 | 2.1178 | 218.4592 | 62.8348 |  | 0.3425 | 14.5475 | 11.0697 | 40.86% | 4.5231 | 6.5466 | 0 | 103.155 | 0 |  | 0.10889 | 2.8512 | 1.7456 | 1.7456 | 180.0647 | 76.2328 | 0.03875 | 2.5113 | 2.1178 | 6.0698 | 1.0465 | 5.0473 |  | 0.15875 | 8.8212 | 7.2093 | 62.74% | 4.5231 | 2.6862 | 0 | 103.155 | 0 |  | 0.02625 | 2.1637 | 1.8972 | 1.6466 | 169.858 | 80.8136
| 16 | [11 empty] | 0.33125 | 14.7088 | 10.8041 | 44.13% | 4.7681 | 6.036 | 0 | 109.035 | 0 |  | 0.05375 | 3.1962 | 2.5627 | 2.5627 | 279.4209 | 54.8861 |  | 0.36 | 14.35 | 10.1065 | 47.18% | 4.7681 | 5.3384 | 0 | 109.035 | 0 |  | 0.03875 | 2.5113 | 2.0545 | 2.0545 | 224.0107 | 68.4625 |  | 0.3425 | 14.5475 | 10.5103 | 45.37% | 4.7681 | 5.7422 | 0 | 109.035 | 0 |  | 0.10889 | 2.8512 | 1.5677 | 1.5677 | 170.9366 | 89.7194 | 0.03875 | 2.5113 | 2.0545 | 6.0698 | 1.0465 | 5.1612 |  | 0.15875 | 8.8212 | 6.95 | 68.61% | 4.7681 | 2.1819 | 0 | 109.035 | 0 |  | 0.02625 | 2.1637 | 1.8543 | 1.6094 | 175.4828 | 87.3951
| 17 | [11 empty] | 0.14556 | 13.4089 | 12.5277 | 31.2% | 3.9081 | 8.6195 | 0 | 88.395 | 0 |  | 0.10889 | 3.5822 | 2.923 | 2.8127 | 248.6277 | 40.5411 |  | 0.16333 | 13.2933 | 12.3045 | 31.76% | 3.9081 | 8.3964 | 0 | 88.395 | 0 |  | 0.085556 | 3.1089 | 2.5909 | 2.4932 | 220.3821 | 45.7371 |  | 0.14556 | 13.4089 | 12.5277 | 31.2% | 3.9081 | 8.6195 | 0 | 88.395 | 0 |  | 0.10889 | 3.5822 | 2.923 | 2.8127 | 248.6277 | 40.5411 | 0.081111 | 2.8078 | 2.3167 | 7.1163 | 0 | 3.9625 |  | 0.21222 | 13.3156 | 12.0307 | 32.48% | 3.9081 | 8.1226 | 0 | 88.395 | 0 |  | 0.081111 | 2.8078 | 2.3167 | 2.2293 | 197.0585 | 51.1505
| 18 | [11 empty] | 0.14556 | 13.4089 | 13.173 | 24.62% | 3.2431 | 9.9298 | 0 | 72.435 | 0 |  | 0.10889 | 3.5822 | 3.4057 | 3.2772 | 237.3849 | 28.5124 |  | 0.16333 | 13.2933 | 13.0286 | 24.89% | 3.2431 | 9.7855 | 0 | 72.435 | 0 |  | 0.085556 | 3.1089 | 2.9702 | 2.8581 | 207.0289 | 32.6931 |  | 0.14556 | 13.4089 | 13.173 | 24.62% | 3.2431 | 9.9298 | 0 | 72.435 | 0 |  | 0.10889 | 3.5822 | 3.4057 | 3.2772 | 237.3849 | 28.5124 | 0.081111 | 2.8078 | 2.6763 | 7.1163 | 0 | 3.4301 |  | 0.21222 | 13.3156 | 12.9716 | 25% | 3.2431 | 9.7285 | 0 | 72.435 | 0 |  | 0.081111 | 2.8078 | 2.6763 | 2.5753 | 186.5431 | 36.2834
| 19 | [11 empty] | 0.14556 | 13.4089 | 12.9953 | 26.37% | 3.4263 | 9.569 | 0 | 76.83 | 0 |  | 0.10889 | 3.5822 | 3.2728 | 3.1493 | 241.9603 | 31.4708 |  | 0.16333 | 13.2933 | 12.8292 | 26.71% | 3.4263 | 9.4029 | 0 | 76.83 | 0 |  | 0.085556 | 3.1089 | 2.8658 | 2.7576 | 211.8684 | 35.9406 |  | 0.14556 | 13.4089 | 12.9953 | 26.37% | 3.4263 | 9.569 | 0 | 76.83 | 0 |  | 0.10889 | 3.5822 | 3.2728 | 3.1493 | 241.9603 | 31.4708 | 0.081111 | 2.8078 | 2.5773 | 7.1163 | 0 | 3.5619 |  | 0.21222 | 13.3156 | 12.7125 | 26.95% | 3.4263 | 9.2862 | 0 | 76.83 | 0 |  | 0.081111 | 2.8078 | 2.5773 | 2.48 | 190.5408 | 39.9635
| 20 | [11 empty] | 0.14556 | 13.4089 | 13.0814 | 25.51% | 3.3375 | 9.7439 | 0 | 74.7 | 0 |  | 0.10889 | 3.5822 | 3.3372 | 3.2113 | 239.8833 | 30.0076 |  | 0.16333 | 13.2933 | 12.9258 | 25.82% | 3.3375 | 9.5883 | 0 | 74.7 | 0 |  | 0.085556 | 3.1089 | 2.9164 | 2.8063 | 209.6333 | 34.3377 |  | 0.14556 | 13.4089 | 13.0814 | 25.51% | 3.3375 | 9.7439 | 0 | 74.7 | 0 |  | 0.10889 | 3.5822 | 3.3372 | 3.2113 | 239.8833 | 30.0076 | 0.081111 | 2.8078 | 2.6253 | 7.1163 | 0 | 3.4968 |  | 0.21222 | 13.3156 | 12.8381 | 26% | 3.3375 | 9.5006 | 0 | 74.7 | 0 |  | 0.081111 | 2.8078 | 2.6253 | 2.5262 | 188.7079 | 38.1453
| 21 | [11 empty] | 0.14556 | 13.4089 | 12.9104 | 27.22% | 3.5137 | 9.3966 | 0 | 78.93 | 0 |  | 0.10889 | 3.5822 | 3.2093 | 3.0882 | 243.7495 | 32.9709 |  | 0.16333 | 13.2933 | 12.7339 | 27.59% | 3.5137 | 9.2202 | 0 | 78.93 | 0 |  | 0.085556 | 3.1089 | 2.8159 | 2.7096 | 213.8689 | 37.5774 |  | 0.14556 | 13.4089 | 12.9104 | 27.22% | 3.5137 | 9.3966 | 0 | 78.93 | 0 |  | 0.10889 | 3.5822 | 3.2093 | 3.0882 | 243.7495 | 32.9709 | 0.081111 | 2.8078 | 2.53 | 7.1163 | 0 | 3.6285 |  | 0.21222 | 13.3156 | 12.5887 | 27.91% | 3.5137 | 9.0749 | 0 | 78.93 | 0 |  | 0.081111 | 2.8078 | 2.53 | 2.4345 | 192.1552 | 41.8236
| 22 | [11 empty] | 0.33125 | 14.7088 | 11.5715 | 38.2% | 4.4206 | 7.1509 | 0 | 100.695 | 0 |  | 0.05375 | 3.1962 | 2.6872 | 2.5858 | 260.376 | 50.2348 |  | 0.36 | 14.35 | 10.9405 | 40.41% | 4.4206 | 6.5199 | 0 | 100.695 | 0 |  | 0.03875 | 2.5113 | 2.1443 | 2.1443 | 215.9158 | 60.5789 |  | 0.3425 | 14.5475 | 11.3037 | 39.11% | 4.4206 | 6.8831 | 0 | 100.695 | 0 |  | 0.10889 | 2.8512 | 1.82 | 1.7513 | 176.3474 | 74.1714 | 0.03875 | 2.5113 | 2.1443 | 7.1163 | 0 | 4.2812 |  | 0.15875 | 8.8212 | 7.3178 | 60.41% | 4.4206 | 2.8971 | 0 | 100.695 | 0 |  | 0.02625 | 2.1637 | 1.9151 | 1.6622 | 167.375 | 78.1475
| 23 | [11 empty] | 0.14556 | 13.4089 | 12.6993 | 29.38% | 3.7313 | 8.9681 | 0 | 84.15 | 0 |  | 0.10889 | 3.5822 | 3.0514 | 2.9362 | 247.0848 | 36.9702 |  | 0.16333 | 13.2933 | 12.4971 | 29.86% | 3.7313 | 8.7658 | 0 | 84.15 | 0 |  | 0.085556 | 3.1089 | 2.6918 | 2.5902 | 217.9677 | 41.9089 |  | 0.14556 | 13.4089 | 12.6993 | 29.38% | 3.7313 | 8.9681 | 0 | 84.15 | 0 |  | 0.10889 | 3.5822 | 3.0514 | 2.9362 | 247.0848 | 36.9702 | 0.081111 | 2.8078 | 2.4124 | 7.1163 | 0 | 3.8054 |  | 0.21222 | 13.3156 | 12.281 | 30.38% | 3.7313 | 8.5497 | 0 | 84.15 | 0 |  | 0.081111 | 2.8078 | 2.4124 | 2.3213 | 195.3398 | 46.7635
| 24 | [11 empty] | 0.14556 | 13.4089 | 13.0832 | 25.5% | 3.3356 | 9.7476 | 0 | 74.655 | 0 |  | 0.10889 | 3.5822 | 3.3386 | 3.2126 | 239.8366 | 29.9773 |  | 0.16333 | 13.2933 | 12.9279 | 25.8% | 3.3356 | 9.5922 | 0 | 74.655 | 0 |  | 0.085556 | 3.1089 | 2.9175 | 2.8074 | 209.5839 | 34.3044 |  | 0.14556 | 13.4089 | 13.0832 | 25.5% | 3.3356 | 9.7476 | 0 | 74.655 | 0 |  | 0.10889 | 3.5822 | 3.3386 | 3.2126 | 239.8366 | 29.9773 | 0.081111 | 2.8078 | 2.6263 | 7.1163 | 0 | 3.4954 |  | 0.21222 | 13.3156 | 12.8407 | 25.98% | 3.3356 | 9.5051 | 0 | 74.655 | 0 |  | 0.081111 | 2.8078 | 2.6263 | 2.5272 | 188.6671 | 38.1076
| 25 | [11 empty] | 0.14556 | 13.4089 | 12.7036 | 29.34% | 3.7269 | 8.9767 | 0 | 84.045 | 0 |  | 0.10889 | 3.5822 | 3.0546 | 2.9393 | 247.0333 | 36.8857 |  | 0.16333 | 13.2933 | 12.5018 | 29.81% | 3.7269 | 8.775 | 0 | 84.045 | 0 |  | 0.085556 | 3.1089 | 2.6943 | 2.5926 | 217.8975 | 41.8178 |  | 0.14556 | 13.4089 | 12.7036 | 29.34% | 3.7269 | 8.9767 | 0 | 84.045 | 0 |  | 0.10889 | 3.5822 | 3.0546 | 2.9393 | 247.0333 | 36.8857 | 0.081111 | 2.8078 | 2.4147 | 7.1163 | 0 | 3.8017 |  | 0.21222 | 13.3156 | 12.2872 | 30.33% | 3.7269 | 8.5603 | 0 | 84.045 | 0 |  | 0.081111 | 2.8078 | 2.4147 | 2.3236 | 195.2874 | 46.6594
| 26 | [11 empty] | 0.14556 | 13.4089 | 12.9389 | 26.93% | 3.4844 | 9.4545 | 0 | 78.225 | 0 |  | 0.10889 | 3.5822 | 3.2306 | 3.1087 | 243.1775 | 32.4607 |  | 0.16333 | 13.2933 | 12.7659 | 27.29% | 3.4844 | 9.2815 | 0 | 78.225 | 0 |  | 0.085556 | 3.1089 | 2.8326 | 2.7257 | 213.2198 | 37.0214 |  | 0.14556 | 13.4089 | 12.9389 | 26.93% | 3.4844 | 9.4545 | 0 | 78.225 | 0 |  | 0.10889 | 3.5822 | 3.2306 | 3.1087 | 243.1775 | 32.4607 | 0.081111 | 2.8078 | 2.5459 | 7.1163 | 0 | 3.6059 |  | 0.21222 | 13.3156 | 12.6303 | 27.59% | 3.4844 | 9.1459 | 0 | 78.225 | 0 |  | 0.081111 | 2.8078 | 2.5459 | 2.4498 | 191.6345 | 41.1914
| 27 | [11 empty] | 0.14556 | 13.4089 | 13.6218 | 20.41% | 2.7806 | 10.8411 | 0 | 61.335 | 0 |  | 0.10889 | 3.5822 | 3.7415 | 3.6003 | 220.8235 | 21.9766 |  | 0.16333 | 13.2933 | 13.5322 | 20.55% | 2.7806 | 10.7516 | 0 | 61.335 | 0 |  | 0.085556 | 3.1089 | 3.234 | 3.112 | 190.873 | 25.4251 |  | 0.14556 | 13.4089 | 13.6218 | 20.41% | 2.7806 | 10.8411 | 0 | 61.335 | 0 |  | 0.10889 | 3.5822 | 3.7415 | 3.6003 | 220.8235 | 21.9766 | 0.081111 | 2.8078 | 2.9264 | 7.1163 | 0 | 3.137 |  | 0.21222 | 13.3156 | 13.6259 | 20.41% | 2.7806 | 10.8453 | 0 | 61.335 | 0 |  | 0.081111 | 2.8078 | 2.9264 | 2.816 | 172.7177 | 28.0976
| 28 | [11 empty] | 0.24 | 13.22 | 14.023 | 17.81% | 2.4981 | 11.5249 | 0 | 54.555 | 0 |  | 0.22 | 3.36 | 4.0961 | 3.9415 | 215.0293 | 17.8551 |  | 0.254 | 13.112 | 13.9618 | 17.89% | 2.4981 | 11.4637 | 0 | 54.555 | 0 |  | 0.144 | 2.992 | 3.4738 | 3.3427 | 182.3617 | 21.0535 |  | 0.24 | 13.22 | 14.023 | 17.81% | 2.4981 | 11.5249 | 0 | 54.555 | 0 |  | 0.10889 | 3.36 | 3.7243 | 3.5838 | 195.5133 | 19.6373 | 0.076 | 2.818 | 3.0723 | 7.1163 | 0 | 2.988 |  | 0.168 | 13.404 | 13.9661 | 17.89% | 2.4981 | 11.468 | 0 | 54.555 | 0 |  | 0.076 | 2.818 | 3.0723 | 2.9563 | 161.2836 | 23.805
III | 1 | [11 empty] | 0.22333 | 13.3367 | 15.182 | 11.6% | 1.7606 | 13.4213 | 0 | 36.855 | 0 |  | 0.11333 | 4.1067 | 5.0431 | 4.8528 | 178.8491 | 9.7971 |  | 1.5633 | 3.9467 | 16.8637 | 10.44% | 1.7606 | 15.1031 | 0 | 36.855 | 0 |  | 0.11333 | 3.2067 | 4.1431 | 3.9867 | 146.9313 | 11.9253 |  | 0.22333 | 13.3367 | 15.182 | 11.6% | 1.7606 | 13.4213 | 0 | 36.855 | 0 |  | 0.10889 | 4.1067 | 5.0064 | 4.8174 | 177.5468 | 9.8689 | 0.086667 | 2.7433 | 3.4594 | 7.1163 | 0 | 2.6536 |  | 1.5633 | 3.9467 | 16.8637 | 10.44% | 1.7606 | 15.1031 | 0 | 36.855 | 0 |  | 0.11333 | 3.2067 | 4.1431 | 3.9867 | 146.9313 | 11.9253
| 2 | [11 empty] | 0.24 | 13.22 | 14.086 | 17.46% | 2.4588 | 11.6273 | 0 | 53.61 | 0 |  | 0.22 | 3.36 | 4.1538 | 3.9971 | 214.2837 | 17.3018 |  | 0.254 | 13.112 | 14.0285 | 17.53% | 2.4588 | 11.5698 | 0 | 53.61 | 0 |  | 0.144 | 2.992 | 3.5116 | 3.3791 | 181.1528 | 20.4662 |  | 0.24 | 13.22 | 14.086 | 17.46% | 2.4588 | 11.6273 | 0 | 53.61 | 0 |  | 0.10889 | 3.36 | 3.7529 | 3.6113 | 193.6012 | 19.1502 | 0.076 | 2.818 | 3.0922 | 7.1163 | 0 | 2.9687 |  | 0.168 | 13.404 | 14.0102 | 17.55% | 2.4588 | 11.5514 | 0 | 53.61 | 0 |  | 0.076 | 2.818 | 3.0922 | 2.9755 | 159.519 | 23.2418
| 3 | [11 empty] | 0.24 | 13.22 | 14.385 | 15.79% | 2.2719 | 12.1131 | 0 | 49.125 | 0 |  | 0.22 | 3.36 | 4.4279 | 4.2608 | 209.3131 | 14.873 |  | 0.254 | 13.112 | 14.345 | 15.84% | 2.2719 | 12.0731 | 0 | 49.125 | 0 |  | 0.144 | 2.992 | 3.691 | 3.5517 | 174.4781 | 17.8424 |  | 0.24 | 13.22 | 14.385 | 15.79% | 2.2719 | 12.1131 | 0 | 49.125 | 0 |  | 0.10889 | 3.36 | 3.8886 | 3.7418 | 183.8172 | 16.9359 | 0.076 | 2.818 | 3.1869 | 7.1163 | 0 | 2.8805 |  | 0.168 | 13.404 | 14.2195 | 15.98% | 2.2719 | 11.9476 | 0 | 49.125 | 0 |  | 0.076 | 2.818 | 3.1869 | 3.0667 | 150.6495 | 20.6646
| 4 | [11 empty] | 0.24 | 13.22 | 14.797 | 13.61% | 2.0144 | 12.7826 | 0 | 42.945 | 0 |  | 0.22 | 3.36 | 4.8056 | 4.6242 | 198.588 | 11.9801 |  | 0.254 | 13.112 | 14.781 | 13.63% | 2.0144 | 12.7666 | 0 | 42.945 | 0 |  | 0.144 | 2.992 | 3.9382 | 3.7896 | 162.7439 | 14.6188 |  | 0.24 | 13.22 | 14.797 | 13.61% | 2.0144 | 12.7826 | 0 | 42.945 | 0 |  | 0.10889 | 3.36 | 4.0755 | 3.9217 | 168.4173 | 14.1263 | 0.076 | 2.818 | 3.3174 | 7.1163 | 0 | 2.7672 |  | 0.168 | 13.404 | 14.5079 | 13.88% | 2.0144 | 12.4935 | 0 | 42.945 | 0 |  | 0.076 | 2.818 | 3.3174 | 3.1922 | 137.089 | 17.3545
| 5 | [11 empty] | 0.24 | 13.22 | 13.724 | 19.56% | 2.685 | 11.039 | 0 | 59.04 | 0 |  | 0.22 | 3.36 | 3.822 | 3.6778 | 217.1358 | 20.7086 |  | 0.254 | 13.112 | 13.6454 | 19.68% | 2.685 | 10.9604 | 0 | 59.04 | 0 |  | 0.144 | 2.992 | 3.2944 | 3.1701 | 187.1617 | 24.0251 |  | 0.24 | 13.22 | 13.724 | 19.56% | 2.685 | 11.039 | 0 | 59.04 | 0 |  | 0.10889 | 3.36 | 3.5887 | 3.4532 | 203.8796 | 22.0551 | 0.076 | 2.818 | 2.9776 | 7.1163 | 0 | 3.083 |  | 0.168 | 13.404 | 13.7568 | 19.52% | 2.685 | 11.0718 | 0 | 59.04 | 0 |  | 0.076 | 2.818 | 2.9776 | 2.8652 | 169.1636 | 26.5812
| 6 | [11 empty] | 0.24 | 13.22 | 14.073 | 17.53% | 2.4669 | 11.6061 | 0 | 53.805 | 0 |  | 0.22 | 3.36 | 4.1419 | 3.9856 | 214.4462 | 17.4147 |  | 0.254 | 13.112 | 14.0148 | 17.6% | 2.4669 | 11.5479 | 0 | 53.805 | 0 |  | 0.144 | 2.992 | 3.5038 | 3.3716 | 181.4079 | 20.5863 |  | 0.24 | 13.22 | 14.073 | 17.53% | 2.4669 | 11.6061 | 0 | 53.805 | 0 |  | 0.10889 | 3.36 | 3.747 | 3.6056 | 194 | 19.2501 | 0.076 | 2.818 | 3.0881 | 7.1163 | 0 | 2.9727 |  | 0.168 | 13.404 | 14.0011 | 17.62% | 2.4669 | 11.5342 | 0 | 53.805 | 0 |  | 0.076 | 2.818 | 3.0881 | 2.9716 | 159.8861 | 23.3574
| 7 | [11 empty] | 0.24 | 13.22 | 14.221 | 16.7% | 2.3744 | 11.8466 | 0 | 51.585 | 0 |  | 0.22 | 3.36 | 4.2776 | 4.1162 | 212.3324 | 16.1667 |  | 0.254 | 13.112 | 14.1714 | 16.75% | 2.3744 | 11.797 | 0 | 51.585 | 0 |  | 0.144 | 2.992 | 3.5926 | 3.457 | 178.3309 | 19.2491 |  | 0.24 | 13.22 | 14.221 | 16.7% | 2.3744 | 11.8466 | 0 | 51.585 | 0 |  | 0.10889 | 3.36 | 3.8142 | 3.6702 | 189.3287 | 18.1309 | 0.076 | 2.818 | 3.135 | 7.1163 | 0 | 2.9282 |  | 0.168 | 13.404 | 14.1047 | 16.83% | 2.3744 | 11.7303 | 0 | 51.585 | 0 |  | 0.076 | 2.818 | 3.135 | 3.0167 | 155.6155 | 22.0589
| 8 | [11 empty] | 0.24 | 13.22 | 14.126 | 17.23% | 2.4338 | 11.6922 | 0 | 53.01 | 0 |  | 0.22 | 3.36 | 4.1905 | 4.0324 | 213.7558 | 16.9585 |  | 0.254 | 13.112 | 14.0709 | 17.3% | 2.4338 | 11.6371 | 0 | 53.01 | 0 |  | 0.144 | 2.992 | 3.5356 | 3.4022 | 180.3496 | 20.0997 |  | 0.24 | 13.22 | 14.126 | 17.23% | 2.4338 | 11.6922 | 0 | 53.01 | 0 |  | 0.10889 | 3.36 | 3.7711 | 3.6288 | 192.3601 | 18.8447 | 0.076 | 2.818 | 3.1049 | 7.1163 | 0 | 2.9566 |  | 0.168 | 13.404 | 14.0382 | 17.34% | 2.4338 | 11.6044 | 0 | 53.01 | 0 |  | 0.076 | 2.818 | 3.1049 | 2.9877 | 158.3798 | 22.8879
| 9 | [11 empty] | 0.24 | 13.22 | 14.2117 | 16.75% | 2.3802 | 11.8315 | 0 | 51.7248 | 0 |  | 0.22 | 3.36 | 4.269 | 4.1079 | 212.4826 | 16.2429 |  | 0.254 | 13.112 | 14.1615 | 16.81% | 2.3802 | 11.7813 | 0 | 51.7248 | 0 |  | 0.144 | 2.992 | 3.587 | 3.4516 | 178.5359 | 19.3313 |  | 0.24 | 13.22 | 14.2117 | 16.75% | 2.3802 | 11.8315 | 0 | 51.7248 | 0 |  | 0.10889 | 3.36 | 3.8099 | 3.6662 | 189.6313 | 18.2003 | 0.076 | 2.818 | 3.132 | 7.1163 | 0 | 2.931 |  | 0.168 | 13.404 | 14.0982 | 16.88% | 2.3802 | 11.718 | 0 | 51.7248 | 0 |  | 0.076 | 2.818 | 3.132 | 3.0138 | 155.8904 | 22.1395
| 10 | [11 empty] | 0.24 | 13.22 | 14.022 | 17.82% | 2.4988 | 11.5233 | 0 | 54.57 | 0 |  | 0.22 | 3.36 | 4.0952 | 3.9406 | 215.0403 | 17.864 |  | 0.254 | 13.112 | 13.9608 | 17.9% | 2.4988 | 11.462 | 0 | 54.57 | 0 |  | 0.144 | 2.992 | 3.4732 | 3.3421 | 182.3804 | 21.063 |  | 0.24 | 13.22 | 14.022 | 17.82% | 2.4988 | 11.5233 | 0 | 54.57 | 0 |  | 0.10889 | 3.36 | 3.7239 | 3.5833 | 195.5432 | 19.6451 | 0.076 | 2.818 | 3.072 | 7.1163 | 0 | 2.9883 |  | 0.168 | 13.404 | 13.9654 | 17.89% | 2.4988 | 11.4667 | 0 | 54.57 | 0 |  | 0.076 | 2.818 | 3.072 | 2.956 | 161.3113 | 23.814
| 11 | [11 empty] | 0.14556 | 13.4089 | 13.6533 | 20.13% | 2.7481 | 10.9052 | 0 | 60.555 | 0 |  | 0.10889 | 3.5822 | 3.7651 | 3.623 | 219.39 | 21.5612 |  | 0.16333 | 13.2933 | 13.5676 | 20.26% | 2.7481 | 10.8195 | 0 | 60.555 | 0 |  | 0.085556 | 3.1089 | 3.2526 | 3.1298 | 189.5258 | 24.9587 |  | 0.14556 | 13.4089 | 13.6533 | 20.13% | 2.7481 | 10.9052 | 0 | 60.555 | 0 |  | 0.10889 | 3.5822 | 3.7651 | 3.623 | 219.39 | 21.5612 | 0.081111 | 2.8078 | 2.944 | 7.1163 | 0 | 3.1182 |  | 0.21222 | 13.3156 | 13.6719 | 20.1% | 2.7481 | 10.9238 | 0 | 60.555 | 0 |  | 0.081111 | 2.8078 | 2.944 | 2.8329 | 171.5453 | 27.5747
| 12 | [11 empty] | 0.24 | 13.22 | 13.784 | 19.21% | 2.6475 | 11.1365 | 0 | 58.14 | 0 |  | 0.22 | 3.36 | 3.877 | 3.7307 | 216.9028 | 20.1036 |  | 0.254 | 13.112 | 13.7089 | 19.31% | 2.6475 | 11.0614 | 0 | 58.14 | 0 |  | 0.144 | 2.992 | 3.3304 | 3.2047 | 186.3227 | 23.4031 |  | 0.24 | 13.22 | 13.784 | 19.21% | 2.6475 | 11.1365 | 0 | 58.14 | 0 |  | 0.10889 | 3.36 | 3.6159 | 3.4794 | 202.2947 | 21.5554 | 0.076 | 2.818 | 2.9966 | 7.1163 | 0 | 3.0635 |  | 0.168 | 13.404 | 13.7988 | 19.19% | 2.6475 | 11.1513 | 0 | 58.14 | 0 |  | 0.076 | 2.818 | 2.9966 | 2.8835 | 167.6479 | 26.0101
| 13 | [11 empty] | 0.14556 | 13.4089 | 13.2912 | 23.48% | 3.1212 | 10.17 | 0 | 69.51 | 0 |  | 0.10889 | 3.5822 | 3.4942 | 3.3623 | 233.7167 | 26.6682 |  | 0.16333 | 13.2933 | 13.1613 | 23.72% | 3.1212 | 10.0401 | 0 | 69.51 | 0 |  | 0.085556 | 3.1089 | 3.0397 | 2.925 | 203.3185 | 30.6554 |  | 0.14556 | 13.4089 | 13.2912 | 23.48% | 3.1212 | 10.17 | 0 | 69.51 | 0 |  | 0.10889 | 3.5822 | 3.4942 | 3.3623 | 233.7167 | 26.6682 | 0.081111 | 2.8078 | 2.7422 | 7.1163 | 0 | 3.3477 |  | 0.21222 | 13.3156 | 13.144 | 23.75% | 3.1212 | 10.0228 | 0 | 69.51 | 0 |  | 0.081111 | 2.8078 | 2.7422 | 2.6387 | 183.4183 | 33.9814
| 14 | [11 empty] | 0.14556 | 13.4089 | 12.7976 | 28.36% | 3.63 | 9.1676 | 0 | 81.72 | 0 |  | 0.10889 | 3.5822 | 3.1249 | 3.007 | 245.7295 | 35.0582 |  | 0.16333 | 13.2933 | 12.6073 | 28.79% | 3.63 | 8.9773 | 0 | 81.72 | 0 |  | 0.085556 | 3.1089 | 2.7496 | 2.6458 | 216.2147 | 39.8438 |  | 0.14556 | 13.4089 | 12.7976 | 28.36% | 3.63 | 9.1676 | 0 | 81.72 | 0 |  | 0.10889 | 3.5822 | 3.1249 | 3.007 | 245.7295 | 35.0582 | 0.081111 | 2.8078 | 2.4671 | 7.1163 | 0 | 3.721 |  | 0.21222 | 13.3156 | 12.4242 | 29.22% | 3.63 | 8.7942 | 0 | 81.72 | 0 |  | 0.081111 | 2.8078 | 2.4671 | 2.374 | 194.0043 | 44.4053
| 15 | [11 empty] | 0.14556 | 13.4089 | 13.3676 | 22.76% | 3.0425 | 10.3251 | 0 | 67.62 | 0 |  | 0.10889 | 3.5822 | 3.5514 | 3.4174 | 231.0816 | 25.5255 |  | 0.16333 | 13.2933 | 13.2471 | 22.97% | 3.0425 | 10.2046 | 0 | 67.62 | 0 |  | 0.085556 | 3.1089 | 3.0846 | 2.9682 | 200.7128 | 29.3877 |  | 0.14556 | 13.4089 | 13.3676 | 22.76% | 3.0425 | 10.3251 | 0 | 67.62 | 0 |  | 0.10889 | 3.5822 | 3.5514 | 3.4174 | 231.0816 | 25.5255 | 0.081111 | 2.8078 | 2.7848 | 7.1163 | 0 | 3.2965 |  | 0.21222 | 13.3156 | 13.2554 | 22.95% | 3.0425 | 10.2129 | 0 | 67.62 | 0 |  | 0.081111 | 2.8078 | 2.7848 | 2.6797 | 181.202 | 32.552
| 16 | [11 empty] | 0.24 | 13.22 | 13.792 | 19.16% | 2.6425 | 11.1495 | 0 | 58.02 | 0 |  | 0.22 | 3.36 | 3.8843 | 3.7378 | 216.8645 | 20.0243 |  | 0.254 | 13.112 | 13.7174 | 19.26% | 2.6425 | 11.0749 | 0 | 58.02 | 0 |  | 0.144 | 2.992 | 3.3352 | 3.2093 | 186.2061 | 23.3212 |  | 0.24 | 13.22 | 13.792 | 19.16% | 2.6425 | 11.1495 | 0 | 58.02 | 0 |  | 0.10889 | 3.36 | 3.6195 | 3.4829 | 202.0798 | 21.4893 | 0.076 | 2.818 | 2.9991 | 7.1163 | 0 | 3.0609 |  | 0.168 | 13.404 | 13.8044 | 19.14% | 2.6425 | 11.1619 | 0 | 58.02 | 0 |  | 0.076 | 2.818 | 2.9991 | 2.886 | 167.4433 | 25.9345
| 17 | [11 empty] | 0.24 | 13.22 | 14.199 | 16.82% | 2.3881 | 11.8109 | 0 | 51.915 | 0 |  | 0.22 | 3.36 | 4.2574 | 4.0968 | 212.6833 | 16.3472 |  | 0.254 | 13.112 | 14.1481 | 16.88% | 2.3881 | 11.76 | 0 | 51.915 | 0 |  | 0.144 | 2.992 | 3.5794 | 3.4443 | 178.8123 | 19.4437 |  | 0.24 | 13.22 | 14.199 | 16.82% | 2.3881 | 11.8109 | 0 | 51.915 | 0 |  | 0.10889 | 3.36 | 3.8042 | 3.6606 | 190.0412 | 18.2948 | 0.076 | 2.818 | 3.128 | 7.1163 | 0 | 2.9348 |  | 0.168 | 13.404 | 14.0893 | 16.95% | 2.3881 | 11.7012 | 0 | 51.915 | 0 |  | 0.076 | 2.818 | 3.128 | 3.01 | 156.263 | 22.2494
| 18 | [11 empty] | 0.22333 | 13.3367 | 15.1922 | 11.54% | 1.7537 | 13.4384 | 0 | 36.69 | 0 |  | 0.11333 | 4.1067 | 5.0483 | 4.8578 | 178.2318 | 9.7432 |  | 1.5633 | 3.9467 | 16.9354 | 10.36% | 1.7537 | 15.1816 | 0 | 36.69 | 0 |  | 0.11333 | 3.2067 | 4.1483 | 3.9917 | 146.4569 | 11.857 |  | 0.22333 | 13.3367 | 15.1922 | 11.54% | 1.7537 | 13.4384 | 0 | 36.69 | 0 |  | 0.10889 | 4.1067 | 5.0114 | 4.8222 | 176.9281 | 9.815 | 0.086667 | 2.7433 | 3.4634 | 7.1163 | 0 | 2.6506 |  | 1.5633 | 3.9467 | 16.9354 | 10.36% | 1.7537 | 15.1816 | 0 | 36.69 | 0 |  | 0.11333 | 3.2067 | 4.1483 | 3.9917 | 146.4569 | 11.857
| 19 | [11 empty] | 0.24 | 13.22 | 14.794 | 13.63% | 2.0162 | 12.7778 | 0 | 42.99 | 0 |  | 0.22 | 3.36 | 4.8028 | 4.6216 | 198.6823 | 11.9996 |  | 0.254 | 13.112 | 14.7778 | 13.64% | 2.0162 | 12.7616 | 0 | 42.99 | 0 |  | 0.144 | 2.992 | 3.9364 | 3.7879 | 162.84 | 14.6408 |  | 0.24 | 13.22 | 14.794 | 13.63% | 2.0162 | 12.7778 | 0 | 42.99 | 0 |  | 0.10889 | 3.36 | 4.0741 | 3.9204 | 168.5375 | 14.1458 | 0.076 | 2.818 | 3.3164 | 7.1163 | 0 | 2.768 |  | 0.168 | 13.404 | 14.5058 | 13.9% | 2.0162 | 12.4896 | 0 | 42.99 | 0 |  | 0.076 | 2.818 | 3.3164 | 3.1913 | 137.1933 | 17.3777
| 20 | [11 empty] | 0.24 | 13.22 | 14.185 | 16.9% | 2.3969 | 11.7881 | 0 | 52.125 | 0 |  | 0.22 | 3.36 | 4.2446 | 4.0844 | 212.8999 | 16.4629 |  | 0.254 | 13.112 | 14.1333 | 16.96% | 2.3969 | 11.7364 | 0 | 52.125 | 0 |  | 0.144 | 2.992 | 3.571 | 3.4362 | 179.1143 | 19.5682 |  | 0.24 | 13.22 | 14.185 | 16.9% | 2.3969 | 11.7881 | 0 | 52.125 | 0 |  | 0.10889 | 3.36 | 3.7978 | 3.6545 | 190.4913 | 18.3995 | 0.076 | 2.818 | 3.1236 | 7.1163 | 0 | 2.9389 |  | 0.168 | 13.404 | 14.0795 | 17.02% | 2.3969 | 11.6826 | 0 | 52.125 | 0 |  | 0.076 | 2.818 | 3.1236 | 3.0057 | 156.6728 | 22.3712
| 21 | [11 empty] | 0.24 | 13.22 | 13.761 | 19.34% | 2.6619 | 11.0991 | 0 | 58.485 | 0 |  | 0.22 | 3.36 | 3.8559 | 3.7104 | 217.0034 | 20.3335 |  | 0.254 | 13.112 | 13.6846 | 19.45% | 2.6619 | 11.0227 | 0 | 58.485 | 0 |  | 0.144 | 2.992 | 3.3166 | 3.1914 | 186.6517 | 23.64 |  | 0.24 | 13.22 | 13.761 | 19.34% | 2.6619 | 11.0991 | 0 | 58.485 | 0 |  | 0.10889 | 3.36 | 3.6055 | 3.4694 | 202.9078 | 21.746 | 0.076 | 2.818 | 2.9893 | 7.1163 | 0 | 3.0709 |  | 0.168 | 13.404 | 13.7827 | 19.31% | 2.6619 | 11.1208 | 0 | 58.485 | 0 |  | 0.076 | 2.818 | 2.9893 | 2.8765 | 168.2328 | 26.2282
| 22 | [11 empty] | 0.24 | 13.22 | 13.71 | 19.65% | 2.6938 | 11.0162 | 0 | 59.25 | 0 |  | 0.22 | 3.36 | 3.8092 | 3.6654 | 217.1764 | 20.8523 |  | 0.254 | 13.112 | 13.6306 | 19.76% | 2.6938 | 10.9368 | 0 | 59.25 | 0 |  | 0.144 | 2.992 | 3.286 | 3.162 | 187.3485 | 24.1722 |  | 0.24 | 13.22 | 13.71 | 19.65% | 2.6938 | 11.0162 | 0 | 59.25 | 0 |  | 0.10889 | 3.36 | 3.5823 | 3.4471 | 204.2426 | 22.1728 | 0.076 | 2.818 | 2.9732 | 7.1163 | 0 | 3.0876 |  | 0.168 | 13.404 | 13.747 | 19.6% | 2.6938 | 11.0533 | 0 | 59.25 | 0 |  | 0.076 | 2.818 | 2.9732 | 2.861 | 169.5126 | 26.7156
| 23 | [11 empty] | 0.24 | 13.22 | 13.702 | 19.7% | 2.6987 | 11.0032 | 0 | 59.37 | 0 |  | 0.22 | 3.36 | 3.8018 | 3.6584 | 217.1973 | 20.9348 |  | 0.254 | 13.112 | 13.6221 | 19.81% | 2.6987 | 10.9234 | 0 | 59.37 | 0 |  | 0.144 | 2.992 | 3.2812 | 3.1574 | 187.4537 | 24.2566 |  | 0.24 | 13.22 | 13.702 | 19.7% | 2.6987 | 11.0032 | 0 | 59.37 | 0 |  | 0.10889 | 3.36 | 3.5787 | 3.4436 | 204.4489 | 22.2402 | 0.076 | 2.818 | 2.9706 | 7.1163 | 0 | 3.0903 |  | 0.168 | 13.404 | 13.7414 | 19.64% | 2.6987 | 11.0427 | 0 | 59.37 | 0 |  | 0.076 | 2.818 | 2.9706 | 2.8585 | 169.7112 | 26.7925
| 24 | [11 empty] | 0.24 | 13.22 | 14.635 | 14.46% | 2.1156 | 12.5194 | 0 | 45.375 | 0 |  | 0.22 | 3.36 | 4.6571 | 4.4813 | 203.341 | 13.0616 |  | 0.254 | 13.112 | 14.6095 | 14.48% | 2.1156 | 12.4939 | 0 | 45.375 | 0 |  | 0.144 | 2.992 | 3.841 | 3.6961 | 167.7086 | 15.8368 |  | 0.24 | 13.22 | 14.635 | 14.46% | 2.1156 | 12.5194 | 0 | 45.375 | 0 |  | 0.10889 | 3.36 | 4.002 | 3.851 | 174.7379 | 15.1997 | 0.076 | 2.818 | 3.2661 | 7.1163 | 0 | 2.8107 |  | 0.168 | 13.404 | 14.3945 | 14.7% | 2.1156 | 12.2789 | 0 | 45.375 | 0 |  | 0.076 | 2.818 | 3.2661 | 3.1428 | 142.6061 | 18.6245
| 25 | [11 empty] | 0.24 | 13.22 | 14.868 | 13.25% | 1.97 | 12.898 | 0 | 41.88 | 0 |  | 0.22 | 3.36 | 4.8707 | 4.6869 | 196.286 | 11.5269 |  | 0.254 | 13.112 | 14.8561 | 13.26% | 1.97 | 12.8861 | 0 | 41.88 | 0 |  | 0.144 | 2.992 | 3.9808 | 3.8306 | 160.4247 | 14.1037 |  | 0.24 | 13.22 | 14.868 | 13.25% | 1.97 | 12.898 | 0 | 41.88 | 0 |  | 0.10889 | 3.36 | 4.1077 | 3.9527 | 165.5389 | 13.6679 | 0.076 | 2.818 | 3.3399 | 7.1163 | 0 | 2.7486 |  | 0.168 | 13.404 | 14.5576 | 13.53% | 1.97 | 12.5876 | 0 | 41.88 | 0 |  | 0.076 | 2.818 | 3.3399 | 3.2138 | 134.5954 | 16.8102
| 26 | [11 empty] | 0.24 | 13.22 | 14.267 | 16.44% | 2.3456 | 11.9214 | 0 | 50.895 | 0 |  | 0.22 | 3.36 | 4.3197 | 4.1567 | 211.5573 | 15.7947 |  | 0.254 | 13.112 | 14.2201 | 16.5% | 2.3456 | 11.8744 | 0 | 50.895 | 0 |  | 0.144 | 2.992 | 3.6202 | 3.4836 | 177.2972 | 18.8468 |  | 0.24 | 13.22 | 14.267 | 16.44% | 2.3456 | 11.9214 | 0 | 50.895 | 0 |  | 0.10889 | 3.36 | 3.835 | 3.6903 | 187.8183 | 17.7911 | 0.076 | 2.818 | 3.1496 | 7.1163 | 0 | 2.9147 |  | 0.168 | 13.404 | 14.1369 | 16.59% | 2.3456 | 11.7913 | 0 | 50.895 | 0 |  | 0.076 | 2.818 | 3.1496 | 3.0307 | 154.2474 | 21.6632
| 27 | [11 empty] | 0.24 | 13.22 | 14.737 | 13.92% | 2.0519 | 12.6851 | 0 | 43.845 | 0 |  | 0.22 | 3.36 | 4.7506 | 4.5713 | 200.4294 | 12.3728 |  | 0.254 | 13.112 | 14.7175 | 13.94% | 2.0519 | 12.6656 | 0 | 43.845 | 0 |  | 0.144 | 2.992 | 3.9022 | 3.7549 | 164.6357 | 15.0628 |  | 0.24 | 13.22 | 14.737 | 13.92% | 2.0519 | 12.6851 | 0 | 43.845 | 0 |  | 0.10889 | 3.36 | 4.0483 | 3.8955 | 170.7984 | 14.5193 | 0.076 | 2.818 | 3.2984 | 7.1163 | 0 | 2.7832 |  | 0.168 | 13.404 | 14.4659 | 14.18% | 2.0519 | 12.414 | 0 | 43.845 | 0 |  | 0.076 | 2.818 | 3.2984 | 3.1739 | 139.1603 | 17.8203
| 28 | [11 empty] | 0.14556 | 13.4089 | 13.4374 | 22.11% | 2.9706 | 10.4668 | 0 | 65.895 | 0 |  | 0.10889 | 3.5822 | 3.6035 | 3.4676 | 228.4951 | 24.5142 |  | 0.16333 | 13.2933 | 13.3253 | 22.29% | 2.9706 | 10.3547 | 0 | 65.895 | 0 |  | 0.085556 | 3.1089 | 3.1256 | 3.0077 | 198.192 | 28.2624 |  | 0.14556 | 13.4089 | 13.4374 | 22.11% | 2.9706 | 10.4668 | 0 | 65.895 | 0 |  | 0.10889 | 3.5822 | 3.6035 | 3.4676 | 228.4951 | 24.5142 | 0.081111 | 2.8078 | 2.8237 | 7.1163 | 0 | 3.2511 |  | 0.21222 | 13.3156 | 13.3571 | 22.24% | 2.9706 | 10.3865 | 0 | 65.895 | 0 |  | 0.081111 | 2.8078 | 2.8237 | 2.7171 | 179.0439 | 31.2849
| 29 | [11 empty] | 0.14556 | 13.4089 | 13.4598 | 21.9% | 2.9475 | 10.5123 | 0 | 65.34 | 0 |  | 0.10889 | 3.5822 | 3.6203 | 3.4837 | 227.6261 | 24.195 |  | 0.16333 | 13.2933 | 13.3505 | 22.08% | 2.9475 | 10.403 | 0 | 65.34 | 0 |  | 0.085556 | 3.1089 | 3.1388 | 3.0204 | 197.3521 | 27.9066 |  | 0.14556 | 13.4089 | 13.4598 | 21.9% | 2.9475 | 10.5123 | 0 | 65.34 | 0 |  | 0.10889 | 3.5822 | 3.6203 | 3.4837 | 227.6261 | 24.195 | 0.081111 | 2.8078 | 2.8362 | 7.1163 | 0 | 3.2368 |  | 0.21222 | 13.3156 | 13.3898 | 22.01% | 2.9475 | 10.4423 | 0 | 65.34 | 0 |  | 0.081111 | 2.8078 | 2.8362 | 2.7291 | 178.3221 | 30.8847
| 30 | [11 empty] | 0.14556 | 13.4089 | 13.4732 | 21.77% | 2.9337 | 10.5394 | 0 | 65.01 | 0 |  | 0.10889 | 3.5822 | 3.6303 | 3.4933 | 227.1009 | 24.0066 |  | 0.16333 | 13.2933 | 13.3655 | 21.95% | 2.9337 | 10.4317 | 0 | 65.01 | 0 |  | 0.085556 | 3.1089 | 3.1467 | 3.0279 | 196.846 | 27.6964 |  | 0.14556 | 13.4089 | 13.4732 | 21.77% | 2.9337 | 10.5394 | 0 | 65.01 | 0 |  | 0.10889 | 3.5822 | 3.6303 | 3.4933 | 227.1009 | 24.0066 | 0.081111 | 2.8078 | 2.8436 | 7.1163 | 0 | 3.2283 |  | 0.21222 | 13.3156 | 13.4093 | 21.88% | 2.9337 | 10.4755 | 0 | 65.01 | 0 |  | 0.081111 | 2.8078 | 2.8436 | 2.7363 | 177.8866 | 30.6483
| 31 | [11 empty] | 0.14556 | 13.4089 | 13.5745 | 20.84% | 2.8294 | 10.7451 | 0 | 62.505 | 0 |  | 0.10889 | 3.5822 | 3.7061 | 3.5662 | 222.9073 | 22.6097 |  | 0.16333 | 13.2933 | 13.4791 | 20.99% | 2.8294 | 10.6497 | 0 | 62.505 | 0 |  | 0.085556 | 3.1089 | 3.2062 | 3.0852 | 192.8416 | 26.1348 |  | 0.14556 | 13.4089 | 13.5745 | 20.84% | 2.8294 | 10.7451 | 0 | 62.505 | 0 |  | 0.10889 | 3.5822 | 3.7061 | 3.5662 | 222.9073 | 22.6097 | 0.081111 | 2.8078 | 2.9 | 7.1163 | 0 | 3.1655 |  | 0.21222 | 13.3156 | 13.557 | 20.87% | 2.8294 | 10.7276 | 0 | 62.505 | 0 |  | 0.081111 | 2.8078 | 2.9 | 2.7906 | 174.4268 | 28.8939
IV | 1 | [11 empty] | 0.22333 | 13.3367 | 15.2666 | 11.16% | 1.7038 | 13.5629 | 0 | 35.49 | 0 |  | 0.11333 | 4.1067 | 5.0861 | 4.8941 | 173.6926 | 9.3545 |  | 1.5633 | 3.9467 | 17.4565 | 9.76% | 1.7038 | 15.7527 | 0 | 35.49 | 0 |  | 0.11333 | 3.2067 | 4.1861 | 4.0281 | 142.957 | 11.3657 |  | 0.22333 | 13.3367 | 15.2666 | 11.16% | 1.7038 | 13.5629 | 0 | 35.49 | 0 |  | 0.10889 | 4.1067 | 5.0476 | 4.8572 | 172.381 | 9.4257 | 0.086667 | 2.7433 | 3.4923 | 7.1163 | 0 | 2.6287 |  | 1.5633 | 3.9467 | 17.4565 | 9.76% | 1.7038 | 15.7527 | 0 | 35.49 | 0 |  | 0.11333 | 3.2067 | 4.1861 | 4.0281 | 142.957 | 11.3657
| 2 | [11 empty] | 0.789 | 7.68 | 16.9475 | 7.306% | 1.2381 | 15.7093 | 0 | 24.315 | 0 |  | 0.194 | 3.3 | 5.5787 | 5.3682 | 130.5272 | 5.843 |  | 0.789 | 7.68 | 16.9475 | 7.306% | 1.2381 | 15.7093 | 0 | 24.315 | 0 |  | 0.194 | 3.3 | 5.5787 | 5.3682 | 130.5272 | 5.843 |  | 0.789 | 7.68 | 16.9475 | 7.306% | 1.2381 | 15.7093 | 0 | 24.315 | 0 |  | 0.10889 | 3.3 | 4.579 | 4.4062 | 107.1367 | 7.1187 | 0.11 | 2.51 | 3.802 | 7.1163 | 0 | 2.4145 |  | 0.443 | 15.15 | 20.3534 | 6.083% | 1.2381 | 19.1153 | 0 | 24.315 | 0 |  | 0.144 | 2.9 | 4.5914 | 4.4181 | 107.4271 | 7.0994
| 3 | [11 empty] | 0.22333 | 13.3367 | 15.2685 | 11.15% | 1.7025 | 13.566 | 0 | 35.46 | 0 |  | 0.11333 | 4.1067 | 5.087 | 4.895 | 173.578 | 9.3449 |  | 1.5633 | 3.9467 | 17.4695 | 9.746% | 1.7025 | 15.767 | 0 | 35.46 | 0 |  | 0.11333 | 3.2067 | 4.187 | 4.029 | 142.8683 | 11.3535 |  | 0.22333 | 13.3367 | 15.2685 | 11.15% | 1.7025 | 13.566 | 0 | 35.46 | 0 |  | 0.10889 | 4.1067 | 5.0486 | 4.858 | 172.2662 | 9.416 | 0.086667 | 2.7433 | 3.493 | 7.1163 | 0 | 2.6281 |  | 1.5633 | 3.9467 | 17.4695 | 9.746% | 1.7025 | 15.767 | 0 | 35.46 | 0 |  | 0.11333 | 3.2067 | 4.187 | 4.029 | 142.8683 | 11.3535
| 4 | [11 empty] | 0.789 | 7.68 | 16.3524 | 8.263% | 1.3513 | 15.0012 | 0 | 27.03 | 0 |  | 0.194 | 3.3 | 5.4324 | 5.2274 | 141.2963 | 6.6704 |  | 0.789 | 7.68 | 16.3524 | 8.263% | 1.3513 | 15.0012 | 0 | 27.03 | 0 |  | 0.194 | 3.3 | 5.4324 | 5.2274 | 141.2963 | 6.6704 |  | 0.789 | 7.68 | 16.3524 | 8.263% | 1.3513 | 15.0012 | 0 | 27.03 | 0 |  | 0.10889 | 3.3 | 4.4969 | 4.3272 | 116.9636 | 8.0581 | 0.11 | 2.51 | 3.7191 | 7.1163 | 0 | 2.4684 |  | 0.443 | 15.15 | 20.0193 | 6.75% | 1.3513 | 18.6681 | 0 | 27.03 | 0 |  | 0.144 | 2.9 | 4.4828 | 4.3136 | 116.5976 | 8.0834
| 5 | [11 empty] | 0.789 | 7.68 | 18.292 | 5.371% | 0.9825 | 17.3095 | 0 | 0 | 0 |  | 0.194 | 3.3 | 5.9093 | 5.6863 | 0 | 0 |  | 0.789 | 7.68 | 18.292 | 5.371% | 0.9825 | 17.3095 | 0 | 0 | 0 |  | 0.194 | 3.3 | 5.9093 | 5.6863 | 0 | 0 |  | 0.789 | 7.68 | 18.292 | 5.371% | 0.9825 | 17.3095 | 0 | 0 | 0 |  | 0.10889 | 3.3 | 4.7646 | 4.5848 | 0 | 0 | 0.11 | 2.51 | 3.9895 | 7.1163 | 0 | 2.301 |  | 0.443 | 15.15 | 21.1083 | 4.655% | 0.9825 | 20.1258 | 0 | 0 | 0 |  | 0.144 | 2.9 | 4.8368 | 4.6543 | 0 | 0
| 6 | [11 empty] | 0.789 | 7.68 | 18.6668 | 4.882% | 0.91125 | 17.7556 | 0 | 0 | 0 |  | 0.194 | 3.3 | 6.0015 | 5.775 | 0 | 0 |  | 0.789 | 7.68 | 18.6668 | 4.882% | 0.91125 | 17.7556 | 0 | 0 | 0 |  | 0.194 | 3.3 | 6.0015 | 5.775 | 0 | 0 |  | 0.789 | 7.68 | 18.6668 | 4.882% | 0.91125 | 17.7556 | 0 | 0 | 0 |  | 0.10889 | 3.3 | 4.8163 | 4.6345 | 0 | 0 | 0.11 | 2.51 | 4.0418 | 7.1163 | 0 | 2.2713 |  | 0.443 | 15.15 | 21.3188 | 4.274% | 0.91125 | 20.4075 | 0 | 0 | 0 |  | 0.144 | 2.9 | 4.9052 | 4.7201 | 0 | 0
| 7 | [11 empty] | 0.789 | 7.68 | 16.0598 | 8.76% | 1.4069 | 14.653 | 0 | 28.365 | 0 |  | 0.194 | 3.3 | 5.3604 | 5.1582 | 146.3112 | 7.0938 |  | 0.789 | 7.68 | 16.0598 | 8.76% | 1.4069 | 14.653 | 0 | 28.365 | 0 |  | 0.194 | 3.3 | 5.3604 | 5.1582 | 146.3112 | 7.0938 |  | 0.789 | 7.68 | 16.0598 | 8.76% | 1.4069 | 14.653 | 0 | 28.365 | 0 |  | 0.10889 | 3.3 | 4.4565 | 4.2883 | 121.6382 | 8.5327 | 0.11 | 2.51 | 3.6783 | 7.1163 | 0 | 2.4957 |  | 0.443 | 15.15 | 19.855 | 7.086% | 1.4069 | 18.4482 | 0 | 28.365 | 0 |  | 0.144 | 2.9 | 4.4294 | 4.2623 | 120.8988 | 8.5849
| 8 | [11 empty] | 0.789 | 7.68 | 16.073 | 8.737% | 1.4044 | 14.6686 | 0 | 28.305 | 0 |  | 0.194 | 3.3 | 5.3637 | 5.1613 | 146.0898 | 7.0745 |  | 0.789 | 7.68 | 16.073 | 8.737% | 1.4044 | 14.6686 | 0 | 28.305 | 0 |  | 0.194 | 3.3 | 5.3637 | 5.1613 | 146.0898 | 7.0745 |  | 0.789 | 7.68 | 16.073 | 8.737% | 1.4044 | 14.6686 | 0 | 28.305 | 0 |  | 0.10889 | 3.3 | 4.4583 | 4.2901 | 121.4304 | 8.5112 | 0.11 | 2.51 | 3.6801 | 7.1163 | 0 | 2.4945 |  | 0.443 | 15.15 | 19.8624 | 7.071% | 1.4044 | 18.458 | 0 | 28.305 | 0 |  | 0.144 | 2.9 | 4.4318 | 4.2646 | 120.7084 | 8.5621
| 9 | [11 empty] | 0.789 | 7.68 | 16.7995 | 7.537% | 1.2663 | 15.5333 | 0 | 24.99 | 0 |  | 0.194 | 3.3 | 5.5423 | 5.3332 | 133.276 | 6.0446 |  | 0.789 | 7.68 | 16.7995 | 7.537% | 1.2663 | 15.5333 | 0 | 24.99 | 0 |  | 0.194 | 3.3 | 5.5423 | 5.3332 | 133.276 | 6.0446 |  | 0.789 | 7.68 | 16.7995 | 7.537% | 1.2663 | 15.5333 | 0 | 24.99 | 0 |  | 0.10889 | 3.3 | 4.5586 | 4.3866 | 109.6199 | 7.3491 | 0.11 | 2.51 | 3.7814 | 7.1163 | 0 | 2.4277 |  | 0.443 | 15.15 | 20.2703 | 6.247% | 1.2663 | 19.0041 | 0 | 24.99 | 0 |  | 0.144 | 2.9 | 4.5644 | 4.3922 | 109.76 | 7.3397
| 10 | [11 empty] | 0.22333 | 13.3367 | 15.302 | 10.98% | 1.68 | 13.622 | 0 | 34.92 | 0 |  | 0.11333 | 4.1067 | 5.104 | 4.9114 | 171.506 | 9.1719 |  | 1.5633 | 3.9467 | 17.704 | 9.489% | 1.68 | 16.024 | 0 | 34.92 | 0 |  | 0.11333 | 3.2067 | 4.204 | 4.0454 | 141.2639 | 11.1354 |  | 0.22333 | 13.3367 | 15.302 | 10.98% | 1.68 | 13.622 | 0 | 34.92 | 0 |  | 0.10889 | 4.1067 | 5.0649 | 4.8738 | 170.1917 | 9.2427 | 0.086667 | 2.7433 | 3.506 | 7.1163 | 0 | 2.6184 |  | 1.5633 | 3.9467 | 17.704 | 9.489% | 1.68 | 16.024 | 0 | 34.92 | 0 |  | 0.11333 | 3.2067 | 4.204 | 4.0454 | 141.2639 | 11.1354
| 11 | [11 empty] | 0.22333 | 13.3367 | 14.9577 | 12.78% | 1.9112 | 13.0464 | 0 | 40.47 | 0 |  | 0.11333 | 4.1067 | 4.9293 | 4.7433 | 191.96 | 11.0064 |  | 1.5633 | 3.9467 | 15.2939 | 12.5% | 1.9112 | 13.3826 | 0 | 40.47 | 0 |  | 0.11333 | 3.2067 | 4.0293 | 3.8772 | 156.9115 | 13.4648 |  | 0.22333 | 13.3367 | 14.9577 | 12.78% | 1.9112 | 13.0464 | 0 | 40.47 | 0 |  | 0.10889 | 4.1067 | 4.897 | 4.7122 | 190.7038 | 11.0789 | 0.086667 | 2.7433 | 3.3724 | 7.1163 | 0 | 2.7221 |  | 1.5633 | 3.9467 | 15.2939 | 12.5% | 1.9112 | 13.3826 | 0 | 40.47 | 0 |  | 0.11333 | 3.2067 | 4.0293 | 3.8772 | 156.9115 | 13.4648
| 12 | [11 empty] | 0.22333 | 13.3367 | 15.1429 | 11.8% | 1.7869 | 13.356 | 0 | 37.485 | 0 |  | 0.11333 | 4.1067 | 5.0232 | 4.8337 | 181.191 | 10.0039 |  | 1.5633 | 3.9467 | 16.5901 | 10.77% | 1.7869 | 14.8033 | 0 | 37.485 | 0 |  | 0.11333 | 3.2067 | 4.1232 | 3.9677 | 148.7276 | 12.1875 |  | 0.22333 | 13.3367 | 15.1429 | 11.8% | 1.7869 | 13.356 | 0 | 37.485 | 0 |  | 0.10889 | 4.1067 | 4.9873 | 4.7991 | 179.8945 | 10.076 | 0.086667 | 2.7433 | 3.4443 | 7.1163 | 0 | 2.6653 |  | 1.5633 | 3.9467 | 16.5901 | 10.77% | 1.7869 | 14.8033 | 0 | 37.485 | 0 |  | 0.11333 | 3.2067 | 4.1232 | 3.9677 | 148.7276 | 12.1875
| 13 | [11 empty] | 0.22333 | 13.3367 | 15.0777 | 12.14% | 1.8306 | 13.2471 | 0 | 38.535 | 0 |  | 0.11333 | 4.1067 | 4.9902 | 4.8019 | 185.0406 | 10.3522 |  | 1.5633 | 3.9467 | 16.1342 | 11.35% | 1.8306 | 14.3035 | 0 | 38.535 | 0 |  | 0.11333 | 3.2067 | 4.0902 | 3.9358 | 151.6679 | 12.6301 |  | 0.22333 | 13.3367 | 15.0777 | 12.14% | 1.8306 | 13.2471 | 0 | 38.535 | 0 |  | 0.10889 | 4.1067 | 4.9555 | 4.7685 | 183.7559 | 10.4246 | 0.086667 | 2.7433 | 3.419 | 7.1163 | 0 | 2.685 |  | 1.5633 | 3.9467 | 16.1342 | 11.35% | 1.8306 | 14.3035 | 0 | 38.535 | 0 |  | 0.11333 | 3.2067 | 4.0902 | 3.9358 | 151.6679 | 12.6301
| 14 | [11 empty] | 0.22333 | 13.3367 | 15.0703 | 12.18% | 1.8356 | 13.2347 | 0 | 38.655 | 0 |  | 0.11333 | 4.1067 | 4.9864 | 4.7983 | 185.4764 | 10.3923 |  | 1.5633 | 3.9467 | 16.082 | 11.41% | 1.8356 | 14.2464 | 0 | 38.655 | 0 |  | 0.11333 | 3.2067 | 4.0864 | 3.9322 | 151.9997 | 12.6811 |  | 0.22333 | 13.3367 | 15.0703 | 12.18% | 1.8356 | 13.2347 | 0 | 38.655 | 0 |  | 0.10889 | 4.1067 | 4.9519 | 4.7651 | 184.1931 | 10.4647 | 0.086667 | 2.7433 | 3.4161 | 7.1163 | 0 | 2.6873 |  | 1.5633 | 3.9467 | 16.082 | 11.41% | 1.8356 | 14.2464 | 0 | 38.655 | 0 |  | 0.11333 | 3.2067 | 4.0864 | 3.9322 | 151.9997 | 12.6811
| 15 | [11 empty] | 0.24 | 13.22 | 14.758 | 13.81% | 2.0387 | 12.7193 | 0 | 43.53 | 0 |  | 0.22 | 3.36 | 4.7698 | 4.5898 | 199.7957 | 12.2343 |  | 0.254 | 13.112 | 14.7397 | 13.83% | 2.0387 | 12.701 | 0 | 43.53 | 0 |  | 0.144 | 2.992 | 3.9148 | 3.7671 | 163.9806 | 14.9065 |  | 0.24 | 13.22 | 14.758 | 13.81% | 2.0387 | 12.7193 | 0 | 43.53 | 0 |  | 0.10889 | 3.36 | 4.0578 | 3.9047 | 169.9704 | 14.3812 | 0.076 | 2.818 | 3.305 | 7.1163 | 0 | 2.7776 |  | 0.168 | 13.404 | 14.4806 | 14.08% | 2.0387 | 12.4418 | 0 | 43.53 | 0 |  | 0.076 | 2.818 | 3.305 | 3.1803 | 138.4391 | 17.6566
| 16 | [11 empty] | 0.24 | 13.22 | 14.621 | 14.53% | 2.1244 | 12.4966 | 0 | 45.585 | 0 |  | 0.22 | 3.36 | 4.6443 | 4.469 | 203.7191 | 13.1584 |  | 0.254 | 13.112 | 14.5947 | 14.56% | 2.1244 | 12.4703 | 0 | 45.585 | 0 |  | 0.144 | 2.992 | 3.8326 | 3.688 | 168.1163 | 15.945 |  | 0.24 | 13.22 | 14.621 | 14.53% | 2.1244 | 12.4966 | 0 | 45.585 | 0 |  | 0.10889 | 3.36 | 3.9956 | 3.8449 | 175.2679 | 15.2944 | 0.076 | 2.818 | 3.2616 | 7.1163 | 0 | 2.8145 |  | 0.168 | 13.404 | 14.3847 | 14.77% | 2.1244 | 12.2603 | 0 | 45.585 | 0 |  | 0.076 | 2.818 | 3.2616 | 3.1386 | 143.0717 | 18.7361
| 17 | [25 empty] | 0 | 0 | [15 empty] | 0 | 0 | [15 empty] | 0 | 0 | 0.076 | 2.818 | 3.325 | 7.1163 | 0 | 2.7609 | [15 empty] | 0 | 0
| 18 | [25 empty] | 0 | 0 | [15 empty] | 0 | 0 | [15 empty] | 0 | 0 | 0.076 | 2.818 | 3.3405 | 7.1163 | 0 | 2.7481 | [15 empty] | 0 | 0
| 19 | [25 empty] | 0 | 0 | [15 empty] | 0 | 0 | [15 empty] | 0 | 0 | 0.086667 | 2.7433 | 3.3756 | 7.1163 | 0 | 2.7195 | [15 empty] | 0 | 0
| 20 | [25 empty] | 0 | 0 | [15 empty] | 0 | 0 | [15 empty] | 0 | 0 | 0.11 | 2.51 | 3.6352 | 7.1163 | 0 | 2.5253 | [15 empty] | 0 | 0
| 21 | [25 empty] | 0 | 0 | [15 empty] | 0 | 0 | [15 empty] | 0 | 0 | 0.11 | 2.51 | 3.9079 | 7.1163 | 0 | 2.3491 | [15 empty] | 0 | 0
| 22 | [25 empty] | 0 | 0 | [15 empty] | 0 | 0 | [15 empty] | 0 | 0 | 0.11 | 2.51 | 4.001 | 7.1163 | 0 | 2.2945 | [15 empty] | 0 | 0
| 23 | [25 empty] | 0 | 0 | [15 empty] | 0 | 0 | [15 empty] | 0 | 0 | 0.11 | 2.51 | 3.9886 | 7.1163 | 0 | 2.3016 | [15 empty] | 0 | 0
| 24 | [25 empty] | 0 | 0 | [15 empty] | 0 | 0 | [15 empty] | 0 | 0 | 0.076 | 2.818 | 3.0872 | 7.1163 | 0 | 2.9736 | [15 empty] | 0 | 0
| 25 | [25 empty] | 0 | 0 | [15 empty] | 0 | 0 | [15 empty] | 0 | 0 | 0.076 | 2.818 | 3.1043 | 7.1163 | 0 | 2.9572 | [15 empty] | 0 | 0
| 26 | [25 empty] | 0 | 0 | [15 empty] | 0 | 0 | [15 empty] | 0 | 0 | 0.076 | 2.818 | 2.9716 | 7.1163 | 0 | 3.0893 | [15 empty] | 0 | 0
| 27 | [25 empty] | 0 | 0 | [15 empty] | 0 | 0 | [15 empty] | 0 | 0 | 0.076 | 2.818 | 3.1698 | 7.1163 | 0 | 2.8961 | [15 empty] | 0 | 0
| 28 | [25 empty] | 0 | 0 | [15 empty] | 0 | 0 | [15 empty] | 0 | 0 | 0.076 | 2.818 | 3.2072 | 7.1163 | 0 | 2.8623 | [15 empty] | 0 | 0
| 29 | [25 empty] | 0 | 0 | [15 empty] | 0 | 0 | [15 empty] | 0 | 0 | 0.11 | 2.51 | 3.7526 | 7.1163 | 0 | 2.4463 | [15 empty] | 0 | 0
| 30 | [25 empty] | 0 | 0 | [15 empty] | 0 | 0 | [15 empty] | 0 | 0 | 0.076 | 2.818 | 2.9903 | 7.1163 | 0 | 3.07 | [15 empty] | 0 | 0
V | 1 | [25 empty] | 0 | 0 | [15 empty] | 0 | 0 | [15 empty] | 0 | 0 | 0.086667 | 2.7433 | 3.3583 | 7.1163 | 0 | 2.7335 | [15 empty] | 0 | 0
| 2 | [25 empty] | 0 | 0 | [15 empty] | 0 | 0 | [15 empty] | 0 | 0 | 0.086667 | 2.7433 | 3.3962 | 7.1163 | 0 | 2.703 | [15 empty] | 0 | 0
| 3 | [25 empty] | 0 | 0 | [15 empty] | 0 | 0 | [15 empty] | 0 | 0 | 0.11 | 2.51 | 3.8163 | 7.1163 | 0 | 2.4055 | [15 empty] | 0 | 0
| 4 | [25 empty] | 0 | 0 | [15 empty] | 0 | 0 | [15 empty] | 0 | 0 | 0.11 | 2.51 | 3.8149 | 7.1163 | 0 | 2.4064 | [15 empty] | 0 | 0
| 5 | [25 empty] | 0 | 0 | [15 empty] | 0 | 0 | [15 empty] | 0 | 0 | 0.11 | 2.51 | 4.0033 | 7.1163 | 0 | 2.2931 | [15 empty] | 0 | 0
| 6 | [25 empty] | 0 | 0 | [15 empty] | 0 | 0 | [15 empty] | 0 | 0 | 0.086667 | 2.7433 | 3.4356 | 7.1163 | 0 | 2.672 | [15 empty] | 0 | 0
| 7 | [25 empty] | 0 | 0 | [15 empty] | 0 | 0 | [15 empty] | 0 | 0 | 0.086667 | 2.7433 | 3.4006 | 7.1163 | 0 | 2.6996 | [15 empty] | 0 | 0
| 8 | [25 empty] | 0 | 0 | [15 empty] | 0 | 0 | [15 empty] | 0 | 0 | 0.11 | 2.51 | 3.6311 | 7.1163 | 0 | 2.5282 | [15 empty] | 0 | 0
| 9 | [25 empty] | 0 | 0 | [15 empty] | 0 | 0 | [15 empty] | 0 | 0 | 0.11 | 2.51 | 3.6952 | 7.1163 | 0 | 2.4843 | [15 empty] | 0 | 0
| 10 | [25 empty] | 0 | 0 | [15 empty] | 0 | 0 | [15 empty] | 0 | 0 | 0.11 | 2.51 | 4.1838 | 7.1163 | 0 | 2.1942 | [15 empty] | 0 | 0
| 11 | [25 empty] | 0 | 0 | [15 empty] | 0 | 0 | [15 empty] | 0 | 0 | 0.11 | 2.51 | 4.155 | 7.1163 | 0 | 2.2094 | [15 empty] | 0 | 0
| 12 | [25 empty] | 0 | 0 | [15 empty] | 0 | 0 | [15 empty] | 0 | 0 | 0.11 | 2.51 | 4.1898 | 7.1163 | 0 | 2.191 | [15 empty] | 0 | 0
| 13 | [25 empty] | 0 | 0 | [15 empty] | 0 | 0 | [15 empty] | 0 | 0 | 0.11 | 2.51 | 4.1348 | 7.1163 | 0 | 2.2202 | [15 empty] | 0 | 0
| 14 | [25 empty] | 0 | 0 | [15 empty] | 0 | 0 | [15 empty] | 0 | 0 | 0.11 | 2.51 | 4.0693 | 7.1163 | 0 | 2.2559 | [15 empty] | 0 | 0
| 15 | [25 empty] | 0 | 0 | [15 empty] | 0 | 0 | [15 empty] | 0 | 0 | 0.11 | 2.51 | 4.0184 | 7.1163 | 0 | 2.2845 | [15 empty] | 0 | 0
| 16 | [25 empty] | 0 | 0 | [15 empty] | 0 | 0 | [15 empty] | 0 | 0 | 0.11 | 2.51 | 4.0078 | 7.1163 | 0 | 2.2905 | [15 empty] | 0 | 0
| 17 | [25 empty] | 0 | 0 | [15 empty] | 0 | 0 | [15 empty] | 0 | 0 | 0.11 | 2.51 | 4.1715 | 7.1163 | 0 | 2.2007 | [15 empty] | 0 | 0
| 18 | [25 empty] | 0 | 0 | [15 empty] | 0 | 0 | [15 empty] | 0 | 0 | 0.11 | 2.51 | 4.3122 | 7.1163 | 0 | 2.1289 | [15 empty] | 0 | 0
| 19 | [25 empty] | 0 | 0 | [15 empty] | 0 | 0 | [15 empty] | 0 | 0 | 0.11 | 2.51 | 4.3268 | 7.1163 | 0 | 2.1216 | [15 empty] | 0 | 0
| 20 | [25 empty] | 0 | 0 | [15 empty] | 0 | 0 | [15 empty] | 0 | 0 | 0.11 | 2.51 | 4.2462 | 7.1163 | 0 | 2.1619 | [15 empty] | 0 | 0
| 21 | [25 empty] | 0 | 0 | [15 empty] | 0 | 0 | [15 empty] | 0 | 0 | 0.11 | 2.51 | 4.2993 | 7.1163 | 0 | 2.1352 | [15 empty] | 0 | 0
| 22 | [25 empty] | 0 | 0 | [15 empty] | 0 | 0 | [15 empty] | 0 | 0 | 0.11 | 2.51 | 3.8781 | 7.1163 | 0 | 2.3671 | [15 empty] | 0 | 0
| 23 | [25 empty] | 0 | 0 | [15 empty] | 0 | 0 | [15 empty] | 0 | 0 | 0.11 | 2.51 | 3.8195 | 7.1163 | 0 | 2.4035 | [15 empty] | 0 | 0
| 24 | [25 empty] | 0 | 0 | [15 empty] | 0 | 0 | [15 empty] | 0 | 0 | 0.11 | 2.51 | 3.9643 | 7.1163 | 0 | 2.3157 | [15 empty] | 0 | 0
| 25 | [25 empty] | 0 | 0 | [15 empty] | 0 | 0 | [15 empty] | 0 | 0 | 0.11 | 2.51 | 4.2008 | 7.1163 | 0 | 2.1853 | [15 empty] | 0 | 0
| 26 | [25 empty] | 0 | 0 | [15 empty] | 0 | 0 | [15 empty] | 0 | 0 | 0.11 | 2.51 | 4.3319 | 7.1163 | 0 | 2.1192 | [15 empty] | 0 | 0
| 27 | [25 empty] | 0 | 0 | [15 empty] | 0 | 0 | [15 empty] | 0 | 0 | 0.11 | 2.51 | 4.3708 | 7.1163 | 0 | 2.1003 | [15 empty] | 0 | 0
| 28 | [25 empty] | 0 | 0 | [15 empty] | 0 | 0 | [15 empty] | 0 | 0 | 0.11 | 2.51 | 4.3154 | 7.1163 | 0 | 2.1273 | [15 empty] | 0 | 0
| 29 | [25 empty] | 0 | 0 | [15 empty] | 0 | 0 | [15 empty] | 0 | 0 | 0.11 | 2.51 | 4.1059 | 7.1163 | 0 | 2.2358 | [15 empty] | 0 | 0
| 30 | [25 empty] | 0 | 0 | [15 empty] | 0 | 0 | [15 empty] | 0 | 0 | 0.11 | 2.51 | 4.2164 | 7.1163 | 0 | 2.1772 | [15 empty] | 0 | 0
| 31 | [25 empty] | 0 | 0 | [15 empty] | 0 | 0 | [15 empty] | 0 | 0 | 0.11 | 2.51 | 3.9895 | 7.1163 | 0 | 2.301 | [15 empty] | 0 | 0
VI | 1 | [25 empty] | 0 | 0 | [15 empty] | 0 | 0 | [15 empty] | 0 | 0 | 0.11 | 2.51 | 4.3488 | 7.1163 | 0 | 2.1109 | [15 empty] | 0 | 0
| 2 | [25 empty] | 0 | 0 | [15 empty] | 0 | 0 | [15 empty] | 0 | 0 | 0.11 | 2.51 | 4.3433 | 7.1163 | 0 | 2.1136 | [15 empty] | 0 | 0
| 3 | [25 empty] | 0 | 0 | [15 empty] | 0 | 0 | [15 empty] | 0 | 0 | 0.165 | 1.41 | 4.7141 | 7.1163 | 0 | 1.9473 | [15 empty] | 0 | 0
| 4 | [25 empty] | 0 | 0 | [15 empty] | 0 | 0 | [15 empty] | 0 | 0 | 0.11 | 2.51 | 4.49 | 7.1163 | 0 | 2.0445 | [15 empty] | 0 | 0
| 5 | [25 empty] | 0 | 0 | [15 empty] | 0 | 0 | [15 empty] | 0 | 0 | 0.165 | 1.41 | 4.7719 | 7.1163 | 0 | 1.9238 | [15 empty] | 0 | 0
| 6 | [25 empty] | 0 | 0 | [15 empty] | 0 | 0 | [15 empty] | 0 | 0 | 0.165 | 1.41 | 5.1809 | 7.1163 | 0 | 1.7719 | [15 empty] | 0 | 0
| 7 | [25 empty] | 0 | 0 | [15 empty] | 0 | 0 | [15 empty] | 0 | 0 | 0.165 | 1.41 | 5.6588 | 7.1163 | 0 | 1.6223 | [15 empty] | 0 | 0
| 8 | [25 empty] | 0 | 0 | [15 empty] | 0 | 0 | [15 empty] | 0 | 0 | 0.165 | 1.41 | 5.0331 | 7.1163 | 0 | 1.8239 | [15 empty] | 0 | 0
| 9 | [25 empty] | 0 | 0 | [15 empty] | 0 | 0 | [15 empty] | 0 | 0 | 0.11 | 2.51 | 4.6619 | 7.1163 | 0 | 1.9692 | [15 empty] | 0 | 0
| 10 | [25 empty] | 0 | 0 | [15 empty] | 0 | 0 | [15 empty] | 0 | 0 | 0.165 | 1.41 | 5.0118 | 7.1163 | 0 | 1.8317 | [15 empty] | 0 | 0
| 11 | [25 empty] | 0 | 0 | [15 empty] | 0 | 0 | [15 empty] | 0 | 0 | 0.165 | 1.41 | 4.8908 | 7.1163 | 0 | 1.877 | [15 empty] | 0 | 0
| 12 | [25 empty] | 0 | 0 | [15 empty] | 0 | 0 | [15 empty] | 0 | 0 | 0.11 | 2.51 | 4.5134 | 7.1163 | 0 | 2.034 | [15 empty] | 0 | 0
| 13 | [25 empty] | 0 | 0 | [15 empty] | 0 | 0 | [15 empty] | 0 | 0 | 0.11 | 2.51 | 4.1284 | 7.1163 | 0 | 2.2236 | [15 empty] | 0 | 0
| 14 | [25 empty] | 0 | 0 | [15 empty] | 0 | 0 | [15 empty] | 0 | 0 | 0.11 | 2.51 | 3.9272 | 7.1163 | 0 | 2.3376 | [15 empty] | 0 | 0
| 15 | [25 empty] | 0 | 0 | [15 empty] | 0 | 0 | [15 empty] | 0 | 0 | 0.11 | 2.51 | 4.149 | 7.1163 | 0 | 2.2126 | [15 empty] | 0 | 0
| 16 | [25 empty] | 0 | 0 | [15 empty] | 0 | 0 | [15 empty] | 0 | 0 | 0.11 | 2.51 | 4.1921 | 7.1163 | 0 | 2.1898 | [15 empty] | 0 | 0
| 17 | [25 empty] | 0 | 0 | [15 empty] | 0 | 0 | [15 empty] | 0 | 0 | 0.11 | 2.51 | 4.2741 | 7.1163 | 0 | 2.1478 | [15 empty] | 0 | 0
| 18 | [25 empty] | 0 | 0 | [15 empty] | 0 | 0 | [15 empty] | 0 | 0 | 0.11 | 2.51 | 4.1637 | 7.1163 | 0 | 2.2048 | [15 empty] | 0 | 0
| 19 | [25 empty] | 0 | 0 | [15 empty] | 0 | 0 | [15 empty] | 0 | 0 | 0.11 | 2.51 | 4.0592 | 7.1163 | 0 | 2.2615 | [15 empty] | 0 | 0
| 20 | [25 empty] | 0 | 0 | [15 empty] | 0 | 0 | [15 empty] | 0 | 0 | 0.11 | 2.51 | 4.2925 | 7.1163 | 0 | 2.1386 | [15 empty] | 0 | 0
| 21 | [25 empty] | 0 | 0 | [15 empty] | 0 | 0 | [15 empty] | 0 | 0 | 0.11 | 2.51 | 4.5212 | 7.1163 | 0 | 2.0304 | [15 empty] | 0 | 0
| 22 | [25 empty] | 0 | 0 | [15 empty] | 0 | 0 | [15 empty] | 0 | 0 | 0.11 | 2.51 | 4.6578 | 7.1163 | 0 | 1.9709 | [15 empty] | 0 | 0
| 23 | [25 empty] | 0 | 0 | [15 empty] | 0 | 0 | [15 empty] | 0 | 0 | 0.11 | 2.51 | 4.3406 | 7.1163 | 0 | 2.1149 | [15 empty] | 0 | 0
| 24 | [25 empty] | 0 | 0 | [15 empty] | 0 | 0 | [15 empty] | 0 | 0 | 0.11 | 2.51 | 4.1174 | 7.1163 | 0 | 2.2296 | [15 empty] | 0 | 0
| 25 | [25 empty] | 0 | 0 | [15 empty] | 0 | 0 | [15 empty] | 0 | 0 | 0.11 | 2.51 | 4.292 | 7.1163 | 0 | 2.1389 | [15 empty] | 0 | 0
| 26 | [25 empty] | 0 | 0 | [15 empty] | 0 | 0 | [15 empty] | 0 | 0 | 0.11 | 2.51 | 4.65 | 7.1163 | 0 | 1.9742 | [15 empty] | 0 | 0
| 27 | [25 empty] | 0 | 0 | [15 empty] | 0 | 0 | [15 empty] | 0 | 0 | 0.11 | 2.51 | 4.6688 | 7.1163 | 0 | 1.9663 | [15 empty] | 0 | 0
| 28 | [25 empty] | 0 | 0 | [15 empty] | 0 | 0 | [15 empty] | 0 | 0 | 0.11 | 2.51 | 4.6981 | 7.1163 | 0 | 1.954 | [15 empty] | 0 | 0
| 29 | [25 empty] | 0 | 0 | [15 empty] | 0 | 0 | [15 empty] | 0 | 0 | 0.11 | 2.51 | 4.6761 | 7.1163 | 0 | 1.9632 | [15 empty] | 0 | 0
| 30 | [25 empty] | 0 | 0 | [15 empty] | 0 | 0 | [15 empty] | 0 | 0 | 0.11 | 2.51 | 4.671 | 7.1163 | 0 | 1.9653 | [15 empty] | 0 | 0
VII | 1 | [25 empty] | 0 | 0 | [15 empty] | 0 | 0 | [15 empty] | 0 | 0 | 0.11 | 2.51 | 4.2035 | 7.1163 | 0 | 2.1839 | [15 empty] | 0 | 0
| 2 | [25 empty] | 0 | 0 | [15 empty] | 0 | 0 | [15 empty] | 0 | 0 | 0.11 | 2.51 | 4.5423 | 7.1163 | 0 | 2.021 | [15 empty] | 0 | 0
| 3 | [25 empty] | 0 | 0 | [15 empty] | 0 | 0 | [15 empty] | 0 | 0 | 0.165 | 1.41 | 4.7444 | 7.1163 | 0 | 1.9349 | [15 empty] | 0 | 0
| 4 | [25 empty] | 0 | 0 | [15 empty] | 0 | 0 | [15 empty] | 0 | 0 | 0.11 | 2.51 | 4.2828 | 7.1163 | 0 | 2.1434 | [15 empty] | 0 | 0
| 5 | [25 empty] | 0 | 0 | [15 empty] | 0 | 0 | [15 empty] | 0 | 0 | 0.11 | 2.51 | 4.2118 | 7.1163 | 0 | 2.1796 | [15 empty] | 0 | 0
| 6 | [25 empty] | 0 | 0 | [15 empty] | 0 | 0 | [15 empty] | 0 | 0 | 0.11 | 2.51 | 4.3186 | 7.1163 | 0 | 2.1257 | [15 empty] | 0 | 0
| 7 | [25 empty] | 0 | 0 | [15 empty] | 0 | 0 | [15 empty] | 0 | 0 | 0.11 | 2.51 | 4.424 | 7.1163 | 0 | 2.075 | [15 empty] | 0 | 0
| 8 | [25 empty] | 0 | 0 | [15 empty] | 0 | 0 | [15 empty] | 0 | 0 | 0.11 | 2.51 | 4.5583 | 7.1163 | 0 | 2.0139 | [15 empty] | 0 | 0
| 9 | [25 empty] | 0 | 0 | [15 empty] | 0 | 0 | [15 empty] | 0 | 0 | 0.11 | 2.51 | 4.6197 | 7.1163 | 0 | 1.9871 | [15 empty] | 0 | 0
| 10 | [25 empty] | 0 | 0 | [15 empty] | 0 | 0 | [15 empty] | 0 | 0 | 0.165 | 1.41 | 4.8454 | 7.1163 | 0 | 1.8946 | [15 empty] | 0 | 0
| 11 | [25 empty] | 0 | 0 | [15 empty] | 0 | 0 | [15 empty] | 0 | 0 | 0.165 | 1.41 | 4.7622 | 7.1163 | 0 | 1.9277 | [15 empty] | 0 | 0
| 12 | [25 empty] | 0 | 0 | [15 empty] | 0 | 0 | [15 empty] | 0 | 0 | 0.165 | 1.41 | 4.9795 | 7.1163 | 0 | 1.8436 | [15 empty] | 0 | 0
| 13 | [25 empty] | 0 | 0 | [15 empty] | 0 | 0 | [15 empty] | 0 | 0 | 0.165 | 1.41 | 4.7856 | 7.1163 | 0 | 1.9182 | [15 empty] | 0 | 0
| 14 | [25 empty] | 0 | 0 | [15 empty] | 0 | 0 | [15 empty] | 0 | 0 | 0.11 | 2.51 | 4.5785 | 7.1163 | 0 | 2.005 | [15 empty] | 0 | 0
| 15 | [25 empty] | 0 | 0 | [15 empty] | 0 | 0 | [15 empty] | 0 | 0 | 0.11 | 2.51 | 4.4107 | 7.1163 | 0 | 2.0813 | [15 empty] | 0 | 0
| 16 | [25 empty] | 0 | 0 | [15 empty] | 0 | 0 | [15 empty] | 0 | 0 | 0.11 | 2.51 | 4.2957 | 7.1163 | 0 | 2.137 | [15 empty] | 0 | 0
| 17 | [25 empty] | 0 | 0 | [15 empty] | 0 | 0 | [15 empty] | 0 | 0 | 0.11 | 2.51 | 4.485 | 7.1163 | 0 | 2.0468 | [15 empty] | 0 | 0
| 18 | [25 empty] | 0 | 0 | [15 empty] | 0 | 0 | [15 empty] | 0 | 0 | 0.165 | 1.41 | 5.0524 | 7.1163 | 0 | 1.817 | [15 empty] | 0 | 0
| 19 | [25 empty] | 0 | 0 | [15 empty] | 0 | 0 | [15 empty] | 0 | 0 | 0.11 | 2.51 | 4.5198 | 7.1163 | 0 | 2.0311 | [15 empty] | 0 | 0
| 20 | [25 empty] | 0 | 0 | [15 empty] | 0 | 0 | [15 empty] | 0 | 0 | 0.11 | 2.51 | 4.1064 | 7.1163 | 0 | 2.2355 | [15 empty] | 0 | 0
| 21 | [25 empty] | 0 | 0 | [15 empty] | 0 | 0 | [15 empty] | 0 | 0 | 0.11 | 2.51 | 3.9689 | 7.1163 | 0 | 2.313 | [15 empty] | 0 | 0
| 22 | [25 empty] | 0 | 0 | [15 empty] | 0 | 0 | [15 empty] | 0 | 0 | 0.11 | 2.51 | 4.2407 | 7.1163 | 0 | 2.1648 | [15 empty] | 0 | 0
| 23 | [25 empty] | 0 | 0 | [15 empty] | 0 | 0 | [15 empty] | 0 | 0 | 0.165 | 1.41 | 4.7753 | 7.1163 | 0 | 1.9224 | [15 empty] | 0 | 0
| 24 | [25 empty] | 0 | 0 | [15 empty] | 0 | 0 | [15 empty] | 0 | 0 | 0.165 | 1.41 | 4.9994 | 7.1163 | 0 | 1.8362 | [15 empty] | 0 | 0
| 25 | [25 empty] | 0 | 0 | [15 empty] | 0 | 0 | [15 empty] | 0 | 0 | 0.11 | 2.51 | 4.2136 | 7.1163 | 0 | 2.1786 | [15 empty] | 0 | 0
| 26 | [25 empty] | 0 | 0 | [15 empty] | 0 | 0 | [15 empty] | 0 | 0 | 0.11 | 2.51 | 4.1572 | 7.1163 | 0 | 2.2082 | [15 empty] | 0 | 0
| 27 | [25 empty] | 0 | 0 | [15 empty] | 0 | 0 | [15 empty] | 0 | 0 | 0.11 | 2.51 | 4.1485 | 7.1163 | 0 | 2.2128 | [15 empty] | 0 | 0
| 28 | [25 empty] | 0 | 0 | [15 empty] | 0 | 0 | [15 empty] | 0 | 0 | 0.11 | 2.51 | 4.1815 | 7.1163 | 0 | 2.1954 | [15 empty] | 0 | 0
| 29 | [25 empty] | 0 | 0 | [15 empty] | 0 | 0 | [15 empty] | 0 | 0 | 0.11 | 2.51 | 4.1105 | 7.1163 | 0 | 2.2333 | [15 empty] | 0 | 0
| 30 | [25 empty] | 0 | 0 | [15 empty] | 0 | 0 | [15 empty] | 0 | 0 | 0.11 | 2.51 | 4.3383 | 7.1163 | 0 | 2.116 | [15 empty] | 0 | 0
| 31 | [25 empty] | 0 | 0 | [15 empty] | 0 | 0 | [15 empty] | 0 | 0 | 0.11 | 2.51 | 4.2035 | 7.1163 | 0 | 2.1839 | [15 empty] | 0 | 0
VIII | 1 | [25 empty] | 0 | 0 | [15 empty] | 0 | 0 | [15 empty] | 0 | 0 | 0.11 | 2.51 | 4.045 | 7.1163 | 0 | 2.2695 | [15 empty] | 0 | 0
| 2 | [25 empty] | 0 | 0 | [15 empty] | 0 | 0 | [15 empty] | 0 | 0 | 0.11 | 2.51 | 3.9276 | 7.1163 | 0 | 2.3373 | [15 empty] | 0 | 0
| 3 | [25 empty] | 0 | 0 | [15 empty] | 0 | 0 | [15 empty] | 0 | 0 | 0.11 | 2.51 | 3.8144 | 7.1163 | 0 | 2.4067 | [15 empty] | 0 | 0
| 4 | [25 empty] | 0 | 0 | [15 empty] | 0 | 0 | [15 empty] | 0 | 0 | 0.11 | 2.51 | 3.9565 | 7.1163 | 0 | 2.3202 | [15 empty] | 0 | 0
| 5 | [25 empty] | 0 | 0 | [15 empty] | 0 | 0 | [15 empty] | 0 | 0 | 0.11 | 2.51 | 4.1976 | 7.1163 | 0 | 2.187 | [15 empty] | 0 | 0
| 6 | [25 empty] | 0 | 0 | [15 empty] | 0 | 0 | [15 empty] | 0 | 0 | 0.11 | 2.51 | 4.3979 | 7.1163 | 0 | 2.0874 | [15 empty] | 0 | 0
| 7 | [25 empty] | 0 | 0 | [15 empty] | 0 | 0 | [15 empty] | 0 | 0 | 0.11 | 2.51 | 4.5335 | 7.1163 | 0 | 2.0249 | [15 empty] | 0 | 0
| 8 | [25 empty] | 0 | 0 | [15 empty] | 0 | 0 | [15 empty] | 0 | 0 | 0.11 | 2.51 | 4.605 | 7.1163 | 0 | 1.9935 | [15 empty] | 0 | 0
| 9 | [25 empty] | 0 | 0 | [15 empty] | 0 | 0 | [15 empty] | 0 | 0 | 0.11 | 2.51 | 4.4478 | 7.1163 | 0 | 2.0639 | [15 empty] | 0 | 0
| 10 | [25 empty] | 0 | 0 | [15 empty] | 0 | 0 | [15 empty] | 0 | 0 | 0.11 | 2.51 | 4.468 | 7.1163 | 0 | 2.0546 | [15 empty] | 0 | 0
| 11 | [25 empty] | 0 | 0 | [15 empty] | 0 | 0 | [15 empty] | 0 | 0 | 0.11 | 2.51 | 4.5592 | 7.1163 | 0 | 2.0135 | [15 empty] | 0 | 0
| 12 | [25 empty] | 0 | 0 | [15 empty] | 0 | 0 | [15 empty] | 0 | 0 | 0.165 | 1.41 | 4.7519 | 7.1163 | 0 | 1.9318 | [15 empty] | 0 | 0
| 13 | [25 empty] | 0 | 0 | [15 empty] | 0 | 0 | [15 empty] | 0 | 0 | 0.11 | 2.51 | 4.6225 | 7.1163 | 0 | 1.986 | [15 empty] | 0 | 0
| 14 | [25 empty] | 0 | 0 | [15 empty] | 0 | 0 | [15 empty] | 0 | 0 | 0.165 | 1.41 | 4.7258 | 7.1163 | 0 | 1.9425 | [15 empty] | 0 | 0
| 15 | [25 empty] | 0 | 0 | [15 empty] | 0 | 0 | [15 empty] | 0 | 0 | 0.165 | 1.41 | 5.1631 | 7.1163 | 0 | 1.778 | [15 empty] | 0 | 0
| 16 | [25 empty] | 0 | 0 | [15 empty] | 0 | 0 | [15 empty] | 0 | 0 | 0.165 | 1.41 | 5.4436 | 7.1163 | 0 | 1.6864 | [15 empty] | 0 | 0
| 17 | [25 empty] | 0 | 0 | [15 empty] | 0 | 0 | [15 empty] | 0 | 0 | 0.165 | 1.41 | 5.4869 | 7.1163 | 0 | 1.6731 | [15 empty] | 0 | 0
| 18 | [25 empty] | 0 | 0 | [15 empty] | 0 | 0 | [15 empty] | 0 | 0 | 0.11 | 2.51 | 4.6775 | 7.1163 | 0 | 1.9626 | [15 empty] | 0 | 0
| 19 | [25 empty] | 0 | 0 | [15 empty] | 0 | 0 | [15 empty] | 0 | 0 | 0.11 | 2.51 | 4.6174 | 7.1163 | 0 | 1.9881 | [15 empty] | 0 | 0
| 20 | [25 empty] | 0 | 0 | [15 empty] | 0 | 0 | [15 empty] | 0 | 0 | 0.165 | 1.41 | 4.8709 | 7.1163 | 0 | 1.8847 | [15 empty] | 0 | 0
| 21 | [25 empty] | 0 | 0 | [15 empty] | 0 | 0 | [15 empty] | 0 | 0 | 0.165 | 1.41 | 5.1569 | 7.1163 | 0 | 1.7801 | [15 empty] | 0 | 0
| 22 | [25 empty] | 0 | 0 | [15 empty] | 0 | 0 | [15 empty] | 0 | 0 | 0.165 | 1.41 | 5.2084 | 7.1163 | 0 | 1.7625 | [15 empty] | 0 | 0
| 23 | [25 empty] | 0 | 0 | [15 empty] | 0 | 0 | [15 empty] | 0 | 0 | 0.165 | 1.41 | 4.7485 | 7.1163 | 0 | 1.9332 | [15 empty] | 0 | 0
| 24 | [25 empty] | 0 | 0 | [15 empty] | 0 | 0 | [15 empty] | 0 | 0 | 0.11 | 2.51 | 4.4607 | 7.1163 | 0 | 2.058 | [15 empty] | 0 | 0
| 25 | [25 empty] | 0 | 0 | [15 empty] | 0 | 0 | [15 empty] | 0 | 0 | 0.11 | 2.51 | 4.4144 | 7.1163 | 0 | 2.0796 | [15 empty] | 0 | 0
| 26 | [25 empty] | 0 | 0 | [15 empty] | 0 | 0 | [15 empty] | 0 | 0 | 0.11 | 2.51 | 4.0427 | 7.1163 | 0 | 2.2708 | [15 empty] | 0 | 0
| 27 | [25 empty] | 0 | 0 | [15 empty] | 0 | 0 | [15 empty] | 0 | 0 | 0.11 | 2.51 | 4.0844 | 7.1163 | 0 | 2.2476 | [15 empty] | 0 | 0
| 28 | [25 empty] | 0 | 0 | [15 empty] | 0 | 0 | [15 empty] | 0 | 0 | 0.11 | 2.51 | 3.9409 | 7.1163 | 0 | 2.3294 | [15 empty] | 0 | 0
| 29 | [25 empty] | 0 | 0 | [15 empty] | 0 | 0 | [15 empty] | 0 | 0 | 0.11 | 2.51 | 3.8112 | 7.1163 | 0 | 2.4087 | [15 empty] | 0 | 0
| 30 | [25 empty] | 0 | 0 | [15 empty] | 0 | 0 | [15 empty] | 0 | 0 | 0.11 | 2.51 | 3.869 | 7.1163 | 0 | 2.3727 | [15 empty] | 0 | 0
IX | 1 | [11 empty] | 0.789 | 7.68 | 15.8396 | 9.146% | 1.4487 | 14.3908 | 0 | 29.37 | 0 |  | 0.194 | 3.3 | 5.3063 | 5.106 | 149.9646 | 7.4201 |  | 0.789 | 7.68 | 15.8396 | 9.146% | 1.4487 | 14.3908 | 0 | 29.37 | 0 |  | 0.194 | 3.3 | 5.3063 | 5.106 | 149.9646 | 7.4201 |  | 0.789 | 7.68 | 15.8396 | 9.146% | 1.4487 | 14.3908 | 0 | 29.37 | 0 |  | 0.10889 | 3.3 | 4.4261 | 4.2591 | 125.0889 | 8.8957 | 0.11 | 2.51 | 3.6476 | 7.1163 | 0 | 2.5167 |  | 0.443 | 15.15 | 19.7314 | 7.342% | 1.4487 | 18.2826 | 0 | 29.37 | 0 |  | 0.144 | 2.9 | 4.3892 | 4.2236 | 124.0462 | 8.9704
| 2 | [11 empty] | 0.789 | 7.68 | 17.1611 | 6.978% | 1.1975 | 15.9636 | 0 | 0 | 0 |  | 0.194 | 3.3 | 5.6312 | 5.4187 | 0 | 0 |  | 0.789 | 7.68 | 17.1611 | 6.978% | 1.1975 | 15.9636 | 0 | 0 | 0 |  | 0.194 | 3.3 | 5.6312 | 5.4187 | 0 | 0 |  | 0.789 | 7.68 | 17.1611 | 6.978% | 1.1975 | 15.9636 | 0 | 0 | 0 |  | 0.10889 | 3.3 | 4.6085 | 4.4346 | 0 | 0 | 0.11 | 2.51 | 3.8318 | 7.1163 | 0 | 2.3957 |  | 0.443 | 15.15 | 20.4734 | 5.849% | 1.1975 | 19.2759 | 0 | 0 | 0 |  | 0.144 | 2.9 | 4.6304 | 4.4557 | 0 | 0
| 3 | [11 empty] | 0.789 | 7.68 | 17.983 | 5.79% | 1.0412 | 16.9418 | 0 | 0 | 0 |  | 0.194 | 3.3 | 5.8333 | 5.6132 | 0 | 0 |  | 0.789 | 7.68 | 17.983 | 5.79% | 1.0412 | 16.9418 | 0 | 0 | 0 |  | 0.194 | 3.3 | 5.8333 | 5.6132 | 0 | 0 |  | 0.789 | 7.68 | 17.983 | 5.79% | 1.0412 | 16.9418 | 0 | 0 | 0 |  | 0.10889 | 3.3 | 4.7219 | 4.5437 | 0 | 0 | 0.11 | 2.51 | 3.9464 | 7.1163 | 0 | 2.3262 |  | 0.443 | 15.15 | 20.9348 | 4.974% | 1.0412 | 19.8936 | 0 | 0 | 0 |  | 0.144 | 2.9 | 4.7804 | 4.6 | 0 | 0
| 4 | [11 empty] | 0 | 0 | 0 | 0% | 0 | 0 | 0 | 0 | 0 |  | 0 | 0 | 0 | 0 | 0 | 0 |  | 0 | 0 | 0 | 0% | 0 | 0 | 0 | 0 | 0 |  | 0 | 0 | 0 | 0 | 0 | 0 |  | 0 | 0 | 0 | 0% | 0 | 0 | 0 | 0 | 0 |  | 0.10889 | 0 | 1.6828 | 1.6193 | 0 | 0 | 0.11 | 2.51 | 4.21 | 7.1163 | 0 | 2.1805 |  | 0 | 0 | 0 | 0% | 0 | 0 | 0 | 0 | 0 |  | 0 | 0 | 0 | 0 | 0 | 0
| 5 | [11 empty] | 0.789 | 7.68 | 18.7293 | 4.802% | 0.89938 | 17.8299 | 0 | 0 | 0 |  | 0.194 | 3.3 | 6.0168 | 5.7898 | 0 | 0 |  | 0.789 | 7.68 | 18.7293 | 4.802% | 0.89938 | 17.8299 | 0 | 0 | 0 |  | 0.194 | 3.3 | 6.0168 | 5.7898 | 0 | 0 |  | 0.789 | 7.68 | 18.7293 | 4.802% | 0.89938 | 17.8299 | 0 | 0 | 0 |  | 0.10889 | 3.3 | 4.8249 | 4.6428 | 0 | 0 | 0.11 | 2.51 | 4.0505 | 7.1163 | 0 | 2.2664 |  | 0.443 | 15.15 | 21.3538 | 4.212% | 0.89938 | 20.4545 | 0 | 0 | 0 |  | 0.144 | 2.9 | 4.9166 | 4.7311 | 0 | 0
| 6 | [11 empty] | 0 | 0 | 0 | 0% | 0 | 0 | 0 | 0 | 0 |  | 0 | 0 | 0 | 0 | 0 | 0 |  | 0 | 0 | 0 | 0% | 0 | 0 | 0 | 0 | 0 |  | 0 | 0 | 0 | 0 | 0 | 0 |  | 0 | 0 | 0 | 0% | 0 | 0 | 0 | 0 | 0 |  | 0.10889 | 0 | 1.6674 | 1.6044 | 0 | 0 | 0.11 | 2.51 | 4.1944 | 7.1163 | 0 | 2.1886 |  | 0 | 0 | 0 | 0% | 0 | 0 | 0 | 0 | 0 |  | 0 | 0 | 0 | 0 | 0 | 0
| 7 | [11 empty] | 0.789 | 7.68 | 18.703 | 4.835% | 0.90438 | 17.7986 | 0 | 0 | 0 |  | 0.194 | 3.3 | 6.0103 | 5.7835 | 0 | 0 |  | 0.789 | 7.68 | 18.703 | 4.835% | 0.90438 | 17.7986 | 0 | 0 | 0 |  | 0.194 | 3.3 | 6.0103 | 5.7835 | 0 | 0 |  | 0.789 | 7.68 | 18.703 | 4.835% | 0.90438 | 17.7986 | 0 | 0 | 0 |  | 0.10889 | 3.3 | 4.8213 | 4.6393 | 0 | 0 | 0.11 | 2.51 | 4.0468 | 7.1163 | 0 | 2.2685 |  | 0.443 | 15.15 | 21.3391 | 4.238% | 0.90438 | 20.4347 | 0 | 0 | 0 |  | 0.144 | 2.9 | 4.9118 | 4.7264 | 0 | 0
| 8 | [11 empty] | 0 | 0 | 0 | 0% | 0 | 0 | 0 | 0 | 0 |  | 0 | 0 | 0 | 0 | 0 | 0 |  | 0 | 0 | 0 | 0% | 0 | 0 | 0 | 0 | 0 |  | 0 | 0 | 0 | 0 | 0 | 0 |  | 0 | 0 | 0 | 0% | 0 | 0 | 0 | 0 | 0 |  | 0.10889 | 0 | 1.6542 | 1.5918 | 0 | 0 | 0.11 | 2.51 | 4.1811 | 7.1163 | 0 | 2.1956 |  | 0 | 0 | 0 | 0% | 0 | 0 | 0 | 0 | 0 |  | 0 | 0 | 0 | 0 | 0 | 0
| 9 | [11 empty] | 0 | 0 | 0 | 0% | 0 | 0 | 0 | 0 | 0 |  | 0 | 0 | 0 | 0 | 0 | 0 |  | 0 | 0 | 0 | 0% | 0 | 0 | 0 | 0 | 0 |  | 0 | 0 | 0 | 0 | 0 | 0 |  | 0 | 0 | 0 | 0% | 0 | 0 | 0 | 0 | 0 |  | 0.10889 | 0 | 1.7331 | 1.6677 | 0 | 0 | 0.11 | 2.51 | 4.2608 | 7.1163 | 0 | 2.1545 |  | 0 | 0 | 0 | 0% | 0 | 0 | 0 | 0 | 0 |  | 0 | 0 | 0 | 0 | 0 | 0
| 10 | [11 empty] | 0 | 0 | 0 | 0% | 0 | 0 | 0 | 0 | 0 |  | 0 | 0 | 0 | 0 | 0 | 0 |  | 0 | 0 | 0 | 0% | 0 | 0 | 0 | 0 | 0 |  | 0 | 0 | 0 | 0 | 0 | 0 |  | 0 | 0 | 0 | 0% | 0 | 0 | 0 | 0 | 0 |  | 0.10889 | 0 | 1.7468 | 1.6808 | 0 | 0 | 0.11 | 2.51 | 4.2746 | 7.1163 | 0 | 2.1476 |  | 0 | 0 | 0 | 0% | 0 | 0 | 0 | 0 | 0 |  | 0 | 0 | 0 | 0 | 0 | 0
| 11 | [11 empty] | 0 | 0 | 0 | 0% | 0 | 0 | 0 | 0 | 0 |  | 0 | 0 | 0 | 0 | 0 | 0 |  | 0 | 0 | 0 | 0% | 0 | 0 | 0 | 0 | 0 |  | 0 | 0 | 0 | 0 | 0 | 0 |  | 0 | 0 | 0 | 0% | 0 | 0 | 0 | 0 | 0 |  | 0.10889 | 0 | 1.9555 | 1.8817 | 0 | 0 | 0.11 | 2.51 | 4.4854 | 7.1163 | 0 | 2.0466 |  | 0 | 0 | 0 | 0% | 0 | 0 | 0 | 0 | 0 |  | 0 | 0 | 0 | 0 | 0 | 0
| 12 | [11 empty] | 0 | 0 | 0 | 0% | 0 | 0 | 0 | 0 | 0 |  | 0 | 0 | 0 | 0 | 0 | 0 |  | 0 | 0 | 0 | 0% | 0 | 0 | 0 | 0 | 0 |  | 0 | 0 | 0 | 0 | 0 | 0 |  | 0 | 0 | 0 | 0% | 0 | 0 | 0 | 0 | 0 |  | 0.10889 | 0 | 2.0612 | 1.9834 | 0 | 0 | 0.11 | 2.51 | 4.5922 | 7.1163 | 0 | 1.999 |  | 0 | 0 | 0 | 0% | 0 | 0 | 0 | 0 | 0 |  | 0 | 0 | 0 | 0 | 0 | 0
| 13 | [11 empty] | 0 | 0 | 0 | 0% | 0 | 0 | 0 | 0 | 0 |  | 0 | 0 | 0 | 0 | 0 | 0 |  | 0 | 0 | 0 | 0% | 0 | 0 | 0 | 0 | 0 |  | 0 | 0 | 0 | 0 | 0 | 0 |  | 0 | 0 | 0 | 0% | 0 | 0 | 0 | 0 | 0 |  | 0.10889 | 0 | 2.1174 | 2.0375 | 0 | 0 | 0.11 | 2.51 | 4.649 | 7.1163 | 0 | 1.9746 |  | 0 | 0 | 0 | 0% | 0 | 0 | 0 | 0 | 0 |  | 0 | 0 | 0 | 0 | 0 | 0
| 14 | [11 empty] | 0.789 | 7.68 | 18.3381 | 5.31% | 0.97375 | 17.3643 | 0 | 0 | 0 |  | 0.194 | 3.3 | 5.9206 | 5.6972 | 0 | 0 |  | 0.789 | 7.68 | 18.3381 | 5.31% | 0.97375 | 17.3643 | 0 | 0 | 0 |  | 0.194 | 3.3 | 5.9206 | 5.6972 | 0 | 0 |  | 0.789 | 7.68 | 18.3381 | 5.31% | 0.97375 | 17.3643 | 0 | 0 | 0 |  | 0.10889 | 3.3 | 4.7709 | 4.5909 | 0 | 0 | 0.11 | 2.51 | 3.9959 | 7.1163 | 0 | 2.2973 |  | 0.443 | 15.15 | 21.1342 | 4.607% | 0.97375 | 20.1604 | 0 | 0 | 0 |  | 0.144 | 2.9 | 4.8452 | 4.6624 | 0 | 0
| 15 | [11 empty] | 0.789 | 7.68 | 16.3031 | 8.346% | 1.3606 | 14.9425 | 0 | 27.255 | 0 |  | 0.194 | 3.3 | 5.4203 | 5.2157 | 142.1545 | 6.741 |  | 0.789 | 7.68 | 16.3031 | 8.346% | 1.3606 | 14.9425 | 0 | 27.255 | 0 |  | 0.194 | 3.3 | 5.4203 | 5.2157 | 142.1545 | 6.741 |  | 0.789 | 7.68 | 16.3031 | 8.346% | 1.3606 | 14.9425 | 0 | 27.255 | 0 |  | 0.10889 | 3.3 | 4.4901 | 4.3206 | 117.7587 | 8.1375 | 0.11 | 2.51 | 3.7122 | 7.1163 | 0 | 2.4729 |  | 0.443 | 15.15 | 19.9916 | 6.806% | 1.3606 | 18.631 | 0 | 27.255 | 0 |  | 0.144 | 2.9 | 4.4738 | 4.305 | 117.3322 | 8.167
| 16 | [11 empty] | 0.789 | 7.68 | 16.2637 | 8.412% | 1.3681 | 14.8955 | 0 | 27.435 | 0 |  | 0.194 | 3.3 | 5.4106 | 5.2064 | 142.8372 | 6.7976 |  | 0.789 | 7.68 | 16.2637 | 8.412% | 1.3681 | 14.8955 | 0 | 27.435 | 0 |  | 0.194 | 3.3 | 5.4106 | 5.2064 | 142.8372 | 6.7976 |  | 0.789 | 7.68 | 16.2637 | 8.412% | 1.3681 | 14.8955 | 0 | 27.435 | 0 |  | 0.10889 | 3.3 | 4.4846 | 4.3154 | 118.3927 | 8.2011 | 0.11 | 2.51 | 3.7067 | 7.1163 | 0 | 2.4766 |  | 0.443 | 15.15 | 19.9695 | 6.851% | 1.3681 | 18.6013 | 0 | 27.435 | 0 |  | 0.144 | 2.9 | 4.4666 | 4.298 | 117.917 | 8.2342
| 17 | [11 empty] | 0.789 | 7.68 | 17.0165 | 7.199% | 1.225 | 15.7915 | 0 | 24 | 0 |  | 0.194 | 3.3 | 5.5957 | 5.3845 | 129.2282 | 5.7498 |  | 0.789 | 7.68 | 17.0165 | 7.199% | 1.225 | 15.7915 | 0 | 24 | 0 |  | 0.194 | 3.3 | 5.5957 | 5.3845 | 129.2282 | 5.7498 |  | 0.789 | 7.68 | 17.0165 | 7.199% | 1.225 | 15.7915 | 0 | 24 | 0 |  | 0.10889 | 3.3 | 4.5885 | 4.4154 | 105.9688 | 7.0119 | 0.11 | 2.51 | 3.8117 | 7.1163 | 0 | 2.4084 |  | 0.443 | 15.15 | 20.3922 | 6.007% | 1.225 | 19.1672 | 0 | 24 | 0 |  | 0.144 | 2.9 | 4.604 | 4.4303 | 106.3263 | 6.9883
| 18 | [11 empty] | 0.789 | 7.68 | 16.9573 | 7.29% | 1.2363 | 15.7211 | 0 | 24.27 | 0 |  | 0.194 | 3.3 | 5.5811 | 5.3705 | 130.3422 | 5.8297 |  | 0.789 | 7.68 | 16.9573 | 7.29% | 1.2363 | 15.7211 | 0 | 24.27 | 0 |  | 0.194 | 3.3 | 5.5811 | 5.3705 | 130.3422 | 5.8297 |  | 0.789 | 7.68 | 16.9573 | 7.29% | 1.2363 | 15.7211 | 0 | 24.27 | 0 |  | 0.10889 | 3.3 | 4.5804 | 4.4075 | 106.9702 | 7.1034 | 0.11 | 2.51 | 3.8034 | 7.1163 | 0 | 2.4136 |  | 0.443 | 15.15 | 20.3589 | 6.072% | 1.2363 | 19.1227 | 0 | 24.27 | 0 |  | 0.144 | 2.9 | 4.5932 | 4.4199 | 107.2703 | 7.0835
| 19 | [11 empty] | 0.789 | 7.68 | 16.6384 | 7.794% | 1.2969 | 15.3416 | 0 | 25.725 | 0 |  | 0.194 | 3.3 | 5.5027 | 5.2951 | 136.2154 | 6.2672 |  | 0.789 | 7.68 | 16.6384 | 7.794% | 1.2969 | 15.3416 | 0 | 25.725 | 0 |  | 0.194 | 3.3 | 5.5027 | 5.2951 | 136.2154 | 6.2672 |  | 0.789 | 7.68 | 16.6384 | 7.794% | 1.2969 | 15.3416 | 0 | 25.725 | 0 |  | 0.10889 | 3.3 | 4.5363 | 4.3652 | 112.2937 | 7.6023 | 0.11 | 2.51 | 3.759 | 7.1163 | 0 | 2.4422 |  | 0.443 | 15.15 | 20.1799 | 6.427% | 1.2969 | 18.883 | 0 | 25.725 | 0 |  | 0.144 | 2.9 | 4.535 | 4.3639 | 112.2605 | 7.6045
| 20 | [11 empty] | 0.789 | 7.68 | 17.6444 | 6.266% | 1.1056 | 16.5388 | 0 | 0 | 0 |  | 0.194 | 3.3 | 5.7501 | 5.5331 | 0 | 0 |  | 0.789 | 7.68 | 17.6444 | 6.266% | 1.1056 | 16.5388 | 0 | 0 | 0 |  | 0.194 | 3.3 | 5.7501 | 5.5331 | 0 | 0 |  | 0.789 | 7.68 | 17.6444 | 6.266% | 1.1056 | 16.5388 | 0 | 0 | 0 |  | 0.10889 | 3.3 | 4.6752 | 4.4988 | 0 | 0 | 0.11 | 2.51 | 3.8992 | 7.1163 | 0 | 2.3543 |  | 0.443 | 15.15 | 20.7447 | 5.33% | 1.1056 | 19.6391 | 0 | 0 | 0 |  | 0.144 | 2.9 | 4.7186 | 4.5405 | 0 | 0
| 21 | [11 empty] | 0.789 | 7.68 | 18.9068 | 4.578% | 0.86563 | 18.0412 | 0 | 0 | 0 |  | 0.194 | 3.3 | 6.0605 | 5.8318 | 0 | 0 |  | 0.789 | 7.68 | 18.9068 | 4.578% | 0.86563 | 18.0412 | 0 | 0 | 0 |  | 0.194 | 3.3 | 6.0605 | 5.8318 | 0 | 0 |  | 0.789 | 7.68 | 18.9068 | 4.578% | 0.86563 | 18.0412 | 0 | 0 | 0 |  | 0.10889 | 3.3 | 4.8494 | 4.6664 | 0 | 0 | 0.11 | 2.51 | 4.0752 | 7.1163 | 0 | 2.2526 |  | 0.443 | 15.15 | 21.4535 | 4.035% | 0.86563 | 20.5879 | 0 | 0 | 0 |  | 0.144 | 2.9 | 4.949 | 4.7622 | 0 | 0
| 22 | [11 empty] | 0.789 | 7.68 | 17.2992 | 6.771% | 1.1713 | 16.128 | 0 | 0 | 0 |  | 0.194 | 3.3 | 5.6652 | 5.4514 | 0 | 0 |  | 0.789 | 7.68 | 17.2992 | 6.771% | 1.1713 | 16.128 | 0 | 0 | 0 |  | 0.194 | 3.3 | 5.6652 | 5.4514 | 0 | 0 |  | 0.789 | 7.68 | 17.2992 | 6.771% | 1.1713 | 16.128 | 0 | 0 | 0 |  | 0.10889 | 3.3 | 4.6275 | 4.4529 | 0 | 0 | 0.11 | 2.51 | 3.8511 | 7.1163 | 0 | 2.3837 |  | 0.443 | 15.15 | 20.5509 | 5.699% | 1.1713 | 19.3797 | 0 | 0 | 0 |  | 0.144 | 2.9 | 4.6556 | 4.4799 | 0 | 0
| 23 | [11 empty] | 0.789 | 7.68 | 16.4116 | 8.165% | 1.34 | 15.0716 | 0 | 26.76 | 0 |  | 0.194 | 3.3 | 5.4469 | 5.2414 | 140.2596 | 6.5861 |  | 0.789 | 7.68 | 16.4116 | 8.165% | 1.34 | 15.0716 | 0 | 26.76 | 0 |  | 0.194 | 3.3 | 5.4469 | 5.2414 | 140.2596 | 6.5861 |  | 0.789 | 7.68 | 16.4116 | 8.165% | 1.34 | 15.0716 | 0 | 26.76 | 0 |  | 0.10889 | 3.3 | 4.505 | 4.335 | 116.0056 | 7.9631 | 0.11 | 2.51 | 3.7273 | 7.1163 | 0 | 2.4629 |  | 0.443 | 15.15 | 20.0525 | 6.682% | 1.34 | 18.7125 | 0 | 26.76 | 0 |  | 0.144 | 2.9 | 4.4936 | 4.324 | 115.711 | 7.9834
| 24 | [11 empty] | 0.789 | 7.68 | 16.3656 | 8.241% | 1.3488 | 15.0168 | 0 | 26.97 | 0 |  | 0.194 | 3.3 | 5.4356 | 5.2305 | 141.0666 | 6.6516 |  | 0.789 | 7.68 | 16.3656 | 8.241% | 1.3488 | 15.0168 | 0 | 26.97 | 0 |  | 0.194 | 3.3 | 5.4356 | 5.2305 | 141.0666 | 6.6516 |  | 0.789 | 7.68 | 16.3656 | 8.241% | 1.3488 | 15.0168 | 0 | 26.97 | 0 |  | 0.10889 | 3.3 | 4.4987 | 4.3289 | 116.7511 | 8.0369 | 0.11 | 2.51 | 3.7209 | 7.1163 | 0 | 2.4671 |  | 0.443 | 15.15 | 20.0267 | 6.735% | 1.3488 | 18.6779 | 0 | 26.97 | 0 |  | 0.144 | 2.9 | 4.4852 | 4.3159 | 116.4011 | 8.0611
| 25 | [11 empty] | 0.789 | 7.68 | 16.9738 | 7.265% | 1.2331 | 15.7406 | 0 | 24.195 | 0 |  | 0.194 | 3.3 | 5.5852 | 5.3744 | 130.0336 | 5.8075 |  | 0.789 | 7.68 | 16.9738 | 7.265% | 1.2331 | 15.7406 | 0 | 24.195 | 0 |  | 0.194 | 3.3 | 5.5852 | 5.3744 | 130.0336 | 5.8075 |  | 0.789 | 7.68 | 16.9738 | 7.265% | 1.2331 | 15.7406 | 0 | 24.195 | 0 |  | 0.10889 | 3.3 | 4.5826 | 4.4097 | 106.6925 | 7.0779 | 0.11 | 2.51 | 3.8057 | 7.1163 | 0 | 2.4122 |  | 0.443 | 15.15 | 20.3682 | 6.054% | 1.2331 | 19.135 | 0 | 24.195 | 0 |  | 0.144 | 2.9 | 4.5962 | 4.4228 | 107.0086 | 7.057
| 26 | [11 empty] | 0.789 | 7.68 | 17.3288 | 6.727% | 1.1656 | 16.1632 | 0 | 0 | 0 |  | 0.194 | 3.3 | 5.6725 | 5.4584 | 0 | 0 |  | 0.789 | 7.68 | 17.3288 | 6.727% | 1.1656 | 16.1632 | 0 | 0 | 0 |  | 0.194 | 3.3 | 5.6725 | 5.4584 | 0 | 0 |  | 0.789 | 7.68 | 17.3288 | 6.727% | 1.1656 | 16.1632 | 0 | 0 | 0 |  | 0.10889 | 3.3 | 4.6316 | 4.4568 | 0 | 0 | 0.11 | 2.51 | 3.8552 | 7.1163 | 0 | 2.3812 |  | 0.443 | 15.15 | 20.5675 | 5.667% | 1.1656 | 19.4019 | 0 | 0 | 0 |  | 0.144 | 2.9 | 4.661 | 4.4851 | 0 | 0
| 27 | [11 empty] | 0 | 0 | 0 | 0% | 0 | 0 | 0 | 0 | 0 |  | 0 | 0 | 0 | 0 | 0 | 0 |  | 0 | 0 | 0 | 0% | 0 | 0 | 0 | 0 | 0 |  | 0 | 0 | 0 | 0 | 0 | 0 |  | 0 | 0 | 0 | 0% | 0 | 0 | 0 | 0 | 0 |  | 0.10889 | 0 | 1.6674 | 1.6044 | 0 | 0 | 0.11 | 2.51 | 4.1944 | 7.1163 | 0 | 2.1886 |  | 0 | 0 | 0 | 0% | 0 | 0 | 0 | 0 | 0 |  | 0 | 0 | 0 | 0 | 0 | 0
| 28 | [11 empty] | 0 | 0 | 0 | 0% | 0 | 0 | 0 | 0 | 0 |  | 0 | 0 | 0 | 0 | 0 | 0 |  | 0 | 0 | 0 | 0% | 0 | 0 | 0 | 0 | 0 |  | 0 | 0 | 0 | 0 | 0 | 0 |  | 0 | 0 | 0 | 0% | 0 | 0 | 0 | 0 | 0 |  | 0.10889 | 0 | 1.6764 | 1.6132 | 0 | 0 | 0.11 | 2.51 | 4.2035 | 7.1163 | 0 | 2.1839 |  | 0 | 0 | 0 | 0% | 0 | 0 | 0 | 0 | 0 |  | 0 | 0 | 0 | 0 | 0 | 0
| 29 | [11 empty] | 0.789 | 7.68 | 19.1172 | 4.319% | 0.82563 | 18.2916 | 0 | 0 | 0 |  | 0.194 | 3.3 | 6.1122 | 5.8815 | 0 | 0 |  | 0.789 | 7.68 | 19.1172 | 4.319% | 0.82563 | 18.2916 | 0 | 0 | 0 |  | 0.194 | 3.3 | 6.1122 | 5.8815 | 0 | 0 |  | 0.789 | 7.68 | 19.1172 | 4.319% | 0.82563 | 18.2916 | 0 | 0 | 0 |  | 0.10889 | 3.3 | 4.8784 | 4.6943 | 0 | 0 | 0.11 | 2.51 | 4.1045 | 7.1163 | 0 | 2.2365 |  | 0.443 | 15.15 | 21.5717 | 3.827% | 0.82563 | 20.746 | 0 | 0 | 0 |  | 0.144 | 2.9 | 4.9874 | 4.7992 | 0 | 0
| 30 | [11 empty] | 0.789 | 7.68 | 18.6241 | 4.936% | 0.91937 | 17.7047 | 0 | 0 | 0 |  | 0.194 | 3.3 | 5.9909 | 5.7649 | 0 | 0 |  | 0.789 | 7.68 | 18.6241 | 4.936% | 0.91937 | 17.7047 | 0 | 0 | 0 |  | 0.194 | 3.3 | 5.9909 | 5.7649 | 0 | 0 |  | 0.789 | 7.68 | 18.6241 | 4.936% | 0.91937 | 17.7047 | 0 | 0 | 0 |  | 0.10889 | 3.3 | 4.8104 | 4.6289 | 0 | 0 | 0.11 | 2.51 | 4.0358 | 7.1163 | 0 | 2.2746 |  | 0.443 | 15.15 | 21.2948 | 4.317% | 0.91937 | 20.3754 | 0 | 0 | 0 |  | 0.144 | 2.9 | 4.8974 | 4.7126 | 0 | 0
| 31 | [11 empty] | 0.789 | 7.68 | 16.1519 | 8.602% | 1.3894 | 14.7625 | 0 | 27.945 | 0 |  | 0.194 | 3.3 | 5.3831 | 5.1799 | 144.7534 | 6.9594 |  | 0.789 | 7.68 | 16.1519 | 8.602% | 1.3894 | 14.7625 | 0 | 27.945 | 0 |  | 0.194 | 3.3 | 5.3831 | 5.1799 | 144.7534 | 6.9594 |  | 0.789 | 7.68 | 16.1519 | 8.602% | 1.3894 | 14.7625 | 0 | 27.945 | 0 |  | 0.10889 | 3.3 | 4.4692 | 4.3005 | 120.1787 | 8.3824 | 0.11 | 2.51 | 3.6911 | 7.1163 | 0 | 2.487 |  | 0.443 | 15.15 | 19.9067 | 6.979% | 1.3894 | 18.5173 | 0 | 27.945 | 0 |  | 0.144 | 2.9 | 4.4462 | 4.2784 | 119.5604 | 8.4258
X | 1 | [11 empty] | 0 | 0 | 0 | 0% | 0 | 0 | 0 | 0 | 0 |  | 0 | 0 | 0 | 0 | 0 | 0 |  | 0 | 0 | 0 | 0% | 0 | 0 | 0 | 0 | 0 |  | 0 | 0 | 0 | 0 | 0 | 0 |  | 0 | 0 | 0 | 0% | 0 | 0 | 0 | 0 | 0 |  | 0.10889 | 0 | 1.7313 | 1.666 | 0 | 0 | 0.11 | 2.51 | 4.259 | 7.1163 | 0 | 2.1554 |  | 0 | 0 | 0 | 0% | 0 | 0 | 0 | 0 | 0 |  | 0 | 0 | 0 | 0 | 0 | 0
| 2 | [11 empty] | 0.789 | 7.68 | 17.3453 | 6.702% | 1.1625 | 16.1827 | 0 | 0 | 0 |  | 0.194 | 3.3 | 5.6765 | 5.4623 | 0 | 0 |  | 0.789 | 7.68 | 17.3453 | 6.702% | 1.1625 | 16.1827 | 0 | 0 | 0 |  | 0.194 | 3.3 | 5.6765 | 5.4623 | 0 | 0 |  | 0.789 | 7.68 | 17.3453 | 6.702% | 1.1625 | 16.1827 | 0 | 0 | 0 |  | 0.10889 | 3.3 | 4.6339 | 4.459 | 0 | 0 | 0.11 | 2.51 | 3.8575 | 7.1163 | 0 | 2.3798 |  | 0.443 | 15.15 | 20.5768 | 5.65% | 1.1625 | 19.4142 | 0 | 0 | 0 |  | 0.144 | 2.9 | 4.664 | 4.488 | 0 | 0
| 3 | [11 empty] | 0.22333 | 13.3367 | 15.3969 | 10.5% | 1.6163 | 13.7807 | 0 | 33.39 | 0 |  | 0.11333 | 4.1067 | 5.1522 | 4.9577 | 165.5391 | 8.688 |  | 1.5633 | 3.9467 | 18.3684 | 8.799% | 1.6163 | 16.7522 | 0 | 33.39 | 0 |  | 0.11333 | 3.2067 | 4.2522 | 4.0917 | 136.6221 | 10.5269 |  | 0.22333 | 13.3367 | 15.3969 | 10.5% | 1.6163 | 13.7807 | 0 | 33.39 | 0 |  | 0.10889 | 4.1067 | 5.1112 | 4.9183 | 164.2218 | 8.7577 | 0.086667 | 2.7433 | 3.5428 | 7.1163 | 0 | 2.5911 |  | 1.5633 | 3.9467 | 18.3684 | 8.799% | 1.6163 | 16.7522 | 0 | 33.39 | 0 |  | 0.11333 | 3.2067 | 4.2522 | 4.0917 | 136.6221 | 10.5269
| 4 | [11 empty] | 0.22333 | 13.3367 | 15.1178 | 11.93% | 1.8037 | 13.314 | 0 | 37.89 | 0 |  | 0.11333 | 4.1067 | 5.0105 | 4.8214 | 182.6838 | 10.1377 |  | 1.5633 | 3.9467 | 16.4143 | 10.99% | 1.8037 | 14.6105 | 0 | 37.89 | 0 |  | 0.11333 | 3.2067 | 4.1105 | 3.9554 | 149.8696 | 12.3574 |  | 0.22333 | 13.3367 | 15.1178 | 11.93% | 1.8037 | 13.314 | 0 | 37.89 | 0 |  | 0.10889 | 4.1067 | 4.9751 | 4.7873 | 181.3915 | 10.2099 | 0.086667 | 2.7433 | 3.4345 | 7.1163 | 0 | 2.6729 |  | 1.5633 | 3.9467 | 16.4143 | 10.99% | 1.8037 | 14.6105 | 0 | 37.89 | 0 |  | 0.11333 | 3.2067 | 4.1105 | 3.9554 | 149.8696 | 12.3574
| 5 | [11 empty] | 0.22333 | 13.3367 | 15.3932 | 10.52% | 1.6187 | 13.7744 | 0 | 33.45 | 0 |  | 0.11333 | 4.1067 | 5.1503 | 4.9559 | 165.7758 | 8.7068 |  | 1.5633 | 3.9467 | 18.3424 | 8.825% | 1.6187 | 16.7236 | 0 | 33.45 | 0 |  | 0.11333 | 3.2067 | 4.2503 | 4.0899 | 136.8068 | 10.5505 |  | 0.22333 | 13.3367 | 15.3932 | 10.52% | 1.6187 | 13.7744 | 0 | 33.45 | 0 |  | 0.10889 | 4.1067 | 5.1094 | 4.9165 | 164.4585 | 8.7766 | 0.086667 | 2.7433 | 3.5414 | 7.1163 | 0 | 2.5922 |  | 1.5633 | 3.9467 | 18.3424 | 8.825% | 1.6187 | 16.7236 | 0 | 33.45 | 0 |  | 0.11333 | 3.2067 | 4.2503 | 4.0899 | 136.8068 | 10.5505
| 6 | [11 empty] | 0.789 | 7.68 | 17.8318 | 6.001% | 1.07 | 16.7618 | 0 | 0 | 0 |  | 0.194 | 3.3 | 5.7961 | 5.5774 | 0 | 0 |  | 0.789 | 7.68 | 17.8318 | 6.001% | 1.07 | 16.7618 | 0 | 0 | 0 |  | 0.194 | 3.3 | 5.7961 | 5.5774 | 0 | 0 |  | 0.789 | 7.68 | 17.8318 | 6.001% | 1.07 | 16.7618 | 0 | 0 | 0 |  | 0.10889 | 3.3 | 4.701 | 4.5236 | 0 | 0 | 0.11 | 2.51 | 3.9253 | 7.1163 | 0 | 2.3387 |  | 0.443 | 15.15 | 20.8499 | 5.132% | 1.07 | 19.7799 | 0 | 0 | 0 |  | 0.144 | 2.9 | 4.7528 | 4.5734 | 0 | 0
| 7 | [11 empty] | 0.789 | 7.68 | 17.4044 | 6.615% | 1.1512 | 16.2532 | 0 | 0 | 0 |  | 0.194 | 3.3 | 5.6911 | 5.4763 | 0 | 0 |  | 0.789 | 7.68 | 17.4044 | 6.615% | 1.1512 | 16.2532 | 0 | 0 | 0 |  | 0.194 | 3.3 | 5.6911 | 5.4763 | 0 | 0 |  | 0.789 | 7.68 | 17.4044 | 6.615% | 1.1512 | 16.2532 | 0 | 0 | 0 |  | 0.10889 | 3.3 | 4.6421 | 4.4669 | 0 | 0 | 0.11 | 2.51 | 3.8658 | 7.1163 | 0 | 2.3747 |  | 0.443 | 15.15 | 20.61 | 5.586% | 1.1512 | 19.4587 | 0 | 0 | 0 |  | 0.144 | 2.9 | 4.6748 | 4.4984 | 0 | 0
| 8 | [11 empty] | 0.22333 | 13.3367 | 15.1159 | 11.94% | 1.805 | 13.3109 | 0 | 37.92 | 0 |  | 0.11333 | 4.1067 | 5.0096 | 4.8205 | 182.794 | 10.1476 |  | 1.5633 | 3.9467 | 16.4012 | 11.01% | 1.805 | 14.5962 | 0 | 37.92 | 0 |  | 0.11333 | 3.2067 | 4.1096 | 3.9545 | 149.9538 | 12.37 |  | 0.22333 | 13.3367 | 15.1159 | 11.94% | 1.805 | 13.3109 | 0 | 37.92 | 0 |  | 0.10889 | 4.1067 | 4.9741 | 4.7864 | 181.502 | 10.2199 | 0.086667 | 2.7433 | 3.4338 | 7.1163 | 0 | 2.6734 |  | 1.5633 | 3.9467 | 16.4012 | 11.01% | 1.805 | 14.5962 | 0 | 37.92 | 0 |  | 0.11333 | 3.2067 | 4.1096 | 3.9545 | 149.9538 | 12.37
| 9 | [11 empty] | 0.22333 | 13.3367 | 15.5253 | 9.855% | 1.53 | 13.9953 | 0 | 31.32 | 0 |  | 0.11333 | 4.1067 | 5.2173 | 5.0205 | 157.2406 | 8.0476 |  | 1.5633 | 3.9467 | 19.2673 | 7.941% | 1.53 | 17.7373 | 0 | 31.32 | 0 |  | 0.11333 | 3.2067 | 4.3173 | 4.1544 | 130.1163 | 9.7253 |  | 0.22333 | 13.3367 | 15.5253 | 9.855% | 1.53 | 13.9953 | 0 | 31.32 | 0 |  | 0.10889 | 4.1067 | 5.1738 | 4.9785 | 155.9279 | 8.1154 | 0.086667 | 2.7433 | 3.5927 | 7.1163 | 0 | 2.5552 |  | 1.5633 | 3.9467 | 19.2673 | 7.941% | 1.53 | 17.7373 | 0 | 31.32 | 0 |  | 0.11333 | 3.2067 | 4.3173 | 4.1544 | 130.1163 | 9.7253
| 10 | [11 empty] | 0.789 | 7.68 | 16.267 | 8.407% | 1.3675 | 14.8995 | 0 | 27.42 | 0 |  | 0.194 | 3.3 | 5.4114 | 5.2072 | 142.7804 | 6.7929 |  | 0.789 | 7.68 | 16.267 | 8.407% | 1.3675 | 14.8995 | 0 | 27.42 | 0 |  | 0.194 | 3.3 | 5.4114 | 5.2072 | 142.7804 | 6.7929 |  | 0.789 | 7.68 | 16.267 | 8.407% | 1.3675 | 14.8995 | 0 | 27.42 | 0 |  | 0.10889 | 3.3 | 4.4851 | 4.3158 | 118.3399 | 8.1958 | 0.11 | 2.51 | 3.7072 | 7.1163 | 0 | 2.4763 |  | 0.443 | 15.15 | 19.9713 | 6.847% | 1.3675 | 18.6038 | 0 | 27.42 | 0 |  | 0.144 | 2.9 | 4.4672 | 4.2986 | 117.8683 | 8.2286
| 11 | [11 empty] | 0.22333 | 13.3367 | 15.2899 | 11.04% | 1.6881 | 13.6018 | 0 | 35.115 | 0 |  | 0.11333 | 4.1067 | 5.0979 | 4.9055 | 172.2562 | 9.2342 |  | 1.5633 | 3.9467 | 17.6193 | 9.581% | 1.6881 | 15.9312 | 0 | 35.115 | 0 |  | 0.11333 | 3.2067 | 4.1979 | 4.0395 | 141.8453 | 11.214 |  | 0.22333 | 13.3367 | 15.2899 | 11.04% | 1.6881 | 13.6018 | 0 | 35.115 | 0 |  | 0.10889 | 4.1067 | 5.059 | 4.8681 | 170.9428 | 9.3052 | 0.086667 | 2.7433 | 3.5013 | 7.1163 | 0 | 2.6219 |  | 1.5633 | 3.9467 | 17.6193 | 9.581% | 1.6881 | 15.9312 | 0 | 35.115 | 0 |  | 0.11333 | 3.2067 | 4.1979 | 4.0395 | 141.8453 | 11.214
| 12 | [11 empty] | 0.22333 | 13.3367 | 15.0052 | 12.52% | 1.8794 | 13.1258 | 0 | 39.705 | 0 |  | 0.11333 | 4.1067 | 4.9534 | 4.7664 | 189.2516 | 10.7458 |  | 1.5633 | 3.9467 | 15.6261 | 12.03% | 1.8794 | 13.7467 | 0 | 39.705 | 0 |  | 0.11333 | 3.2067 | 4.0534 | 3.9004 | 154.8655 | 13.1318 |  | 0.22333 | 13.3367 | 15.0052 | 12.52% | 1.8794 | 13.1258 | 0 | 39.705 | 0 |  | 0.10889 | 4.1067 | 4.9202 | 4.7345 | 187.983 | 10.8184 | 0.086667 | 2.7433 | 3.3908 | 7.1163 | 0 | 2.7073 |  | 1.5633 | 3.9467 | 15.6261 | 12.03% | 1.8794 | 13.7467 | 0 | 39.705 | 0 |  | 0.11333 | 3.2067 | 4.0534 | 3.9004 | 154.8655 | 13.1318
| 13 | [11 empty] | 0.22333 | 13.3367 | 15.3411 | 10.78% | 1.6537 | 13.6873 | 0 | 34.29 | 0 |  | 0.11333 | 4.1067 | 5.1238 | 4.9305 | 169.0662 | 8.9716 |  | 1.5633 | 3.9467 | 17.9776 | 9.199% | 1.6537 | 16.3238 | 0 | 34.29 | 0 |  | 0.11333 | 3.2067 | 4.2238 | 4.0644 | 139.3698 | 10.8832 |  | 0.22333 | 13.3367 | 15.3411 | 10.78% | 1.6537 | 13.6873 | 0 | 34.29 | 0 |  | 0.10889 | 4.1067 | 5.0839 | 4.8921 | 167.75 | 9.0419 | 0.086667 | 2.7433 | 3.5212 | 7.1163 | 0 | 2.6071 |  | 1.5633 | 3.9467 | 17.9776 | 9.199% | 1.6537 | 16.3238 | 0 | 34.29 | 0 |  | 0.11333 | 3.2067 | 4.2238 | 4.0644 | 139.3698 | 10.8832
| 14 | [11 empty] | 0.789 | 7.68 | 15.7377 | 9.329% | 1.4681 | 14.2695 | 0 | 29.835 | 0 |  | 0.194 | 3.3 | 5.2812 | 5.0819 | 151.6195 | 7.5733 |  | 0.789 | 7.68 | 15.7377 | 9.329% | 1.4681 | 14.2695 | 0 | 29.835 | 0 |  | 0.194 | 3.3 | 5.2812 | 5.0819 | 151.6195 | 7.5733 |  | 0.789 | 7.68 | 15.7377 | 9.329% | 1.4681 | 14.2695 | 0 | 29.835 | 0 |  | 0.10889 | 3.3 | 4.412 | 4.2455 | 126.6656 | 9.0653 | 0.11 | 2.51 | 3.6334 | 7.1163 | 0 | 2.5266 |  | 0.443 | 15.15 | 19.6741 | 7.462% | 1.4681 | 18.206 | 0 | 29.835 | 0 |  | 0.144 | 2.9 | 4.3706 | 4.2057 | 125.4762 | 9.1512
| 15 | [11 empty] | 0.789 | 7.68 | 18.3249 | 5.327% | 0.97625 | 17.3487 | 0 | 0 | 0 |  | 0.194 | 3.3 | 5.9174 | 5.6941 | 0 | 0 |  | 0.789 | 7.68 | 18.3249 | 5.327% | 0.97625 | 17.3487 | 0 | 0 | 0 |  | 0.194 | 3.3 | 5.9174 | 5.6941 | 0 | 0 |  | 0.789 | 7.68 | 18.3249 | 5.327% | 0.97625 | 17.3487 | 0 | 0 | 0 |  | 0.10889 | 3.3 | 4.7691 | 4.5891 | 0 | 0 | 0.11 | 2.51 | 3.9941 | 7.1163 | 0 | 2.2984 |  | 0.443 | 15.15 | 21.1268 | 4.621% | 0.97625 | 20.1506 | 0 | 0 | 0 |  | 0.144 | 2.9 | 4.8428 | 4.6601 | 0 | 0
| 16 | [11 empty] | 0.789 | 7.68 | 19.1074 | 4.331% | 0.8275 | 18.2798 | 0 | 0 | 0 |  | 0.194 | 3.3 | 6.1098 | 5.8792 | 0 | 0 |  | 0.789 | 7.68 | 19.1074 | 4.331% | 0.8275 | 18.2798 | 0 | 0 | 0 |  | 0.194 | 3.3 | 6.1098 | 5.8792 | 0 | 0 |  | 0.789 | 7.68 | 19.1074 | 4.331% | 0.8275 | 18.2798 | 0 | 0 | 0 |  | 0.10889 | 3.3 | 4.8771 | 4.693 | 0 | 0 | 0.11 | 2.51 | 4.1032 | 7.1163 | 0 | 2.2373 |  | 0.443 | 15.15 | 21.5661 | 3.837% | 0.8275 | 20.7386 | 0 | 0 | 0 |  | 0.144 | 2.9 | 4.9856 | 4.7975 | 0 | 0
| 17 | [11 empty] | 0.789 | 7.68 | 18.5518 | 5.03% | 0.93312 | 17.6186 | 0 | 0 | 0 |  | 0.194 | 3.3 | 5.9732 | 5.7478 | 0 | 0 |  | 0.789 | 7.68 | 18.5518 | 5.03% | 0.93312 | 17.6186 | 0 | 0 | 0 |  | 0.194 | 3.3 | 5.9732 | 5.7478 | 0 | 0 |  | 0.789 | 7.68 | 18.5518 | 5.03% | 0.93312 | 17.6186 | 0 | 0 | 0 |  | 0.10889 | 3.3 | 4.8004 | 4.6193 | 0 | 0 | 0.11 | 2.51 | 4.0257 | 7.1163 | 0 | 2.2803 |  | 0.443 | 15.15 | 21.2542 | 4.39% | 0.93312 | 20.321 | 0 | 0 | 0 |  | 0.144 | 2.9 | 4.8842 | 4.6999 | 0 | 0
| 18 | [11 empty] | 0.789 | 7.68 | 17.4998 | 6.475% | 1.1331 | 16.3666 | 0 | 0 | 0 |  | 0.194 | 3.3 | 5.7145 | 5.4989 | 0 | 0 |  | 0.789 | 7.68 | 17.4998 | 6.475% | 1.1331 | 16.3666 | 0 | 0 | 0 |  | 0.194 | 3.3 | 5.7145 | 5.4989 | 0 | 0 |  | 0.789 | 7.68 | 17.4998 | 6.475% | 1.1331 | 16.3666 | 0 | 0 | 0 |  | 0.10889 | 3.3 | 4.6552 | 4.4795 | 0 | 0 | 0.11 | 2.51 | 3.879 | 7.1163 | 0 | 2.3666 |  | 0.443 | 15.15 | 20.6635 | 5.484% | 1.1331 | 19.5304 | 0 | 0 | 0 |  | 0.144 | 2.9 | 4.6922 | 4.5151 | 0 | 0
| 19 | [11 empty] | 0.789 | 7.68 | 16.1749 | 8.563% | 1.385 | 14.7899 | 0 | 27.84 | 0 |  | 0.194 | 3.3 | 5.3887 | 5.1854 | 144.3611 | 6.9259 |  | 0.789 | 7.68 | 16.1749 | 8.563% | 1.385 | 14.7899 | 0 | 27.84 | 0 |  | 0.194 | 3.3 | 5.3887 | 5.1854 | 144.3611 | 6.9259 |  | 0.789 | 7.68 | 16.1749 | 8.563% | 1.385 | 14.7899 | 0 | 27.84 | 0 |  | 0.10889 | 3.3 | 4.4724 | 4.3036 | 119.8123 | 8.345 | 0.11 | 2.51 | 3.6943 | 7.1163 | 0 | 2.4849 |  | 0.443 | 15.15 | 19.9196 | 6.953% | 1.385 | 18.5346 | 0 | 27.84 | 0 |  | 0.144 | 2.9 | 4.4504 | 4.2825 | 119.2237 | 8.3862
| 20 | [11 empty] | 0.22333 | 13.3367 | 15.1727 | 11.65% | 1.7669 | 13.4058 | 0 | 37.005 | 0 |  | 0.11333 | 4.1067 | 5.0384 | 4.8482 | 179.4089 | 9.8462 |  | 1.5633 | 3.9467 | 16.7986 | 10.52% | 1.7669 | 15.0317 | 0 | 37.005 | 0 |  | 0.11333 | 3.2067 | 4.1384 | 3.9822 | 147.3612 | 11.9875 |  | 0.22333 | 13.3367 | 15.1727 | 11.65% | 1.7669 | 13.4058 | 0 | 37.005 | 0 |  | 0.10889 | 4.1067 | 5.0018 | 4.8131 | 178.1079 | 9.9181 | 0.086667 | 2.7433 | 3.4558 | 7.1163 | 0 | 2.6564 |  | 1.5633 | 3.9467 | 16.7986 | 10.52% | 1.7669 | 15.0317 | 0 | 37.005 | 0 |  | 0.11333 | 3.2067 | 4.1384 | 3.9822 | 147.3612 | 11.9875
| 21 | [11 empty] | 0.24 | 13.22 | 14.628 | 14.49% | 2.12 | 12.508 | 0 | 45.48 | 0 |  | 0.22 | 3.36 | 4.6507 | 4.4752 | 203.5307 | 13.1099 |  | 0.254 | 13.112 | 14.6021 | 14.52% | 2.12 | 12.4821 | 0 | 45.48 | 0 |  | 0.144 | 2.992 | 3.8368 | 3.692 | 167.9128 | 15.8908 |  | 0.24 | 13.22 | 14.628 | 14.49% | 2.12 | 12.508 | 0 | 45.48 | 0 |  | 0.10889 | 3.36 | 3.9988 | 3.8479 | 175.0032 | 15.247 | 0.076 | 2.818 | 3.2639 | 7.1163 | 0 | 2.8126 |  | 0.168 | 13.404 | 14.3896 | 14.73% | 2.12 | 12.2696 | 0 | 45.48 | 0 |  | 0.076 | 2.818 | 3.2639 | 3.1407 | 142.8391 | 18.6803
| 22 | [11 empty] | 0.24 | 13.22 | 14.661 | 14.32% | 2.0994 | 12.5616 | 0 | 44.985 | 0 |  | 0.22 | 3.36 | 4.6809 | 4.5043 | 202.625 | 12.8835 |  | 0.254 | 13.112 | 14.6371 | 14.34% | 2.0994 | 12.5377 | 0 | 44.985 | 0 |  | 0.144 | 2.992 | 3.8566 | 3.7111 | 166.9424 | 15.6372 |  | 0.24 | 13.22 | 14.661 | 14.32% | 2.0994 | 12.5616 | 0 | 44.985 | 0 |  | 0.10889 | 3.36 | 4.0138 | 3.8623 | 173.7466 | 15.0248 | 0.076 | 2.818 | 3.2743 | 7.1163 | 0 | 2.8036 |  | 0.168 | 13.404 | 14.4127 | 14.57% | 2.0994 | 12.3133 | 0 | 44.985 | 0 |  | 0.076 | 2.818 | 3.2743 | 3.1508 | 141.7368 | 18.418
| 23 | [11 empty] | 0.22333 | 13.3367 | 14.9782 | 12.67% | 1.8975 | 13.0807 | 0 | 40.14 | 0 |  | 0.11333 | 4.1067 | 4.9397 | 4.7533 | 190.796 | 10.8937 |  | 1.5633 | 3.9467 | 15.4372 | 12.29% | 1.8975 | 13.5397 | 0 | 40.14 | 0 |  | 0.11333 | 3.2067 | 4.0397 | 3.8872 | 156.0333 | 13.3207 |  | 0.22333 | 13.3367 | 14.9782 | 12.67% | 1.8975 | 13.0807 | 0 | 40.14 | 0 |  | 0.10889 | 4.1067 | 4.907 | 4.7218 | 189.5343 | 10.9662 | 0.086667 | 2.7433 | 3.3803 | 7.1163 | 0 | 2.7157 |  | 1.5633 | 3.9467 | 15.4372 | 12.29% | 1.8975 | 13.5397 | 0 | 40.14 | 0 |  | 0.11333 | 3.2067 | 4.0397 | 3.8872 | 156.0333 | 13.3207
| 24 | [11 empty] | 0.24 | 13.22 | 14.792 | 13.64% | 2.0175 | 12.7745 | 0 | 43.02 | 0 |  | 0.22 | 3.36 | 4.801 | 4.6198 | 198.7451 | 12.0125 |  | 0.254 | 13.112 | 14.7757 | 13.65% | 2.0175 | 12.7582 | 0 | 43.02 | 0 |  | 0.144 | 2.992 | 3.9352 | 3.7867 | 162.9039 | 14.6554 |  | 0.24 | 13.22 | 14.792 | 13.64% | 2.0175 | 12.7745 | 0 | 43.02 | 0 |  | 0.10889 | 3.36 | 4.0732 | 3.9195 | 168.6176 | 14.1588 | 0.076 | 2.818 | 3.3158 | 7.1163 | 0 | 2.7686 |  | 0.168 | 13.404 | 14.5044 | 13.91% | 2.0175 | 12.4869 | 0 | 43.02 | 0 |  | 0.076 | 2.818 | 3.3158 | 3.1907 | 137.2629 | 17.3931
| 25 | [11 empty] | 0.24 | 13.22 | 14.49 | 15.23% | 2.2063 | 12.2837 | 0 | 47.55 | 0 |  | 0.22 | 3.36 | 4.5242 | 4.3534 | 207.0062 | 14.0899 |  | 0.254 | 13.112 | 14.4561 | 15.26% | 2.2063 | 12.2498 | 0 | 47.55 | 0 |  | 0.144 | 2.992 | 3.754 | 3.6123 | 171.7667 | 16.9805 |  | 0.24 | 13.22 | 14.49 | 15.23% | 2.2063 | 12.2837 | 0 | 47.55 | 0 |  | 0.10889 | 3.36 | 3.9362 | 3.7877 | 180.1036 | 16.1945 | 0.076 | 2.818 | 3.2202 | 7.1163 | 0 | 2.8508 |  | 0.168 | 13.404 | 14.293 | 15.44% | 2.2063 | 12.0867 | 0 | 47.55 | 0 |  | 0.076 | 2.818 | 3.2202 | 3.0987 | 147.3409 | 19.7956
| 26 | [11 empty] | 0.24 | 13.22 | 14.089 | 17.44% | 2.4569 | 11.6321 | 0 | 53.565 | 0 |  | 0.22 | 3.36 | 4.1566 | 3.9997 | 214.2456 | 17.2759 |  | 0.254 | 13.112 | 14.0317 | 17.51% | 2.4569 | 11.5748 | 0 | 53.565 | 0 |  | 0.144 | 2.992 | 3.5134 | 3.3808 | 181.0936 | 20.4385 |  | 0.24 | 13.22 | 14.089 | 17.44% | 2.4569 | 11.6321 | 0 | 53.565 | 0 |  | 0.10889 | 3.36 | 3.7543 | 3.6126 | 193.5088 | 19.1272 | 0.076 | 2.818 | 3.0932 | 7.1163 | 0 | 2.9678 |  | 0.168 | 13.404 | 14.0123 | 17.53% | 2.4569 | 11.5554 | 0 | 53.565 | 0 |  | 0.076 | 2.818 | 3.0932 | 2.9765 | 159.434 | 23.2151
| 27 | [11 empty] | 0.24 | 13.22 | 14.211 | 16.75% | 2.3806 | 11.8304 | 0 | 51.735 | 0 |  | 0.22 | 3.36 | 4.2684 | 4.1073 | 212.4935 | 16.2485 |  | 0.254 | 13.112 | 14.1608 | 16.81% | 2.3806 | 11.7802 | 0 | 51.735 | 0 |  | 0.144 | 2.992 | 3.5866 | 3.4513 | 178.5508 | 19.3373 |  | 0.24 | 13.22 | 14.211 | 16.75% | 2.3806 | 11.8304 | 0 | 51.735 | 0 |  | 0.10889 | 3.36 | 3.8096 | 3.6659 | 189.6533 | 18.2053 | 0.076 | 2.818 | 3.1318 | 7.1163 | 0 | 2.9312 |  | 0.168 | 13.404 | 14.0977 | 16.89% | 2.3806 | 11.7171 | 0 | 51.735 | 0 |  | 0.076 | 2.818 | 3.1318 | 3.0136 | 155.9104 | 22.1454
| 28 | [11 empty] | 0.24 | 13.22 | 14.883 | 13.17% | 1.9606 | 12.9224 | 0 | 41.655 | 0 |  | 0.22 | 3.36 | 4.8844 | 4.7001 | 195.7826 | 11.4327 |  | 0.254 | 13.112 | 14.872 | 13.18% | 1.9606 | 12.9114 | 0 | 41.655 | 0 |  | 0.144 | 2.992 | 3.9898 | 3.8392 | 159.9236 | 13.9962 |  | 0.24 | 13.22 | 14.883 | 13.17% | 1.9606 | 12.9224 | 0 | 41.655 | 0 |  | 0.10889 | 3.36 | 4.1145 | 3.9592 | 164.9223 | 13.572 | 0.076 | 2.818 | 3.3446 | 7.1163 | 0 | 2.7447 |  | 0.168 | 13.404 | 14.5681 | 13.46% | 1.9606 | 12.6075 | 0 | 41.655 | 0 |  | 0.076 | 2.818 | 3.3446 | 3.2184 | 134.0626 | 16.6961
| 29 | [11 empty] | 0.789 | 7.68 | 16.9836 | 7.25% | 1.2312 | 15.7524 | 0 | 24.15 | 0 |  | 0.194 | 3.3 | 5.5876 | 5.3767 | 129.8481 | 5.7941 |  | 0.789 | 7.68 | 16.9836 | 7.25% | 1.2312 | 15.7524 | 0 | 24.15 | 0 |  | 0.194 | 3.3 | 5.5876 | 5.3767 | 129.8481 | 5.7941 |  | 0.789 | 7.68 | 16.9836 | 7.25% | 1.2312 | 15.7524 | 0 | 24.15 | 0 |  | 0.10889 | 3.3 | 4.584 | 4.411 | 106.5257 | 7.0627 | 0.11 | 2.51 | 3.8071 | 7.1163 | 0 | 2.4113 |  | 0.443 | 15.15 | 20.3737 | 6.043% | 1.2312 | 19.1425 | 0 | 24.15 | 0 |  | 0.144 | 2.9 | 4.598 | 4.4245 | 106.8514 | 7.0411
| 30 | [11 empty] | 0.22333 | 13.3367 | 15.0005 | 12.55% | 1.8825 | 13.118 | 0 | 39.78 | 0 |  | 0.11333 | 4.1067 | 4.951 | 4.7642 | 189.5187 | 10.7713 |  | 1.5633 | 3.9467 | 15.5935 | 12.07% | 1.8825 | 13.711 | 0 | 39.78 | 0 |  | 0.11333 | 3.2067 | 4.051 | 3.8981 | 155.0677 | 13.1643 |  | 0.22333 | 13.3367 | 15.0005 | 12.55% | 1.8825 | 13.118 | 0 | 39.78 | 0 |  | 0.10889 | 4.1067 | 4.9179 | 4.7323 | 188.2512 | 10.8438 | 0.086667 | 2.7433 | 3.389 | 7.1163 | 0 | 2.7088 |  | 1.5633 | 3.9467 | 15.5935 | 12.07% | 1.8825 | 13.711 | 0 | 39.78 | 0 |  | 0.11333 | 3.2067 | 4.051 | 3.8981 | 155.0677 | 13.1643
XI | 1 | [11 empty] | 0.24 | 13.22 | 14.9 | 13.09% | 1.95 | 12.95 | 0 | 41.4 | 0 |  | 0.22 | 3.36 | 4.9 | 4.7151 | 195.2049 | 11.3266 |  | 0.254 | 13.112 | 14.89 | 13.1% | 1.95 | 12.94 | 0 | 41.4 | 0 |  | 0.144 | 2.992 | 4 | 3.8491 | 159.3509 | 13.8751 |  | 0.24 | 13.22 | 14.9 | 13.09% | 1.95 | 12.95 | 0 | 41.4 | 0 |  | 0.10889 | 3.36 | 4.1222 | 3.9667 | 164.22 | 13.4637 | 0.076 | 2.818 | 3.35 | 7.1163 | 0 | 2.7403 |  | 0.168 | 13.404 | 14.58 | 13.37% | 1.95 | 12.63 | 0 | 41.4 | 0 |  | 0.076 | 2.818 | 3.35 | 3.2236 | 133.4564 | 16.5673
| 2 | [11 empty] | 0.22333 | 13.3367 | 15.4444 | 10.26% | 1.5844 | 13.86 | 0 | 32.625 | 0 |  | 0.11333 | 4.1067 | 5.1762 | 4.9809 | 162.5025 | 8.4495 |  | 1.5633 | 3.9467 | 18.7006 | 8.472% | 1.5844 | 17.1162 | 0 | 32.625 | 0 |  | 0.11333 | 3.2067 | 4.2762 | 4.1149 | 134.248 | 10.2278 |  | 0.22333 | 13.3367 | 15.4444 | 10.26% | 1.5844 | 13.86 | 0 | 32.625 | 0 |  | 0.10889 | 4.1067 | 5.1343 | 4.9406 | 161.1857 | 8.5185 | 0.086667 | 2.7433 | 3.5612 | 7.1163 | 0 | 2.5777 |  | 1.5633 | 3.9467 | 18.7006 | 8.472% | 1.5844 | 17.1162 | 0 | 32.625 | 0 |  | 0.11333 | 3.2067 | 4.2762 | 4.1149 | 134.248 | 10.2278
| 3 | [11 empty] | 0.22333 | 13.3367 | 15.2853 | 11.06% | 1.6913 | 13.594 | 0 | 35.19 | 0 |  | 0.11333 | 4.1067 | 5.0955 | 4.9032 | 172.5442 | 9.2582 |  | 1.5633 | 3.9467 | 17.5867 | 9.617% | 1.6913 | 15.8955 | 0 | 35.19 | 0 |  | 0.11333 | 3.2067 | 4.1955 | 4.0372 | 142.0683 | 11.2443 |  | 0.22333 | 13.3367 | 15.2853 | 11.06% | 1.6913 | 13.594 | 0 | 35.19 | 0 |  | 0.10889 | 4.1067 | 5.0567 | 4.8659 | 171.2311 | 9.3292 | 0.086667 | 2.7433 | 3.4995 | 7.1163 | 0 | 2.6232 |  | 1.5633 | 3.9467 | 17.5867 | 9.617% | 1.6913 | 15.8955 | 0 | 35.19 | 0 |  | 0.11333 | 3.2067 | 4.1955 | 4.0372 | 142.0683 | 11.2443
| 4 | [11 empty] | 0.24 | 13.22 | 14.785 | 13.68% | 2.0219 | 12.7631 | 0 | 43.125 | 0 |  | 0.22 | 3.36 | 4.7946 | 4.6137 | 198.9639 | 12.058 |  | 0.254 | 13.112 | 14.7683 | 13.69% | 2.0219 | 12.7464 | 0 | 43.125 | 0 |  | 0.144 | 2.992 | 3.931 | 3.7827 | 163.1272 | 14.7069 |  | 0.24 | 13.22 | 14.785 | 13.68% | 2.0219 | 12.7631 | 0 | 43.125 | 0 |  | 0.10889 | 3.36 | 4.07 | 3.9165 | 168.8973 | 14.2045 | 0.076 | 2.818 | 3.3136 | 7.1163 | 0 | 2.7704 |  | 0.168 | 13.404 | 14.4995 | 13.94% | 2.0219 | 12.4776 | 0 | 43.125 | 0 |  | 0.076 | 2.818 | 3.3136 | 3.1885 | 137.5059 | 17.4472
| 5 | [11 empty] | 0.789 | 7.68 | 16.6253 | 7.816% | 1.2994 | 15.3259 | 0 | 25.785 | 0 |  | 0.194 | 3.3 | 5.4995 | 5.2919 | 136.4529 | 6.2855 |  | 0.789 | 7.68 | 16.6253 | 7.816% | 1.2994 | 15.3259 | 0 | 25.785 | 0 |  | 0.194 | 3.3 | 5.4995 | 5.2919 | 136.4529 | 6.2855 |  | 0.789 | 7.68 | 16.6253 | 7.816% | 1.2994 | 15.3259 | 0 | 25.785 | 0 |  | 0.10889 | 3.3 | 4.5345 | 4.3634 | 112.5106 | 7.6231 | 0.11 | 2.51 | 3.7571 | 7.1163 | 0 | 2.4434 |  | 0.443 | 15.15 | 20.1725 | 6.441% | 1.2994 | 18.8731 | 0 | 25.785 | 0 |  | 0.144 | 2.9 | 4.5326 | 4.3616 | 112.4628 | 7.6263
| 6 | [11 empty] | 0.22333 | 13.3367 | 15.5588 | 9.689% | 1.5075 | 14.0513 | 0 | 30.78 | 0 |  | 0.11333 | 4.1067 | 5.2343 | 5.0368 | 155.0331 | 7.8832 |  | 1.5633 | 3.9467 | 19.5018 | 7.73% | 1.5075 | 17.9943 | 0 | 30.78 | 0 |  | 0.11333 | 3.2067 | 4.3343 | 4.1708 | 128.3764 | 9.5201 |  | 0.22333 | 13.3367 | 15.5588 | 9.689% | 1.5075 | 14.0513 | 0 | 30.78 | 0 |  | 0.10889 | 4.1067 | 5.1901 | 4.9943 | 153.7233 | 7.9504 | 0.086667 | 2.7433 | 3.6057 | 7.1163 | 0 | 2.546 |  | 1.5633 | 3.9467 | 19.5018 | 7.73% | 1.5075 | 17.9943 | 0 | 30.78 | 0 |  | 0.11333 | 3.2067 | 4.3343 | 4.1708 | 128.3764 | 9.5201
| 7 | [11 empty] | 0.22333 | 13.3367 | 15.4081 | 10.44% | 1.6087 | 13.7993 | 0 | 33.21 | 0 |  | 0.11333 | 4.1067 | 5.1578 | 4.9632 | 164.8278 | 8.6317 |  | 1.5633 | 3.9467 | 18.4466 | 8.721% | 1.6087 | 16.8378 | 0 | 33.21 | 0 |  | 0.11333 | 3.2067 | 4.2578 | 4.0972 | 136.0667 | 10.4562 |  | 0.22333 | 13.3367 | 15.4081 | 10.44% | 1.6087 | 13.7993 | 0 | 33.21 | 0 |  | 0.10889 | 4.1067 | 5.1166 | 4.9235 | 163.5105 | 8.7013 | 0.086667 | 2.7433 | 3.5472 | 7.1163 | 0 | 2.588 |  | 1.5633 | 3.9467 | 18.4466 | 8.721% | 1.6087 | 16.8378 | 0 | 33.21 | 0 |  | 0.11333 | 3.2067 | 4.2578 | 4.0972 | 136.0667 | 10.4562
| 8 | [11 empty] | 0.22333 | 13.3367 | 15.1354 | 11.84% | 1.7919 | 13.3436 | 0 | 37.605 | 0 |  | 0.11333 | 4.1067 | 5.0195 | 4.8301 | 181.6343 | 10.0435 |  | 1.5633 | 3.9467 | 16.538 | 10.83% | 1.7919 | 14.7461 | 0 | 37.605 | 0 |  | 0.11333 | 3.2067 | 4.1195 | 3.964 | 149.067 | 12.2377 |  | 0.22333 | 13.3367 | 15.1354 | 11.84% | 1.7919 | 13.3436 | 0 | 37.605 | 0 |  | 0.10889 | 4.1067 | 4.9837 | 4.7956 | 180.339 | 10.1156 | 0.086667 | 2.7433 | 3.4414 | 7.1163 | 0 | 2.6675 |  | 1.5633 | 3.9467 | 16.538 | 10.83% | 1.7919 | 14.7461 | 0 | 37.605 | 0 |  | 0.11333 | 3.2067 | 4.1195 | 3.964 | 149.067 | 12.2377
| 9 | [11 empty] | 0.24 | 13.22 | 14.839 | 13.4% | 1.9881 | 12.8509 | 0 | 42.315 | 0 |  | 0.22 | 3.36 | 4.8441 | 4.6613 | 197.2424 | 11.7106 |  | 0.254 | 13.112 | 14.8254 | 13.41% | 1.9881 | 12.8373 | 0 | 42.315 | 0 |  | 0.144 | 2.992 | 3.9634 | 3.8138 | 161.3825 | 14.3127 |  | 0.24 | 13.22 | 14.839 | 13.4% | 1.9881 | 12.8509 | 0 | 42.315 | 0 |  | 0.10889 | 3.36 | 4.0945 | 3.94 | 166.7226 | 13.8543 | 0.076 | 2.818 | 3.3307 | 7.1163 | 0 | 2.7562 |  | 0.168 | 13.404 | 14.5373 | 13.68% | 1.9881 | 12.5492 | 0 | 42.315 | 0 |  | 0.076 | 2.818 | 3.3307 | 3.205 | 135.6195 | 17.0316
| 10 | [11 empty] | 0.22333 | 13.3367 | 14.9344 | 12.9% | 1.9269 | 13.0076 | 0 | 40.845 | 0 |  | 0.11333 | 4.1067 | 4.9175 | 4.7319 | 193.2748 | 11.1351 |  | 1.5633 | 3.9467 | 15.131 | 12.73% | 1.9269 | 13.2041 | 0 | 40.845 | 0 |  | 0.11333 | 3.2067 | 4.0175 | 3.8659 | 157.9014 | 13.6295 |  | 0.22333 | 13.3367 | 14.9344 | 12.9% | 1.9269 | 13.0076 | 0 | 40.845 | 0 |  | 0.10889 | 4.1067 | 4.8857 | 4.7013 | 192.025 | 11.2075 | 0.086667 | 2.7433 | 3.3634 | 7.1163 | 0 | 2.7294 |  | 1.5633 | 3.9467 | 15.131 | 12.73% | 1.9269 | 13.2041 | 0 | 40.845 | 0 |  | 0.11333 | 3.2067 | 4.0175 | 3.8659 | 157.9014 | 13.6295
| 11 | [11 empty] | 0.24 | 13.22 | 14.678 | 14.23% | 2.0888 | 12.5892 | 0 | 44.73 | 0 |  | 0.22 | 3.36 | 4.6965 | 4.5193 | 202.1471 | 12.7679 |  | 0.254 | 13.112 | 14.655 | 14.25% | 2.0888 | 12.5663 | 0 | 44.73 | 0 |  | 0.144 | 2.992 | 3.8668 | 3.7209 | 166.4351 | 15.5075 |  | 0.24 | 13.22 | 14.678 | 14.23% | 2.0888 | 12.5892 | 0 | 44.73 | 0 |  | 0.10889 | 3.36 | 4.0215 | 3.8697 | 173.0937 | 14.911 | 0.076 | 2.818 | 3.2797 | 7.1163 | 0 | 2.799 |  | 0.168 | 13.404 | 14.4246 | 14.48% | 2.0888 | 12.3359 | 0 | 44.73 | 0 |  | 0.076 | 2.818 | 3.2797 | 3.1559 | 141.1651 | 18.2835
| 12 | [11 empty] | 0.24 | 13.22 | 14.544 | 14.94% | 2.1725 | 12.3715 | 0 | 46.74 | 0 |  | 0.22 | 3.36 | 4.5737 | 4.4011 | 205.7063 | 13.7 |  | 0.254 | 13.112 | 14.5132 | 14.97% | 2.1725 | 12.3407 | 0 | 46.74 | 0 |  | 0.144 | 2.992 | 3.7864 | 3.6435 | 170.298 | 16.5485 |  | 0.24 | 13.22 | 14.544 | 14.94% | 2.1725 | 12.3715 | 0 | 46.74 | 0 |  | 0.10889 | 3.36 | 3.9607 | 3.8112 | 178.1375 | 15.8202 | 0.076 | 2.818 | 3.2373 | 7.1163 | 0 | 2.8357 |  | 0.168 | 13.404 | 14.3308 | 15.16% | 2.1725 | 12.1583 | 0 | 46.74 | 0 |  | 0.076 | 2.818 | 3.2373 | 3.1151 | 145.6 | 19.3556
| 13 | [11 empty] | 0.24 | 13.22 | 14.181 | 16.92% | 2.3994 | 11.7816 | 0 | 52.185 | 0 |  | 0.22 | 3.36 | 4.2409 | 4.0809 | 212.9608 | 16.4961 |  | 0.254 | 13.112 | 14.1291 | 16.98% | 2.3994 | 11.7297 | 0 | 52.185 | 0 |  | 0.144 | 2.992 | 3.5686 | 3.4339 | 179.1999 | 19.6039 |  | 0.24 | 13.22 | 14.181 | 16.92% | 2.3994 | 11.7816 | 0 | 52.185 | 0 |  | 0.10889 | 3.36 | 3.796 | 3.6528 | 190.6195 | 18.4295 | 0.076 | 2.818 | 3.1223 | 7.1163 | 0 | 2.9401 |  | 0.168 | 13.404 | 14.0767 | 17.05% | 2.3994 | 11.6773 | 0 | 52.185 | 0 |  | 0.076 | 2.818 | 3.1223 | 3.0045 | 156.7895 | 22.406
| 14 | [11 empty] | 0.14556 | 13.4089 | 13.5017 | 21.51% | 2.9044 | 10.5973 | 0 | 64.305 | 0 |  | 0.10889 | 3.5822 | 3.6516 | 3.5138 | 225.9576 | 23.6076 |  | 0.16333 | 13.2933 | 13.3975 | 21.68% | 2.9044 | 10.4931 | 0 | 64.305 | 0 |  | 0.085556 | 3.1089 | 3.1634 | 3.0441 | 195.748 | 27.251 |  | 0.14556 | 13.4089 | 13.5017 | 21.51% | 2.9044 | 10.5973 | 0 | 64.305 | 0 |  | 0.10889 | 3.5822 | 3.6516 | 3.5138 | 225.9576 | 23.6076 | 0.081111 | 2.8078 | 2.8595 | 7.1163 | 0 | 3.2104 |  | 0.21222 | 13.3156 | 13.4508 | 21.59% | 2.9044 | 10.5465 | 0 | 64.305 | 0 |  | 0.081111 | 2.8078 | 2.8595 | 2.7516 | 176.9404 | 30.1476
| 15 | [11 empty] | 0.24 | 13.22 | 13.714 | 19.62% | 2.6913 | 11.0227 | 0 | 59.19 | 0 |  | 0.22 | 3.36 | 3.8128 | 3.669 | 217.1653 | 20.8111 |  | 0.254 | 13.112 | 13.6348 | 19.74% | 2.6913 | 10.9436 | 0 | 59.19 | 0 |  | 0.144 | 2.992 | 3.2884 | 3.1643 | 187.2955 | 24.1301 |  | 0.24 | 13.22 | 13.714 | 19.62% | 2.6913 | 11.0227 | 0 | 59.19 | 0 |  | 0.10889 | 3.36 | 3.5841 | 3.4489 | 204.1392 | 22.1391 | 0.076 | 2.818 | 2.9744 | 7.1163 | 0 | 3.0863 |  | 0.168 | 13.404 | 13.7498 | 19.57% | 2.6913 | 11.0586 | 0 | 59.19 | 0 |  | 0.076 | 2.818 | 2.9744 | 2.8622 | 169.4131 | 26.6772
| 16 | [11 empty] | 0.24 | 13.22 | 14.383 | 15.8% | 2.2731 | 12.1099 | 0 | 49.155 | 0 |  | 0.22 | 3.36 | 4.4261 | 4.2591 | 209.3542 | 14.8882 |  | 0.254 | 13.112 | 14.3428 | 15.85% | 2.2731 | 12.0697 | 0 | 49.155 | 0 |  | 0.144 | 2.992 | 3.6898 | 3.5506 | 174.5279 | 17.8591 |  | 0.24 | 13.22 | 14.383 | 15.8% | 2.2731 | 12.1099 | 0 | 49.155 | 0 |  | 0.10889 | 3.36 | 3.8877 | 3.741 | 183.8866 | 16.9502 | 0.076 | 2.818 | 3.1863 | 7.1163 | 0 | 2.8811 |  | 0.168 | 13.404 | 14.2181 | 15.99% | 2.2731 | 11.945 | 0 | 49.155 | 0 |  | 0.076 | 2.818 | 3.1863 | 3.066 | 150.7115 | 20.6813
| 17 | [11 empty] | 0.14556 | 13.4089 | 13.5902 | 20.7% | 2.8131 | 10.7771 | 0 | 62.115 | 0 |  | 0.10889 | 3.5822 | 3.7179 | 3.5776 | 222.2215 | 22.3973 |  | 0.16333 | 13.2933 | 13.4968 | 20.84% | 2.8131 | 10.6837 | 0 | 62.115 | 0 |  | 0.085556 | 3.1089 | 3.2155 | 3.0941 | 192.1924 | 25.8968 |  | 0.14556 | 13.4089 | 13.5902 | 20.7% | 2.8131 | 10.7771 | 0 | 62.115 | 0 |  | 0.10889 | 3.5822 | 3.7179 | 3.5776 | 222.2215 | 22.3973 | 0.081111 | 2.8078 | 2.9088 | 7.1163 | 0 | 3.1559 |  | 0.21222 | 13.3156 | 13.5799 | 20.72% | 2.8131 | 10.7668 | 0 | 62.115 | 0 |  | 0.081111 | 2.8078 | 2.9088 | 2.7991 | 173.8637 | 28.6269
| 18 | [11 empty] | 0.14556 | 13.4089 | 13.0056 | 26.26% | 3.4156 | 9.59 | 0 | 76.575 | 0 |  | 0.10889 | 3.5822 | 3.2805 | 3.1567 | 241.7256 | 31.2926 |  | 0.16333 | 13.2933 | 12.8408 | 26.6% | 3.4156 | 9.4251 | 0 | 76.575 | 0 |  | 0.085556 | 3.1089 | 2.8718 | 2.7635 | 211.6118 | 35.7457 |  | 0.14556 | 13.4089 | 13.0056 | 26.26% | 3.4156 | 9.59 | 0 | 76.575 | 0 |  | 0.10889 | 3.5822 | 3.2805 | 3.1567 | 241.7256 | 31.2926 | 0.081111 | 2.8078 | 2.583 | 7.1163 | 0 | 3.554 |  | 0.21222 | 13.3156 | 12.7275 | 26.84% | 3.4156 | 9.3119 | 0 | 76.575 | 0 |  | 0.081111 | 2.8078 | 2.583 | 2.4856 | 190.3317 | 39.7423
| 19 | [11 empty] | 0.14556 | 13.4089 | 13.1147 | 25.19% | 3.3031 | 9.8116 | 0 | 73.875 | 0 |  | 0.10889 | 3.5822 | 3.3622 | 3.2353 | 239.0079 | 29.4559 |  | 0.16333 | 13.2933 | 12.9633 | 25.48% | 3.3031 | 9.6601 | 0 | 73.875 | 0 |  | 0.085556 | 3.1089 | 2.936 | 2.8252 | 208.7119 | 33.7316 |  | 0.14556 | 13.4089 | 13.1147 | 25.19% | 3.3031 | 9.8116 | 0 | 73.875 | 0 |  | 0.10889 | 3.5822 | 3.3622 | 3.2353 | 239.0079 | 29.4559 | 0.081111 | 2.8078 | 2.6439 | 7.1163 | 0 | 3.4722 |  | 0.21222 | 13.3156 | 12.8867 | 25.63% | 3.3031 | 9.5836 | 0 | 73.875 | 0 |  | 0.081111 | 2.8078 | 2.6439 | 2.5441 | 187.9452 | 37.4588
| 20 | [11 empty] | 0.14556 | 13.4089 | 13.1978 | 24.38% | 3.2175 | 9.9803 | 0 | 71.82 | 0 |  | 0.10889 | 3.5822 | 3.4243 | 3.2951 | 236.655 | 28.1167 |  | 0.16333 | 13.2933 | 13.0565 | 24.64% | 3.2175 | 9.839 | 0 | 71.82 | 0 |  | 0.085556 | 3.1089 | 2.9848 | 2.8722 | 206.2813 | 32.2568 |  | 0.14556 | 13.4089 | 13.1978 | 24.38% | 3.2175 | 9.9803 | 0 | 71.82 | 0 |  | 0.10889 | 3.5822 | 3.4243 | 3.2951 | 236.655 | 28.1167 | 0.081111 | 2.8078 | 2.6902 | 7.1163 | 0 | 3.4124 |  | 0.21222 | 13.3156 | 13.0078 | 24.74% | 3.2175 | 9.7903 | 0 | 71.82 | 0 |  | 0.081111 | 2.8078 | 2.6902 | 2.5887 | 185.9169 | 35.79
| 21 | [11 empty] | 0.14556 | 13.4089 | 12.9498 | 26.82% | 3.4731 | 9.4767 | 0 | 77.955 | 0 |  | 0.10889 | 3.5822 | 3.2388 | 3.1166 | 242.9507 | 32.2671 |  | 0.16333 | 13.2933 | 12.7782 | 27.18% | 3.4731 | 9.305 | 0 | 77.955 | 0 |  | 0.085556 | 3.1089 | 2.839 | 2.7319 | 212.9652 | 36.8103 |  | 0.14556 | 13.4089 | 12.9498 | 26.82% | 3.4731 | 9.4767 | 0 | 77.955 | 0 |  | 0.10889 | 3.5822 | 3.2388 | 3.1166 | 242.9507 | 32.2671 | 0.081111 | 2.8078 | 2.5519 | 7.1163 | 0 | 3.5973 |  | 0.21222 | 13.3156 | 12.6462 | 27.46% | 3.4731 | 9.173 | 0 | 77.955 | 0 |  | 0.081111 | 2.8078 | 2.5519 | 2.4556 | 191.4294 | 40.9514
| 22 | [11 empty] | 0.14556 | 13.4089 | 13.0881 | 25.45% | 3.3306 | 9.7574 | 0 | 74.535 | 0 |  | 0.10889 | 3.5822 | 3.3422 | 3.2161 | 239.7114 | 29.8966 |  | 0.16333 | 13.2933 | 12.9333 | 25.75% | 3.3306 | 9.6027 | 0 | 74.535 | 0 |  | 0.085556 | 3.1089 | 2.9203 | 2.8101 | 209.4515 | 34.2158 |  | 0.14556 | 13.4089 | 13.0881 | 25.45% | 3.3306 | 9.7574 | 0 | 74.535 | 0 |  | 0.10889 | 3.5822 | 3.3422 | 3.2161 | 239.7114 | 29.8966 | 0.081111 | 2.8078 | 2.629 | 7.1163 | 0 | 3.4918 |  | 0.21222 | 13.3156 | 12.8478 | 25.92% | 3.3306 | 9.5172 | 0 | 74.535 | 0 |  | 0.081111 | 2.8078 | 2.629 | 2.5298 | 188.5577 | 38.0072
| 23 | [11 empty] | 0.14556 | 13.4089 | 13.3015 | 23.39% | 3.1106 | 10.1909 | 0 | 69.255 | 0 |  | 0.10889 | 3.5822 | 3.5019 | 3.3698 | 233.3733 | 26.5119 |  | 0.16333 | 13.2933 | 13.1729 | 23.61% | 3.1106 | 10.0622 | 0 | 69.255 | 0 |  | 0.085556 | 3.1089 | 3.0458 | 2.9309 | 202.9764 | 30.4822 |  | 0.14556 | 13.4089 | 13.3015 | 23.39% | 3.1106 | 10.1909 | 0 | 69.255 | 0 |  | 0.10889 | 3.5822 | 3.5019 | 3.3698 | 233.3733 | 26.5119 | 0.081111 | 2.8078 | 2.748 | 7.1163 | 0 | 3.3407 |  | 0.21222 | 13.3156 | 13.159 | 23.64% | 3.1106 | 10.0484 | 0 | 69.255 | 0 |  | 0.081111 | 2.8078 | 2.748 | 2.6443 | 183.1284 | 33.786
| 24 | [11 empty] | 0.14556 | 13.4089 | 13.028 | 26.04% | 3.3925 | 9.6355 | 0 | 76.02 | 0 |  | 0.10889 | 3.5822 | 3.2973 | 3.1729 | 241.2016 | 30.9076 |  | 0.16333 | 13.2933 | 12.8659 | 26.37% | 3.3925 | 9.4734 | 0 | 76.02 | 0 |  | 0.085556 | 3.1089 | 2.885 | 2.7761 | 211.0429 | 35.3244 |  | 0.14556 | 13.4089 | 13.028 | 26.04% | 3.3925 | 9.6355 | 0 | 76.02 | 0 |  | 0.10889 | 3.5822 | 3.2973 | 3.1729 | 241.2016 | 30.9076 | 0.081111 | 2.8078 | 2.5955 | 7.1163 | 0 | 3.5368 |  | 0.21222 | 13.3156 | 12.7602 | 26.59% | 3.3925 | 9.3677 | 0 | 76.02 | 0 |  | 0.081111 | 2.8078 | 2.5955 | 2.4976 | 189.867 | 39.2641
| 25 | [11 empty] | 0.14556 | 13.4089 | 13.2924 | 23.47% | 3.12 | 10.1724 | 0 | 69.48 | 0 |  | 0.10889 | 3.5822 | 3.4951 | 3.3632 | 233.6765 | 26.6498 |  | 0.16333 | 13.2933 | 13.1627 | 23.7% | 3.12 | 10.0427 | 0 | 69.48 | 0 |  | 0.085556 | 3.1089 | 3.0404 | 2.9257 | 203.2784 | 30.635 |  | 0.14556 | 13.4089 | 13.2924 | 23.47% | 3.12 | 10.1724 | 0 | 69.48 | 0 |  | 0.10889 | 3.5822 | 3.4951 | 3.3632 | 233.6765 | 26.6498 | 0.081111 | 2.8078 | 2.7429 | 7.1163 | 0 | 3.3468 |  | 0.21222 | 13.3156 | 13.1458 | 23.73% | 3.12 | 10.0258 | 0 | 69.48 | 0 |  | 0.081111 | 2.8078 | 2.7429 | 2.6394 | 183.3844 | 33.9584
| 26 | [11 empty] | 0.14556 | 13.4089 | 12.7909 | 28.43% | 3.6369 | 9.154 | 0 | 81.885 | 0 |  | 0.10889 | 3.5822 | 3.1199 | 3.0022 | 245.8324 | 35.1851 |  | 0.16333 | 13.2933 | 12.5998 | 28.86% | 3.6369 | 8.963 | 0 | 81.885 | 0 |  | 0.085556 | 3.1089 | 2.7456 | 2.642 | 216.3423 | 39.9813 |  | 0.14556 | 13.4089 | 12.7909 | 28.43% | 3.6369 | 9.154 | 0 | 81.885 | 0 |  | 0.10889 | 3.5822 | 3.1199 | 3.0022 | 245.8324 | 35.1851 | 0.081111 | 2.8078 | 2.4634 | 7.1163 | 0 | 3.7266 |  | 0.21222 | 13.3156 | 12.4145 | 29.3% | 3.6369 | 8.7776 | 0 | 81.885 | 0 |  | 0.081111 | 2.8078 | 2.4634 | 2.3704 | 194.1031 | 44.5621
| 27 | [11 empty] | 0.14556 | 13.4089 | 12.7654 | 28.7% | 3.6631 | 9.1023 | 0 | 82.515 | 0 |  | 0.10889 | 3.5822 | 3.1008 | 2.9838 | 246.2107 | 35.6737 |  | 0.16333 | 13.2933 | 12.5713 | 29.14% | 3.6631 | 8.9081 | 0 | 82.515 | 0 |  | 0.085556 | 3.1089 | 2.7307 | 2.6276 | 216.8179 | 40.5098 |  | 0.14556 | 13.4089 | 12.7654 | 28.7% | 3.6631 | 9.1023 | 0 | 82.515 | 0 |  | 0.10889 | 3.5822 | 3.1008 | 2.9838 | 246.2107 | 35.6737 | 0.081111 | 2.8078 | 2.4492 | 7.1163 | 0 | 3.7482 |  | 0.21222 | 13.3156 | 12.3774 | 29.6% | 3.6631 | 8.7142 | 0 | 82.515 | 0 |  | 0.081111 | 2.8078 | 2.4492 | 2.3568 | 194.4694 | 45.1652
| 28 | [11 empty] | 0.14556 | 13.4089 | 13.401 | 22.45% | 3.0081 | 10.3929 | 0 | 66.795 | 0 |  | 0.10889 | 3.5822 | 3.5763 | 3.4414 | 229.8662 | 25.0382 |  | 0.16333 | 13.2933 | 13.2845 | 22.64% | 3.0081 | 10.2764 | 0 | 66.795 | 0 |  | 0.085556 | 3.1089 | 3.1043 | 2.9871 | 199.5242 | 28.8458 |  | 0.14556 | 13.4089 | 13.401 | 22.45% | 3.0081 | 10.3929 | 0 | 66.795 | 0 |  | 0.10889 | 3.5822 | 3.5763 | 3.4414 | 229.8662 | 25.0382 | 0.081111 | 2.8078 | 2.8034 | 7.1163 | 0 | 3.2746 |  | 0.21222 | 13.3156 | 13.3041 | 22.61% | 3.0081 | 10.2959 | 0 | 66.795 | 0 |  | 0.081111 | 2.8078 | 2.8034 | 2.6976 | 180.1859 | 31.9416
| 29 | [11 empty] | 0.14556 | 13.4089 | 13.1681 | 24.67% | 3.2481 | 9.92 | 0 | 72.555 | 0 |  | 0.10889 | 3.5822 | 3.4021 | 3.2737 | 237.5248 | 28.5901 |  | 0.16333 | 13.2933 | 13.0232 | 24.94% | 3.2481 | 9.775 | 0 | 72.555 | 0 |  | 0.085556 | 3.1089 | 2.9674 | 2.8554 | 207.1728 | 32.7787 |  | 0.14556 | 13.4089 | 13.1681 | 24.67% | 3.2481 | 9.92 | 0 | 72.555 | 0 |  | 0.10889 | 3.5822 | 3.4021 | 3.2737 | 237.5248 | 28.5901 | 0.081111 | 2.8078 | 2.6736 | 7.1163 | 0 | 3.4336 |  | 0.21222 | 13.3156 | 12.9645 | 25.05% | 3.2481 | 9.7164 | 0 | 72.555 | 0 |  | 0.081111 | 2.8078 | 2.6736 | 2.5727 | 186.6634 | 36.3802
| 30 | [11 empty] | 0.33125 | 14.7088 | 10.8373 | 43.86% | 4.7531 | 6.0841 | 0 | 108.675 | 0 |  | 0.05375 | 3.1962 | 2.568 | 2.568 | 279.0825 | 54.5904 |  | 0.36 | 14.35 | 10.1425 | 46.86% | 4.7531 | 5.3894 | 0 | 108.675 | 0 |  | 0.03875 | 2.5113 | 2.0584 | 2.0584 | 223.6922 | 68.108 |  | 0.3425 | 14.5475 | 10.5445 | 45.08% | 4.7531 | 5.7914 | 0 | 108.675 | 0 |  | 0.10889 | 2.8512 | 1.5786 | 1.5786 | 171.5556 | 88.8064 | 0.03875 | 2.5113 | 2.0584 | 6.0698 | 1.0465 | 5.154 |  | 0.15875 | 8.8212 | 6.9659 | 68.23% | 4.7531 | 2.2127 | 0 | 108.675 | 0 |  | 0.02625 | 2.1637 | 1.857 | 1.6117 | 175.151 | 86.9834
| 31 | [11 empty] | 0.33125 | 14.7088 | 12.3831 | 32.73% | 4.0531 | 8.33 | 0 | 91.875 | 0 |  | 0.05375 | 3.1962 | 2.8189 | 2.7125 | 249.2116 | 43.6934 |  | 0.36 | 14.35 | 11.8225 | 34.28% | 4.0531 | 7.7694 | 0 | 91.875 | 0 |  | 0.03875 | 2.5113 | 2.2392 | 2.1547 | 197.9626 | 55.0049 |  | 0.3425 | 14.5475 | 12.1429 | 33.38% | 4.0531 | 8.0897 | 0 | 91.875 | 0 |  | 0.10889 | 2.8512 | 2.0868 | 2.008 | 184.4863 | 59.0229 | 0.03875 | 2.5113 | 2.2392 | 7.1163 | 0 | 4.0997 |  | 0.15875 | 8.8212 | 7.7067 | 52.59% | 4.0531 | 3.6536 | 0 | 91.875 | 0 |  | 0.02625 | 2.1637 | 1.9795 | 1.9421 | 178.4309 | 61.0259
XII | 1 | [11 empty] | 0.14556 | 13.4089 | 13.2512 | 23.87% | 3.1625 | 10.0887 | 0 | 70.5 | 0 |  | 0.10889 | 3.5822 | 3.4643 | 3.3335 | 235.014 | 27.2819 |  | 0.16333 | 13.2933 | 13.1164 | 24.11% | 3.1625 | 9.9539 | 0 | 70.5 | 0 |  | 0.085556 | 3.1089 | 3.0162 | 2.9024 | 204.6181 | 31.3346 |  | 0.14556 | 13.4089 | 13.2512 | 23.87% | 3.1625 | 10.0887 | 0 | 70.5 | 0 |  | 0.10889 | 3.5822 | 3.4643 | 3.3335 | 235.014 | 27.2819 | 0.081111 | 2.8078 | 2.7199 | 7.1163 | 0 | 3.3751 |  | 0.21222 | 13.3156 | 13.0856 | 24.17% | 3.1625 | 9.9231 | 0 | 70.5 | 0 |  | 0.081111 | 2.8078 | 2.7199 | 2.6173 | 184.5175 | 34.748
| 2 | [11 empty] | 0.14556 | 13.4089 | 13.6078 | 20.54% | 2.795 | 10.8128 | 0 | 61.68 | 0 |  | 0.10889 | 3.5822 | 3.731 | 3.5902 | 221.4462 | 22.1621 |  | 0.16333 | 13.2933 | 13.5166 | 20.68% | 2.795 | 10.7216 | 0 | 61.68 | 0 |  | 0.085556 | 3.1089 | 3.2258 | 3.1041 | 191.46 | 25.6331 |  | 0.14556 | 13.4089 | 13.6078 | 20.54% | 2.795 | 10.8128 | 0 | 61.68 | 0 |  | 0.10889 | 3.5822 | 3.731 | 3.5902 | 221.4462 | 22.1621 | 0.081111 | 2.8078 | 2.9186 | 7.1163 | 0 | 3.1453 |  | 0.21222 | 13.3156 | 13.6056 | 20.54% | 2.795 | 10.8106 | 0 | 61.68 | 0 |  | 0.081111 | 2.8078 | 2.9186 | 2.8085 | 173.2278 | 28.3309
| 3 | [11 empty] | 0.24 | 13.22 | 14.271 | 16.42% | 2.3431 | 11.9279 | 0 | 50.835 | 0 |  | 0.22 | 3.36 | 4.3234 | 4.1603 | 211.4873 | 15.7627 |  | 0.254 | 13.112 | 14.2243 | 16.47% | 2.3431 | 11.8812 | 0 | 50.835 | 0 |  | 0.144 | 2.992 | 3.6226 | 3.4859 | 177.2056 | 18.8121 |  | 0.24 | 13.22 | 14.271 | 16.42% | 2.3431 | 11.9279 | 0 | 50.835 | 0 |  | 0.10889 | 3.36 | 3.8368 | 3.6921 | 187.6857 | 17.7617 | 0.076 | 2.818 | 3.1508 | 7.1163 | 0 | 2.9135 |  | 0.168 | 13.404 | 14.1397 | 16.57% | 2.3431 | 11.7966 | 0 | 50.835 | 0 |  | 0.076 | 2.818 | 3.1508 | 3.0319 | 154.1275 | 21.6289
| 4 | [11 empty] | 0.24 | 13.22 | 14.718 | 14.02% | 2.0637 | 12.6543 | 0 | 44.13 | 0 |  | 0.22 | 3.36 | 4.7332 | 4.5546 | 200.9926 | 12.4991 |  | 0.254 | 13.112 | 14.6974 | 14.04% | 2.0637 | 12.6336 | 0 | 44.13 | 0 |  | 0.144 | 2.992 | 3.8908 | 3.744 | 165.2217 | 15.2051 |  | 0.24 | 13.22 | 14.718 | 14.02% | 2.0637 | 12.6543 | 0 | 44.13 | 0 |  | 0.10889 | 3.36 | 4.0396 | 3.8872 | 171.5425 | 14.6449 | 0.076 | 2.818 | 3.2924 | 7.1163 | 0 | 2.7883 |  | 0.168 | 13.404 | 14.4526 | 14.28% | 2.0637 | 12.3889 | 0 | 44.13 | 0 |  | 0.076 | 2.818 | 3.2924 | 3.1681 | 139.8094 | 17.9689
| 5 | [11 empty] | 0.22333 | 13.3367 | 15.0517 | 12.28% | 1.8481 | 13.2036 | 0 | 38.955 | 0 |  | 0.11333 | 4.1067 | 4.977 | 4.7892 | 186.5618 | 10.4928 |  | 1.5633 | 3.9467 | 15.9518 | 11.59% | 1.8481 | 14.1036 | 0 | 38.955 | 0 |  | 0.11333 | 3.2067 | 4.077 | 3.9231 | 152.8253 | 12.8092 |  | 0.22333 | 13.3367 | 15.0517 | 12.28% | 1.8481 | 13.2036 | 0 | 38.955 | 0 |  | 0.10889 | 4.1067 | 4.9428 | 4.7563 | 185.2825 | 10.5653 | 0.086667 | 2.7433 | 3.4089 | 7.1163 | 0 | 2.693 |  | 1.5633 | 3.9467 | 15.9518 | 11.59% | 1.8481 | 14.1036 | 0 | 38.955 | 0 |  | 0.11333 | 3.2067 | 4.077 | 3.9231 | 152.8253 | 12.8092
| 6 | [11 empty] | 0.24 | 13.22 | 14.124 | 17.24% | 2.435 | 11.689 | 0 | 53.04 | 0 |  | 0.22 | 3.36 | 4.1887 | 4.0306 | 213.7832 | 16.9755 |  | 0.254 | 13.112 | 14.0687 | 17.31% | 2.435 | 11.6337 | 0 | 53.04 | 0 |  | 0.144 | 2.992 | 3.5344 | 3.401 | 180.3904 | 20.1179 |  | 0.24 | 13.22 | 14.124 | 17.24% | 2.435 | 11.689 | 0 | 53.04 | 0 |  | 0.10889 | 3.36 | 3.7701 | 3.6279 | 192.4227 | 18.8599 | 0.076 | 2.818 | 3.1043 | 7.1163 | 0 | 2.9572 |  | 0.168 | 13.404 | 14.0368 | 17.35% | 2.435 | 11.6018 | 0 | 53.04 | 0 |  | 0.076 | 2.818 | 3.1043 | 2.9871 | 158.4371 | 22.9055
| 7 | [11 empty] | 0.24 | 13.22 | 13.783 | 19.21% | 2.6481 | 11.1349 | 0 | 58.155 | 0 |  | 0.22 | 3.36 | 3.8761 | 3.7298 | 216.9075 | 20.1136 |  | 0.254 | 13.112 | 13.7078 | 19.32% | 2.6481 | 11.0597 | 0 | 58.155 | 0 |  | 0.144 | 2.992 | 3.3298 | 3.2041 | 186.3372 | 23.4134 |  | 0.24 | 13.22 | 13.783 | 19.21% | 2.6481 | 11.1349 | 0 | 58.155 | 0 |  | 0.10889 | 3.36 | 3.6154 | 3.479 | 202.3215 | 21.5636 | 0.076 | 2.818 | 2.9963 | 7.1163 | 0 | 3.0638 |  | 0.168 | 13.404 | 13.7981 | 19.19% | 2.6481 | 11.15 | 0 | 58.155 | 0 |  | 0.076 | 2.818 | 2.9963 | 2.8832 | 167.6734 | 26.0195
| 8 | [11 empty] | 0.14556 | 13.4089 | 13.1954 | 24.4% | 3.22 | 9.9754 | 0 | 71.88 | 0 |  | 0.10889 | 3.5822 | 3.4225 | 3.2934 | 236.7272 | 28.1551 |  | 0.16333 | 13.2933 | 13.0538 | 24.67% | 3.22 | 9.8338 | 0 | 71.88 | 0 |  | 0.085556 | 3.1089 | 2.9834 | 2.8708 | 206.355 | 32.2991 |  | 0.14556 | 13.4089 | 13.1954 | 24.4% | 3.22 | 9.9754 | 0 | 71.88 | 0 |  | 0.10889 | 3.5822 | 3.4225 | 3.2934 | 236.7272 | 28.1551 | 0.081111 | 2.8078 | 2.6888 | 7.1163 | 0 | 3.4141 |  | 0.21222 | 13.3156 | 13.0043 | 24.76% | 3.22 | 9.7843 | 0 | 71.88 | 0 |  | 0.081111 | 2.8078 | 2.6888 | 2.5874 | 185.9787 | 35.8379
| 9 | [11 empty] | 0.14556 | 13.4089 | 13.1214 | 25.12% | 3.2963 | 9.8252 | 0 | 73.71 | 0 |  | 0.10889 | 3.5822 | 3.3672 | 3.2401 | 238.828 | 29.3466 |  | 0.16333 | 13.2933 | 12.9708 | 25.41% | 3.2963 | 9.6745 | 0 | 73.71 | 0 |  | 0.085556 | 3.1089 | 2.9399 | 2.829 | 208.5239 | 33.6114 |  | 0.14556 | 13.4089 | 13.1214 | 25.12% | 3.2963 | 9.8252 | 0 | 73.71 | 0 |  | 0.10889 | 3.5822 | 3.3672 | 3.2401 | 238.828 | 29.3466 | 0.081111 | 2.8078 | 2.6476 | 7.1163 | 0 | 3.4673 |  | 0.21222 | 13.3156 | 12.8964 | 25.56% | 3.2963 | 9.6002 | 0 | 73.71 | 0 |  | 0.081111 | 2.8078 | 2.6476 | 2.5477 | 187.7891 | 37.3226
| 10 | [11 empty] | 0.14556 | 13.4089 | 13.2166 | 24.2% | 3.1981 | 10.0185 | 0 | 71.355 | 0 |  | 0.10889 | 3.5822 | 3.4384 | 3.3086 | 236.0885 | 27.8204 |  | 0.16333 | 13.2933 | 13.0776 | 24.45% | 3.1981 | 9.8795 | 0 | 71.355 | 0 |  | 0.085556 | 3.1089 | 2.9959 | 2.8828 | 205.7045 | 31.9297 |  | 0.14556 | 13.4089 | 13.2166 | 24.2% | 3.1981 | 10.0185 | 0 | 71.355 | 0 |  | 0.10889 | 3.5822 | 3.4384 | 3.3086 | 236.0885 | 27.8204 | 0.081111 | 2.8078 | 2.7006 | 7.1163 | 0 | 3.3992 |  | 0.21222 | 13.3156 | 13.0352 | 24.53% | 3.1981 | 9.8371 | 0 | 71.355 | 0 |  | 0.081111 | 2.8078 | 2.7006 | 2.5987 | 185.4326 | 35.4203
| 11 | [11 empty] | 0.14556 | 13.4089 | 13.3185 | 23.22% | 3.0931 | 10.2254 | 0 | 68.835 | 0 |  | 0.10889 | 3.5822 | 3.5146 | 3.382 | 232.7995 | 26.2559 |  | 0.16333 | 13.2933 | 13.1919 | 23.45% | 3.0931 | 10.0988 | 0 | 68.835 | 0 |  | 0.085556 | 3.1089 | 3.0558 | 2.9405 | 202.4066 | 30.1984 |  | 0.14556 | 13.4089 | 13.3185 | 23.22% | 3.0931 | 10.2254 | 0 | 68.835 | 0 |  | 0.10889 | 3.5822 | 3.5146 | 3.382 | 232.7995 | 26.2559 | 0.081111 | 2.8078 | 2.7574 | 7.1163 | 0 | 3.3292 |  | 0.21222 | 13.3156 | 13.1838 | 23.46% | 3.0931 | 10.0907 | 0 | 68.835 | 0 |  | 0.081111 | 2.8078 | 2.7574 | 2.6534 | 182.6446 | 33.4658
| 12 | [11 empty] | 0.14556 | 13.4089 | 13.3549 | 22.88% | 3.0556 | 10.2993 | 0 | 67.935 | 0 |  | 0.10889 | 3.5822 | 3.5418 | 3.4082 | 231.5353 | 25.7134 |  | 0.16333 | 13.2933 | 13.2328 | 23.09% | 3.0556 | 10.1771 | 0 | 67.935 | 0 |  | 0.085556 | 3.1089 | 3.0772 | 2.961 | 201.1584 | 29.5964 |  | 0.14556 | 13.4089 | 13.3549 | 22.88% | 3.0556 | 10.2993 | 0 | 67.935 | 0 |  | 0.10889 | 3.5822 | 3.5418 | 3.4082 | 231.5353 | 25.7134 | 0.081111 | 2.8078 | 2.7777 | 7.1163 | 0 | 3.3049 |  | 0.21222 | 13.3156 | 13.2369 | 23.08% | 3.0556 | 10.1812 | 0 | 67.935 | 0 |  | 0.081111 | 2.8078 | 2.7777 | 2.6729 | 181.5821 | 32.7872
| 13 | [11 empty] | 0.14556 | 13.4089 | 13.0159 | 26.16% | 3.405 | 9.6109 | 0 | 76.32 | 0 |  | 0.10889 | 3.5822 | 3.2882 | 3.1641 | 241.487 | 31.1152 |  | 0.16333 | 13.2933 | 12.8523 | 26.49% | 3.405 | 9.4473 | 0 | 76.32 | 0 |  | 0.085556 | 3.1089 | 2.8779 | 2.7693 | 211.3522 | 35.5516 |  | 0.14556 | 13.4089 | 13.0159 | 26.16% | 3.405 | 9.6109 | 0 | 76.32 | 0 |  | 0.10889 | 3.5822 | 3.2882 | 3.1641 | 241.487 | 31.1152 | 0.081111 | 2.8078 | 2.5888 | 7.1163 | 0 | 3.5461 |  | 0.21222 | 13.3156 | 12.7426 | 26.72% | 3.405 | 9.3376 | 0 | 76.32 | 0 |  | 0.081111 | 2.8078 | 2.5888 | 2.4911 | 190.1198 | 39.522
| 14 | [11 empty] | 0.14556 | 13.4089 | 12.5337 | 31.13% | 3.9019 | 8.6319 | 0 | 88.245 | 0 |  | 0.10889 | 3.5822 | 2.9275 | 2.8171 | 248.591 | 40.4096 |  | 0.16333 | 13.2933 | 12.3113 | 31.69% | 3.9019 | 8.4094 | 0 | 88.245 | 0 |  | 0.085556 | 3.1089 | 2.5945 | 2.4966 | 220.3108 | 45.5968 |  | 0.14556 | 13.4089 | 12.5337 | 31.13% | 3.9019 | 8.6319 | 0 | 88.245 | 0 |  | 0.10889 | 3.5822 | 2.9275 | 2.8171 | 248.591 | 40.4096 | 0.081111 | 2.8078 | 2.3201 | 7.1163 | 0 | 3.9567 |  | 0.21222 | 13.3156 | 12.0396 | 32.41% | 3.9019 | 8.1377 | 0 | 88.245 | 0 |  | 0.081111 | 2.8078 | 2.3201 | 2.2325 | 197.0111 | 50.9893
| 15 | [11 empty] | 0.14556 | 13.4089 | 13.1184 | 25.15% | 3.2994 | 9.819 | 0 | 73.785 | 0 |  | 0.10889 | 3.5822 | 3.3649 | 3.2379 | 238.91 | 29.3962 |  | 0.16333 | 13.2933 | 12.9673 | 25.44% | 3.2994 | 9.668 | 0 | 73.785 | 0 |  | 0.085556 | 3.1089 | 2.9381 | 2.8273 | 208.6095 | 33.666 |  | 0.14556 | 13.4089 | 13.1184 | 25.15% | 3.2994 | 9.819 | 0 | 73.785 | 0 |  | 0.10889 | 3.5822 | 3.3649 | 3.2379 | 238.91 | 29.3962 | 0.081111 | 2.8078 | 2.6459 | 7.1163 | 0 | 3.4695 |  | 0.21222 | 13.3156 | 12.892 | 25.59% | 3.2994 | 9.5926 | 0 | 73.785 | 0 |  | 0.081111 | 2.8078 | 2.6459 | 2.546 | 187.8602 | 37.3845
| 16 | [11 empty] | 0.14556 | 13.4089 | 13.2961 | 23.44% | 3.1162 | 10.1798 | 0 | 69.39 | 0 |  | 0.10889 | 3.5822 | 3.4978 | 3.3658 | 233.5556 | 26.5946 |  | 0.16333 | 13.2933 | 13.1668 | 23.67% | 3.1162 | 10.0505 | 0 | 69.39 | 0 |  | 0.085556 | 3.1089 | 3.0426 | 2.9278 | 203.1579 | 30.5738 |  | 0.14556 | 13.4089 | 13.2961 | 23.44% | 3.1162 | 10.1798 | 0 | 69.39 | 0 |  | 0.10889 | 3.5822 | 3.4978 | 3.3658 | 233.5556 | 26.5946 | 0.081111 | 2.8078 | 2.7449 | 7.1163 | 0 | 3.3444 |  | 0.21222 | 13.3156 | 13.1511 | 23.7% | 3.1162 | 10.0348 | 0 | 69.39 | 0 |  | 0.081111 | 2.8078 | 2.7449 | 2.6413 | 183.2822 | 33.8893
| 17 | [11 empty] | 0.14556 | 13.4089 | 13.5023 | 21.51% | 2.9038 | 10.5985 | 0 | 64.29 | 0 |  | 0.10889 | 3.5822 | 3.6521 | 3.5143 | 225.9329 | 23.5992 |  | 0.16333 | 13.2933 | 13.3981 | 21.67% | 2.9038 | 10.4944 | 0 | 64.29 | 0 |  | 0.085556 | 3.1089 | 3.1638 | 3.0444 | 195.7244 | 27.2415 |  | 0.14556 | 13.4089 | 13.5023 | 21.51% | 2.9038 | 10.5985 | 0 | 64.29 | 0 |  | 0.10889 | 3.5822 | 3.6521 | 3.5143 | 225.9329 | 23.5992 | 0.081111 | 2.8078 | 2.8598 | 7.1163 | 0 | 3.21 |  | 0.21222 | 13.3156 | 13.4517 | 21.59% | 2.9038 | 10.548 | 0 | 64.29 | 0 |  | 0.081111 | 2.8078 | 2.8598 | 2.7519 | 176.92 | 30.137
| 18 | [11 empty] | 0.14556 | 13.4089 | 13.6387 | 20.26% | 2.7631 | 10.8756 | 0 | 60.915 | 0 |  | 0.10889 | 3.5822 | 3.7542 | 3.6125 | 220.056 | 21.7523 |  | 0.16333 | 13.2933 | 13.5513 | 20.39% | 2.7631 | 10.7881 | 0 | 60.915 | 0 |  | 0.085556 | 3.1089 | 3.244 | 3.1216 | 190.1511 | 25.1733 |  | 0.14556 | 13.4089 | 13.6387 | 20.26% | 2.7631 | 10.8756 | 0 | 60.915 | 0 |  | 0.10889 | 3.5822 | 3.7542 | 3.6125 | 220.056 | 21.7523 | 0.081111 | 2.8078 | 2.9359 | 7.1163 | 0 | 3.1268 |  | 0.21222 | 13.3156 | 13.6507 | 20.24% | 2.7631 | 10.8876 | 0 | 60.915 | 0 |  | 0.081111 | 2.8078 | 2.9359 | 2.8251 | 172.0896 | 27.8153
| 19 | [11 empty] | 0.24 | 13.22 | 14.071 | 17.54% | 2.4681 | 11.6029 | 0 | 53.835 | 0 |  | 0.22 | 3.36 | 4.1401 | 3.9839 | 214.4708 | 17.4322 |  | 0.254 | 13.112 | 14.0126 | 17.61% | 2.4681 | 11.5445 | 0 | 53.835 | 0 |  | 0.144 | 2.992 | 3.5026 | 3.3704 | 181.4469 | 20.6049 |  | 0.24 | 13.22 | 14.071 | 17.54% | 2.4681 | 11.6029 | 0 | 53.835 | 0 |  | 0.10889 | 3.36 | 3.7461 | 3.6047 | 194.0612 | 19.2655 | 0.076 | 2.818 | 3.0875 | 7.1163 | 0 | 2.9733 |  | 0.168 | 13.404 | 13.9997 | 17.63% | 2.4681 | 11.5316 | 0 | 53.835 | 0 |  | 0.076 | 2.818 | 3.0875 | 2.971 | 159.9424 | 23.3752
| 20 | [11 empty] | 0.14556 | 13.4089 | 13.5047 | 21.48% | 2.9013 | 10.6035 | 0 | 64.23 | 0 |  | 0.10889 | 3.5822 | 3.6539 | 3.516 | 225.8342 | 23.5655 |  | 0.16333 | 13.2933 | 13.4009 | 21.65% | 2.9013 | 10.4996 | 0 | 64.23 | 0 |  | 0.085556 | 3.1089 | 3.1652 | 3.0458 | 195.6299 | 27.2039 |  | 0.14556 | 13.4089 | 13.5047 | 21.48% | 2.9013 | 10.6035 | 0 | 64.23 | 0 |  | 0.10889 | 3.5822 | 3.6539 | 3.516 | 225.8342 | 23.5655 | 0.081111 | 2.8078 | 2.8612 | 7.1163 | 0 | 3.2085 |  | 0.21222 | 13.3156 | 13.4553 | 21.56% | 2.9013 | 10.554 | 0 | 64.23 | 0 |  | 0.081111 | 2.8078 | 2.8612 | 2.7532 | 176.8385 | 30.0946
| 21 | [11 empty] | 0.14556 | 13.4089 | 13.1827 | 24.53% | 3.2331 | 9.9495 | 0 | 72.195 | 0 |  | 0.10889 | 3.5822 | 3.413 | 3.2842 | 237.1027 | 28.3575 |  | 0.16333 | 13.2933 | 13.0395 | 24.79% | 3.2331 | 9.8064 | 0 | 72.195 | 0 |  | 0.085556 | 3.1089 | 2.9759 | 2.8636 | 206.7392 | 32.5223 |  | 0.14556 | 13.4089 | 13.1827 | 24.53% | 3.2331 | 9.9495 | 0 | 72.195 | 0 |  | 0.10889 | 3.5822 | 3.413 | 3.2842 | 237.1027 | 28.3575 | 0.081111 | 2.8078 | 2.6817 | 7.1163 | 0 | 3.4232 |  | 0.21222 | 13.3156 | 12.9857 | 24.9% | 3.2331 | 9.7526 | 0 | 72.195 | 0 |  | 0.081111 | 2.8078 | 2.6817 | 2.5805 | 186.3007 | 36.0902
| 22 | [11 empty] | 0.14556 | 13.4089 | 12.4755 | 31.76% | 3.9619 | 8.5136 | 0 | 89.685 | 0 |  | 0.10889 | 3.5822 | 2.884 | 2.7751 | 248.8887 | 41.6893 |  | 0.16333 | 13.2933 | 12.246 | 32.35% | 3.9619 | 8.2841 | 0 | 89.685 | 0 |  | 0.085556 | 3.1089 | 2.5603 | 2.4637 | 220.9525 | 46.9603 |  | 0.14556 | 13.4089 | 12.4755 | 31.76% | 3.9619 | 8.5136 | 0 | 89.685 | 0 |  | 0.10889 | 3.5822 | 2.884 | 2.7751 | 248.8887 | 41.6893 | 0.081111 | 2.8078 | 2.2877 | 7.1163 | 0 | 4.0128 |  | 0.21222 | 13.3156 | 11.9547 | 33.14% | 3.9619 | 7.9928 | 0 | 89.685 | 0 |  | 0.081111 | 2.8078 | 2.2877 | 2.2013 | 197.4259 | 52.5563
| 23 | [11 empty] | 0.14556 | 13.4089 | 12.7036 | 29.34% | 3.7269 | 8.9767 | 0 | 84.045 | 0 |  | 0.10889 | 3.5822 | 3.0546 | 2.9393 | 247.0333 | 36.8857 |  | 0.16333 | 13.2933 | 12.5018 | 29.81% | 3.7269 | 8.775 | 0 | 84.045 | 0 |  | 0.085556 | 3.1089 | 2.6943 | 2.5926 | 217.8975 | 41.8178 |  | 0.14556 | 13.4089 | 12.7036 | 29.34% | 3.7269 | 8.9767 | 0 | 84.045 | 0 |  | 0.10889 | 3.5822 | 3.0546 | 2.9393 | 247.0333 | 36.8857 | 0.081111 | 2.8078 | 2.4147 | 7.1163 | 0 | 3.8017 |  | 0.21222 | 13.3156 | 12.2872 | 30.33% | 3.7269 | 8.5603 | 0 | 84.045 | 0 |  | 0.081111 | 2.8078 | 2.4147 | 2.3236 | 195.2874 | 46.6594
| 24 | [11 empty] | 0.14556 | 13.4089 | 12.5568 | 30.88% | 3.8781 | 8.6787 | 0 | 87.675 | 0 |  | 0.10889 | 3.5822 | 2.9448 | 2.8336 | 248.4398 | 39.9135 |  | 0.16333 | 13.2933 | 12.3372 | 31.43% | 3.8781 | 8.459 | 0 | 87.675 | 0 |  | 0.085556 | 3.1089 | 2.608 | 2.5096 | 220.0306 | 45.067 |  | 0.14556 | 13.4089 | 12.5568 | 30.88% | 3.8781 | 8.6787 | 0 | 87.675 | 0 |  | 0.10889 | 3.5822 | 2.9448 | 2.8336 | 248.4398 | 39.9135 | 0.081111 | 2.8078 | 2.3329 | 7.1163 | 0 | 3.9349 |  | 0.21222 | 13.3156 | 12.0732 | 32.12% | 3.8781 | 8.195 | 0 | 87.675 | 0 |  | 0.081111 | 2.8078 | 2.3329 | 2.2449 | 196.822 | 50.3811
| 25 | [11 empty] | 0.33125 | 14.7088 | 11.8131 | 36.5% | 4.3113 | 7.5018 | 0 | 98.07 | 0 |  | 0.05375 | 3.1962 | 2.7264 | 2.6235 | 257.2869 | 48.2219 |  | 0.36 | 14.35 | 11.203 | 38.48% | 4.3113 | 6.8917 | 0 | 98.07 | 0 |  | 0.03875 | 2.5113 | 2.1725 | 2.0905 | 205.0182 | 60.5159 |  | 0.3425 | 14.5475 | 11.5535 | 37.32% | 4.3113 | 7.2422 | 0 | 98.07 | 0 |  | 0.10889 | 2.8512 | 1.8994 | 1.8277 | 179.243 | 69.2181 | 0.03875 | 2.5113 | 2.1725 | 7.1163 | 0 | 4.2255 |  | 0.15875 | 8.8212 | 7.4335 | 58% | 4.3113 | 3.1223 | 0 | 98.07 | 0 |  | 0.02625 | 2.1637 | 1.9343 | 1.8978 | 186.1158 | 66.6621
| 26 | [11 empty] | 0.33125 | 14.7088 | 11.1947 | 41.01% | 4.5913 | 6.6035 | 0 | 104.79 | 0 |  | 0.05375 | 3.1962 | 2.6261 | 2.6261 | 275.184 | 51.4762 |  | 0.36 | 14.35 | 10.531 | 43.6% | 4.5913 | 5.9397 | 0 | 104.79 | 0 |  | 0.03875 | 2.5113 | 2.1002 | 2.1002 | 220.0776 | 64.3656 |  | 0.3425 | 14.5475 | 10.9141 | 42.07% | 4.5913 | 6.3229 | 0 | 104.79 | 0 |  | 0.10889 | 2.8512 | 1.6961 | 1.6961 | 177.7365 | 79.699 | 0.03875 | 2.5113 | 2.1002 | 6.0698 | 1.0465 | 5.0783 |  | 0.15875 | 8.8212 | 7.1372 | 64.33% | 4.5913 | 2.5459 | 0 | 104.79 | 0 |  | 0.02625 | 2.1637 | 1.8853 | 1.6363 | 171.466 | 82.6136
| 27 | [11 empty] | 0.14556 | 13.4089 | 12.729 | 29.07% | 3.7006 | 9.0284 | 0 | 83.415 | 0 |  | 0.10889 | 3.5822 | 3.0736 | 2.9576 | 246.7111 | 36.3822 |  | 0.16333 | 13.2933 | 12.5304 | 29.53% | 3.7006 | 8.8298 | 0 | 83.415 | 0 |  | 0.085556 | 3.1089 | 2.7093 | 2.607 | 217.4659 | 41.275 |  | 0.14556 | 13.4089 | 12.729 | 29.07% | 3.7006 | 9.0284 | 0 | 83.415 | 0 |  | 0.10889 | 3.5822 | 3.0736 | 2.9576 | 246.7111 | 36.3822 | 0.081111 | 2.8078 | 2.4289 | 7.1163 | 0 | 3.7795 |  | 0.21222 | 13.3156 | 12.3243 | 30.03% | 3.7006 | 8.6237 | 0 | 83.415 | 0 |  | 0.081111 | 2.8078 | 2.4289 | 2.3373 | 194.9629 | 46.039
| 28 | [11 empty] | 0.14556 | 13.4089 | 13.3749 | 22.69% | 3.035 | 10.3399 | 0 | 67.44 | 0 |  | 0.10889 | 3.5822 | 3.5568 | 3.4226 | 230.8198 | 25.4186 |  | 0.16333 | 13.2933 | 13.2552 | 22.9% | 3.035 | 10.2202 | 0 | 67.44 | 0 |  | 0.085556 | 3.1089 | 3.0889 | 2.9724 | 200.4561 | 29.2688 |  | 0.14556 | 13.4089 | 13.3749 | 22.69% | 3.035 | 10.3399 | 0 | 67.44 | 0 |  | 0.10889 | 3.5822 | 3.5568 | 3.4226 | 230.8198 | 25.4186 | 0.081111 | 2.8078 | 2.7889 | 7.1163 | 0 | 3.2917 |  | 0.21222 | 13.3156 | 13.266 | 22.88% | 3.035 | 10.231 | 0 | 67.44 | 0 |  | 0.081111 | 2.8078 | 2.7889 | 2.6836 | 180.9828 | 32.4181
| 29 | [11 empty] | 0.24 | 13.22 | 13.717 | 19.61% | 2.6894 | 11.0276 | 0 | 59.145 | 0 |  | 0.22 | 3.36 | 3.8156 | 3.6716 | 217.1567 | 20.7803 |  | 0.254 | 13.112 | 13.638 | 19.72% | 2.6894 | 10.9486 | 0 | 59.145 | 0 |  | 0.144 | 2.992 | 3.2902 | 3.166 | 187.2555 | 24.0986 |  | 0.24 | 13.22 | 13.717 | 19.61% | 2.6894 | 11.0276 | 0 | 59.145 | 0 |  | 0.10889 | 3.36 | 3.5855 | 3.4502 | 204.0614 | 22.1139 | 0.076 | 2.818 | 2.9754 | 7.1163 | 0 | 3.0853 |  | 0.168 | 13.404 | 13.7519 | 19.56% | 2.6894 | 11.0625 | 0 | 59.145 | 0 |  | 0.076 | 2.818 | 2.9754 | 2.8631 | 169.3383 | 26.6484
| 30 | [11 empty] | 0.14556 | 13.4089 | 13.5253 | 21.29% | 2.88 | 10.6453 | 0 | 63.72 | 0 |  | 0.10889 | 3.5822 | 3.6693 | 3.5309 | 224.9869 | 23.2801 |  | 0.16333 | 13.2933 | 13.424 | 21.45% | 2.88 | 10.544 | 0 | 63.72 | 0 |  | 0.085556 | 3.1089 | 3.1773 | 3.0574 | 194.8197 | 26.8849 |  | 0.14556 | 13.4089 | 13.5253 | 21.29% | 2.88 | 10.6453 | 0 | 63.72 | 0 |  | 0.10889 | 3.5822 | 3.6693 | 3.5309 | 224.9869 | 23.2801 | 0.081111 | 2.8078 | 2.8727 | 7.1163 | 0 | 3.1956 |  | 0.21222 | 13.3156 | 13.4853 | 21.36% | 2.88 | 10.6053 | 0 | 63.72 | 0 |  | 0.081111 | 2.8078 | 2.8727 | 2.7643 | 176.1389 | 29.7362
| 31 | [11 empty] | 0.24 | 13.22 | 13.837 | 18.89% | 2.6144 | 11.2226 | 0 | 57.345 | 0 |  | 0.22 | 3.36 | 3.9256 | 3.7774 | 216.6178 | 19.5833 |  | 0.254 | 13.112 | 13.765 | 18.99% | 2.6144 | 11.1506 | 0 | 57.345 | 0 |  | 0.144 | 2.992 | 3.3622 | 3.2353 | 185.5297 | 22.8648 |  | 0.24 | 13.22 | 13.837 | 18.89% | 2.6144 | 11.2226 | 0 | 57.345 | 0 |  | 0.10889 | 3.36 | 3.6399 | 3.5026 | 200.8554 | 21.1202 | 0.076 | 2.818 | 3.0134 | 7.1163 | 0 | 3.0464 |  | 0.168 | 13.404 | 13.8359 | 18.9% | 2.6144 | 11.2215 | 0 | 57.345 | 0 |  | 0.076 | 2.818 | 3.0134 | 2.8997 | 166.2816 | 25.5115
[7 empty] | kWh/rok |  | kWh/rok |  | kWh/rok | kWh/rok | [7 empty] | 11643.1248 | 0 | kWh/rok |  | SCOP | 4.0096 | 3.8596 | 3.6134 | 4322.4149 | PLN | [7 empty] | 11643.1248 | 0 | kWh/rok |  | SCOP | 3.5495 | 3.4173 | 3.1163 | 5030.1676 | PLN | [7 empty] | 11599.6576 | 43.4672 | kWh/rok |  | SCOP | 3.7557 | 3.6122 | 3.39 | 4728.2167 |  |  | 1298.7293 | 2593.2558 | 4.186 | 992.8137 | PLN | [7 empty] | 11643.1248 | 43.4672 | kWh/rok |  | SCOP | 3.1412 | 3.0196 | 2.7878 | 5711.1368
[24 empty] | CO 35 | [16 empty] | CO 55 | [16 empty] | CO 55 |  |  |  |  | SCOP cwu |  | 3.5582 | [15 empty] | CO 55
229

## Bilans-151-A10 (hidden)
[7 empty] | VTS35 | VTS55 | VTS45 | VTS70
|  | Koszty eksploatacyjne |  | 5061.512 |  | COP | 3.7767 | 3.1209 | 3.6138 | 3.0188 |  |  | V35stC | [16 empty] | V55stC / V45stC | [16 empty] | V45stC / V35stC | [15 empty] | CWU | [6 empty] | V70stC / V55stC
|  | System ogrzewania |  | Ogrzewanie podłogowe |  | Udział PC | 0.99971 | 0.99971 | 0.9967 | 0.99671 | [7 empty] | Sprawdzanie Q pc i Q budynku <12stC | [16 empty] | Sprawdzanie Q pc i Q budynku <12stC | [16 empty] | Sprawdzanie Q pc i Q budynku <12stC | [22 empty] | Sprawdzanie Q pc i Q budynku <12stC
|  | COP-pokaz |  | 3.7767 |  | Udział 2ŹC | 0.00029395 | 0.00029395 | 0.0032976 | 0.0032878
|  | Udział PC-pokaz |  | 0.99971 |  | COP-Inst | 3.777 | 3.1212 | 3.6171 | 3.0221
| Dzień | Udział 2ŹC-pokaz |  | 0.00029395 | [8 empty] | a= | b= | Qpc | Wsp.Qpc | Qbudynku | Delta | % 2ŹC | E PC | E 2 ŹC |  | a= | b= | COP | COP skor | COP skor | Koszt CO |  | a= | b= | Qpc | Wsp.Qpc | Qbudynku | Delta | % 2ŹC | E PC | E 2 ŹC |  | a= | b= | COP | COP skor | COP skor | Koszt CO |  | a= | b= | Qpc | Wsp.Qpc | Qbudynku | Delta | % 2ŹC | E PC | E 2 ŹC |  | a= | b= | COP | COP skor | COP skor | Koszt CO | a= | b= | COP | EPC | E2.ŹĆ | Koszt |  | a= | b= | Qpc | Wsp.Qpc | Qbudynku | Delta | % 2ŹC | E PC | E 2 ŹC |  | a= | b= | COP | COP skor | COP skor | Koszt CO
I | 1 | COP-instalacji |  | 3.777 | [8 empty] | 0.196 | 10.578 | 11.0402 | 23.97% | 2.6463 | 8.394 | 0 | 58.11 | 0 |  | 0.18 | 3.74 | 4.1645 | 4.0073 | 232.8671 | 18.7061 |  | -0.028 | 10.916 | 10.85 | 24.39% | 2.6463 | 8.2037 | 0 | 58.11 | 0 |  | 0.106 | 2.988 | 3.238 | 3.1158 | 181.0589 | 24.0587 |  | 0.196 | 10.578 | 11.0402 | 23.97% | 2.6463 | 8.394 | 0 | 58.11 | 0 |  | 0.12222 | 3.74 | 4.0282 | 3.8762 | 225.2478 | 19.3389 | 0.09 | 2.676 | 2.8882 | 7.1163 | 0 | 3.1784 |  | 0.2 | 10.46 | 10.9317 | 24.21% | 2.6463 | 8.2854 | 0 | 58.11 | 0 |  | 0.09 | 2.676 | 2.8882 | 2.7793 | 161.5028 | 26.9719
| 2 | [11 empty] | 0.14111 | 10.6878 | 10.5796 | 29.44% | 3.115 | 7.4646 | 0 | 69.36 | 0 |  | 0.12222 | 3.8556 | 3.7619 | 3.6199 | 251.0759 | 24.7174 |  | 0.18111 | 10.4978 | 10.3589 | 30.07% | 3.115 | 7.2439 | 0 | 69.36 | 0 |  | 0.088889 | 3.0222 | 2.9541 | 2.8426 | 197.1627 | 31.4763 |  | 0.14111 | 10.6878 | 10.5796 | 29.44% | 3.115 | 7.4646 | 0 | 69.36 | 0 |  | 0.12222 | 3.8556 | 3.7619 | 3.6199 | 251.0759 | 24.7174 | 0.072 | 2.712 | 2.6568 | 7.1163 | 0 | 3.4553 |  | 0.18667 | 10.4867 | 10.3436 | 30.12% | 3.115 | 7.2286 | 0 | 69.36 | 0 |  | 0.072 | 2.712 | 2.6568 | 2.5565 | 177.3218 | 34.9982
| 3 | E CO V35 | 11643.1248 |  | 3050.4581 | [7 empty] | 0.14111 | 10.6878 | 10.4679 | 30.89% | 3.2338 | 7.2341 | 0 | 72.21 | 0 |  | 0.12222 | 3.8556 | 3.6651 | 3.5268 | 254.6693 | 26.4124 |  | 0.18111 | 10.4978 | 10.2155 | 31.66% | 3.2338 | 6.9818 | 0 | 72.21 | 0 |  | 0.088889 | 3.0222 | 2.8837 | 2.7749 | 200.3744 | 33.5693 |  | 0.14111 | 10.6878 | 10.4679 | 30.89% | 3.2338 | 7.2341 | 0 | 72.21 | 0 |  | 0.12222 | 3.8556 | 3.6651 | 3.5268 | 254.6693 | 26.4124 | 0.072 | 2.712 | 2.5998 | 7.1163 | 0 | 3.531 |  | 0.18667 | 10.4867 | 10.1958 | 31.72% | 3.2338 | 6.962 | 0 | 72.21 | 0 |  | 0.072 | 2.712 | 2.5998 | 2.5017 | 180.6473 | 37.2351
| 4 | 2 ŹC CO | 0 | [9 empty] | 0.14111 | 10.6878 | 9.7535 | 40.94% | 3.9931 | 5.7604 | 0 | 90.435 | 0 |  | 0.12222 | 3.8556 | 3.0463 | 3.0463 | 275.496 | 38.2955 |  | 0.18111 | 10.4978 | 9.2987 | 42.94% | 3.9931 | 5.3055 | 0 | 90.435 | 0 |  | 0.088889 | 3.0222 | 2.4337 | 2.4337 | 220.092 | 47.9356 |  | 0.14111 | 10.6878 | 9.7535 | 40.94% | 3.9931 | 5.7604 | 0 | 90.435 | 0 |  | 0.12222 | 3.8556 | 3.0463 | 3.0463 | 275.496 | 38.2955 | 0.072 | 2.712 | 2.2353 | 7.1163 | 0 | 4.1068 |  | 0.18667 | 10.4867 | 9.2508 | 43.17% | 3.9931 | 5.2577 | 0 | 90.435 | 0 |  | 0.072 | 2.712 | 2.2353 | 2.2353 | 202.1494 | 52.1904
| 5 | COP | 3.8168 | [9 empty] | 0.14111 | 10.6878 | 9.8505 | 39.49% | 3.89 | 5.9605 | 0 | 87.96 | 0 |  | 0.12222 | 3.8556 | 3.1304 | 3.0122 | 264.9569 | 37.6691 |  | 0.18111 | 10.4978 | 9.4232 | 41.28% | 3.89 | 5.5332 | 0 | 87.96 | 0 |  | 0.088889 | 3.0222 | 2.4948 | 2.4948 | 219.4439 | 45.4817 |  | 0.14111 | 10.6878 | 9.8505 | 39.49% | 3.89 | 5.9605 | 0 | 87.96 | 0 |  | 0.12222 | 3.8556 | 3.1304 | 3.0122 | 264.9569 | 37.6691 | 0.072 | 2.712 | 2.2848 | 7.1163 | 0 | 4.0179 |  | 0.18667 | 10.4867 | 9.3791 | 41.48% | 3.89 | 5.4891 | 0 | 87.96 | 0 |  | 0.072 | 2.712 | 2.2848 | 2.2848 | 200.971 | 49.6623
| 6 | [5 empty] | COP PC35 | COP PC55 | COP PC55 | COP PC70 |  |  | 0.14111 | 10.6878 | 9.7171 | 41.49% | 4.0319 | 5.6852 | 0 | 91.365 | 0 |  | 0.12222 | 3.8556 | 3.0148 | 3.0148 | 275.4443 | 39.0945 |  | 0.18111 | 10.4978 | 9.2519 | 43.58% | 4.0319 | 5.22 | 0 | 91.365 | 0 |  | 0.088889 | 3.0222 | 2.4107 | 2.4107 | 220.2573 | 48.8899 |  | 0.14111 | 10.6878 | 2.1443 | 100% | 4.0319 | -1.8876 | 0.46817 | 48.5907 | 42.7743 |  | 0.12222 | 3.8556 | 3.0148 | 2.2184 | 107.7943 | 83.4342 | 0.072 | 2.712 | 2.2167 | 7.1163 | 0 | 4.1413 |  | 0.18667 | 10.4867 | 9.2026 | 43.81% | 4.0319 | 5.1707 | 0 | 91.365 | 42.7743 |  | 0.072 | 2.712 | 2.2167 | 2.2167 | 202.5288 | 108.3484
| 7 | E CO V 55 | 11643.1248 |  | 3861.8727 |  | 3.7767 | 3.1209 | 3.6138 | 3.0188 |  |  | 0.14111 | 10.6878 | 9.7647 | 40.77% | 3.9813 | 5.7834 | 0 | 90.15 | 0 |  | 0.12222 | 3.8556 | 3.056 | 3.056 | 275.5001 | 38.0539 |  | 0.18111 | 10.4978 | 9.313 | 42.75% | 3.9813 | 5.3318 | 0 | 90.15 | 0 |  | 0.088889 | 3.0222 | 2.4407 | 2.4407 | 220.0328 | 47.6468 |  | 0.14111 | 10.6878 | 9.7647 | 40.77% | 3.9813 | 5.7834 | 0 | 90.15 | 0 |  | 0.12222 | 3.8556 | 3.056 | 3.056 | 275.5001 | 38.0539 | 0.072 | 2.712 | 2.241 | 7.1163 | 0 | 4.0964 |  | 0.18667 | 10.4867 | 9.2656 | 42.97% | 3.9813 | 5.2843 | 0 | 90.15 | 0 |  | 0.072 | 2.712 | 2.241 | 2.241 | 202.0262 | 51.8936
| 8 | 2 ŹC CO | 0 |  |  |  | 3.777 | 3.1212 | 3.6171 | 3.0221 |  |  | 0.14111 | 10.6878 | 10.1715 | 34.89% | 3.5488 | 6.6228 | 0 | 79.77 | 0 |  | 0.12222 | 3.8556 | 3.4084 | 3.2798 | 261.6301 | 31.3748 |  | 0.18111 | 10.4978 | 9.8352 | 36.08% | 3.5488 | 6.2865 | 0 | 79.77 | 0 |  | 0.088889 | 3.0222 | 2.697 | 2.5953 | 207.0241 | 39.6504 |  | 0.14111 | 10.6878 | 10.1715 | 34.89% | 3.5488 | 6.6228 | 0 | 79.77 | 0 |  | 0.12222 | 3.8556 | 3.4084 | 3.2798 | 261.6301 | 31.3748 | 0.072 | 2.712 | 2.4486 | 7.1163 | 0 | 3.7491 |  | 0.18667 | 10.4867 | 9.8038 | 36.2% | 3.5488 | 6.255 | 0 | 79.77 | 0 |  | 0.072 | 2.712 | 2.4486 | 2.3562 | 187.9541 | 43.6734
| 9 | COP | 3.0149 |  |  |  | 3.8168 | 3.0149 | 3.6176 |  |  |  | 0.14111 | 10.6878 | 9.8405 | 39.64% | 3.9006 | 5.9399 | 0 | 88.215 | 0 |  | 0.12222 | 3.8556 | 3.1217 | 3.0039 | 264.9901 | 37.883 |  | 0.18111 | 10.4978 | 9.4104 | 41.45% | 3.9006 | 5.5097 | 0 | 88.215 | 0 |  | 0.088889 | 3.0222 | 2.4885 | 2.4885 | 219.5247 | 45.729 |  | 0.14111 | 10.6878 | 9.8405 | 39.64% | 3.9006 | 5.9399 | 0 | 88.215 | 0 |  | 0.12222 | 3.8556 | 3.1217 | 3.0039 | 264.9901 | 37.883 | 0.072 | 2.712 | 2.2797 | 7.1163 | 0 | 4.0268 |  | 0.18667 | 10.4867 | 9.3659 | 41.65% | 3.9006 | 5.4653 | 0 | 88.215 | 0 |  | 0.072 | 2.712 | 2.2797 | 2.2797 | 201.1037 | 49.9177
| 10 | [5 empty] | 3.5967 | 3.5967 | 3.5967 |  |  |  | 0.14111 | 10.6878 | 10.629 | 28.81% | 3.0625 | 7.5665 | 0 | 68.1 | 0 |  | 0.12222 | 3.8556 | 3.8046 | 3.6611 | 249.3181 | 23.9955 |  | 0.18111 | 10.4978 | 10.4223 | 29.38% | 3.0625 | 7.3598 | 0 | 68.1 | 0 |  | 0.088889 | 3.0222 | 2.9852 | 2.8725 | 195.6197 | 30.5824 |  | 0.14111 | 10.6878 | 10.629 | 28.81% | 3.0625 | 7.5665 | 0 | 68.1 | 0 |  | 0.12222 | 3.8556 | 3.8046 | 3.6611 | 249.3181 | 23.9955 | 0.072 | 2.712 | 2.682 | 7.1163 | 0 | 3.4228 |  | 0.18667 | 10.4867 | 10.4089 | 29.42% | 3.0625 | 7.3464 | 0 | 68.1 | 0 |  | 0.072 | 2.712 | 2.682 | 2.5808 | 175.752 | 34.0395
| 11 | E CWU | 2593.2558 |  | 721.0115 | [7 empty] | 0.14111 | 10.6878 | 10.5525 | 29.79% | 3.1437 | 7.4088 | 0 | 70.05 | 0 |  | 0.12222 | 3.8556 | 3.7384 | 3.5974 | 251.9946 | 25.1197 |  | 0.18111 | 10.4978 | 10.3242 | 30.45% | 3.1437 | 7.1805 | 0 | 70.05 | 0 |  | 0.088889 | 3.0222 | 2.937 | 2.8262 | 197.9757 | 31.9738 |  | 0.14111 | 10.6878 | 10.5525 | 29.79% | 3.1437 | 7.4088 | 0 | 70.05 | 0 |  | 0.12222 | 3.8556 | 3.7384 | 3.5974 | 251.9946 | 25.1197 | 0.072 | 2.712 | 2.643 | 7.1163 | 0 | 3.4733 |  | 0.18667 | 10.4867 | 10.3078 | 30.5% | 3.1437 | 7.164 | 0 | 70.05 | 0 |  | 0.072 | 2.712 | 2.643 | 2.5433 | 178.1557 | 35.5309
| 12 | 2 ŹC CO | 4.186 |  |  |  | 35/28 | 5061.512 |  |  |  |  | 0.14111 | 10.6878 | 10.5273 | 30.12% | 3.1706 | 7.3566 | 0 | 70.695 | 0 |  | 0.12222 | 3.8556 | 3.7165 | 3.5763 | 252.8252 | 25.5004 |  | 0.18111 | 10.4978 | 10.2918 | 30.81% | 3.1706 | 7.1211 | 0 | 70.695 | 0 |  | 0.088889 | 3.0222 | 2.9211 | 2.8109 | 198.7152 | 32.4441 |  | 0.14111 | 10.6878 | 10.5273 | 30.12% | 3.1706 | 7.3566 | 0 | 70.695 | 0 |  | 0.12222 | 3.8556 | 3.7165 | 3.5763 | 252.8252 | 25.5004 | 0.072 | 2.712 | 2.6301 | 7.1163 | 0 | 3.4904 |  | 0.18667 | 10.4867 | 10.2743 | 30.86% | 3.1706 | 7.1037 | 0 | 70.695 | 0 |  | 0.072 | 2.712 | 2.6301 | 2.5309 | 178.9185 | 36.0339
| 13 | COP | 3.5967 |  |  |  | 45/35 | 5557.803 |  |  |  |  | 0.14111 | 10.6878 | 10.4602 | 30.99% | 3.2419 | 7.2184 | 0 | 72.405 | 0 |  | 0.12222 | 3.8556 | 3.6585 | 3.5204 | 254.8958 | 26.5316 |  | 0.18111 | 10.4978 | 10.2057 | 31.77% | 3.2419 | 6.9639 | 0 | 72.405 | 0 |  | 0.088889 | 3.0222 | 2.8789 | 2.7703 | 200.5801 | 33.7162 |  | 0.14111 | 10.6878 | 10.4602 | 30.99% | 3.2419 | 7.2184 | 0 | 72.405 | 0 |  | 0.12222 | 3.8556 | 3.6585 | 3.5204 | 254.8958 | 26.5316 | 0.072 | 2.712 | 2.5959 | 7.1163 | 0 | 3.5363 |  | 0.18667 | 10.4867 | 10.1857 | 31.83% | 3.2419 | 6.9438 | 0 | 72.405 | 0 |  | 0.072 | 2.712 | 2.5959 | 2.4979 | 180.8635 | 37.3918
| 14 | [5 empty] | 55/45 | 6185.6086 |  |  |  |  | 0.14111 | 10.6878 | 10.0275 | 36.92% | 3.7019 | 6.3256 | 0 | 83.445 | 0 |  | 0.12222 | 3.8556 | 3.2837 | 3.1597 | 263.665 | 34.0673 |  | 0.18111 | 10.4978 | 9.6503 | 38.36% | 3.7019 | 5.9485 | 0 | 83.445 | 0 |  | 0.088889 | 3.0222 | 2.6063 | 2.5079 | 209.2755 | 42.9212 |  | 0.14111 | 10.6878 | 10.0275 | 36.92% | 3.7019 | 6.3256 | 0 | 83.445 | 0 |  | 0.12222 | 3.8556 | 3.2837 | 3.1597 | 263.665 | 34.0673 | 0.072 | 2.712 | 2.3751 | 7.1163 | 0 | 3.8651 |  | 0.18667 | 10.4867 | 9.6132 | 38.51% | 3.7019 | 5.9113 | 0 | 83.445 | 0 |  | 0.072 | 2.712 | 2.3751 | 2.2855 | 190.7113 | 47.0992
| 15 | Odległość - min / max / max bez dobijania | [10 empty] | 0.2475 | 11.4325 | 9.5391 | 43.48% | 4.1475 | 5.3916 | 0 | 94.14 | 0 |  | 0.07625 | 3.5337 | 2.9504 | 2.9504 | 277.7542 | 41.1602 |  | 0.255 | 10.965 | 9.0142 | 46.01% | 4.1475 | 4.8667 | 0 | 94.14 | 0 |  | 0.042 | 2.502 | 2.1807 | 2.1807 | 205.2911 | 55.6888 |  | 0.24125 | 10.9188 | 9.0732 | 45.71% | 4.1475 | 4.9257 | 0 | 94.14 | 0 |  | 0.12222 | 2.715 | 1.78 | 1.78 | 167.5692 | 68.2251 | 0.042 | 2.502 | 2.1807 | 7.1163 | 0 | 4.2097 |  | 0.12 | 7.48 | 6.562 | 63.2% | 4.1475 | 2.4145 | 0 | 94.14 | 0 |  | 0.02 | 1.93 | 1.777 | 1.5423 | 145.1923 | 78.7398
| 16 | 3 ¦ 30 ¦ 12 | [10 empty] | 0.14111 | 10.6878 | 10.7683 | 27.06% | 2.9144 | 7.854 | 0 | 64.545 | 0 |  | 0.12222 | 3.8556 | 3.9253 | 3.7772 | 243.7993 | 22.0436 |  | 0.18111 | 10.4978 | 10.6012 | 27.49% | 2.9144 | 7.6868 | 0 | 64.545 | 0 |  | 0.088889 | 3.0222 | 3.073 | 2.957 | 190.8597 | 28.1579 |  | 0.14111 | 10.6878 | 10.7683 | 27.06% | 2.9144 | 7.854 | 0 | 64.545 | 0 |  | 0.12222 | 3.8556 | 3.9253 | 3.7772 | 243.7993 | 22.0436 | 0.072 | 2.712 | 2.7531 | 7.1163 | 0 | 3.3344 |  | 0.18667 | 10.4867 | 10.5932 | 27.51% | 2.9144 | 7.6788 | 0 | 64.545 | 0 |  | 0.072 | 2.712 | 2.7531 | 2.6492 | 170.9932 | 31.4294
| 17 | A+++ | [10 empty] | 0.14111 | 10.6878 | 10.3321 | 32.7% | 3.3781 | 6.9539 | 0 | 75.675 | 0 |  | 0.12222 | 3.8556 | 3.5475 | 3.4136 | 258.3232 | 28.5977 |  | 0.18111 | 10.4978 | 10.0412 | 33.64% | 3.3781 | 6.6631 | 0 | 75.675 | 0 |  | 0.088889 | 3.0222 | 2.7981 | 2.6926 | 203.7593 | 36.2558 |  | 0.14111 | 10.6878 | 10.3321 | 32.7% | 3.3781 | 6.9539 | 0 | 75.675 | 0 |  | 0.12222 | 3.8556 | 3.5475 | 3.4136 | 258.3232 | 28.5977 | 0.072 | 2.712 | 2.5305 | 7.1163 | 0 | 3.6277 |  | 0.18667 | 10.4867 | 10.0161 | 33.73% | 3.3781 | 6.638 | 0 | 75.675 | 0 |  | 0.072 | 2.712 | 2.5305 | 2.435 | 184.2693 | 40.0905
| 18 | A++ | [10 empty] | 0.2475 | 11.4325 | 9.6598 | 42.18% | 4.0744 | 5.5854 | 0 | 92.385 | 0 |  | 0.07625 | 3.5337 | 2.9876 | 2.9876 | 276.0103 | 39.8903 |  | 0.255 | 10.965 | 9.1386 | 44.58% | 4.0744 | 5.0642 | 0 | 92.385 | 0 |  | 0.042 | 2.502 | 2.2012 | 2.2012 | 203.3556 | 54.1423 |  | 0.24125 | 10.9188 | 9.1908 | 44.33% | 4.0744 | 5.1164 | 0 | 92.385 | 0 |  | 0.12222 | 2.715 | 1.8396 | 1.8396 | 169.9499 | 64.7846 | 0.042 | 2.502 | 2.2012 | 7.1163 | 0 | 4.1705 |  | 0.12 | 7.48 | 6.6205 | 61.54% | 4.0744 | 2.5461 | 0 | 92.385 | 0 |  | 0.02 | 1.93 | 1.7868 | 1.5508 | 143.2673 | 76.8503
| 19 | [11 empty] | 0.14111 | 10.6878 | 9.944 | 38.12% | 3.7906 | 6.1534 | 0 | 85.575 | 0 |  | 0.12222 | 3.8556 | 3.2113 | 3.0902 | 264.4404 | 35.7236 |  | 0.18111 | 10.4978 | 9.5432 | 39.72% | 3.7906 | 5.7525 | 0 | 85.575 | 0 |  | 0.088889 | 3.0222 | 2.5537 | 2.4573 | 210.2867 | 44.9233 |  | 0.14111 | 10.6878 | 9.944 | 38.12% | 3.7906 | 6.1534 | 0 | 85.575 | 0 |  | 0.12222 | 3.8556 | 3.2113 | 3.0902 | 264.4404 | 35.7236 | 0.072 | 2.712 | 2.3325 | 7.1163 | 0 | 3.9357 |  | 0.18667 | 10.4867 | 9.5028 | 39.89% | 3.7906 | 5.7122 | 0 | 85.575 | 0 |  | 0.072 | 2.712 | 2.3325 | 2.2445 | 192.0715 | 49.1836
| 20 | E CO V 45 | 11600.3505 |  | 3206.6449 | [7 empty] | 0.2475 | 11.4325 | 9.6051 | 42.76% | 4.1075 | 5.4976 | 0 | 93.18 | 0 |  | 0.07625 | 3.5337 | 2.9708 | 2.9708 | 276.8164 | 40.4616 |  | 0.255 | 10.965 | 9.0823 | 45.23% | 4.1075 | 4.9748 | 0 | 93.18 | 0 |  | 0.042 | 2.502 | 2.1919 | 2.1919 | 204.2412 | 54.8393 |  | 0.24125 | 10.9188 | 9.1375 | 44.95% | 4.1075 | 5.03 | 0 | 93.18 | 0 |  | 0.12222 | 2.715 | 1.8126 | 1.8126 | 168.8974 | 66.3151 | 0.042 | 2.502 | 2.1919 | 7.1163 | 0 | 4.1881 |  | 0.12 | 7.48 | 6.594 | 62.29% | 4.1075 | 2.4865 | 0 | 93.18 | 0 |  | 0.02 | 1.93 | 1.7823 | 1.5469 | 144.143 | 77.7037
| 21 | 2 ŹC CO | 42.7743 | [9 empty] | 0.14111 | 10.6878 | 9.9887 | 37.47% | 3.7431 | 6.2456 | 0 | 84.435 | 0 |  | 0.12222 | 3.8556 | 3.25 | 3.1274 | 264.0623 | 34.828 |  | 0.18111 | 10.4978 | 9.6005 | 38.99% | 3.7431 | 5.8574 | 0 | 84.435 | 0 |  | 0.088889 | 3.0222 | 2.5819 | 2.4844 | 209.7723 | 43.8416 |  | 0.14111 | 10.6878 | 9.9887 | 37.47% | 3.7431 | 6.2456 | 0 | 84.435 | 0 |  | 0.12222 | 3.8556 | 3.25 | 3.1274 | 264.0623 | 34.828 | 0.072 | 2.712 | 2.3553 | 7.1163 | 0 | 3.8976 |  | 0.18667 | 10.4867 | 9.5619 | 39.15% | 3.7431 | 5.8188 | 0 | 84.435 | 0 |  | 0.072 | 2.712 | 2.3553 | 2.2664 | 191.3652 | 48.0587
| 22 | COP | 3.6176 | [9 empty] | 0.14111 | 10.6878 | 10.5226 | 30.18% | 3.1756 | 7.3469 | 0 | 70.815 | 0 |  | 0.12222 | 3.8556 | 3.7125 | 3.5724 | 252.9768 | 25.5717 |  | 0.18111 | 10.4978 | 10.2857 | 30.87% | 3.1756 | 7.1101 | 0 | 70.815 | 0 |  | 0.088889 | 3.0222 | 2.9181 | 2.808 | 198.8506 | 32.5322 |  | 0.14111 | 10.6878 | 10.5226 | 30.18% | 3.1756 | 7.3469 | 0 | 70.815 | 0 |  | 0.12222 | 3.8556 | 3.7125 | 3.5724 | 252.9768 | 25.5717 | 0.072 | 2.712 | 2.6277 | 7.1163 | 0 | 3.4935 |  | 0.18667 | 10.4867 | 10.2681 | 30.93% | 3.1756 | 7.0925 | 0 | 70.815 | 0 |  | 0.072 | 2.712 | 2.6277 | 2.5285 | 179.0587 | 36.1281
| 23 | [11 empty] | 0.196 | 10.578 | 11.8561 | 17.05% | 2.0219 | 9.8342 | 0 | 43.125 | 0 |  | 0.18 | 3.74 | 4.9138 | 4.7283 | 203.909 | 11.7655 |  | -0.028 | 10.916 | 10.7334 | 18.84% | 2.0219 | 8.7115 | 0 | 43.125 | 0 |  | 0.106 | 2.988 | 3.6792 | 3.5404 | 152.6785 | 15.7134 |  | 0.196 | 10.578 | 11.8561 | 17.05% | 2.0219 | 9.8342 | 0 | 43.125 | 0 |  | 0.12222 | 3.74 | 4.537 | 4.3658 | 188.2744 | 12.7426 | 0.09 | 2.676 | 3.2629 | 7.1163 | 0 | 2.8135 |  | 0.2 | 10.46 | 11.7642 | 17.19% | 2.0219 | 9.7423 | 0 | 43.125 | 0 |  | 0.09 | 2.676 | 3.2629 | 3.1397 | 135.4016 | 17.7184
| 24 | E CO V70 | 11643.1248 |  | 4028.6601 | [7 empty] | 0.196 | 10.578 | 11.3596 | 21.14% | 2.4019 | 8.9577 | 0 | 52.245 | 0 |  | 0.18 | 3.74 | 4.4577 | 4.2895 | 224.1067 | 15.7117 |  | -0.028 | 10.916 | 10.8043 | 22.23% | 2.4019 | 8.4025 | 0 | 52.245 | 0 |  | 0.106 | 2.988 | 3.4107 | 3.282 | 171.4665 | 20.5352 |  | 0.196 | 10.578 | 11.3596 | 21.14% | 2.4019 | 8.9577 | 0 | 52.245 | 0 |  | 0.12222 | 3.74 | 4.2274 | 4.0678 | 212.5242 | 16.568 | 0.09 | 2.676 | 3.0349 | 7.1163 | 0 | 3.0248 |  | 0.2 | 10.46 | 11.2575 | 21.34% | 2.4019 | 8.8556 | 0 | 52.245 | 0 |  | 0.09 | 2.676 | 3.0349 | 2.9204 | 152.5738 | 23.0781
| 25 | 2 ŹC CO | 42.7743 | [9 empty] | 0.196 | 10.578 | 11.1513 | 22.97% | 2.5612 | 8.5901 | 0 | 56.07 | 0 |  | 0.18 | 3.74 | 4.2665 | 4.1055 | 230.1954 | 17.6179 |  | -0.028 | 10.916 | 10.8341 | 23.64% | 2.5612 | 8.2729 | 0 | 56.07 | 0 |  | 0.106 | 2.988 | 3.2981 | 3.1736 | 177.9435 | 22.7913 |  | 0.196 | 10.578 | 11.1513 | 22.97% | 2.5612 | 8.5901 | 0 | 56.07 | 0 |  | 0.12222 | 3.74 | 4.0975 | 3.9429 | 221.0771 | 18.3445 | 0.09 | 2.676 | 2.9392 | 7.1163 | 0 | 3.1232 |  | 0.2 | 10.46 | 11.045 | 23.19% | 2.5612 | 8.4838 | 0 | 56.07 | 0 |  | 0.09 | 2.676 | 2.9392 | 2.8283 | 158.5847 | 25.5735
| 26 | COP | 2.8901 | [9 empty] | 1.2967 | 2.8733 | 12.3822 | 15.34% | 1.9 | 10.4822 | 0 | 40.2 | 0 |  | 0.09 | 4.37 | 5.03 | 4.8402 | 194.5756 | 10.714 |  | 0.76667 | 5.3533 | 10.9756 | 17.31% | 1.9 | 9.0756 | 0 | 40.2 | 0 |  | 0.11333 | 2.9367 | 3.7678 | 3.6256 | 145.749 | 14.3033 |  | 1.2967 | 2.8733 | 12.3822 | 15.34% | 1.9 | 10.4822 | 0 | 40.2 | 0 |  | 0.12222 | 4.37 | 5.2663 | 5.0676 | 203.7162 | 10.2333 | 0.10133 | 2.5967 | 3.3398 | 7.1163 | 0 | 2.7487 |  | 0.76667 | 5.3533 | 10.9756 | 17.31% | 1.9 | 9.0756 | 0 | 40.2 | 0 |  | 0.11333 | 2.9367 | 3.7678 | 3.6256 | 145.749 | 14.3033
| 27 | [11 empty] | 0.196 | 10.578 | 11.3171 | 21.51% | 2.4344 | 8.8827 | 0 | 53.025 | 0 |  | 0.18 | 3.74 | 4.4187 | 4.252 | 225.4626 | 16.0871 |  | -0.028 | 10.916 | 10.8104 | 22.52% | 2.4344 | 8.376 | 0 | 53.025 | 0 |  | 0.106 | 2.988 | 3.3877 | 3.2599 | 172.8546 | 20.9831 |  | 0.196 | 10.578 | 11.3171 | 21.51% | 2.4344 | 8.8827 | 0 | 53.025 | 0 |  | 0.12222 | 3.74 | 4.2009 | 4.0424 | 214.3459 | 16.9214 | 0.09 | 2.676 | 3.0154 | 7.1163 | 0 | 3.0444 |  | 0.2 | 10.46 | 11.2142 | 21.71% | 2.4344 | 8.7798 | 0 | 53.025 | 0 |  | 0.09 | 2.676 | 3.0154 | 2.9016 | 153.8567 | 23.5741
| 28 | [11 empty] | 0.196 | 10.578 | 11.0157 | 24.19% | 2.665 | 8.3507 | 0 | 58.56 | 0 |  | 0.18 | 3.74 | 4.142 | 3.9857 | 233.4025 | 18.9534 |  | -0.028 | 10.916 | 10.8535 | 24.55% | 2.665 | 8.1885 | 0 | 58.56 | 0 |  | 0.106 | 2.988 | 3.2247 | 3.103 | 181.7143 | 24.3446 |  | 0.196 | 10.578 | 11.0157 | 24.19% | 2.665 | 8.3507 | 0 | 58.56 | 0 |  | 0.12222 | 3.74 | 4.013 | 3.8615 | 226.1312 | 19.5628 | 0.09 | 2.676 | 2.877 | 7.1163 | 0 | 3.1908 |  | 0.2 | 10.46 | 10.9067 | 24.43% | 2.665 | 8.2417 | 0 | 58.56 | 0 |  | 0.09 | 2.676 | 2.877 | 2.7684 | 162.1195 | 27.2871
| 29 |  |  |  | 4071.4344 | [7 empty] | 0.14111 | 10.6878 | 10.4326 | 31.36% | 3.2712 | 7.1614 | 0 | 73.11 | 0 |  | 0.12222 | 3.8556 | 3.6345 | 3.4974 | 255.6938 | 26.9664 |  | 0.18111 | 10.4978 | 10.1703 | 32.16% | 3.2712 | 6.899 | 0 | 73.11 | 0 |  | 0.088889 | 3.0222 | 2.8615 | 2.7535 | 201.3085 | 34.2516 |  | 0.14111 | 10.6878 | 10.4326 | 31.36% | 3.2712 | 7.1614 | 0 | 73.11 | 0 |  | 0.12222 | 3.8556 | 3.6345 | 3.4974 | 255.6938 | 26.9664 | 0.072 | 2.712 | 2.5818 | 7.1163 | 0 | 3.5557 |  | 0.18667 | 10.4867 | 10.1491 | 32.23% | 3.2712 | 6.8779 | 0 | 73.11 | 0 |  | 0.072 | 2.712 | 2.5818 | 2.4844 | 181.6326 | 37.962
| 30 | [11 empty] | 0.196 | 10.578 | 11.843 | 17.16% | 2.0319 | 9.8111 | 0 | 43.365 | 0 |  | 0.18 | 3.74 | 4.9017 | 4.7168 | 204.5431 | 11.86 |  | -0.028 | 10.916 | 10.7353 | 18.93% | 2.0319 | 8.7034 | 0 | 43.365 | 0 |  | 0.106 | 2.988 | 3.6721 | 3.5336 | 153.2333 | 15.8313 |  | 0.196 | 10.578 | 11.843 | 17.16% | 2.0319 | 9.8111 | 0 | 43.365 | 0 |  | 0.12222 | 3.74 | 4.5288 | 4.3579 | 188.9822 | 12.8365 | 0.09 | 2.676 | 3.2569 | 7.1163 | 0 | 2.8187 |  | 0.2 | 10.46 | 11.7508 | 17.29% | 2.0319 | 9.719 | 0 | 43.365 | 0 |  | 0.09 | 2.676 | 3.2569 | 3.134 | 135.9048 | 17.8498
| 31 | [11 empty] | 0.14111 | 10.6878 | 10.6319 | 28.78% | 3.0594 | 7.5725 | 0 | 68.025 | 0 |  | 0.12222 | 3.8556 | 3.8072 | 3.6635 | 249.2102 | 23.9531 |  | 0.18111 | 10.4978 | 10.4261 | 29.34% | 3.0594 | 7.3667 | 0 | 68.025 | 0 |  | 0.088889 | 3.0222 | 2.987 | 2.8743 | 195.5255 | 30.5298 |  | 0.14111 | 10.6878 | 10.6319 | 28.78% | 3.0594 | 7.5725 | 0 | 68.025 | 0 |  | 0.12222 | 3.8556 | 3.8072 | 3.6635 | 249.2102 | 23.9531 | 0.072 | 2.712 | 2.6835 | 7.1163 | 0 | 3.4209 |  | 0.18667 | 10.4867 | 10.4128 | 29.38% | 3.0594 | 7.3534 | 0 | 68.025 | 0 |  | 0.072 | 2.712 | 2.6835 | 2.5822 | 175.6566 | 33.9831
II | 1 | [11 empty] | 0.196 | 10.578 | 11.2036 | 22.5% | 2.5213 | 8.6823 | 0 | 55.11 | 0 |  | 0.18 | 3.74 | 4.3145 | 4.1517 | 228.7996 | 17.1236 |  | -0.028 | 10.916 | 10.8266 | 23.29% | 2.5213 | 8.3054 | 0 | 55.11 | 0 |  | 0.106 | 2.988 | 3.3263 | 3.2008 | 176.3958 | 22.2107 |  | 0.196 | 10.578 | 11.2036 | 22.5% | 2.5213 | 8.6823 | 0 | 55.11 | 0 |  | 0.12222 | 3.74 | 4.1301 | 3.9742 | 219.0204 | 17.8882 | 0.09 | 2.676 | 2.9632 | 7.1163 | 0 | 3.0979 |  | 0.2 | 10.46 | 11.0983 | 22.72% | 2.5213 | 8.5771 | 0 | 55.11 | 0 |  | 0.09 | 2.676 | 2.9632 | 2.8514 | 157.1423 | 24.932
| 2 | [11 empty] | 0.196 | 10.578 | 11.166 | 22.84% | 2.55 | 8.616 | 0 | 55.8 | 0 |  | 0.18 | 3.74 | 4.28 | 4.1185 | 229.8118 | 17.4778 |  | -0.028 | 10.916 | 10.832 | 23.54% | 2.55 | 8.282 | 0 | 55.8 | 0 |  | 0.106 | 2.988 | 3.306 | 3.1812 | 177.5135 | 22.627 |  | 0.196 | 10.578 | 11.166 | 22.84% | 2.55 | 8.616 | 0 | 55.8 | 0 |  | 0.12222 | 3.74 | 4.1067 | 3.9517 | 220.5048 | 18.2155 | 0.09 | 2.676 | 2.946 | 7.1163 | 0 | 3.1161 |  | 0.2 | 10.46 | 11.06 | 23.06% | 2.55 | 8.51 | 0 | 55.8 | 0 |  | 0.09 | 2.676 | 2.946 | 2.8348 | 158.1835 | 25.392
| 3 | [11 empty] | 0.14111 | 10.6878 | 10.6966 | 27.96% | 2.9906 | 7.706 | 0 | 66.375 | 0 |  | 0.12222 | 3.8556 | 3.8632 | 3.7174 | 246.7433 | 23.0332 |  | 0.18111 | 10.4978 | 10.5091 | 28.46% | 2.9906 | 7.5185 | 0 | 66.375 | 0 |  | 0.088889 | 3.0222 | 3.0278 | 2.9135 | 193.385 | 29.3884 |  | 0.14111 | 10.6878 | 10.6966 | 27.96% | 2.9906 | 7.706 | 0 | 66.375 | 0 |  | 0.12222 | 3.8556 | 3.8632 | 3.7174 | 246.7433 | 23.0332 | 0.072 | 2.712 | 2.7165 | 7.1163 | 0 | 3.3793 |  | 0.18667 | 10.4867 | 10.4983 | 28.49% | 2.9906 | 7.5077 | 0 | 66.375 | 0 |  | 0.072 | 2.712 | 2.7165 | 2.614 | 173.5036 | 32.756
| 4 | [11 empty] | 0.14111 | 10.6878 | 10.4244 | 31.46% | 3.28 | 7.1444 | 0 | 73.32 | 0 |  | 0.12222 | 3.8556 | 3.6274 | 3.4905 | 255.9252 | 27.097 |  | 0.18111 | 10.4978 | 10.1597 | 32.28% | 3.28 | 6.8797 | 0 | 73.32 | 0 |  | 0.088889 | 3.0222 | 2.8563 | 2.7485 | 201.5209 | 34.4124 |  | 0.14111 | 10.6878 | 10.4244 | 31.46% | 3.28 | 7.1444 | 0 | 73.32 | 0 |  | 0.12222 | 3.8556 | 3.6274 | 3.4905 | 255.9252 | 27.097 | 0.072 | 2.712 | 2.5776 | 7.1163 | 0 | 3.5615 |  | 0.18667 | 10.4867 | 10.1382 | 32.35% | 3.28 | 6.8582 | 0 | 73.32 | 0 |  | 0.072 | 2.712 | 2.5776 | 2.4803 | 181.8579 | 38.1331
| 5 | [11 empty] | 0.14111 | 10.6878 | 10.2127 | 34.32% | 3.505 | 6.7077 | 0 | 78.72 | 0 |  | 0.12222 | 3.8556 | 3.4441 | 3.3141 | 260.8867 | 30.6414 |  | 0.18111 | 10.4978 | 9.888 | 35.45% | 3.505 | 6.383 | 0 | 78.72 | 0 |  | 0.088889 | 3.0222 | 2.723 | 2.6202 | 206.2629 | 38.756 |  | 0.14111 | 10.6878 | 10.2127 | 34.32% | 3.505 | 6.7077 | 0 | 78.72 | 0 |  | 0.12222 | 3.8556 | 3.4441 | 3.3141 | 260.8867 | 30.6414 | 0.072 | 2.712 | 2.4696 | 7.1163 | 0 | 3.7172 |  | 0.18667 | 10.4867 | 9.8582 | 35.55% | 3.505 | 6.3532 | 0 | 78.72 | 0 |  | 0.072 | 2.712 | 2.4696 | 2.3764 | 187.0708 | 42.7321
| 6 | [11 empty] | 0.14111 | 10.6878 | 10.6319 | 28.78% | 3.0594 | 7.5725 | 0 | 68.025 | 0 |  | 0.12222 | 3.8556 | 3.8072 | 3.6635 | 249.2102 | 23.9531 |  | 0.18111 | 10.4978 | 10.4261 | 29.34% | 3.0594 | 7.3667 | 0 | 68.025 | 0 |  | 0.088889 | 3.0222 | 2.987 | 2.8743 | 195.5255 | 30.5298 |  | 0.14111 | 10.6878 | 10.6319 | 28.78% | 3.0594 | 7.5725 | 0 | 68.025 | 0 |  | 0.12222 | 3.8556 | 3.8072 | 3.6635 | 249.2102 | 23.9531 | 0.072 | 2.712 | 2.6835 | 7.1163 | 0 | 3.4209 |  | 0.18667 | 10.4867 | 10.4128 | 29.38% | 3.0594 | 7.3534 | 0 | 68.025 | 0 |  | 0.072 | 2.712 | 2.6835 | 2.5822 | 175.6566 | 33.9831
| 7 | [11 empty] | 0.14111 | 10.6878 | 10.5208 | 30.2% | 3.1775 | 7.3433 | 0 | 70.86 | 0 |  | 0.12222 | 3.8556 | 3.7109 | 3.5709 | 253.0333 | 25.5985 |  | 0.18111 | 10.4978 | 10.2835 | 30.9% | 3.1775 | 7.106 | 0 | 70.86 | 0 |  | 0.088889 | 3.0222 | 2.917 | 2.807 | 198.9012 | 32.5653 |  | 0.14111 | 10.6878 | 10.5208 | 30.2% | 3.1775 | 7.3433 | 0 | 70.86 | 0 |  | 0.12222 | 3.8556 | 3.7109 | 3.5709 | 253.0333 | 25.5985 | 0.072 | 2.712 | 2.6268 | 7.1163 | 0 | 3.4947 |  | 0.18667 | 10.4867 | 10.2658 | 30.95% | 3.1775 | 7.0883 | 0 | 70.86 | 0 |  | 0.072 | 2.712 | 2.6268 | 2.5277 | 179.1111 | 36.1634
| 8 | [11 empty] | 0.14111 | 10.6878 | 10.5373 | 29.99% | 3.16 | 7.3773 | 0 | 70.44 | 0 |  | 0.12222 | 3.8556 | 3.7252 | 3.5846 | 252.5001 | 25.3494 |  | 0.18111 | 10.4978 | 10.3046 | 30.67% | 3.16 | 7.1446 | 0 | 70.44 | 0 |  | 0.088889 | 3.0222 | 2.9274 | 2.8169 | 198.4252 | 32.2576 |  | 0.14111 | 10.6878 | 10.5373 | 29.99% | 3.16 | 7.3773 | 0 | 70.44 | 0 |  | 0.12222 | 3.8556 | 3.7252 | 3.5846 | 252.5001 | 25.3494 | 0.072 | 2.712 | 2.6352 | 7.1163 | 0 | 3.4836 |  | 0.18667 | 10.4867 | 10.2876 | 30.72% | 3.16 | 7.1276 | 0 | 70.44 | 0 |  | 0.072 | 2.712 | 2.6352 | 2.5358 | 178.6188 | 35.8345
| 9 | [11 empty] | 0.14111 | 10.6878 | 10.4097 | 31.66% | 3.2956 | 7.114 | 0 | 73.695 | 0 |  | 0.12222 | 3.8556 | 3.6147 | 3.4783 | 256.3313 | 27.3315 |  | 0.18111 | 10.4978 | 10.1408 | 32.5% | 3.2956 | 6.8452 | 0 | 73.695 | 0 |  | 0.088889 | 3.0222 | 2.847 | 2.7396 | 201.8949 | 34.7009 |  | 0.14111 | 10.6878 | 10.4097 | 31.66% | 3.2956 | 7.114 | 0 | 73.695 | 0 |  | 0.12222 | 3.8556 | 3.6147 | 3.4783 | 256.3313 | 27.3315 | 0.072 | 2.712 | 2.5701 | 7.1163 | 0 | 3.5718 |  | 0.18667 | 10.4867 | 10.1188 | 32.57% | 3.2956 | 6.8232 | 0 | 73.695 | 0 |  | 0.072 | 2.712 | 2.5701 | 2.4731 | 182.2562 | 38.44
| 10 | [11 empty] | 0.14111 | 10.6878 | 10.4044 | 31.73% | 3.3013 | 7.1031 | 0 | 73.83 | 0 |  | 0.12222 | 3.8556 | 3.6101 | 3.4739 | 256.4753 | 27.4164 |  | 0.18111 | 10.4978 | 10.134 | 32.58% | 3.3013 | 6.8328 | 0 | 73.83 | 0 |  | 0.088889 | 3.0222 | 2.8437 | 2.7364 | 202.028 | 34.8052 |  | 0.14111 | 10.6878 | 10.4044 | 31.73% | 3.3013 | 7.1031 | 0 | 73.83 | 0 |  | 0.12222 | 3.8556 | 3.6101 | 3.4739 | 256.4753 | 27.4164 | 0.072 | 2.712 | 2.5674 | 7.1163 | 0 | 3.5756 |  | 0.18667 | 10.4867 | 10.1118 | 32.65% | 3.3013 | 6.8105 | 0 | 73.83 | 0 |  | 0.072 | 2.712 | 2.5674 | 2.4705 | 182.3983 | 38.5509
| 11 | [11 empty] | 0.14111 | 10.6878 | 10.4655 | 30.92% | 3.2363 | 7.2293 | 0 | 72.27 | 0 |  | 0.12222 | 3.8556 | 3.6631 | 3.5248 | 254.7393 | 26.449 |  | 0.18111 | 10.4978 | 10.2125 | 31.69% | 3.2363 | 6.9763 | 0 | 72.27 | 0 |  | 0.088889 | 3.0222 | 2.8822 | 2.7735 | 200.4379 | 33.6144 |  | 0.14111 | 10.6878 | 10.4655 | 30.92% | 3.2363 | 7.2293 | 0 | 72.27 | 0 |  | 0.12222 | 3.8556 | 3.6631 | 3.5248 | 254.7393 | 26.449 | 0.072 | 2.712 | 2.5986 | 7.1163 | 0 | 3.5327 |  | 0.18667 | 10.4867 | 10.1927 | 31.75% | 3.2363 | 6.9564 | 0 | 72.27 | 0 |  | 0.072 | 2.712 | 2.5986 | 2.5005 | 180.714 | 37.2833
| 12 | [11 empty] | 0.14111 | 10.6878 | 10.4691 | 30.88% | 3.2325 | 7.2366 | 0 | 72.18 | 0 |  | 0.12222 | 3.8556 | 3.6661 | 3.5278 | 254.6342 | 26.3941 |  | 0.18111 | 10.4978 | 10.2171 | 31.64% | 3.2325 | 6.9846 | 0 | 72.18 | 0 |  | 0.088889 | 3.0222 | 2.8844 | 2.7756 | 200.3426 | 33.5467 |  | 0.14111 | 10.6878 | 10.4691 | 30.88% | 3.2325 | 7.2366 | 0 | 72.18 | 0 |  | 0.12222 | 3.8556 | 3.6661 | 3.5278 | 254.6342 | 26.3941 | 0.072 | 2.712 | 2.6004 | 7.1163 | 0 | 3.5302 |  | 0.18667 | 10.4867 | 10.1973 | 31.7% | 3.2325 | 6.9648 | 0 | 72.18 | 0 |  | 0.072 | 2.712 | 2.6004 | 2.5023 | 180.614 | 37.2111
| 13 | [11 empty] | 0.14111 | 10.6878 | 10.4009 | 31.78% | 3.305 | 7.0959 | 0 | 73.92 | 0 |  | 0.12222 | 3.8556 | 3.607 | 3.4709 | 256.5706 | 27.473 |  | 0.18111 | 10.4978 | 10.1295 | 32.63% | 3.305 | 6.8245 | 0 | 73.92 | 0 |  | 0.088889 | 3.0222 | 2.8415 | 2.7343 | 202.1162 | 34.8749 |  | 0.14111 | 10.6878 | 10.4009 | 31.78% | 3.305 | 7.0959 | 0 | 73.92 | 0 |  | 0.12222 | 3.8556 | 3.607 | 3.4709 | 256.5706 | 27.473 | 0.072 | 2.712 | 2.5656 | 7.1163 | 0 | 3.5781 |  | 0.18667 | 10.4867 | 10.1071 | 32.7% | 3.305 | 6.8021 | 0 | 73.92 | 0 |  | 0.072 | 2.712 | 2.5656 | 2.4688 | 182.4926 | 38.625
| 14 | [11 empty] | 0.14111 | 10.6878 | 9.9928 | 37.41% | 3.7388 | 6.2541 | 0 | 84.33 | 0 |  | 0.12222 | 3.8556 | 3.2536 | 3.1308 | 264.0232 | 34.7466 |  | 0.18111 | 10.4978 | 9.6058 | 38.92% | 3.7388 | 5.8671 | 0 | 84.33 | 0 |  | 0.088889 | 3.0222 | 2.5844 | 2.4869 | 209.7218 | 43.7432 |  | 0.14111 | 10.6878 | 9.9928 | 37.41% | 3.7388 | 6.2541 | 0 | 84.33 | 0 |  | 0.12222 | 3.8556 | 3.2536 | 3.1308 | 264.0232 | 34.7466 | 0.072 | 2.712 | 2.3574 | 7.1163 | 0 | 3.8941 |  | 0.18667 | 10.4867 | 9.5673 | 39.08% | 3.7388 | 5.8286 | 0 | 84.33 | 0 |  | 0.072 | 2.712 | 2.3574 | 2.2684 | 191.2977 | 47.9561
| 15 | [11 empty] | 0.2475 | 11.4325 | 8.9193 | 50.71% | 4.5231 | 4.3962 | 0 | 103.155 | 0 |  | 0.07625 | 3.5337 | 2.7595 | 2.7074 | 279.2848 | 49.1499 |  | 0.255 | 10.965 | 8.3757 | 54% | 4.5231 | 3.8526 | 0 | 103.155 | 0 |  | 0.042 | 2.502 | 2.0755 | 2.0364 | 210.0611 | 65.3468 |  | 0.24125 | 10.9188 | 8.4691 | 53.41% | 4.5231 | 3.9459 | 0 | 103.155 | 0 |  | 0.12222 | 2.715 | 1.4739 | 1.4461 | 149.175 | 92.0183 | 0.042 | 2.502 | 2.0755 | 6.0698 | 1.0465 | 5.1225 |  | 0.12 | 7.48 | 6.2615 | 72.24% | 4.5231 | 1.7384 | 0 | 103.155 | 0 |  | 0.02 | 1.93 | 1.7269 | 1.4988 | 154.6122 | 88.7824
| 16 | [11 empty] | 0.2475 | 11.4325 | 8.5151 | 56% | 4.7681 | 3.747 | 0 | 109.035 | 0 |  | 0.07625 | 3.5337 | 2.635 | 2.5852 | 281.8813 | 54.4071 |  | 0.255 | 10.965 | 7.9592 | 59.91% | 4.7681 | 3.1911 | 0 | 109.035 | 0 |  | 0.042 | 2.502 | 2.0069 | 1.9691 | 214.6963 | 71.4327 |  | 0.24125 | 10.9188 | 8.075 | 59.05% | 4.7681 | 3.3069 | 0 | 109.035 | 0 |  | 0.12222 | 2.715 | 1.2743 | 1.2503 | 136.3223 | 112.5005 | 0.042 | 2.502 | 2.0069 | 6.0698 | 1.0465 | 5.2515 |  | 0.12 | 7.48 | 6.0655 | 78.61% | 4.7681 | 1.2974 | 0 | 109.035 | 0 |  | 0.02 | 1.93 | 1.6943 | 1.4705 | 160.3339 | 95.6525
| 17 | [11 empty] | 0.14111 | 10.6878 | 9.8335 | 39.74% | 3.9081 | 5.9253 | 0 | 88.395 | 0 |  | 0.12222 | 3.8556 | 3.1156 | 2.998 | 265.011 | 38.0348 |  | 0.18111 | 10.4978 | 9.4013 | 41.57% | 3.9081 | 5.4932 | 0 | 88.395 | 0 |  | 0.088889 | 3.0222 | 2.4841 | 2.4841 | 219.5797 | 45.9042 |  | 0.14111 | 10.6878 | 9.8335 | 39.74% | 3.9081 | 5.9253 | 0 | 88.395 | 0 |  | 0.12222 | 3.8556 | 3.1156 | 2.998 | 265.011 | 38.0348 | 0.072 | 2.712 | 2.2761 | 7.1163 | 0 | 4.0332 |  | 0.18667 | 10.4867 | 9.3566 | 41.77% | 3.9081 | 5.4484 | 0 | 88.395 | 0 |  | 0.072 | 2.712 | 2.2761 | 2.2761 | 201.1959 | 50.0987
| 18 | [11 empty] | 0.14111 | 10.6878 | 10.4591 | 31.01% | 3.2431 | 7.2159 | 0 | 72.435 | 0 |  | 0.12222 | 3.8556 | 3.6575 | 3.5194 | 254.9304 | 26.55 |  | 0.18111 | 10.4978 | 10.2042 | 31.78% | 3.2431 | 6.9611 | 0 | 72.435 | 0 |  | 0.088889 | 3.0222 | 2.8781 | 2.7695 | 200.6115 | 33.7389 |  | 0.14111 | 10.6878 | 10.4591 | 31.01% | 3.2431 | 7.2159 | 0 | 72.435 | 0 |  | 0.12222 | 3.8556 | 3.6575 | 3.5194 | 254.9304 | 26.55 | 0.072 | 2.712 | 2.5953 | 7.1163 | 0 | 3.5372 |  | 0.18667 | 10.4867 | 10.1841 | 31.84% | 3.2431 | 6.941 | 0 | 72.435 | 0 |  | 0.072 | 2.712 | 2.5953 | 2.4974 | 180.8966 | 37.4159
| 19 | [11 empty] | 0.14111 | 10.6878 | 10.2868 | 33.31% | 3.4263 | 6.8605 | 0 | 76.83 | 0 |  | 0.12222 | 3.8556 | 3.5082 | 3.3759 | 259.3669 | 29.3587 |  | 0.18111 | 10.4978 | 9.9831 | 34.32% | 3.4263 | 6.5569 | 0 | 76.83 | 0 |  | 0.088889 | 3.0222 | 2.7696 | 2.6651 | 204.7608 | 37.1881 |  | 0.14111 | 10.6878 | 10.2868 | 33.31% | 3.4263 | 6.8605 | 0 | 76.83 | 0 |  | 0.12222 | 3.8556 | 3.5082 | 3.3759 | 259.3669 | 29.3587 | 0.072 | 2.712 | 2.5074 | 7.1163 | 0 | 3.6612 |  | 0.18667 | 10.4867 | 9.9562 | 34.41% | 3.4263 | 6.53 | 0 | 76.83 | 0 |  | 0.072 | 2.712 | 2.5074 | 2.4128 | 185.374 | 41.0774
| 20 | [11 empty] | 0.14111 | 10.6878 | 10.3703 | 32.18% | 3.3375 | 7.0328 | 0 | 74.7 | 0 |  | 0.12222 | 3.8556 | 3.5806 | 3.4454 | 257.3744 | 27.9683 |  | 0.18111 | 10.4978 | 10.0903 | 33.08% | 3.3375 | 6.7528 | 0 | 74.7 | 0 |  | 0.088889 | 3.0222 | 2.8222 | 2.7157 | 202.8645 | 35.4834 |  | 0.14111 | 10.6878 | 10.3703 | 32.18% | 3.3375 | 7.0328 | 0 | 74.7 | 0 |  | 0.12222 | 3.8556 | 3.5806 | 3.4454 | 257.3744 | 27.9683 | 0.072 | 2.712 | 2.55 | 7.1163 | 0 | 3.6 |  | 0.18667 | 10.4867 | 10.0667 | 33.15% | 3.3375 | 6.7292 | 0 | 74.7 | 0 |  | 0.072 | 2.712 | 2.55 | 2.4538 | 183.2969 | 39.2713
| 21 | [11 empty] | 0.14111 | 10.6878 | 10.2045 | 34.43% | 3.5137 | 6.6907 | 0 | 78.93 | 0 |  | 0.12222 | 3.8556 | 3.4369 | 3.3072 | 261.0411 | 30.7868 |  | 0.18111 | 10.4978 | 9.8775 | 35.57% | 3.5137 | 6.3637 | 0 | 78.93 | 0 |  | 0.088889 | 3.0222 | 2.7178 | 2.6152 | 206.4193 | 38.9335 |  | 0.14111 | 10.6878 | 10.2045 | 34.43% | 3.5137 | 6.6907 | 0 | 78.93 | 0 |  | 0.12222 | 3.8556 | 3.4369 | 3.3072 | 261.0411 | 30.7868 | 0.072 | 2.712 | 2.4654 | 7.1163 | 0 | 3.7235 |  | 0.18667 | 10.4867 | 9.8473 | 35.68% | 3.5137 | 6.3336 | 0 | 78.93 | 0 |  | 0.072 | 2.712 | 2.4654 | 2.3724 | 187.2509 | 42.9191
| 22 | [11 empty] | 0.2475 | 11.4325 | 9.0885 | 48.64% | 4.4206 | 4.6678 | 0 | 100.695 | 0 |  | 0.07625 | 3.5337 | 2.8116 | 2.8116 | 283.114 | 46.2002 |  | 0.255 | 10.965 | 8.5499 | 51.7% | 4.4206 | 4.1293 | 0 | 100.695 | 0 |  | 0.042 | 2.502 | 2.1042 | 2.0645 | 207.8871 | 62.9184 |  | 0.24125 | 10.9188 | 8.6339 | 51.2% | 4.4206 | 4.2133 | 0 | 100.695 | 0 |  | 0.12222 | 2.715 | 1.5575 | 1.5281 | 153.8688 | 85.0071 | 0.042 | 2.502 | 2.1042 | 7.1163 | 0 | 4.3627 |  | 0.12 | 7.48 | 6.3435 | 69.69% | 4.4206 | 1.9229 | 0 | 100.695 | 0 |  | 0.02 | 1.93 | 1.7406 | 1.5107 | 152.1194 | 85.9846
| 23 | [11 empty] | 0.14111 | 10.6878 | 9.9999 | 37.31% | 3.7313 | 6.2686 | 0 | 84.15 | 0 |  | 0.12222 | 3.8556 | 3.2597 | 3.1367 | 263.9545 | 34.6074 |  | 0.18111 | 10.4978 | 9.6149 | 38.81% | 3.7313 | 5.8836 | 0 | 84.15 | 0 |  | 0.088889 | 3.0222 | 2.5889 | 2.4912 | 209.6341 | 43.5749 |  | 0.14111 | 10.6878 | 9.9999 | 37.31% | 3.7313 | 6.2686 | 0 | 84.15 | 0 |  | 0.12222 | 3.8556 | 3.2597 | 3.1367 | 263.9545 | 34.6074 | 0.072 | 2.712 | 2.361 | 7.1163 | 0 | 3.8882 |  | 0.18667 | 10.4867 | 9.5767 | 38.96% | 3.7313 | 5.8454 | 0 | 84.15 | 0 |  | 0.072 | 2.712 | 2.361 | 2.2719 | 191.1809 | 47.7808
| 24 | [11 empty] | 0.14111 | 10.6878 | 10.372 | 32.16% | 3.3356 | 7.0364 | 0 | 74.655 | 0 |  | 0.12222 | 3.8556 | 3.5821 | 3.4469 | 257.3291 | 27.9395 |  | 0.18111 | 10.4978 | 10.0925 | 33.05% | 3.3356 | 6.7569 | 0 | 74.655 | 0 |  | 0.088889 | 3.0222 | 2.8233 | 2.7168 | 202.8221 | 35.448 |  | 0.14111 | 10.6878 | 10.372 | 32.16% | 3.3356 | 7.0364 | 0 | 74.655 | 0 |  | 0.12222 | 3.8556 | 3.5821 | 3.4469 | 257.3291 | 27.9395 | 0.072 | 2.712 | 2.5509 | 7.1163 | 0 | 3.5987 |  | 0.18667 | 10.4867 | 10.069 | 33.13% | 3.3356 | 6.7334 | 0 | 74.655 | 0 |  | 0.072 | 2.712 | 2.5509 | 2.4546 | 183.2511 | 39.2338
| 25 | [11 empty] | 0.14111 | 10.6878 | 10.004 | 37.25% | 3.7269 | 6.2771 | 0 | 84.045 | 0 |  | 0.12222 | 3.8556 | 3.2633 | 3.1401 | 263.9134 | 34.5265 |  | 0.18111 | 10.4978 | 9.6201 | 38.74% | 3.7269 | 5.8933 | 0 | 84.045 | 0 |  | 0.088889 | 3.0222 | 2.5915 | 2.4937 | 209.5822 | 43.477 |  | 0.14111 | 10.6878 | 10.004 | 37.25% | 3.7269 | 6.2771 | 0 | 84.045 | 0 |  | 0.12222 | 3.8556 | 3.2633 | 3.1401 | 263.9134 | 34.5265 | 0.072 | 2.712 | 2.3631 | 7.1163 | 0 | 3.8847 |  | 0.18667 | 10.4867 | 9.5821 | 38.89% | 3.7269 | 5.8552 | 0 | 84.045 | 0 |  | 0.072 | 2.712 | 2.3631 | 2.2739 | 191.1121 | 47.6788
| 26 | [11 empty] | 0.14111 | 10.6878 | 10.2321 | 34.05% | 3.4844 | 6.7477 | 0 | 78.225 | 0 |  | 0.12222 | 3.8556 | 3.4609 | 3.3303 | 260.5112 | 30.3008 |  | 0.18111 | 10.4978 | 9.9129 | 35.15% | 3.4844 | 6.4286 | 0 | 78.225 | 0 |  | 0.088889 | 3.0222 | 2.7352 | 2.632 | 205.8859 | 38.3402 |  | 0.14111 | 10.6878 | 10.2321 | 34.05% | 3.4844 | 6.7477 | 0 | 78.225 | 0 |  | 0.12222 | 3.8556 | 3.4609 | 3.3303 | 260.5112 | 30.3008 | 0.072 | 2.712 | 2.4795 | 7.1163 | 0 | 3.7024 |  | 0.18667 | 10.4867 | 9.8839 | 35.25% | 3.4844 | 6.3995 | 0 | 78.225 | 0 |  | 0.072 | 2.712 | 2.4795 | 2.3859 | 186.6397 | 42.2938
| 27 | [11 empty] | 0.14111 | 10.6878 | 10.8942 | 25.52% | 2.7806 | 8.1135 | 0 | 61.335 | 0 |  | 0.12222 | 3.8556 | 4.0343 | 3.8821 | 238.1066 | 20.3814 |  | 0.18111 | 10.4978 | 10.7627 | 25.84% | 2.7806 | 7.982 | 0 | 61.335 | 0 |  | 0.088889 | 3.0222 | 3.1522 | 3.0333 | 186.0456 | 26.0848 |  | 0.14111 | 10.6878 | 10.8942 | 25.52% | 2.7806 | 8.1135 | 0 | 61.335 | 0 |  | 0.12222 | 3.8556 | 4.0343 | 3.8821 | 238.1066 | 20.3814 | 0.072 | 2.712 | 2.8173 | 7.1163 | 0 | 3.2584 |  | 0.18667 | 10.4867 | 10.7597 | 25.84% | 2.7806 | 7.979 | 0 | 61.335 | 0 |  | 0.072 | 2.712 | 2.8173 | 2.711 | 166.2784 | 29.1857
| 28 | [11 empty] | 0.196 | 10.578 | 11.2338 | 22.24% | 2.4981 | 8.7357 | 0 | 54.555 | 0 |  | 0.18 | 3.74 | 4.3422 | 4.1784 | 227.9521 | 16.8428 |  | -0.028 | 10.916 | 10.8223 | 23.08% | 2.4981 | 8.3242 | 0 | 54.555 | 0 |  | 0.106 | 2.988 | 3.3427 | 3.2165 | 175.4773 | 21.8795 |  | 0.196 | 10.578 | 11.2338 | 22.24% | 2.4981 | 8.7357 | 0 | 54.555 | 0 |  | 0.12222 | 3.74 | 4.1489 | 3.9924 | 217.8038 | 17.6276 | 0.09 | 2.676 | 2.9771 | 7.1163 | 0 | 3.0835 |  | 0.2 | 10.46 | 11.1292 | 22.45% | 2.4981 | 8.631 | 0 | 54.555 | 0 |  | 0.09 | 2.676 | 2.9771 | 2.8648 | 156.2881 | 24.5659
III | 1 | [11 empty] | 1.2967 | 2.8733 | 13.587 | 12.96% | 1.7606 | 11.8264 | 0 | 36.855 | 0 |  | 0.09 | 4.37 | 5.1136 | 4.9207 | 181.3509 | 9.6619 |  | 0.76667 | 5.3533 | 11.6879 | 15.06% | 1.7606 | 9.9273 | 0 | 36.855 | 0 |  | 0.11333 | 2.9367 | 3.8731 | 3.7269 | 137.356 | 12.7566 |  | 1.2967 | 2.8733 | 13.587 | 12.96% | 1.7606 | 11.8264 | 0 | 36.855 | 0 |  | 0.12222 | 4.37 | 5.3799 | 5.1768 | 190.7927 | 9.1838 | 0.10133 | 2.5967 | 3.4339 | 7.1163 | 0 | 2.6733 |  | 0.76667 | 5.3533 | 11.6879 | 15.06% | 1.7606 | 9.9273 | 0 | 36.855 | 0 |  | 0.11333 | 2.9367 | 3.8731 | 3.7269 | 137.356 | 12.7566
| 2 | [11 empty] | 0.196 | 10.578 | 11.2852 | 21.79% | 2.4588 | 8.8265 | 0 | 53.61 | 0 |  | 0.18 | 3.74 | 4.3895 | 4.2239 | 226.4411 | 16.3729 |  | -0.028 | 10.916 | 10.815 | 22.73% | 2.4588 | 8.3562 | 0 | 53.61 | 0 |  | 0.106 | 2.988 | 3.3705 | 3.2433 | 173.8731 | 21.323 |  | 0.196 | 10.578 | 11.2852 | 21.79% | 2.4588 | 8.8265 | 0 | 53.61 | 0 |  | 0.12222 | 3.74 | 4.181 | 4.0232 | 215.6861 | 17.1893 | 0.09 | 2.676 | 3.0008 | 7.1163 | 0 | 3.0592 |  | 0.2 | 10.46 | 11.1817 | 21.99% | 2.4588 | 8.7229 | 0 | 53.61 | 0 |  | 0.09 | 2.676 | 3.0008 | 2.8875 | 154.7996 | 23.9503
| 3 | [11 empty] | 0.196 | 10.578 | 11.5294 | 19.71% | 2.2719 | 9.2575 | 0 | 49.125 | 0 |  | 0.18 | 3.74 | 4.6137 | 4.4396 | 218.0976 | 14.2739 |  | -0.028 | 10.916 | 10.7801 | 21.07% | 2.2719 | 8.5082 | 0 | 49.125 | 0 |  | 0.106 | 2.988 | 3.5025 | 3.3704 | 165.5694 | 18.8025 |  | 0.196 | 10.578 | 11.5294 | 19.71% | 2.2719 | 9.2575 | 0 | 49.125 | 0 |  | 0.12222 | 3.74 | 4.3333 | 4.1698 | 204.8398 | 15.1978 | 0.09 | 2.676 | 3.1129 | 7.1163 | 0 | 2.949 |  | 0.2 | 10.46 | 11.4308 | 19.87% | 2.2719 | 9.159 | 0 | 49.125 | 0 |  | 0.09 | 2.676 | 3.1129 | 2.9954 | 147.1494 | 21.1561
| 4 | [11 empty] | 0.196 | 10.578 | 11.8659 | 16.98% | 2.0144 | 9.8515 | 0 | 42.945 | 0 |  | 0.18 | 3.74 | 4.9227 | 4.737 | 203.4299 | 11.695 |  | -0.028 | 10.916 | 10.732 | 18.77% | 2.0144 | 8.7176 | 0 | 42.945 | 0 |  | 0.106 | 2.988 | 3.6845 | 3.5455 | 152.2602 | 15.6253 |  | 0.196 | 10.578 | 11.8659 | 16.98% | 2.0144 | 9.8515 | 0 | 42.945 | 0 |  | 0.12222 | 3.74 | 4.5431 | 4.3717 | 187.7411 | 12.6723 | 0.09 | 2.676 | 3.2674 | 7.1163 | 0 | 2.8096 |  | 0.2 | 10.46 | 11.7742 | 17.11% | 2.0144 | 9.7598 | 0 | 42.945 | 0 |  | 0.09 | 2.676 | 3.2674 | 3.1441 | 135.0224 | 17.6201
| 5 | [11 empty] | 0.196 | 10.578 | 10.9896 | 24.43% | 2.685 | 8.3046 | 0 | 59.04 | 0 |  | 0.18 | 3.74 | 4.118 | 3.9626 | 233.9521 | 19.2201 |  | -0.028 | 10.916 | 10.8572 | 24.73% | 2.685 | 8.1722 | 0 | 59.04 | 0 |  | 0.106 | 2.988 | 3.2106 | 3.0894 | 182.4008 | 24.6522 |  | 0.196 | 10.578 | 10.9896 | 24.43% | 2.685 | 8.3046 | 0 | 59.04 | 0 |  | 0.12222 | 3.74 | 3.9967 | 3.8458 | 227.0589 | 19.8036 | 0.09 | 2.676 | 2.865 | 7.1163 | 0 | 3.2042 |  | 0.2 | 10.46 | 10.88 | 24.68% | 2.685 | 8.195 | 0 | 59.04 | 0 |  | 0.09 | 2.676 | 2.865 | 2.7569 | 162.7666 | 27.6259
| 6 | [11 empty] | 0.196 | 10.578 | 11.2746 | 21.88% | 2.4669 | 8.8077 | 0 | 53.805 | 0 |  | 0.18 | 3.74 | 4.3797 | 4.2145 | 226.7599 | 16.4691 |  | -0.028 | 10.916 | 10.8165 | 22.81% | 2.4669 | 8.3496 | 0 | 53.805 | 0 |  | 0.106 | 2.988 | 3.3647 | 3.2378 | 174.2082 | 21.4371 |  | 0.196 | 10.578 | 11.2746 | 21.88% | 2.4669 | 8.8077 | 0 | 53.805 | 0 |  | 0.12222 | 3.74 | 4.1744 | 4.0169 | 216.1279 | 17.2792 | 0.09 | 2.676 | 2.9959 | 7.1163 | 0 | 3.0642 |  | 0.2 | 10.46 | 11.1708 | 22.08% | 2.4669 | 8.704 | 0 | 53.805 | 0 |  | 0.09 | 2.676 | 2.9959 | 2.8828 | 155.1103 | 24.0766
| 7 | [11 empty] | 0.196 | 10.578 | 11.3955 | 20.84% | 2.3744 | 9.0211 | 0 | 51.585 | 0 |  | 0.18 | 3.74 | 4.4907 | 4.3213 | 222.9136 | 15.3993 |  | -0.028 | 10.916 | 10.7992 | 21.99% | 2.3744 | 8.4248 | 0 | 51.585 | 0 |  | 0.106 | 2.988 | 3.4301 | 3.3007 | 170.2651 | 20.161 |  | 0.196 | 10.578 | 11.3955 | 20.84% | 2.3744 | 9.0211 | 0 | 51.585 | 0 |  | 0.12222 | 3.74 | 4.2498 | 4.0894 | 210.9517 | 16.2725 | 0.09 | 2.676 | 3.0514 | 7.1163 | 0 | 3.0085 |  | 0.2 | 10.46 | 11.2942 | 21.02% | 2.3744 | 8.9198 | 0 | 51.585 | 0 |  | 0.09 | 2.676 | 3.0514 | 2.9362 | 151.4654 | 22.6633
| 8 | [11 empty] | 0.196 | 10.578 | 11.3179 | 21.5% | 2.4338 | 8.8841 | 0 | 53.01 | 0 |  | 0.18 | 3.74 | 4.4195 | 4.2527 | 225.437 | 16.0798 |  | -0.028 | 10.916 | 10.8103 | 22.51% | 2.4338 | 8.3765 | 0 | 53.01 | 0 |  | 0.106 | 2.988 | 3.3881 | 3.2603 | 172.8283 | 20.9744 |  | 0.196 | 10.578 | 11.3179 | 21.5% | 2.4338 | 8.8841 | 0 | 53.01 | 0 |  | 0.12222 | 3.74 | 4.2014 | 4.0428 | 214.3113 | 16.9145 | 0.09 | 2.676 | 3.0157 | 7.1163 | 0 | 3.044 |  | 0.2 | 10.46 | 11.215 | 21.7% | 2.4338 | 8.7812 | 0 | 53.01 | 0 |  | 0.09 | 2.676 | 3.0157 | 2.9019 | 153.8323 | 23.5645
| 9 | [11 empty] | 0.196 | 10.578 | 11.3879 | 20.9% | 2.3802 | 9.0077 | 0 | 51.7248 | 0 |  | 0.18 | 3.74 | 4.4838 | 4.3146 | 223.1698 | 15.4651 |  | -0.028 | 10.916 | 10.8003 | 22.04% | 2.3802 | 8.4201 | 0 | 51.7248 | 0 |  | 0.106 | 2.988 | 3.426 | 3.2967 | 170.5216 | 20.2399 |  | 0.196 | 10.578 | 11.3879 | 20.9% | 2.3802 | 9.0077 | 0 | 51.7248 | 0 |  | 0.12222 | 3.74 | 4.245 | 4.0848 | 211.2872 | 16.3348 | 0.09 | 2.676 | 3.0479 | 7.1163 | 0 | 3.0119 |  | 0.2 | 10.46 | 11.2864 | 21.09% | 2.3802 | 8.9062 | 0 | 51.7248 | 0 |  | 0.09 | 2.676 | 3.0479 | 2.9329 | 151.7019 | 22.7508
| 10 | [11 empty] | 0.196 | 10.578 | 11.233 | 22.24% | 2.4988 | 8.7342 | 0 | 54.57 | 0 |  | 0.18 | 3.74 | 4.3415 | 4.1777 | 227.9754 | 16.8504 |  | -0.028 | 10.916 | 10.8224 | 23.09% | 2.4988 | 8.3237 | 0 | 54.57 | 0 |  | 0.106 | 2.988 | 3.3422 | 3.2161 | 175.5023 | 21.8884 |  | 0.196 | 10.578 | 11.233 | 22.24% | 2.4988 | 8.7342 | 0 | 54.57 | 0 |  | 0.12222 | 3.74 | 4.1484 | 3.9919 | 217.837 | 17.6346 | 0.09 | 2.676 | 2.9768 | 7.1163 | 0 | 3.0839 |  | 0.2 | 10.46 | 11.1283 | 22.45% | 2.4988 | 8.6296 | 0 | 54.57 | 0 |  | 0.09 | 2.676 | 2.9768 | 2.8644 | 156.3114 | 24.5758
| 11 | [11 empty] | 0.14111 | 10.6878 | 10.9247 | 25.16% | 2.7481 | 8.1766 | 0 | 60.555 | 0 |  | 0.12222 | 3.8556 | 4.0608 | 3.9075 | 236.6217 | 19.991 |  | 0.18111 | 10.4978 | 10.8019 | 25.44% | 2.7481 | 8.0538 | 0 | 60.555 | 0 |  | 0.088889 | 3.0222 | 3.1715 | 3.0518 | 184.8019 | 25.5967 |  | 0.14111 | 10.6878 | 10.9247 | 25.16% | 2.7481 | 8.1766 | 0 | 60.555 | 0 |  | 0.12222 | 3.8556 | 4.0608 | 3.9075 | 236.6217 | 19.991 | 0.072 | 2.712 | 2.8329 | 7.1163 | 0 | 3.2405 |  | 0.18667 | 10.4867 | 10.8001 | 25.45% | 2.7481 | 8.052 | 0 | 60.555 | 0 |  | 0.072 | 2.712 | 2.8329 | 2.726 | 165.0728 | 28.6559
| 12 | [11 empty] | 0.196 | 10.578 | 11.0386 | 23.98% | 2.6475 | 8.3911 | 0 | 58.14 | 0 |  | 0.18 | 3.74 | 4.163 | 4.0059 | 232.9034 | 18.7225 |  | -0.028 | 10.916 | 10.8502 | 24.4% | 2.6475 | 8.2027 | 0 | 58.14 | 0 |  | 0.106 | 2.988 | 3.2371 | 3.1149 | 181.1029 | 24.0777 |  | 0.196 | 10.578 | 11.0386 | 23.98% | 2.6475 | 8.3911 | 0 | 58.14 | 0 |  | 0.12222 | 3.74 | 4.0272 | 3.8753 | 225.3071 | 19.3537 | 0.09 | 2.676 | 2.8875 | 7.1163 | 0 | 3.1792 |  | 0.2 | 10.46 | 10.93 | 24.22% | 2.6475 | 8.2825 | 0 | 58.14 | 0 |  | 0.09 | 2.676 | 2.8875 | 2.7785 | 161.5442 | 26.9928
| 13 | [11 empty] | 0.14111 | 10.6878 | 10.5737 | 29.52% | 3.1212 | 7.4525 | 0 | 69.51 | 0 |  | 0.12222 | 3.8556 | 3.7568 | 3.615 | 251.2783 | 24.8044 |  | 0.18111 | 10.4978 | 10.3514 | 30.15% | 3.1212 | 7.2301 | 0 | 69.51 | 0 |  | 0.088889 | 3.0222 | 2.9504 | 2.839 | 197.3414 | 31.5839 |  | 0.14111 | 10.6878 | 10.5737 | 29.52% | 3.1212 | 7.4525 | 0 | 69.51 | 0 |  | 0.12222 | 3.8556 | 3.7568 | 3.615 | 251.2783 | 24.8044 | 0.072 | 2.712 | 2.6538 | 7.1163 | 0 | 3.4592 |  | 0.18667 | 10.4867 | 10.3358 | 30.2% | 3.1212 | 7.2145 | 0 | 69.51 | 0 |  | 0.072 | 2.712 | 2.6538 | 2.5537 | 177.5047 | 35.1135
| 14 | [11 empty] | 0.14111 | 10.6878 | 10.0951 | 35.96% | 3.63 | 6.4651 | 0 | 81.72 | 0 |  | 0.12222 | 3.8556 | 3.3422 | 3.2161 | 262.8197 | 32.7785 |  | 0.18111 | 10.4978 | 9.7371 | 37.28% | 3.63 | 6.1071 | 0 | 81.72 | 0 |  | 0.088889 | 3.0222 | 2.6489 | 2.5489 | 208.2986 | 41.358 |  | 0.14111 | 10.6878 | 10.0951 | 35.96% | 3.63 | 6.4651 | 0 | 81.72 | 0 |  | 0.12222 | 3.8556 | 3.3422 | 3.2161 | 262.8197 | 32.7785 | 0.072 | 2.712 | 2.4096 | 7.1163 | 0 | 3.8098 |  | 0.18667 | 10.4867 | 9.7027 | 37.41% | 3.63 | 6.0727 | 0 | 81.72 | 0 |  | 0.072 | 2.712 | 2.4096 | 2.3187 | 189.4819 | 45.4652
| 15 | [11 empty] | 0.14111 | 10.6878 | 10.6478 | 28.57% | 3.0425 | 7.6053 | 0 | 67.62 | 0 |  | 0.12222 | 3.8556 | 3.8209 | 3.6767 | 248.6212 | 23.7248 |  | 0.18111 | 10.4978 | 10.4465 | 29.12% | 3.0425 | 7.404 | 0 | 67.62 | 0 |  | 0.088889 | 3.0222 | 2.997 | 2.8839 | 195.0121 | 30.2467 |  | 0.14111 | 10.6878 | 10.6478 | 28.57% | 3.0425 | 7.6053 | 0 | 67.62 | 0 |  | 0.12222 | 3.8556 | 3.8209 | 3.6767 | 248.6212 | 23.7248 | 0.072 | 2.712 | 2.6916 | 7.1163 | 0 | 3.4106 |  | 0.18667 | 10.4867 | 10.4338 | 29.16% | 3.0425 | 7.3913 | 0 | 67.62 | 0 |  | 0.072 | 2.712 | 2.6916 | 2.59 | 175.1378 | 33.6791
| 16 | [11 empty] | 0.196 | 10.578 | 11.0451 | 23.92% | 2.6425 | 8.4026 | 0 | 58.02 | 0 |  | 0.18 | 3.74 | 4.169 | 4.0117 | 232.7576 | 18.657 |  | -0.028 | 10.916 | 10.8493 | 24.36% | 2.6425 | 8.2068 | 0 | 58.02 | 0 |  | 0.106 | 2.988 | 3.2406 | 3.1183 | 180.9264 | 24.0018 |  | 0.196 | 10.578 | 11.0451 | 23.92% | 2.6425 | 8.4026 | 0 | 58.02 | 0 |  | 0.12222 | 3.74 | 4.0313 | 3.8792 | 225.0696 | 19.2943 | 0.09 | 2.676 | 2.8905 | 7.1163 | 0 | 3.1759 |  | 0.2 | 10.46 | 10.9367 | 24.16% | 2.6425 | 8.2942 | 0 | 58.02 | 0 |  | 0.09 | 2.676 | 2.8905 | 2.7814 | 161.3783 | 26.9092
| 17 | [11 empty] | 0.196 | 10.578 | 11.3775 | 20.99% | 2.3881 | 8.9894 | 0 | 51.915 | 0 |  | 0.18 | 3.74 | 4.4742 | 4.3054 | 223.5154 | 15.5549 |  | -0.028 | 10.916 | 10.8018 | 22.11% | 2.3881 | 8.4137 | 0 | 51.915 | 0 |  | 0.106 | 2.988 | 3.4204 | 3.2913 | 170.8689 | 20.3476 |  | 0.196 | 10.578 | 11.3775 | 20.99% | 2.3881 | 8.9894 | 0 | 51.915 | 0 |  | 0.12222 | 3.74 | 4.2386 | 4.0786 | 211.7415 | 16.4199 | 0.09 | 2.676 | 3.0431 | 7.1163 | 0 | 3.0166 |  | 0.2 | 10.46 | 11.2758 | 21.18% | 2.3881 | 8.8877 | 0 | 51.915 | 0 |  | 0.09 | 2.676 | 3.0431 | 2.9283 | 152.0222 | 22.8701
| 18 | [11 empty] | 1.2967 | 2.8733 | 13.6465 | 12.85% | 1.7537 | 11.8927 | 0 | 36.69 | 0 |  | 0.09 | 4.37 | 5.1178 | 4.9246 | 180.6846 | 9.6109 |  | 0.76667 | 5.3533 | 11.7231 | 14.96% | 1.7537 | 9.9693 | 0 | 36.69 | 0 |  | 0.11333 | 2.9367 | 3.8783 | 3.7319 | 136.9244 | 12.6825 |  | 1.2967 | 2.8733 | 13.6465 | 12.85% | 1.7537 | 11.8927 | 0 | 36.69 | 0 |  | 0.12222 | 4.37 | 5.3855 | 5.1822 | 190.1363 | 9.1331 | 0.10133 | 2.5967 | 3.4386 | 7.1163 | 0 | 2.6697 |  | 0.76667 | 5.3533 | 11.7231 | 14.96% | 1.7537 | 9.9693 | 0 | 36.69 | 0 |  | 0.11333 | 2.9367 | 3.8783 | 3.7319 | 136.9244 | 12.6825
| 19 | [11 empty] | 0.196 | 10.578 | 11.8634 | 17% | 2.0162 | 9.8472 | 0 | 42.99 | 0 |  | 0.18 | 3.74 | 4.9205 | 4.7348 | 203.5499 | 11.7126 |  | -0.028 | 10.916 | 10.7324 | 18.79% | 2.0162 | 8.7161 | 0 | 42.99 | 0 |  | 0.106 | 2.988 | 3.6832 | 3.5442 | 152.365 | 15.6473 |  | 0.196 | 10.578 | 11.8634 | 17% | 2.0162 | 9.8472 | 0 | 42.99 | 0 |  | 0.12222 | 3.74 | 4.5416 | 4.3702 | 187.8746 | 12.6898 | 0.09 | 2.676 | 3.2662 | 7.1163 | 0 | 2.8106 |  | 0.2 | 10.46 | 11.7717 | 17.13% | 2.0162 | 9.7554 | 0 | 42.99 | 0 |  | 0.09 | 2.676 | 3.2662 | 3.143 | 135.1174 | 17.6447
| 20 | [11 empty] | 0.196 | 10.578 | 11.3661 | 21.09% | 2.3969 | 8.9692 | 0 | 52.125 | 0 |  | 0.18 | 3.74 | 4.4637 | 4.2953 | 223.8929 | 15.6546 |  | -0.028 | 10.916 | 10.8034 | 22.19% | 2.3969 | 8.4065 | 0 | 52.125 | 0 |  | 0.106 | 2.988 | 3.4142 | 3.2854 | 171.2499 | 20.4669 |  | 0.196 | 10.578 | 11.3661 | 21.09% | 2.3969 | 8.9692 | 0 | 52.125 | 0 |  | 0.12222 | 3.74 | 4.2314 | 4.0718 | 212.2404 | 16.5141 | 0.09 | 2.676 | 3.0379 | 7.1163 | 0 | 3.0218 |  | 0.2 | 10.46 | 11.2642 | 21.28% | 2.3969 | 8.8673 | 0 | 52.125 | 0 |  | 0.09 | 2.676 | 3.0379 | 2.9232 | 152.3738 | 23.0023
| 21 | [11 empty] | 0.196 | 10.578 | 11.0198 | 24.16% | 2.6619 | 8.3579 | 0 | 58.485 | 0 |  | 0.18 | 3.74 | 4.1457 | 3.9893 | 233.3146 | 18.912 |  | -0.028 | 10.916 | 10.8529 | 24.53% | 2.6619 | 8.191 | 0 | 58.485 | 0 |  | 0.106 | 2.988 | 3.2269 | 3.1052 | 181.6059 | 24.2968 |  | 0.196 | 10.578 | 11.0198 | 24.16% | 2.6619 | 8.3579 | 0 | 58.485 | 0 |  | 0.12222 | 3.74 | 4.0155 | 3.864 | 225.9849 | 19.5254 | 0.09 | 2.676 | 2.8789 | 7.1163 | 0 | 3.1887 |  | 0.2 | 10.46 | 10.9108 | 24.4% | 2.6619 | 8.249 | 0 | 58.485 | 0 |  | 0.09 | 2.676 | 2.8789 | 2.7702 | 162.0174 | 27.2344
| 22 | [11 empty] | 0.196 | 10.578 | 10.9782 | 24.54% | 2.6938 | 8.2844 | 0 | 59.25 | 0 |  | 0.18 | 3.74 | 4.1075 | 3.9525 | 234.1856 | 19.3378 |  | -0.028 | 10.916 | 10.8588 | 24.81% | 2.6938 | 8.1651 | 0 | 59.25 | 0 |  | 0.106 | 2.988 | 3.2044 | 3.0835 | 182.6971 | 24.7876 |  | 0.196 | 10.578 | 10.9782 | 24.54% | 2.6938 | 8.2844 | 0 | 59.25 | 0 |  | 0.12222 | 3.74 | 3.9895 | 3.839 | 227.4601 | 19.9095 | 0.09 | 2.676 | 2.8597 | 7.1163 | 0 | 3.2101 |  | 0.2 | 10.46 | 10.8683 | 24.79% | 2.6938 | 8.1746 | 0 | 59.25 | 0 |  | 0.09 | 2.676 | 2.8597 | 2.7518 | 163.0462 | 27.7751
| 23 | [11 empty] | 0.196 | 10.578 | 10.9716 | 24.6% | 2.6987 | 8.2729 | 0 | 59.37 | 0 |  | 0.18 | 3.74 | 4.1015 | 3.9467 | 234.3171 | 19.4053 |  | -0.028 | 10.916 | 10.8598 | 24.85% | 2.6987 | 8.161 | 0 | 59.37 | 0 |  | 0.106 | 2.988 | 3.2009 | 3.0801 | 182.8653 | 24.8652 |  | 0.196 | 10.578 | 10.9716 | 24.6% | 2.6987 | 8.2729 | 0 | 59.37 | 0 |  | 0.12222 | 3.74 | 3.9855 | 3.8351 | 227.688 | 19.9703 | 0.09 | 2.676 | 2.8567 | 7.1163 | 0 | 3.2134 |  | 0.2 | 10.46 | 10.8617 | 24.85% | 2.6987 | 8.1629 | 0 | 59.37 | 0 |  | 0.09 | 2.676 | 2.8567 | 2.7489 | 163.205 | 27.8606
| 24 | [11 empty] | 0.196 | 10.578 | 11.7336 | 18.03% | 2.1156 | 9.618 | 0 | 45.375 | 0 |  | 0.18 | 3.74 | 4.8012 | 4.6201 | 209.6357 | 12.6694 |  | -0.028 | 10.916 | 10.7509 | 19.68% | 2.1156 | 8.6353 | 0 | 45.375 | 0 |  | 0.106 | 2.988 | 3.613 | 3.4766 | 157.7516 | 16.8364 |  | 0.196 | 10.578 | 11.7336 | 18.03% | 2.1156 | 9.618 | 0 | 45.375 | 0 |  | 0.12222 | 3.74 | 4.4606 | 4.2923 | 194.7621 | 13.637 | 0.09 | 2.676 | 3.2066 | 7.1163 | 0 | 2.8628 |  | 0.2 | 10.46 | 11.6392 | 18.18% | 2.1156 | 9.5235 | 0 | 45.375 | 0 |  | 0.09 | 2.676 | 3.2066 | 3.0856 | 140.01 | 18.9698
| 25 | [11 empty] | 0.196 | 10.578 | 11.9239 | 16.52% | 1.97 | 9.9539 | 0 | 41.88 | 0 |  | 0.18 | 3.74 | 4.976 | 4.7882 | 200.5309 | 11.2829 |  | -0.028 | 10.916 | 10.7237 | 18.37% | 1.97 | 8.7537 | 0 | 41.88 | 0 |  | 0.106 | 2.988 | 3.7159 | 3.5756 | 149.748 | 15.1092 |  | 0.196 | 10.578 | 11.9239 | 16.52% | 1.97 | 9.9539 | 0 | 41.88 | 0 |  | 0.12222 | 3.74 | 4.5793 | 4.4065 | 184.5424 | 12.2605 | 0.09 | 2.676 | 3.294 | 7.1163 | 0 | 2.7869 |  | 0.2 | 10.46 | 11.8333 | 16.65% | 1.97 | 9.8633 | 0 | 41.88 | 0 |  | 0.09 | 2.676 | 3.294 | 3.1697 | 132.747 | 17.0443
| 26 | [11 empty] | 0.196 | 10.578 | 11.433 | 20.52% | 2.3456 | 9.0874 | 0 | 50.895 | 0 |  | 0.18 | 3.74 | 4.5252 | 4.3545 | 221.6216 | 15.0775 |  | -0.028 | 10.916 | 10.7938 | 21.73% | 2.3456 | 8.4482 | 0 | 50.895 | 0 |  | 0.106 | 2.988 | 3.4504 | 3.3202 | 168.9826 | 19.7742 |  | 0.196 | 10.578 | 11.433 | 20.52% | 2.3456 | 9.0874 | 0 | 50.895 | 0 |  | 0.12222 | 3.74 | 4.2732 | 4.1119 | 209.2773 | 15.9668 | 0.09 | 2.676 | 3.0686 | 7.1163 | 0 | 2.9916 |  | 0.2 | 10.46 | 11.3325 | 20.7% | 2.3456 | 8.9869 | 0 | 50.895 | 0 |  | 0.09 | 2.676 | 3.0686 | 2.9528 | 150.2842 | 22.2345
| 27 | [11 empty] | 0.196 | 10.578 | 11.8169 | 17.36% | 2.0519 | 9.765 | 0 | 43.845 | 0 |  | 0.18 | 3.74 | 4.8777 | 4.6937 | 205.7946 | 12.0502 |  | -0.028 | 10.916 | 10.739 | 19.11% | 2.0519 | 8.6871 | 0 | 43.845 | 0 |  | 0.106 | 2.988 | 3.658 | 3.52 | 154.3331 | 16.0683 |  | 0.196 | 10.578 | 11.8169 | 17.36% | 2.0519 | 9.765 | 0 | 43.845 | 0 |  | 0.12222 | 3.74 | 4.5125 | 4.3423 | 190.3865 | 13.0255 | 0.09 | 2.676 | 3.2449 | 7.1163 | 0 | 2.8291 |  | 0.2 | 10.46 | 11.7242 | 17.5% | 2.0519 | 9.6723 | 0 | 43.845 | 0 |  | 0.09 | 2.676 | 3.2449 | 3.1224 | 136.9028 | 18.1141
| 28 | [11 empty] | 0.14111 | 10.6878 | 10.7154 | 27.72% | 2.9706 | 7.7448 | 0 | 65.895 | 0 |  | 0.12222 | 3.8556 | 3.8795 | 3.7331 | 245.9923 | 22.7705 |  | 0.18111 | 10.4978 | 10.5332 | 28.2% | 2.9706 | 7.5626 | 0 | 65.895 | 0 |  | 0.088889 | 3.0222 | 3.0396 | 2.9249 | 192.738 | 29.0621 |  | 0.14111 | 10.6878 | 10.7154 | 27.72% | 2.9706 | 7.7448 | 0 | 65.895 | 0 |  | 0.12222 | 3.8556 | 3.8795 | 3.7331 | 245.9923 | 22.7705 | 0.072 | 2.712 | 2.7261 | 7.1163 | 0 | 3.3674 |  | 0.18667 | 10.4867 | 10.5232 | 28.23% | 2.9706 | 7.5526 | 0 | 65.895 | 0 |  | 0.072 | 2.712 | 2.7261 | 2.6232 | 172.8576 | 32.4046
| 29 | [11 empty] | 0.14111 | 10.6878 | 10.7372 | 27.45% | 2.9475 | 7.7897 | 0 | 65.34 | 0 |  | 0.12222 | 3.8556 | 3.8983 | 3.7512 | 245.1051 | 22.4696 |  | 0.18111 | 10.4978 | 10.5612 | 27.91% | 2.9475 | 7.6137 | 0 | 65.34 | 0 |  | 0.088889 | 3.0222 | 3.0533 | 2.9381 | 191.9763 | 28.688 |  | 0.14111 | 10.6878 | 10.7372 | 27.45% | 2.9475 | 7.7897 | 0 | 65.34 | 0 |  | 0.12222 | 3.8556 | 3.8983 | 3.7512 | 245.1051 | 22.4696 | 0.072 | 2.712 | 2.7372 | 7.1163 | 0 | 3.3538 |  | 0.18667 | 10.4867 | 10.552 | 27.93% | 2.9475 | 7.6045 | 0 | 65.34 | 0 |  | 0.072 | 2.712 | 2.7372 | 2.6339 | 172.0996 | 32.0013
| 30 | [11 empty] | 0.14111 | 10.6878 | 10.7501 | 27.29% | 2.9337 | 7.8164 | 0 | 65.01 | 0 |  | 0.12222 | 3.8556 | 3.9095 | 3.762 | 244.5681 | 22.2921 |  | 0.18111 | 10.4978 | 10.5778 | 27.74% | 2.9337 | 7.644 | 0 | 65.01 | 0 |  | 0.088889 | 3.0222 | 3.0615 | 2.946 | 191.5165 | 28.4671 |  | 0.14111 | 10.6878 | 10.7501 | 27.29% | 2.9337 | 7.8164 | 0 | 65.01 | 0 |  | 0.12222 | 3.8556 | 3.9095 | 3.762 | 244.5681 | 22.2921 | 0.072 | 2.712 | 2.7438 | 7.1163 | 0 | 3.3457 |  | 0.18667 | 10.4867 | 10.5691 | 27.76% | 2.9337 | 7.6354 | 0 | 65.01 | 0 |  | 0.072 | 2.712 | 2.7438 | 2.6403 | 171.6433 | 31.7631
| 31 | [11 empty] | 0.14111 | 10.6878 | 10.8483 | 26.08% | 2.8294 | 8.0189 | 0 | 62.505 | 0 |  | 0.12222 | 3.8556 | 3.9946 | 3.8438 | 240.2595 | 20.9768 |  | 0.18111 | 10.4978 | 10.7038 | 26.43% | 2.8294 | 7.8744 | 0 | 62.505 | 0 |  | 0.088889 | 3.0222 | 3.1233 | 3.0055 | 187.857 | 26.8282 |  | 0.14111 | 10.6878 | 10.8483 | 26.08% | 2.8294 | 8.0189 | 0 | 62.505 | 0 |  | 0.12222 | 3.8556 | 3.9946 | 3.8438 | 240.2595 | 20.9768 | 0.072 | 2.712 | 2.7939 | 7.1163 | 0 | 3.2857 |  | 0.18667 | 10.4867 | 10.699 | 26.45% | 2.8294 | 7.8696 | 0 | 62.505 | 0 |  | 0.072 | 2.712 | 2.7939 | 2.6885 | 168.0428 | 29.9916
IV | 1 | [11 empty] | 1.2967 | 2.8733 | 14.0787 | 12.1% | 1.7038 | 12.3749 | 0 | 35.49 | 0 |  | 0.09 | 4.37 | 5.1477 | 4.9535 | 175.7995 | 9.2424 |  | 0.76667 | 5.3533 | 11.9786 | 14.22% | 1.7038 | 10.2749 | 0 | 35.49 | 0 |  | 0.11333 | 2.9367 | 3.9161 | 3.7683 | 133.7363 | 12.1493 |  | 1.2967 | 2.8733 | 14.0787 | 12.1% | 1.7038 | 12.3749 | 0 | 35.49 | 0 |  | 0.12222 | 4.37 | 5.4262 | 5.2214 | 185.309 | 8.7681 | 0.10133 | 2.5967 | 3.4724 | 7.1163 | 0 | 2.6437 |  | 0.76667 | 5.3533 | 11.9786 | 14.22% | 1.7038 | 10.2749 | 0 | 35.49 | 0 |  | 0.11333 | 2.9367 | 3.9161 | 3.7683 | 133.7363 | 12.1493
| 2 | [11 empty] | 0.489 | 10.95 | 16.6937 | 7.417% | 1.2381 | 15.4556 | 0 | 24.315 | 0 |  | 0.243 | 2.84 | 5.6942 | 5.4794 | 133.2307 | 5.7245 |  | 0.489 | 10.95 | 16.6937 | 7.417% | 1.2381 | 15.4556 | 0 | 24.315 | 0 |  | 0.243 | 2.84 | 5.6942 | 5.4794 | 133.2307 | 5.7245 |  | 0.489 | 10.95 | 16.6937 | 7.417% | 1.2381 | 15.4556 | 0 | 24.315 | 0 |  | 0.12222 | 2.84 | 4.2756 | 4.1143 | 100.0382 | 7.6238 | 0.1362 | 2.248 | 3.8478 | 7.1163 | 0 | 2.3858 |  | 0.722 | 5.8 | 14.2805 | 8.67% | 1.2381 | 13.0424 | 0 | 24.315 | 0 |  | 0.149 | 2.58 | 4.3301 | 4.1667 | 101.314 | 7.5278
| 3 | [11 empty] | 1.2967 | 2.8733 | 14.0895 | 12.08% | 1.7025 | 12.387 | 0 | 35.46 | 0 |  | 0.09 | 4.37 | 5.1485 | 4.9542 | 175.6765 | 9.2332 |  | 0.76667 | 5.3533 | 11.985 | 14.21% | 1.7025 | 10.2825 | 0 | 35.46 | 0 |  | 0.11333 | 2.9367 | 3.917 | 3.7692 | 133.6554 | 12.1361 |  | 1.2967 | 2.8733 | 14.0895 | 12.08% | 1.7025 | 12.387 | 0 | 35.46 | 0 |  | 0.12222 | 4.37 | 5.4272 | 5.2224 | 185.1871 | 8.759 | 0.10133 | 2.5967 | 3.4732 | 7.1163 | 0 | 2.6431 |  | 0.76667 | 5.3533 | 11.985 | 14.21% | 1.7025 | 10.2825 | 0 | 35.46 | 0 |  | 0.11333 | 2.9367 | 3.917 | 3.7692 | 133.6554 | 12.1361
| 4 | [11 empty] | 0.489 | 10.95 | 16.3249 | 8.277% | 1.3513 | 14.9737 | 0 | 27.03 | 0 |  | 0.243 | 2.84 | 5.511 | 5.303 | 143.3405 | 6.5753 |  | 0.489 | 10.95 | 16.3249 | 8.277% | 1.3513 | 14.9737 | 0 | 27.03 | 0 |  | 0.243 | 2.84 | 5.511 | 5.303 | 143.3405 | 6.5753 |  | 0.489 | 10.95 | 16.3249 | 8.277% | 1.3513 | 14.9737 | 0 | 27.03 | 0 |  | 0.12222 | 2.84 | 4.1834 | 4.0256 | 108.8109 | 8.6618 | 0.1362 | 2.248 | 3.7451 | 7.1163 | 0 | 2.4512 |  | 0.722 | 5.8 | 13.736 | 9.837% | 1.3513 | 12.3847 | 0 | 27.03 | 0 |  | 0.149 | 2.58 | 4.2178 | 4.0586 | 109.7039 | 8.5913
| 5 | [11 empty] | 0.489 | 10.95 | 17.527 | 5.606% | 0.9825 | 16.5445 | 0 | 0 | 0 |  | 0.243 | 2.84 | 6.1083 | 5.8778 | 0 | 0 |  | 0.489 | 10.95 | 17.527 | 5.606% | 0.9825 | 16.5445 | 0 | 0 | 0 |  | 0.243 | 2.84 | 6.1083 | 5.8778 | 0 | 0 |  | 0.489 | 10.95 | 17.527 | 5.606% | 0.9825 | 16.5445 | 0 | 0 | 0 |  | 0.12222 | 2.84 | 4.4839 | 4.3147 | 0 | 0 | 0.1362 | 2.248 | 4.0799 | 7.1163 | 0 | 2.2501 |  | 0.722 | 5.8 | 15.5109 | 6.334% | 0.9825 | 14.5284 | 0 | 0 | 0 |  | 0.149 | 2.58 | 4.584 | 4.4111 | 0 | 0
| 6 | [11 empty] | 0.489 | 10.95 | 17.7593 | 5.131% | 0.91125 | 16.8481 | 0 | 0 | 0 |  | 0.243 | 2.84 | 6.2238 | 5.9889 | 0 | 0 |  | 0.489 | 10.95 | 17.7593 | 5.131% | 0.91125 | 16.8481 | 0 | 0 | 0 |  | 0.243 | 2.84 | 6.2238 | 5.9889 | 0 | 0 |  | 0.489 | 10.95 | 17.7593 | 5.131% | 0.91125 | 16.8481 | 0 | 0 | 0 |  | 0.12222 | 2.84 | 4.5419 | 4.3706 | 0 | 0 | 0.1362 | 2.248 | 4.1446 | 7.1163 | 0 | 2.2149 |  | 0.722 | 5.8 | 15.8539 | 5.748% | 0.91125 | 14.9426 | 0 | 0 | 0 |  | 0.149 | 2.58 | 4.6548 | 4.4792 | 0 | 0
| 7 | [11 empty] | 0.489 | 10.95 | 16.1436 | 8.715% | 1.4069 | 14.7367 | 0 | 28.365 | 0 |  | 0.243 | 2.84 | 5.4209 | 5.2163 | 147.9604 | 7.0147 |  | 0.489 | 10.95 | 16.1436 | 8.715% | 1.4069 | 14.7367 | 0 | 28.365 | 0 |  | 0.243 | 2.84 | 5.4209 | 5.2163 | 147.9604 | 7.0147 |  | 0.489 | 10.95 | 16.1436 | 8.715% | 1.4069 | 14.7367 | 0 | 28.365 | 0 |  | 0.12222 | 2.84 | 4.1381 | 3.9819 | 112.9479 | 9.1892 | 0.1362 | 2.248 | 3.6946 | 7.1163 | 0 | 2.4847 |  | 0.722 | 5.8 | 13.4682 | 10.45% | 1.4069 | 12.0614 | 0 | 28.365 | 0 |  | 0.149 | 2.58 | 4.1625 | 4.0054 | 113.614 | 9.1353
| 8 | [11 empty] | 0.489 | 10.95 | 16.1517 | 8.695% | 1.4044 | 14.7474 | 0 | 28.305 | 0 |  | 0.243 | 2.84 | 5.4249 | 5.2202 | 147.7577 | 6.9946 |  | 0.489 | 10.95 | 16.1517 | 8.695% | 1.4044 | 14.7474 | 0 | 28.305 | 0 |  | 0.243 | 2.84 | 5.4249 | 5.2202 | 147.7577 | 6.9946 |  | 0.489 | 10.95 | 16.1517 | 8.695% | 1.4044 | 14.7474 | 0 | 28.305 | 0 |  | 0.12222 | 2.84 | 4.1401 | 3.9839 | 112.7645 | 9.1652 | 0.1362 | 2.248 | 3.6968 | 7.1163 | 0 | 2.4832 |  | 0.722 | 5.8 | 13.4803 | 10.42% | 1.4044 | 12.0759 | 0 | 28.305 | 0 |  | 0.149 | 2.58 | 4.165 | 4.0078 | 113.4413 | 9.1106
| 9 | [11 empty] | 0.489 | 10.95 | 16.602 | 7.627% | 1.2663 | 15.3358 | 0 | 24.99 | 0 |  | 0.243 | 2.84 | 5.6487 | 5.4355 | 135.8336 | 5.9308 |  | 0.489 | 10.95 | 16.602 | 7.627% | 1.2663 | 15.3358 | 0 | 24.99 | 0 |  | 0.243 | 2.84 | 5.6487 | 5.4355 | 135.8336 | 5.9308 |  | 0.489 | 10.95 | 16.602 | 7.627% | 1.2663 | 15.3358 | 0 | 24.99 | 0 |  | 0.12222 | 2.84 | 4.2527 | 4.0922 | 102.2642 | 7.8777 | 0.1362 | 2.248 | 3.8222 | 7.1163 | 0 | 2.4017 |  | 0.722 | 5.8 | 14.1451 | 8.952% | 1.2663 | 12.8789 | 0 | 24.99 | 0 |  | 0.149 | 2.58 | 4.3022 | 4.1398 | 103.4547 | 7.787
| 10 | [11 empty] | 1.2967 | 2.8733 | 14.284 | 11.76% | 1.68 | 12.604 | 0 | 34.92 | 0 |  | 0.09 | 4.37 | 5.162 | 4.9672 | 173.4549 | 9.0688 |  | 0.76667 | 5.3533 | 12.1 | 13.88% | 1.68 | 10.42 | 0 | 34.92 | 0 |  | 0.11333 | 2.9367 | 3.934 | 3.7855 | 132.1913 | 11.8997 |  | 1.2967 | 2.8733 | 14.284 | 11.76% | 1.68 | 12.604 | 0 | 34.92 | 0 |  | 0.12222 | 4.37 | 5.4456 | 5.2401 | 182.983 | 8.5966 | 0.10133 | 2.5967 | 3.4884 | 7.1163 | 0 | 2.6316 |  | 0.76667 | 5.3533 | 12.1 | 13.88% | 1.68 | 10.42 | 0 | 34.92 | 0 |  | 0.11333 | 2.9367 | 3.934 | 3.7855 | 132.1913 | 11.8997
| 11 | [11 empty] | 1.2967 | 2.8733 | 12.285 | 15.56% | 1.9112 | 10.3737 | 0 | 40.47 | 0 |  | 0.09 | 4.37 | 5.0232 | 4.8337 | 195.6196 | 10.8005 |  | 0.76667 | 5.3533 | 10.9181 | 17.51% | 1.9112 | 9.0068 | 0 | 40.47 | 0 |  | 0.11333 | 2.9367 | 3.7593 | 3.6174 | 146.3969 | 14.4319 |  | 1.2967 | 2.8733 | 12.285 | 15.56% | 1.9112 | 10.3737 | 0 | 40.47 | 0 |  | 0.12222 | 4.37 | 5.2571 | 5.0587 | 204.7275 | 10.32 | 0.10133 | 2.5967 | 3.3322 | 7.1163 | 0 | 2.755 |  | 0.76667 | 5.3533 | 10.9181 | 17.51% | 1.9112 | 9.0068 | 0 | 40.47 | 0 |  | 0.11333 | 2.9367 | 3.7593 | 3.6174 | 146.3969 | 14.4319
| 12 | [11 empty] | 1.2967 | 2.8733 | 13.3601 | 13.37% | 1.7869 | 11.5732 | 0 | 37.485 | 0 |  | 0.09 | 4.37 | 5.0979 | 4.9055 | 183.8828 | 9.8574 |  | 0.76667 | 5.3533 | 11.5538 | 15.47% | 1.7869 | 9.7669 | 0 | 37.485 | 0 |  | 0.11333 | 2.9367 | 3.8533 | 3.7078 | 138.9885 | 13.0414 |  | 1.2967 | 2.8733 | 13.3601 | 13.37% | 1.7869 | 11.5732 | 0 | 37.485 | 0 |  | 0.12222 | 4.37 | 5.3585 | 5.1563 | 193.2826 | 9.378 | 0.10133 | 2.5967 | 3.4162 | 7.1163 | 0 | 2.6872 |  | 0.76667 | 5.3533 | 11.5538 | 15.47% | 1.7869 | 9.7669 | 0 | 37.485 | 0 |  | 0.11333 | 2.9367 | 3.8533 | 3.7078 | 138.9885 | 13.0414
| 13 | [11 empty] | 1.2967 | 2.8733 | 12.9819 | 14.1% | 1.8306 | 11.1513 | 0 | 38.535 | 0 |  | 0.09 | 4.37 | 5.0716 | 4.8802 | 188.0602 | 10.186 |  | 0.76667 | 5.3533 | 11.3301 | 16.16% | 1.8306 | 9.4995 | 0 | 38.535 | 0 |  | 0.11333 | 2.9367 | 3.8202 | 3.676 | 141.6561 | 13.5228 |  | 1.2967 | 2.8733 | 12.9819 | 14.1% | 1.8306 | 11.1513 | 0 | 38.535 | 0 |  | 0.12222 | 4.37 | 5.3228 | 5.122 | 197.3748 | 9.7053 | 0.10133 | 2.5967 | 3.3866 | 7.1163 | 0 | 2.7106 |  | 0.76667 | 5.3533 | 11.3301 | 16.16% | 1.8306 | 9.4995 | 0 | 38.535 | 0 |  | 0.11333 | 2.9367 | 3.8202 | 3.676 | 141.6561 | 13.5228
| 14 | [11 empty] | 1.2967 | 2.8733 | 12.9387 | 14.19% | 1.8356 | 11.1031 | 0 | 38.655 | 0 |  | 0.09 | 4.37 | 5.0686 | 4.8774 | 188.5342 | 10.2238 |  | 0.76667 | 5.3533 | 11.3046 | 16.24% | 1.8356 | 9.469 | 0 | 38.655 | 0 |  | 0.11333 | 2.9367 | 3.8164 | 3.6724 | 141.9567 | 13.5783 |  | 1.2967 | 2.8733 | 12.9387 | 14.19% | 1.8356 | 11.1031 | 0 | 38.655 | 0 |  | 0.12222 | 4.37 | 5.3188 | 5.118 | 197.8379 | 9.743 | 0.10133 | 2.5967 | 3.3833 | 7.1163 | 0 | 2.7134 |  | 0.76667 | 5.3533 | 11.3046 | 16.24% | 1.8356 | 9.469 | 0 | 38.655 | 0 |  | 0.11333 | 2.9367 | 3.8164 | 3.6724 | 141.9567 | 13.5783
| 15 | [11 empty] | 0.196 | 10.578 | 11.834 | 17.23% | 2.0387 | 9.7953 | 0 | 43.53 | 0 |  | 0.18 | 3.74 | 4.8935 | 4.7088 | 204.9758 | 11.9252 |  | -0.028 | 10.916 | 10.7366 | 18.99% | 2.0387 | 8.6978 | 0 | 43.53 | 0 |  | 0.106 | 2.988 | 3.6673 | 3.5289 | 153.6128 | 15.9125 |  | 0.196 | 10.578 | 11.834 | 17.23% | 2.0387 | 9.7953 | 0 | 43.53 | 0 |  | 0.12222 | 3.74 | 4.5232 | 4.3526 | 189.4666 | 12.9013 | 0.09 | 2.676 | 3.2527 | 7.1163 | 0 | 2.8222 |  | 0.2 | 10.46 | 11.7417 | 17.36% | 2.0387 | 9.7029 | 0 | 43.53 | 0 |  | 0.09 | 2.676 | 3.2527 | 3.13 | 136.2491 | 17.9405
| 16 | [11 empty] | 0.196 | 10.578 | 11.7221 | 18.12% | 2.1244 | 9.5978 | 0 | 45.585 | 0 |  | 0.18 | 3.74 | 4.7908 | 4.61 | 210.1453 | 12.756 |  | -0.028 | 10.916 | 10.7525 | 19.76% | 2.1244 | 8.6282 | 0 | 45.585 | 0 |  | 0.106 | 2.988 | 3.6068 | 3.4707 | 158.2105 | 16.9433 |  | 0.196 | 10.578 | 11.7221 | 18.12% | 2.1244 | 9.5978 | 0 | 45.585 | 0 |  | 0.12222 | 3.74 | 4.4535 | 4.2854 | 195.3507 | 13.722 | 0.09 | 2.676 | 3.2014 | 7.1163 | 0 | 2.8675 |  | 0.2 | 10.46 | 11.6275 | 18.27% | 2.1244 | 9.5031 | 0 | 45.585 | 0 |  | 0.09 | 2.676 | 3.2014 | 3.0806 | 140.4277 | 19.0889
| 17 | [25 empty] | 0 | 0 | [15 empty] | 0 | 0 | [15 empty] | 0 | 0 | 0.09 | 2.676 | 3.2764 | 7.1163 | 0 | 2.8019 | [15 empty] | 0 | 0
| 18 | [25 empty] | 0 | 0 | [15 empty] | 0 | 0 | [15 empty] | 0 | 0 | 0.09 | 2.676 | 3.2948 | 7.1163 | 0 | 2.7863 | [15 empty] | 0 | 0
| 19 | [25 empty] | 0 | 0 | [15 empty] | 0 | 0 | [15 empty] | 0 | 0 | 0.10133 | 2.5967 | 3.336 | 7.1163 | 0 | 2.7518 | [15 empty] | 0 | 0
| 20 | [25 empty] | 0 | 0 | [15 empty] | 0 | 0 | [15 empty] | 0 | 0 | 0.1362 | 2.248 | 3.6412 | 7.1163 | 0 | 2.5211 | [15 empty] | 0 | 0
| 21 | [25 empty] | 0 | 0 | [15 empty] | 0 | 0 | [15 empty] | 0 | 0 | 0.1362 | 2.248 | 3.9789 | 7.1163 | 0 | 2.3072 | [15 empty] | 0 | 0
| 22 | [25 empty] | 0 | 0 | [15 empty] | 0 | 0 | [15 empty] | 0 | 0 | 0.1362 | 2.248 | 4.0941 | 7.1163 | 0 | 2.2423 | [15 empty] | 0 | 0
| 23 | [25 empty] | 0 | 0 | [15 empty] | 0 | 0 | [15 empty] | 0 | 0 | 0.1362 | 2.248 | 4.0788 | 7.1163 | 0 | 2.2507 | [15 empty] | 0 | 0
| 24 | [25 empty] | 0 | 0 | [15 empty] | 0 | 0 | [15 empty] | 0 | 0 | 0.09 | 2.676 | 2.9947 | 7.1163 | 0 | 3.0654 | [15 empty] | 0 | 0
| 25 | [25 empty] | 0 | 0 | [15 empty] | 0 | 0 | [15 empty] | 0 | 0 | 0.09 | 2.676 | 3.015 | 7.1163 | 0 | 3.0448 | [15 empty] | 0 | 0
| 26 | [25 empty] | 0 | 0 | [15 empty] | 0 | 0 | [15 empty] | 0 | 0 | 0.09 | 2.676 | 2.8579 | 7.1163 | 0 | 3.2122 | [15 empty] | 0 | 0
| 27 | [25 empty] | 0 | 0 | [15 empty] | 0 | 0 | [15 empty] | 0 | 0 | 0.09 | 2.676 | 3.0926 | 7.1163 | 0 | 2.9684 | [15 empty] | 0 | 0
| 28 | [25 empty] | 0 | 0 | [15 empty] | 0 | 0 | [15 empty] | 0 | 0 | 0.09 | 2.676 | 3.1369 | 7.1163 | 0 | 2.9265 | [15 empty] | 0 | 0
| 29 | [25 empty] | 0 | 0 | [15 empty] | 0 | 0 | [15 empty] | 0 | 0 | 0.1362 | 2.248 | 3.7866 | 7.1163 | 0 | 2.4243 | [15 empty] | 0 | 0
| 30 | [25 empty] | 0 | 0 | [15 empty] | 0 | 0 | [15 empty] | 0 | 0 | 0.09 | 2.676 | 2.88 | 7.1163 | 0 | 3.1875 | [15 empty] | 0 | 0
V | 1 | [25 empty] | 0 | 0 | [15 empty] | 0 | 0 | [15 empty] | 0 | 0 | 0.10133 | 2.5967 | 3.3157 | 7.1163 | 0 | 2.7686 | [15 empty] | 0 | 0
| 2 | [25 empty] | 0 | 0 | [15 empty] | 0 | 0 | [15 empty] | 0 | 0 | 0.10133 | 2.5967 | 3.36 | 7.1163 | 0 | 2.7321 | [15 empty] | 0 | 0
| 3 | [25 empty] | 0 | 0 | [15 empty] | 0 | 0 | [15 empty] | 0 | 0 | 0.1362 | 2.248 | 3.8654 | 7.1163 | 0 | 2.3749 | [15 empty] | 0 | 0
| 4 | [25 empty] | 0 | 0 | [15 empty] | 0 | 0 | [15 empty] | 0 | 0 | 0.1362 | 2.248 | 3.8637 | 7.1163 | 0 | 2.376 | [15 empty] | 0 | 0
| 5 | [25 empty] | 0 | 0 | [15 empty] | 0 | 0 | [15 empty] | 0 | 0 | 0.1362 | 2.248 | 4.0969 | 7.1163 | 0 | 2.2407 | [15 empty] | 0 | 0
| 6 | [25 empty] | 0 | 0 | [15 empty] | 0 | 0 | [15 empty] | 0 | 0 | 0.10133 | 2.5967 | 3.4061 | 7.1163 | 0 | 2.6952 | [15 empty] | 0 | 0
| 7 | [25 empty] | 0 | 0 | [15 empty] | 0 | 0 | [15 empty] | 0 | 0 | 0.10133 | 2.5967 | 3.3651 | 7.1163 | 0 | 2.728 | [15 empty] | 0 | 0
| 8 | [25 empty] | 0 | 0 | [15 empty] | 0 | 0 | [15 empty] | 0 | 0 | 0.1362 | 2.248 | 3.6361 | 7.1163 | 0 | 2.5247 | [15 empty] | 0 | 0
| 9 | [25 empty] | 0 | 0 | [15 empty] | 0 | 0 | [15 empty] | 0 | 0 | 0.1362 | 2.248 | 3.7156 | 7.1163 | 0 | 2.4707 | [15 empty] | 0 | 0
| 10 | [25 empty] | 0 | 0 | [15 empty] | 0 | 0 | [15 empty] | 0 | 0 | 0.1362 | 2.248 | 4.3205 | 7.1163 | 0 | 2.1247 | [15 empty] | 0 | 0
| 11 | [25 empty] | 0 | 0 | [15 empty] | 0 | 0 | [15 empty] | 0 | 0 | 0.1362 | 2.248 | 4.2848 | 7.1163 | 0 | 2.1425 | [15 empty] | 0 | 0
| 12 | [25 empty] | 0 | 0 | [15 empty] | 0 | 0 | [15 empty] | 0 | 0 | 0.1362 | 2.248 | 4.3279 | 7.1163 | 0 | 2.1211 | [15 empty] | 0 | 0
| 13 | [25 empty] | 0 | 0 | [15 empty] | 0 | 0 | [15 empty] | 0 | 0 | 0.1362 | 2.248 | 4.2598 | 7.1163 | 0 | 2.155 | [15 empty] | 0 | 0
| 14 | [25 empty] | 0 | 0 | [15 empty] | 0 | 0 | [15 empty] | 0 | 0 | 0.1362 | 2.248 | 4.1786 | 7.1163 | 0 | 2.1969 | [15 empty] | 0 | 0
| 15 | [25 empty] | 0 | 0 | [15 empty] | 0 | 0 | [15 empty] | 0 | 0 | 0.1362 | 2.248 | 4.1156 | 7.1163 | 0 | 2.2305 | [15 empty] | 0 | 0
| 16 | [25 empty] | 0 | 0 | [15 empty] | 0 | 0 | [15 empty] | 0 | 0 | 0.1362 | 2.248 | 4.1026 | 7.1163 | 0 | 2.2376 | [15 empty] | 0 | 0
| 17 | [25 empty] | 0 | 0 | [15 empty] | 0 | 0 | [15 empty] | 0 | 0 | 0.1362 | 2.248 | 4.3052 | 7.1163 | 0 | 2.1323 | [15 empty] | 0 | 0
| 18 | [25 empty] | 0 | 0 | [15 empty] | 0 | 0 | [15 empty] | 0 | 0 | 0.1362 | 2.248 | 4.4794 | 7.1163 | 0 | 2.0494 | [15 empty] | 0 | 0
| 19 | [25 empty] | 0 | 0 | [15 empty] | 0 | 0 | [15 empty] | 0 | 0 | 0.1362 | 2.248 | 4.4976 | 7.1163 | 0 | 2.0411 | [15 empty] | 0 | 0
| 20 | [25 empty] | 0 | 0 | [15 empty] | 0 | 0 | [15 empty] | 0 | 0 | 0.1362 | 2.248 | 4.3977 | 7.1163 | 0 | 2.0875 | [15 empty] | 0 | 0
| 21 | [25 empty] | 0 | 0 | [15 empty] | 0 | 0 | [15 empty] | 0 | 0 | 0.1362 | 2.248 | 4.4635 | 7.1163 | 0 | 2.0567 | [15 empty] | 0 | 0
| 22 | [25 empty] | 0 | 0 | [15 empty] | 0 | 0 | [15 empty] | 0 | 0 | 0.1362 | 2.248 | 3.942 | 7.1163 | 0 | 2.3288 | [15 empty] | 0 | 0
| 23 | [25 empty] | 0 | 0 | [15 empty] | 0 | 0 | [15 empty] | 0 | 0 | 0.1362 | 2.248 | 3.8693 | 7.1163 | 0 | 2.3725 | [15 empty] | 0 | 0
| 24 | [25 empty] | 0 | 0 | [15 empty] | 0 | 0 | [15 empty] | 0 | 0 | 0.1362 | 2.248 | 4.0487 | 7.1163 | 0 | 2.2674 | [15 empty] | 0 | 0
| 25 | [25 empty] | 0 | 0 | [15 empty] | 0 | 0 | [15 empty] | 0 | 0 | 0.1362 | 2.248 | 4.3415 | 7.1163 | 0 | 2.1145 | [15 empty] | 0 | 0
| 26 | [25 empty] | 0 | 0 | [15 empty] | 0 | 0 | [15 empty] | 0 | 0 | 0.1362 | 2.248 | 4.5038 | 7.1163 | 0 | 2.0383 | [15 empty] | 0 | 0
| 27 | [25 empty] | 0 | 0 | [15 empty] | 0 | 0 | [15 empty] | 0 | 0 | 0.1362 | 2.248 | 4.552 | 7.1163 | 0 | 2.0167 | [15 empty] | 0 | 0
| 28 | [25 empty] | 0 | 0 | [15 empty] | 0 | 0 | [15 empty] | 0 | 0 | 0.1362 | 2.248 | 4.4834 | 7.1163 | 0 | 2.0476 | [15 empty] | 0 | 0
| 29 | [25 empty] | 0 | 0 | [15 empty] | 0 | 0 | [15 empty] | 0 | 0 | 0.1362 | 2.248 | 4.224 | 7.1163 | 0 | 2.1733 | [15 empty] | 0 | 0
| 30 | [25 empty] | 0 | 0 | [15 empty] | 0 | 0 | [15 empty] | 0 | 0 | 0.1362 | 2.248 | 4.3608 | 7.1163 | 0 | 2.1051 | [15 empty] | 0 | 0
| 31 | [25 empty] | 0 | 0 | [15 empty] | 0 | 0 | [15 empty] | 0 | 0 | 0.1362 | 2.248 | 4.0799 | 7.1163 | 0 | 2.2501 | [15 empty] | 0 | 0
VI | 1 | [25 empty] | 0 | 0 | [15 empty] | 0 | 0 | [15 empty] | 0 | 0 | 0.1362 | 2.248 | 4.5248 | 7.1163 | 0 | 2.0288 | [15 empty] | 0 | 0
| 2 | [25 empty] | 0 | 0 | [15 empty] | 0 | 0 | [15 empty] | 0 | 0 | 0.1362 | 2.248 | 4.518 | 7.1163 | 0 | 2.0319 | [15 empty] | 0 | 0
| 3 | [25 empty] | 0 | 0 | [15 empty] | 0 | 0 | [15 empty] | 0 | 0 | 0.2096 | 0.78 | 4.9772 | 7.1163 | 0 | 1.8444 | [15 empty] | 0 | 0
| 4 | [25 empty] | 0 | 0 | [15 empty] | 0 | 0 | [15 empty] | 0 | 0 | 0.1362 | 2.248 | 4.6996 | 7.1163 | 0 | 1.9534 | [15 empty] | 0 | 0
| 5 | [25 empty] | 0 | 0 | [15 empty] | 0 | 0 | [15 empty] | 0 | 0 | 0.2096 | 0.78 | 5.0506 | 7.1163 | 0 | 1.8176 | [15 empty] | 0 | 0
| 6 | [25 empty] | 0 | 0 | [15 empty] | 0 | 0 | [15 empty] | 0 | 0 | 0.2096 | 0.78 | 5.5702 | 7.1163 | 0 | 1.648 | [15 empty] | 0 | 0
| 7 | [25 empty] | 0 | 0 | [15 empty] | 0 | 0 | [15 empty] | 0 | 0 | 0.2096 | 0.78 | 6.1772 | 7.1163 | 0 | 1.4861 | [15 empty] | 0 | 0
| 8 | [25 empty] | 0 | 0 | [15 empty] | 0 | 0 | [15 empty] | 0 | 0 | 0.2096 | 0.78 | 5.3825 | 7.1163 | 0 | 1.7055 | [15 empty] | 0 | 0
| 9 | [25 empty] | 0 | 0 | [15 empty] | 0 | 0 | [15 empty] | 0 | 0 | 0.1362 | 2.248 | 4.9124 | 7.1163 | 0 | 1.8687 | [15 empty] | 0 | 0
| 10 | [25 empty] | 0 | 0 | [15 empty] | 0 | 0 | [15 empty] | 0 | 0 | 0.2096 | 0.78 | 5.3554 | 7.1163 | 0 | 1.7142 | [15 empty] | 0 | 0
| 11 | [25 empty] | 0 | 0 | [15 empty] | 0 | 0 | [15 empty] | 0 | 0 | 0.2096 | 0.78 | 5.2017 | 7.1163 | 0 | 1.7648 | [15 empty] | 0 | 0
| 12 | [25 empty] | 0 | 0 | [15 empty] | 0 | 0 | [15 empty] | 0 | 0 | 0.1362 | 2.248 | 4.7285 | 7.1163 | 0 | 1.9414 | [15 empty] | 0 | 0
| 13 | [25 empty] | 0 | 0 | [15 empty] | 0 | 0 | [15 empty] | 0 | 0 | 0.1362 | 2.248 | 4.2518 | 7.1163 | 0 | 2.1591 | [15 empty] | 0 | 0
| 14 | [25 empty] | 0 | 0 | [15 empty] | 0 | 0 | [15 empty] | 0 | 0 | 0.1362 | 2.248 | 4.0027 | 7.1163 | 0 | 2.2934 | [15 empty] | 0 | 0
| 15 | [25 empty] | 0 | 0 | [15 empty] | 0 | 0 | [15 empty] | 0 | 0 | 0.1362 | 2.248 | 4.2774 | 7.1163 | 0 | 2.1462 | [15 empty] | 0 | 0
| 16 | [25 empty] | 0 | 0 | [15 empty] | 0 | 0 | [15 empty] | 0 | 0 | 0.1362 | 2.248 | 4.3307 | 7.1163 | 0 | 2.1197 | [15 empty] | 0 | 0
| 17 | [25 empty] | 0 | 0 | [15 empty] | 0 | 0 | [15 empty] | 0 | 0 | 0.1362 | 2.248 | 4.4323 | 7.1163 | 0 | 2.0712 | [15 empty] | 0 | 0
| 18 | [25 empty] | 0 | 0 | [15 empty] | 0 | 0 | [15 empty] | 0 | 0 | 0.1362 | 2.248 | 4.2955 | 7.1163 | 0 | 2.1371 | [15 empty] | 0 | 0
| 19 | [25 empty] | 0 | 0 | [15 empty] | 0 | 0 | [15 empty] | 0 | 0 | 0.1362 | 2.248 | 4.1662 | 7.1163 | 0 | 2.2035 | [15 empty] | 0 | 0
| 20 | [25 empty] | 0 | 0 | [15 empty] | 0 | 0 | [15 empty] | 0 | 0 | 0.1362 | 2.248 | 4.455 | 7.1163 | 0 | 2.0606 | [15 empty] | 0 | 0
| 21 | [25 empty] | 0 | 0 | [15 empty] | 0 | 0 | [15 empty] | 0 | 0 | 0.1362 | 2.248 | 4.7382 | 7.1163 | 0 | 1.9374 | [15 empty] | 0 | 0
| 22 | [25 empty] | 0 | 0 | [15 empty] | 0 | 0 | [15 empty] | 0 | 0 | 0.1362 | 2.248 | 4.9073 | 7.1163 | 0 | 1.8707 | [15 empty] | 0 | 0
| 23 | [25 empty] | 0 | 0 | [15 empty] | 0 | 0 | [15 empty] | 0 | 0 | 0.1362 | 2.248 | 4.5146 | 7.1163 | 0 | 2.0334 | [15 empty] | 0 | 0
| 24 | [25 empty] | 0 | 0 | [15 empty] | 0 | 0 | [15 empty] | 0 | 0 | 0.1362 | 2.248 | 4.2382 | 7.1163 | 0 | 2.166 | [15 empty] | 0 | 0
| 25 | [25 empty] | 0 | 0 | [15 empty] | 0 | 0 | [15 empty] | 0 | 0 | 0.1362 | 2.248 | 4.4544 | 7.1163 | 0 | 2.0609 | [15 empty] | 0 | 0
| 26 | [25 empty] | 0 | 0 | [15 empty] | 0 | 0 | [15 empty] | 0 | 0 | 0.1362 | 2.248 | 4.8977 | 7.1163 | 0 | 1.8744 | [15 empty] | 0 | 0
| 27 | [25 empty] | 0 | 0 | [15 empty] | 0 | 0 | [15 empty] | 0 | 0 | 0.1362 | 2.248 | 4.9209 | 7.1163 | 0 | 1.8655 | [15 empty] | 0 | 0
| 28 | [25 empty] | 0 | 0 | [15 empty] | 0 | 0 | [15 empty] | 0 | 0 | 0.1362 | 2.248 | 4.9572 | 7.1163 | 0 | 1.8518 | [15 empty] | 0 | 0
| 29 | [25 empty] | 0 | 0 | [15 empty] | 0 | 0 | [15 empty] | 0 | 0 | 0.1362 | 2.248 | 4.93 | 7.1163 | 0 | 1.8621 | [15 empty] | 0 | 0
| 30 | [25 empty] | 0 | 0 | [15 empty] | 0 | 0 | [15 empty] | 0 | 0 | 0.1362 | 2.248 | 4.9238 | 7.1163 | 0 | 1.8644 | [15 empty] | 0 | 0
VII | 1 | [25 empty] | 0 | 0 | [15 empty] | 0 | 0 | [15 empty] | 0 | 0 | 0.1362 | 2.248 | 4.3449 | 7.1163 | 0 | 2.1128 | [15 empty] | 0 | 0
| 2 | [25 empty] | 0 | 0 | [15 empty] | 0 | 0 | [15 empty] | 0 | 0 | 0.1362 | 2.248 | 4.7643 | 7.1163 | 0 | 1.9268 | [15 empty] | 0 | 0
| 3 | [25 empty] | 0 | 0 | [15 empty] | 0 | 0 | [15 empty] | 0 | 0 | 0.2096 | 0.78 | 5.0157 | 7.1163 | 0 | 1.8303 | [15 empty] | 0 | 0
| 4 | [25 empty] | 0 | 0 | [15 empty] | 0 | 0 | [15 empty] | 0 | 0 | 0.1362 | 2.248 | 4.4431 | 7.1163 | 0 | 2.0661 | [15 empty] | 0 | 0
| 5 | [25 empty] | 0 | 0 | [15 empty] | 0 | 0 | [15 empty] | 0 | 0 | 0.1362 | 2.248 | 4.3551 | 7.1163 | 0 | 2.1079 | [15 empty] | 0 | 0
| 6 | [25 empty] | 0 | 0 | [15 empty] | 0 | 0 | [15 empty] | 0 | 0 | 0.1362 | 2.248 | 4.4874 | 7.1163 | 0 | 2.0457 | [15 empty] | 0 | 0
| 7 | [25 empty] | 0 | 0 | [15 empty] | 0 | 0 | [15 empty] | 0 | 0 | 0.1362 | 2.248 | 4.6179 | 7.1163 | 0 | 1.9879 | [15 empty] | 0 | 0
| 8 | [25 empty] | 0 | 0 | [15 empty] | 0 | 0 | [15 empty] | 0 | 0 | 0.1362 | 2.248 | 4.7842 | 7.1163 | 0 | 1.9188 | [15 empty] | 0 | 0
| 9 | [25 empty] | 0 | 0 | [15 empty] | 0 | 0 | [15 empty] | 0 | 0 | 0.1362 | 2.248 | 4.8602 | 7.1163 | 0 | 1.8888 | [15 empty] | 0 | 0
| 10 | [25 empty] | 0 | 0 | [15 empty] | 0 | 0 | [15 empty] | 0 | 0 | 0.2096 | 0.78 | 5.144 | 7.1163 | 0 | 1.7846 | [15 empty] | 0 | 0
| 11 | [25 empty] | 0 | 0 | [15 empty] | 0 | 0 | [15 empty] | 0 | 0 | 0.2096 | 0.78 | 5.0384 | 7.1163 | 0 | 1.822 | [15 empty] | 0 | 0
| 12 | [25 empty] | 0 | 0 | [15 empty] | 0 | 0 | [15 empty] | 0 | 0 | 0.2096 | 0.78 | 5.3143 | 7.1163 | 0 | 1.7274 | [15 empty] | 0 | 0
| 13 | [25 empty] | 0 | 0 | [15 empty] | 0 | 0 | [15 empty] | 0 | 0 | 0.2096 | 0.78 | 5.0681 | 7.1163 | 0 | 1.8113 | [15 empty] | 0 | 0
| 14 | [25 empty] | 0 | 0 | [15 empty] | 0 | 0 | [15 empty] | 0 | 0 | 0.1362 | 2.248 | 4.8091 | 7.1163 | 0 | 1.9089 | [15 empty] | 0 | 0
| 15 | [25 empty] | 0 | 0 | [15 empty] | 0 | 0 | [15 empty] | 0 | 0 | 0.1362 | 2.248 | 4.6014 | 7.1163 | 0 | 1.995 | [15 empty] | 0 | 0
| 16 | [25 empty] | 0 | 0 | [15 empty] | 0 | 0 | [15 empty] | 0 | 0 | 0.1362 | 2.248 | 4.459 | 7.1163 | 0 | 2.0588 | [15 empty] | 0 | 0
| 17 | [25 empty] | 0 | 0 | [15 empty] | 0 | 0 | [15 empty] | 0 | 0 | 0.1362 | 2.248 | 4.6934 | 7.1163 | 0 | 1.956 | [15 empty] | 0 | 0
| 18 | [25 empty] | 0 | 0 | [15 empty] | 0 | 0 | [15 empty] | 0 | 0 | 0.2096 | 0.78 | 5.4069 | 7.1163 | 0 | 1.6978 | [15 empty] | 0 | 0
| 19 | [25 empty] | 0 | 0 | [15 empty] | 0 | 0 | [15 empty] | 0 | 0 | 0.1362 | 2.248 | 4.7365 | 7.1163 | 0 | 1.9381 | [15 empty] | 0 | 0
| 20 | [25 empty] | 0 | 0 | [15 empty] | 0 | 0 | [15 empty] | 0 | 0 | 0.1362 | 2.248 | 4.2246 | 7.1163 | 0 | 2.173 | [15 empty] | 0 | 0
| 21 | [25 empty] | 0 | 0 | [15 empty] | 0 | 0 | [15 empty] | 0 | 0 | 0.1362 | 2.248 | 4.0544 | 7.1163 | 0 | 2.2642 | [15 empty] | 0 | 0
| 22 | [25 empty] | 0 | 0 | [15 empty] | 0 | 0 | [15 empty] | 0 | 0 | 0.1362 | 2.248 | 4.3909 | 7.1163 | 0 | 2.0907 | [15 empty] | 0 | 0
| 23 | [25 empty] | 0 | 0 | [15 empty] | 0 | 0 | [15 empty] | 0 | 0 | 0.2096 | 0.78 | 5.055 | 7.1163 | 0 | 1.816 | [15 empty] | 0 | 0
| 24 | [25 empty] | 0 | 0 | [15 empty] | 0 | 0 | [15 empty] | 0 | 0 | 0.2096 | 0.78 | 5.3397 | 7.1163 | 0 | 1.7192 | [15 empty] | 0 | 0
| 25 | [25 empty] | 0 | 0 | [15 empty] | 0 | 0 | [15 empty] | 0 | 0 | 0.1362 | 2.248 | 4.3574 | 7.1163 | 0 | 2.1068 | [15 empty] | 0 | 0
| 26 | [25 empty] | 0 | 0 | [15 empty] | 0 | 0 | [15 empty] | 0 | 0 | 0.1362 | 2.248 | 4.2876 | 7.1163 | 0 | 2.1411 | [15 empty] | 0 | 0
| 27 | [25 empty] | 0 | 0 | [15 empty] | 0 | 0 | [15 empty] | 0 | 0 | 0.1362 | 2.248 | 4.2768 | 7.1163 | 0 | 2.1465 | [15 empty] | 0 | 0
| 28 | [25 empty] | 0 | 0 | [15 empty] | 0 | 0 | [15 empty] | 0 | 0 | 0.1362 | 2.248 | 4.3177 | 7.1163 | 0 | 2.1261 | [15 empty] | 0 | 0
| 29 | [25 empty] | 0 | 0 | [15 empty] | 0 | 0 | [15 empty] | 0 | 0 | 0.1362 | 2.248 | 4.2297 | 7.1163 | 0 | 2.1704 | [15 empty] | 0 | 0
| 30 | [25 empty] | 0 | 0 | [15 empty] | 0 | 0 | [15 empty] | 0 | 0 | 0.1362 | 2.248 | 4.5118 | 7.1163 | 0 | 2.0347 | [15 empty] | 0 | 0
| 31 | [25 empty] | 0 | 0 | [15 empty] | 0 | 0 | [15 empty] | 0 | 0 | 0.1362 | 2.248 | 4.3449 | 7.1163 | 0 | 2.1128 | [15 empty] | 0 | 0
VIII | 1 | [25 empty] | 0 | 0 | [15 empty] | 0 | 0 | [15 empty] | 0 | 0 | 0.1362 | 2.248 | 4.1486 | 7.1163 | 0 | 2.2128 | [15 empty] | 0 | 0
| 2 | [25 empty] | 0 | 0 | [15 empty] | 0 | 0 | [15 empty] | 0 | 0 | 0.1362 | 2.248 | 4.0033 | 7.1163 | 0 | 2.2931 | [15 empty] | 0 | 0
| 3 | [25 empty] | 0 | 0 | [15 empty] | 0 | 0 | [15 empty] | 0 | 0 | 0.1362 | 2.248 | 3.8631 | 7.1163 | 0 | 2.3763 | [15 empty] | 0 | 0
| 4 | [25 empty] | 0 | 0 | [15 empty] | 0 | 0 | [15 empty] | 0 | 0 | 0.1362 | 2.248 | 4.039 | 7.1163 | 0 | 2.2728 | [15 empty] | 0 | 0
| 5 | [25 empty] | 0 | 0 | [15 empty] | 0 | 0 | [15 empty] | 0 | 0 | 0.1362 | 2.248 | 4.3375 | 7.1163 | 0 | 2.1164 | [15 empty] | 0 | 0
| 6 | [25 empty] | 0 | 0 | [15 empty] | 0 | 0 | [15 empty] | 0 | 0 | 0.1362 | 2.248 | 4.5855 | 7.1163 | 0 | 2.0019 | [15 empty] | 0 | 0
| 7 | [25 empty] | 0 | 0 | [15 empty] | 0 | 0 | [15 empty] | 0 | 0 | 0.1362 | 2.248 | 4.7535 | 7.1163 | 0 | 1.9312 | [15 empty] | 0 | 0
| 8 | [25 empty] | 0 | 0 | [15 empty] | 0 | 0 | [15 empty] | 0 | 0 | 0.1362 | 2.248 | 4.842 | 7.1163 | 0 | 1.8959 | [15 empty] | 0 | 0
| 9 | [25 empty] | 0 | 0 | [15 empty] | 0 | 0 | [15 empty] | 0 | 0 | 0.1362 | 2.248 | 4.6474 | 7.1163 | 0 | 1.9753 | [15 empty] | 0 | 0
| 10 | [25 empty] | 0 | 0 | [15 empty] | 0 | 0 | [15 empty] | 0 | 0 | 0.1362 | 2.248 | 4.6724 | 7.1163 | 0 | 1.9647 | [15 empty] | 0 | 0
| 11 | [25 empty] | 0 | 0 | [15 empty] | 0 | 0 | [15 empty] | 0 | 0 | 0.1362 | 2.248 | 4.7853 | 7.1163 | 0 | 1.9184 | [15 empty] | 0 | 0
| 12 | [25 empty] | 0 | 0 | [15 empty] | 0 | 0 | [15 empty] | 0 | 0 | 0.2096 | 0.78 | 5.0253 | 7.1163 | 0 | 1.8268 | [15 empty] | 0 | 0
| 13 | [25 empty] | 0 | 0 | [15 empty] | 0 | 0 | [15 empty] | 0 | 0 | 0.1362 | 2.248 | 4.8636 | 7.1163 | 0 | 1.8875 | [15 empty] | 0 | 0
| 14 | [25 empty] | 0 | 0 | [15 empty] | 0 | 0 | [15 empty] | 0 | 0 | 0.2096 | 0.78 | 4.9921 | 7.1163 | 0 | 1.8389 | [15 empty] | 0 | 0
| 15 | [25 empty] | 0 | 0 | [15 empty] | 0 | 0 | [15 empty] | 0 | 0 | 0.2096 | 0.78 | 5.5475 | 7.1163 | 0 | 1.6548 | [15 empty] | 0 | 0
| 16 | [25 empty] | 0 | 0 | [15 empty] | 0 | 0 | [15 empty] | 0 | 0 | 0.2096 | 0.78 | 5.9038 | 7.1163 | 0 | 1.5549 | [15 empty] | 0 | 0
| 17 | [25 empty] | 0 | 0 | [15 empty] | 0 | 0 | [15 empty] | 0 | 0 | 0.2096 | 0.78 | 5.9589 | 7.1163 | 0 | 1.5406 | [15 empty] | 0 | 0
| 18 | [25 empty] | 0 | 0 | [15 empty] | 0 | 0 | [15 empty] | 0 | 0 | 0.1362 | 2.248 | 4.9317 | 7.1163 | 0 | 1.8614 | [15 empty] | 0 | 0
| 19 | [25 empty] | 0 | 0 | [15 empty] | 0 | 0 | [15 empty] | 0 | 0 | 0.1362 | 2.248 | 4.8574 | 7.1163 | 0 | 1.8899 | [15 empty] | 0 | 0
| 20 | [25 empty] | 0 | 0 | [15 empty] | 0 | 0 | [15 empty] | 0 | 0 | 0.2096 | 0.78 | 5.1764 | 7.1163 | 0 | 1.7734 | [15 empty] | 0 | 0
| 21 | [25 empty] | 0 | 0 | [15 empty] | 0 | 0 | [15 empty] | 0 | 0 | 0.2096 | 0.78 | 5.5397 | 7.1163 | 0 | 1.6571 | [15 empty] | 0 | 0
| 22 | [25 empty] | 0 | 0 | [15 empty] | 0 | 0 | [15 empty] | 0 | 0 | 0.2096 | 0.78 | 5.6052 | 7.1163 | 0 | 1.6378 | [15 empty] | 0 | 0
| 23 | [25 empty] | 0 | 0 | [15 empty] | 0 | 0 | [15 empty] | 0 | 0 | 0.2096 | 0.78 | 5.0209 | 7.1163 | 0 | 1.8284 | [15 empty] | 0 | 0
| 24 | [25 empty] | 0 | 0 | [15 empty] | 0 | 0 | [15 empty] | 0 | 0 | 0.1362 | 2.248 | 4.6633 | 7.1163 | 0 | 1.9686 | [15 empty] | 0 | 0
| 25 | [25 empty] | 0 | 0 | [15 empty] | 0 | 0 | [15 empty] | 0 | 0 | 0.1362 | 2.248 | 4.606 | 7.1163 | 0 | 1.9931 | [15 empty] | 0 | 0
| 26 | [25 empty] | 0 | 0 | [15 empty] | 0 | 0 | [15 empty] | 0 | 0 | 0.1362 | 2.248 | 4.1457 | 7.1163 | 0 | 2.2143 | [15 empty] | 0 | 0
| 27 | [25 empty] | 0 | 0 | [15 empty] | 0 | 0 | [15 empty] | 0 | 0 | 0.1362 | 2.248 | 4.1974 | 7.1163 | 0 | 2.1871 | [15 empty] | 0 | 0
| 28 | [25 empty] | 0 | 0 | [15 empty] | 0 | 0 | [15 empty] | 0 | 0 | 0.1362 | 2.248 | 4.0197 | 7.1163 | 0 | 2.2837 | [15 empty] | 0 | 0
| 29 | [25 empty] | 0 | 0 | [15 empty] | 0 | 0 | [15 empty] | 0 | 0 | 0.1362 | 2.248 | 3.8591 | 7.1163 | 0 | 2.3788 | [15 empty] | 0 | 0
| 30 | [25 empty] | 0 | 0 | [15 empty] | 0 | 0 | [15 empty] | 0 | 0 | 0.1362 | 2.248 | 3.9306 | 7.1163 | 0 | 2.3355 | [15 empty] | 0 | 0
IX | 1 | [11 empty] | 0.489 | 10.95 | 16.0071 | 9.051% | 1.4487 | 14.5583 | 0 | 29.37 | 0 |  | 0.243 | 2.84 | 5.353 | 5.151 | 151.2856 | 7.3553 |  | 0.489 | 10.95 | 16.0071 | 9.051% | 1.4487 | 14.5583 | 0 | 29.37 | 0 |  | 0.243 | 2.84 | 5.353 | 5.151 | 151.2856 | 7.3553 |  | 0.489 | 10.95 | 16.0071 | 9.051% | 1.4487 | 14.5583 | 0 | 29.37 | 0 |  | 0.12222 | 2.84 | 4.104 | 3.9491 | 115.9855 | 9.5939 | 0.1362 | 2.248 | 3.6565 | 7.1163 | 0 | 2.5106 |  | 0.722 | 5.8 | 13.2667 | 10.92% | 1.4487 | 11.8179 | 0 | 29.37 | 0 |  | 0.149 | 2.58 | 4.1209 | 3.9654 | 116.4639 | 9.5545
| 2 | [11 empty] | 0.489 | 10.95 | 16.8261 | 7.117% | 1.1975 | 15.6286 | 0 | 0 | 0 |  | 0.243 | 2.84 | 5.76 | 5.5427 | 0 | 0 |  | 0.489 | 10.95 | 16.8261 | 7.117% | 1.1975 | 15.6286 | 0 | 0 | 0 |  | 0.243 | 2.84 | 5.76 | 5.5427 | 0 | 0 |  | 0.489 | 10.95 | 16.8261 | 7.117% | 1.1975 | 15.6286 | 0 | 0 | 0 |  | 0.12222 | 2.84 | 4.3087 | 4.1461 | 0 | 0 | 0.1362 | 2.248 | 3.8847 | 7.1163 | 0 | 2.3631 |  | 0.722 | 5.8 | 14.476 | 8.272% | 1.1975 | 13.2785 | 0 | 0 | 0 |  | 0.149 | 2.58 | 4.3705 | 4.2056 | 0 | 0
| 3 | [11 empty] | 0.489 | 10.95 | 17.3355 | 6.006% | 1.0412 | 16.2943 | 0 | 0 | 0 |  | 0.243 | 2.84 | 6.0132 | 5.7863 | 0 | 0 |  | 0.489 | 10.95 | 17.3355 | 6.006% | 1.0412 | 16.2943 | 0 | 0 | 0 |  | 0.243 | 2.84 | 6.0132 | 5.7863 | 0 | 0 |  | 0.489 | 10.95 | 17.3355 | 6.006% | 1.0412 | 16.2943 | 0 | 0 | 0 |  | 0.12222 | 2.84 | 4.436 | 4.2686 | 0 | 0 | 0.1362 | 2.248 | 4.0265 | 7.1163 | 0 | 2.2799 |  | 0.722 | 5.8 | 15.2281 | 6.838% | 1.0412 | 14.1869 | 0 | 0 | 0 |  | 0.149 | 2.58 | 4.5257 | 4.3549 | 0 | 0
| 4 | [11 empty] | 0 | 0 | 0 | 0% | 0 | 0 | 0 | 0 | 0 |  | 0 | 0 | 0 | 0 | 0 | 0 |  | 0 | 0 | 0 | 0% | 0 | 0 | 0 | 0 | 0 |  | 0 | 0 | 0 | 0 | 0 | 0 |  | 0 | 0 | 0 | 0% | 0 | 0 | 0 | 0 | 0 |  | 0.12222 | 0 | 1.8888 | 1.8176 | 0 | 0 | 0.1362 | 2.248 | 4.3529 | 7.1163 | 0 | 2.109 |  | 0 | 0 | 0 | 0% | 0 | 0 | 0 | 0 | 0 |  | 0 | 0 | 0 | 0 | 0 | 0
| 5 | [11 empty] | 0.489 | 10.95 | 17.798 | 5.053% | 0.89938 | 16.8987 | 0 | 0 | 0 |  | 0.243 | 2.84 | 6.243 | 6.0074 | 0 | 0 |  | 0.489 | 10.95 | 17.798 | 5.053% | 0.89938 | 16.8987 | 0 | 0 | 0 |  | 0.243 | 2.84 | 6.243 | 6.0074 | 0 | 0 |  | 0.489 | 10.95 | 17.798 | 5.053% | 0.89938 | 16.8987 | 0 | 0 | 0 |  | 0.12222 | 2.84 | 4.5516 | 4.3799 | 0 | 0 | 0.1362 | 2.248 | 4.1554 | 7.1163 | 0 | 2.2092 |  | 0.722 | 5.8 | 15.911 | 5.653% | 0.89938 | 15.0116 | 0 | 0 | 0 |  | 0.149 | 2.58 | 4.6666 | 4.4905 | 0 | 0
| 6 | [11 empty] | 0 | 0 | 0 | 0% | 0 | 0 | 0 | 0 | 0 |  | 0 | 0 | 0 | 0 | 0 | 0 |  | 0 | 0 | 0 | 0% | 0 | 0 | 0 | 0 | 0 |  | 0 | 0 | 0 | 0 | 0 | 0 |  | 0 | 0 | 0 | 0% | 0 | 0 | 0 | 0 | 0 |  | 0.12222 | 0 | 1.8715 | 1.8009 | 0 | 0 | 0.1362 | 2.248 | 4.3336 | 7.1163 | 0 | 2.1183 |  | 0 | 0 | 0 | 0% | 0 | 0 | 0 | 0 | 0 |  | 0 | 0 | 0 | 0 | 0 | 0
| 7 | [11 empty] | 0.489 | 10.95 | 17.7817 | 5.086% | 0.90438 | 16.8774 | 0 | 0 | 0 |  | 0.243 | 2.84 | 6.2349 | 5.9996 | 0 | 0 |  | 0.489 | 10.95 | 17.7817 | 5.086% | 0.90438 | 16.8774 | 0 | 0 | 0 |  | 0.243 | 2.84 | 6.2349 | 5.9996 | 0 | 0 |  | 0.489 | 10.95 | 17.7817 | 5.086% | 0.90438 | 16.8774 | 0 | 0 | 0 |  | 0.12222 | 2.84 | 4.5475 | 4.3759 | 0 | 0 | 0.1362 | 2.248 | 4.1508 | 7.1163 | 0 | 2.2116 |  | 0.722 | 5.8 | 15.8869 | 5.693% | 0.90438 | 14.9826 | 0 | 0 | 0 |  | 0.149 | 2.58 | 4.6617 | 4.4857 | 0 | 0
| 8 | [11 empty] | 0 | 0 | 0 | 0% | 0 | 0 | 0 | 0 | 0 |  | 0 | 0 | 0 | 0 | 0 | 0 |  | 0 | 0 | 0 | 0% | 0 | 0 | 0 | 0 | 0 |  | 0 | 0 | 0 | 0 | 0 | 0 |  | 0 | 0 | 0 | 0% | 0 | 0 | 0 | 0 | 0 |  | 0.12222 | 0 | 1.8568 | 1.7867 | 0 | 0 | 0.1362 | 2.248 | 4.3171 | 7.1163 | 0 | 2.1264 |  | 0 | 0 | 0 | 0% | 0 | 0 | 0 | 0 | 0 |  | 0 | 0 | 0 | 0 | 0 | 0
| 9 | [11 empty] | 0 | 0 | 0 | 0% | 0 | 0 | 0 | 0 | 0 |  | 0 | 0 | 0 | 0 | 0 | 0 |  | 0 | 0 | 0 | 0% | 0 | 0 | 0 | 0 | 0 |  | 0 | 0 | 0 | 0 | 0 | 0 |  | 0 | 0 | 0 | 0% | 0 | 0 | 0 | 0 | 0 |  | 0.12222 | 0 | 1.9454 | 1.872 | 0 | 0 | 0.1362 | 2.248 | 4.4158 | 7.1163 | 0 | 2.0789 |  | 0 | 0 | 0 | 0% | 0 | 0 | 0 | 0 | 0 |  | 0 | 0 | 0 | 0 | 0 | 0
| 10 | [11 empty] | 0 | 0 | 0 | 0% | 0 | 0 | 0 | 0 | 0 |  | 0 | 0 | 0 | 0 | 0 | 0 |  | 0 | 0 | 0 | 0% | 0 | 0 | 0 | 0 | 0 |  | 0 | 0 | 0 | 0 | 0 | 0 |  | 0 | 0 | 0 | 0% | 0 | 0 | 0 | 0 | 0 |  | 0.12222 | 0 | 1.9606 | 1.8867 | 0 | 0 | 0.1362 | 2.248 | 4.4329 | 7.1163 | 0 | 2.0709 |  | 0 | 0 | 0 | 0% | 0 | 0 | 0 | 0 | 0 |  | 0 | 0 | 0 | 0 | 0 | 0
| 11 | [11 empty] | 0 | 0 | 0 | 0% | 0 | 0 | 0 | 0 | 0 |  | 0 | 0 | 0 | 0 | 0 | 0 |  | 0 | 0 | 0 | 0% | 0 | 0 | 0 | 0 | 0 |  | 0 | 0 | 0 | 0 | 0 | 0 |  | 0 | 0 | 0 | 0% | 0 | 0 | 0 | 0 | 0 |  | 0.12222 | 0 | 2.1949 | 2.1121 | 0 | 0 | 0.1362 | 2.248 | 4.6939 | 7.1163 | 0 | 1.9557 |  | 0 | 0 | 0 | 0% | 0 | 0 | 0 | 0 | 0 |  | 0 | 0 | 0 | 0 | 0 | 0
| 12 | [11 empty] | 0 | 0 | 0 | 0% | 0 | 0 | 0 | 0 | 0 |  | 0 | 0 | 0 | 0 | 0 | 0 |  | 0 | 0 | 0 | 0% | 0 | 0 | 0 | 0 | 0 |  | 0 | 0 | 0 | 0 | 0 | 0 |  | 0 | 0 | 0 | 0% | 0 | 0 | 0 | 0 | 0 |  | 0.12222 | 0 | 2.3136 | 2.2263 | 0 | 0 | 0.1362 | 2.248 | 4.8262 | 7.1163 | 0 | 1.9021 |  | 0 | 0 | 0 | 0% | 0 | 0 | 0 | 0 | 0 |  | 0 | 0 | 0 | 0 | 0 | 0
| 13 | [11 empty] | 0 | 0 | 0 | 0% | 0 | 0 | 0 | 0 | 0 |  | 0 | 0 | 0 | 0 | 0 | 0 |  | 0 | 0 | 0 | 0% | 0 | 0 | 0 | 0 | 0 |  | 0 | 0 | 0 | 0 | 0 | 0 |  | 0 | 0 | 0 | 0% | 0 | 0 | 0 | 0 | 0 |  | 0.12222 | 0 | 2.3767 | 2.287 | 0 | 0 | 0.1362 | 2.248 | 4.8965 | 7.1163 | 0 | 1.8748 |  | 0 | 0 | 0 | 0% | 0 | 0 | 0 | 0 | 0 |  | 0 | 0 | 0 | 0 | 0 | 0
| 14 | [11 empty] | 0.489 | 10.95 | 17.5556 | 5.547% | 0.97375 | 16.5818 | 0 | 0 | 0 |  | 0.243 | 2.84 | 6.1225 | 5.8915 | 0 | 0 |  | 0.489 | 10.95 | 17.5556 | 5.547% | 0.97375 | 16.5818 | 0 | 0 | 0 |  | 0.243 | 2.84 | 6.1225 | 5.8915 | 0 | 0 |  | 0.489 | 10.95 | 17.5556 | 5.547% | 0.97375 | 16.5818 | 0 | 0 | 0 |  | 0.12222 | 2.84 | 4.491 | 4.3215 | 0 | 0 | 0.1362 | 2.248 | 4.0878 | 7.1163 | 0 | 2.2457 |  | 0.722 | 5.8 | 15.553 | 6.261% | 0.97375 | 14.5793 | 0 | 0 | 0 |  | 0.149 | 2.58 | 4.5927 | 4.4194 | 0 | 0
| 15 | [11 empty] | 0.489 | 10.95 | 16.2944 | 8.35% | 1.3606 | 14.9337 | 0 | 27.255 | 0 |  | 0.243 | 2.84 | 5.4958 | 5.2884 | 144.1353 | 6.6483 |  | 0.489 | 10.95 | 16.2944 | 8.35% | 1.3606 | 14.9337 | 0 | 27.255 | 0 |  | 0.243 | 2.84 | 5.4958 | 5.2884 | 144.1353 | 6.6483 |  | 0.489 | 10.95 | 16.2944 | 8.35% | 1.3606 | 14.9337 | 0 | 27.255 | 0 |  | 0.12222 | 2.84 | 4.1758 | 4.0182 | 109.5163 | 8.7499 | 0.1362 | 2.248 | 3.7366 | 7.1163 | 0 | 2.4568 |  | 0.722 | 5.8 | 13.6909 | 9.938% | 1.3606 | 12.3302 | 0 | 27.255 | 0 |  | 0.149 | 2.58 | 4.2084 | 4.0496 | 110.3728 | 8.682
| 16 | [11 empty] | 0.489 | 10.95 | 16.2699 | 8.409% | 1.3681 | 14.9018 | 0 | 27.435 | 0 |  | 0.243 | 2.84 | 5.4836 | 5.2767 | 144.7665 | 6.7071 |  | 0.489 | 10.95 | 16.2699 | 8.409% | 1.3681 | 14.9018 | 0 | 27.435 | 0 |  | 0.243 | 2.84 | 5.4836 | 5.2767 | 144.7665 | 6.7071 |  | 0.489 | 10.95 | 16.2699 | 8.409% | 1.3681 | 14.9018 | 0 | 27.435 | 0 |  | 0.12222 | 2.84 | 4.1697 | 4.0123 | 110.0783 | 8.8206 | 0.1362 | 2.248 | 3.7297 | 7.1163 | 0 | 2.4613 |  | 0.722 | 5.8 | 13.6548 | 10.02% | 1.3681 | 12.2866 | 0 | 27.435 | 0 |  | 0.149 | 2.58 | 4.201 | 4.0425 | 110.9051 | 8.7548
| 17 | [11 empty] | 0.489 | 10.95 | 16.7365 | 7.319% | 1.225 | 15.5115 | 0 | 24 | 0 |  | 0.243 | 2.84 | 5.7155 | 5.4998 | 131.9957 | 5.6293 |  | 0.489 | 10.95 | 16.7365 | 7.319% | 1.225 | 15.5115 | 0 | 24 | 0 |  | 0.243 | 2.84 | 5.7155 | 5.4998 | 131.9957 | 5.6293 |  | 0.489 | 10.95 | 16.7365 | 7.319% | 1.225 | 15.5115 | 0 | 24 | 0 |  | 0.12222 | 2.84 | 4.2863 | 4.1245 | 98.9892 | 7.5063 | 0.1362 | 2.248 | 3.8597 | 7.1163 | 0 | 2.3784 |  | 0.722 | 5.8 | 14.3437 | 8.54% | 1.225 | 13.1187 | 0 | 24 | 0 |  | 0.149 | 2.58 | 4.3432 | 4.1793 | 100.3026 | 7.408
| 18 | [11 empty] | 0.489 | 10.95 | 16.6998 | 7.403% | 1.2363 | 15.4636 | 0 | 24.27 | 0 |  | 0.243 | 2.84 | 5.6973 | 5.4823 | 133.055 | 5.7108 |  | 0.489 | 10.95 | 16.6998 | 7.403% | 1.2363 | 15.4636 | 0 | 24.27 | 0 |  | 0.243 | 2.84 | 5.6973 | 5.4823 | 133.055 | 5.7108 |  | 0.489 | 10.95 | 16.6998 | 7.403% | 1.2363 | 15.4636 | 0 | 24.27 | 0 |  | 0.12222 | 2.84 | 4.2771 | 4.1157 | 99.8887 | 7.607 | 0.1362 | 2.248 | 3.8495 | 7.1163 | 0 | 2.3847 |  | 0.722 | 5.8 | 14.2895 | 8.651% | 1.2363 | 13.0533 | 0 | 24.27 | 0 |  | 0.149 | 2.58 | 4.332 | 4.1685 | 101.17 | 7.5107
| 19 | [11 empty] | 0.489 | 10.95 | 16.5022 | 7.859% | 1.2969 | 15.2053 | 0 | 25.725 | 0 |  | 0.243 | 2.84 | 5.5991 | 5.3878 | 138.6006 | 6.1594 |  | 0.489 | 10.95 | 16.5022 | 7.859% | 1.2969 | 15.2053 | 0 | 25.725 | 0 |  | 0.243 | 2.84 | 5.5991 | 5.3878 | 138.6006 | 6.1594 |  | 0.489 | 10.95 | 16.5022 | 7.859% | 1.2969 | 15.2053 | 0 | 25.725 | 0 |  | 0.12222 | 2.84 | 4.2277 | 4.0682 | 104.6543 | 8.1572 | 0.1362 | 2.248 | 3.7944 | 7.1163 | 0 | 2.4193 |  | 0.722 | 5.8 | 13.9977 | 9.265% | 1.2969 | 12.7008 | 0 | 25.725 | 0 |  | 0.149 | 2.58 | 4.2718 | 4.1106 | 105.7445 | 8.0731
| 20 | [11 empty] | 0.489 | 10.95 | 17.1257 | 6.456% | 1.1056 | 16.02 | 0 | 0 | 0 |  | 0.243 | 2.84 | 5.9089 | 5.6859 | 0 | 0 |  | 0.489 | 10.95 | 17.1257 | 6.456% | 1.1056 | 16.02 | 0 | 0 | 0 |  | 0.243 | 2.84 | 5.9089 | 5.6859 | 0 | 0 |  | 0.489 | 10.95 | 17.1257 | 6.456% | 1.1056 | 16.02 | 0 | 0 | 0 |  | 0.12222 | 2.84 | 4.3836 | 4.2181 | 0 | 0 | 0.1362 | 2.248 | 3.9681 | 7.1163 | 0 | 2.3135 |  | 0.722 | 5.8 | 14.9183 | 7.411% | 1.1056 | 13.8126 | 0 | 0 | 0 |  | 0.149 | 2.58 | 4.4617 | 4.2934 | 0 | 0
| 21 | [11 empty] | 0.489 | 10.95 | 17.9081 | 4.834% | 0.86563 | 17.0424 | 0 | 0 | 0 |  | 0.243 | 2.84 | 6.2977 | 6.06 | 0 | 0 |  | 0.489 | 10.95 | 17.9081 | 4.834% | 0.86563 | 17.0424 | 0 | 0 | 0 |  | 0.243 | 2.84 | 6.2977 | 6.06 | 0 | 0 |  | 0.489 | 10.95 | 17.9081 | 4.834% | 0.86563 | 17.0424 | 0 | 0 | 0 |  | 0.12222 | 2.84 | 4.5791 | 4.4063 | 0 | 0 | 0.1362 | 2.248 | 4.186 | 7.1163 | 0 | 2.193 |  | 0.722 | 5.8 | 16.0735 | 5.385% | 0.86563 | 15.2078 | 0 | 0 | 0 |  | 0.149 | 2.58 | 4.7001 | 4.5228 | 0 | 0
| 22 | [11 empty] | 0.489 | 10.95 | 16.9117 | 6.926% | 1.1713 | 15.7405 | 0 | 0 | 0 |  | 0.243 | 2.84 | 5.8026 | 5.5836 | 0 | 0 |  | 0.489 | 10.95 | 16.9117 | 6.926% | 1.1713 | 15.7405 | 0 | 0 | 0 |  | 0.243 | 2.84 | 5.8026 | 5.5836 | 0 | 0 |  | 0.489 | 10.95 | 16.9117 | 6.926% | 1.1713 | 15.7405 | 0 | 0 | 0 |  | 0.12222 | 2.84 | 4.3301 | 4.1667 | 0 | 0 | 0.1362 | 2.248 | 3.9085 | 7.1163 | 0 | 2.3487 |  | 0.722 | 5.8 | 14.6024 | 8.021% | 1.1713 | 13.4311 | 0 | 0 | 0 |  | 0.149 | 2.58 | 4.3966 | 4.2307 | 0 | 0
| 23 | [11 empty] | 0.489 | 10.95 | 16.3616 | 8.19% | 1.34 | 15.0216 | 0 | 26.76 | 0 |  | 0.243 | 2.84 | 5.5292 | 5.3206 | 142.3779 | 6.4881 |  | 0.489 | 10.95 | 16.3616 | 8.19% | 1.34 | 15.0216 | 0 | 26.76 | 0 |  | 0.243 | 2.84 | 5.5292 | 5.3206 | 142.3779 | 6.4881 |  | 0.489 | 10.95 | 16.3616 | 8.19% | 1.34 | 15.0216 | 0 | 26.76 | 0 |  | 0.12222 | 2.84 | 4.1926 | 4.0344 | 107.9601 | 8.5566 | 0.1362 | 2.248 | 3.7553 | 7.1163 | 0 | 2.4446 |  | 0.722 | 5.8 | 13.7901 | 9.717% | 1.34 | 12.4501 | 0 | 26.76 | 0 |  | 0.149 | 2.58 | 4.2289 | 4.0694 | 108.8958 | 8.483
| 24 | [11 empty] | 0.489 | 10.95 | 16.3331 | 8.258% | 1.3488 | 14.9843 | 0 | 26.97 | 0 |  | 0.243 | 2.84 | 5.515 | 5.3069 | 143.1274 | 6.5558 |  | 0.489 | 10.95 | 16.3331 | 8.258% | 1.3488 | 14.9843 | 0 | 26.97 | 0 |  | 0.243 | 2.84 | 5.515 | 5.3069 | 143.1274 | 6.5558 |  | 0.489 | 10.95 | 16.3331 | 8.258% | 1.3488 | 14.9843 | 0 | 26.97 | 0 |  | 0.12222 | 2.84 | 4.1855 | 4.0275 | 108.6222 | 8.6384 | 0.1362 | 2.248 | 3.7473 | 7.1163 | 0 | 2.4497 |  | 0.722 | 5.8 | 13.748 | 9.811% | 1.3488 | 12.3993 | 0 | 26.97 | 0 |  | 0.149 | 2.58 | 4.2202 | 4.061 | 109.5248 | 8.5672
| 25 | [11 empty] | 0.489 | 10.95 | 16.71 | 7.38% | 1.2331 | 15.4769 | 0 | 24.195 | 0 |  | 0.243 | 2.84 | 5.7023 | 5.4872 | 132.7617 | 5.6881 |  | 0.489 | 10.95 | 16.71 | 7.38% | 1.2331 | 15.4769 | 0 | 24.195 | 0 |  | 0.243 | 2.84 | 5.7023 | 5.4872 | 132.7617 | 5.6881 |  | 0.489 | 10.95 | 16.71 | 7.38% | 1.2331 | 15.4769 | 0 | 24.195 | 0 |  | 0.12222 | 2.84 | 4.2797 | 4.1182 | 99.6393 | 7.579 | 0.1362 | 2.248 | 3.8523 | 7.1163 | 0 | 2.383 |  | 0.722 | 5.8 | 14.3046 | 8.621% | 1.2331 | 13.0714 | 0 | 24.195 | 0 |  | 0.149 | 2.58 | 4.3351 | 4.1715 | 100.9296 | 7.4821
| 26 | [11 empty] | 0.489 | 10.95 | 16.9301 | 6.885% | 1.1656 | 15.7644 | 0 | 0 | 0 |  | 0.243 | 2.84 | 5.8117 | 5.5924 | 0 | 0 |  | 0.489 | 10.95 | 16.9301 | 6.885% | 1.1656 | 15.7644 | 0 | 0 | 0 |  | 0.243 | 2.84 | 5.8117 | 5.5924 | 0 | 0 |  | 0.489 | 10.95 | 16.9301 | 6.885% | 1.1656 | 15.7644 | 0 | 0 | 0 |  | 0.12222 | 2.84 | 4.3347 | 4.1711 | 0 | 0 | 0.1362 | 2.248 | 3.9136 | 7.1163 | 0 | 2.3457 |  | 0.722 | 5.8 | 14.6295 | 7.968% | 1.1656 | 13.4638 | 0 | 0 | 0 |  | 0.149 | 2.58 | 4.4021 | 4.236 | 0 | 0
| 27 | [11 empty] | 0 | 0 | 0 | 0% | 0 | 0 | 0 | 0 | 0 |  | 0 | 0 | 0 | 0 | 0 | 0 |  | 0 | 0 | 0 | 0% | 0 | 0 | 0 | 0 | 0 |  | 0 | 0 | 0 | 0 | 0 | 0 |  | 0 | 0 | 0 | 0% | 0 | 0 | 0 | 0 | 0 |  | 0.12222 | 0 | 1.8715 | 1.8009 | 0 | 0 | 0.1362 | 2.248 | 4.3336 | 7.1163 | 0 | 2.1183 |  | 0 | 0 | 0 | 0% | 0 | 0 | 0 | 0 | 0 |  | 0 | 0 | 0 | 0 | 0 | 0
| 28 | [11 empty] | 0 | 0 | 0 | 0% | 0 | 0 | 0 | 0 | 0 |  | 0 | 0 | 0 | 0 | 0 | 0 |  | 0 | 0 | 0 | 0% | 0 | 0 | 0 | 0 | 0 |  | 0 | 0 | 0 | 0 | 0 | 0 |  | 0 | 0 | 0 | 0% | 0 | 0 | 0 | 0 | 0 |  | 0.12222 | 0 | 1.8817 | 1.8107 | 0 | 0 | 0.1362 | 2.248 | 4.3449 | 7.1163 | 0 | 2.1128 |  | 0 | 0 | 0 | 0% | 0 | 0 | 0 | 0 | 0 |  | 0 | 0 | 0 | 0 | 0 | 0
| 29 | [11 empty] | 0.489 | 10.95 | 18.0385 | 4.577% | 0.82563 | 17.2128 | 0 | 0 | 0 |  | 0.243 | 2.84 | 6.3625 | 6.1224 | 0 | 0 |  | 0.489 | 10.95 | 18.0385 | 4.577% | 0.82563 | 17.2128 | 0 | 0 | 0 |  | 0.243 | 2.84 | 6.3625 | 6.1224 | 0 | 0 |  | 0.489 | 10.95 | 18.0385 | 4.577% | 0.82563 | 17.2128 | 0 | 0 | 0 |  | 0.12222 | 2.84 | 4.6117 | 4.4377 | 0 | 0 | 0.1362 | 2.248 | 4.2223 | 7.1163 | 0 | 2.1742 |  | 0.722 | 5.8 | 16.266 | 5.076% | 0.82563 | 15.4404 | 0 | 0 | 0 |  | 0.149 | 2.58 | 4.7399 | 4.561 | 0 | 0
| 30 | [11 empty] | 0.489 | 10.95 | 17.7328 | 5.185% | 0.91937 | 16.8135 | 0 | 0 | 0 |  | 0.243 | 2.84 | 6.2106 | 5.9762 | 0 | 0 |  | 0.489 | 10.95 | 17.7328 | 5.185% | 0.91937 | 16.8135 | 0 | 0 | 0 |  | 0.243 | 2.84 | 6.2106 | 5.9762 | 0 | 0 |  | 0.489 | 10.95 | 17.7328 | 5.185% | 0.91937 | 16.8135 | 0 | 0 | 0 |  | 0.12222 | 2.84 | 4.5353 | 4.3642 | 0 | 0 | 0.1362 | 2.248 | 4.1372 | 7.1163 | 0 | 2.2189 |  | 0.722 | 5.8 | 15.8147 | 5.813% | 0.91937 | 14.8954 | 0 | 0 | 0 |  | 0.149 | 2.58 | 4.6468 | 4.4714 | 0 | 0
| 31 | [11 empty] | 0.489 | 10.95 | 16.2006 | 8.576% | 1.3894 | 14.8113 | 0 | 27.945 | 0 |  | 0.243 | 2.84 | 5.4492 | 5.2436 | 146.5319 | 6.8749 |  | 0.489 | 10.95 | 16.2006 | 8.576% | 1.3894 | 14.8113 | 0 | 27.945 | 0 |  | 0.243 | 2.84 | 5.4492 | 5.2436 | 146.5319 | 6.8749 |  | 0.489 | 10.95 | 16.2006 | 8.576% | 1.3894 | 14.8113 | 0 | 27.945 | 0 |  | 0.12222 | 2.84 | 4.1524 | 3.9957 | 111.6589 | 9.022 | 0.1362 | 2.248 | 3.7104 | 7.1163 | 0 | 2.4741 |  | 0.722 | 5.8 | 13.5525 | 10.25% | 1.3894 | 12.1631 | 0 | 27.945 | 0 |  | 0.149 | 2.58 | 4.1799 | 4.0222 | 112.3991 | 8.9626
X | 1 | [11 empty] | 0 | 0 | 0 | 0% | 0 | 0 | 0 | 0 | 0 |  | 0 | 0 | 0 | 0 | 0 | 0 |  | 0 | 0 | 0 | 0% | 0 | 0 | 0 | 0 | 0 |  | 0 | 0 | 0 | 0 | 0 | 0 |  | 0 | 0 | 0 | 0% | 0 | 0 | 0 | 0 | 0 |  | 0.12222 | 0 | 1.9433 | 1.87 | 0 | 0 | 0.1362 | 2.248 | 4.4136 | 7.1163 | 0 | 2.0799 |  | 0 | 0 | 0 | 0% | 0 | 0 | 0 | 0 | 0 |  | 0 | 0 | 0 | 0 | 0 | 0
| 2 | [11 empty] | 0.489 | 10.95 | 16.9402 | 6.862% | 1.1625 | 15.7777 | 0 | 0 | 0 |  | 0.243 | 2.84 | 5.8167 | 5.5972 | 0 | 0 |  | 0.489 | 10.95 | 16.9402 | 6.862% | 1.1625 | 15.7777 | 0 | 0 | 0 |  | 0.243 | 2.84 | 5.8167 | 5.5972 | 0 | 0 |  | 0.489 | 10.95 | 16.9402 | 6.862% | 1.1625 | 15.7777 | 0 | 0 | 0 |  | 0.12222 | 2.84 | 4.3372 | 4.1736 | 0 | 0 | 0.1362 | 2.248 | 3.9165 | 7.1163 | 0 | 2.344 |  | 0.722 | 5.8 | 14.6445 | 7.938% | 1.1625 | 13.482 | 0 | 0 | 0 |  | 0.149 | 2.58 | 4.4053 | 4.239 | 0 | 0
| 3 | [11 empty] | 1.2967 | 2.8733 | 14.8351 | 10.89% | 1.6163 | 13.2188 | 0 | 33.39 | 0 |  | 0.09 | 4.37 | 5.2002 | 5.004 | 167.084 | 8.6077 |  | 0.76667 | 5.3533 | 12.4258 | 13.01% | 1.6163 | 10.8096 | 0 | 33.39 | 0 |  | 0.11333 | 2.9367 | 3.9822 | 3.8319 | 127.947 | 11.2407 |  | 1.2967 | 2.8733 | 14.8351 | 10.89% | 1.6163 | 13.2188 | 0 | 33.39 | 0 |  | 0.12222 | 4.37 | 5.4975 | 5.29 | 176.6347 | 8.1423 | 0.10133 | 2.5967 | 3.5315 | 7.1163 | 0 | 2.5995 |  | 0.76667 | 5.3533 | 12.4258 | 13.01% | 1.6163 | 10.8096 | 0 | 33.39 | 0 |  | 0.11333 | 2.9367 | 3.9822 | 3.8319 | 127.947 | 11.2407
| 4 | [11 empty] | 1.2967 | 2.8733 | 13.2142 | 13.65% | 1.8037 | 11.4105 | 0 | 37.89 | 0 |  | 0.09 | 4.37 | 5.0877 | 4.8958 | 185.5003 | 9.9838 |  | 0.76667 | 5.3533 | 11.4675 | 15.73% | 1.8037 | 9.6638 | 0 | 37.89 | 0 |  | 0.11333 | 2.9367 | 3.8405 | 3.6956 | 140.0254 | 13.2261 |  | 1.2967 | 2.8733 | 13.2142 | 13.65% | 1.8037 | 11.4105 | 0 | 37.89 | 0 |  | 0.12222 | 4.37 | 5.3447 | 5.143 | 194.8696 | 9.5037 | 0.10133 | 2.5967 | 3.4048 | 7.1163 | 0 | 2.6962 |  | 0.76667 | 5.3533 | 11.4675 | 15.73% | 1.8037 | 9.6638 | 0 | 37.89 | 0 |  | 0.11333 | 2.9367 | 3.8405 | 3.6956 | 140.0254 | 13.2261
| 5 | [11 empty] | 1.2967 | 2.8733 | 14.8135 | 10.93% | 1.6187 | 13.1947 | 0 | 33.45 | 0 |  | 0.09 | 4.37 | 5.1987 | 5.0026 | 167.336 | 8.6257 |  | 0.76667 | 5.3533 | 12.4131 | 13.04% | 1.6187 | 10.7943 | 0 | 33.45 | 0 |  | 0.11333 | 2.9367 | 3.9803 | 3.8301 | 128.1161 | 11.2662 |  | 1.2967 | 2.8733 | 14.8135 | 10.93% | 1.6187 | 13.1947 | 0 | 33.45 | 0 |  | 0.12222 | 4.37 | 5.4955 | 5.2881 | 176.8865 | 8.1599 | 0.10133 | 2.5967 | 3.5298 | 7.1163 | 0 | 2.6007 |  | 0.76667 | 5.3533 | 12.4131 | 13.04% | 1.6187 | 10.7943 | 0 | 33.45 | 0 |  | 0.11333 | 2.9367 | 3.9803 | 3.8301 | 128.1161 | 11.2662
| 6 | [11 empty] | 0.489 | 10.95 | 17.2418 | 6.206% | 1.07 | 16.1718 | 0 | 0 | 0 |  | 0.243 | 2.84 | 5.9666 | 5.7414 | 0 | 0 |  | 0.489 | 10.95 | 17.2418 | 6.206% | 1.07 | 16.1718 | 0 | 0 | 0 |  | 0.243 | 2.84 | 5.9666 | 5.7414 | 0 | 0 |  | 0.489 | 10.95 | 17.2418 | 6.206% | 1.07 | 16.1718 | 0 | 0 | 0 |  | 0.12222 | 2.84 | 4.4126 | 4.2461 | 0 | 0 | 0.1362 | 2.248 | 4.0004 | 7.1163 | 0 | 2.2947 |  | 0.722 | 5.8 | 15.0897 | 7.091% | 1.07 | 14.0197 | 0 | 0 | 0 |  | 0.149 | 2.58 | 4.4971 | 4.3274 | 0 | 0
| 7 | [11 empty] | 0.489 | 10.95 | 16.9769 | 6.781% | 1.1512 | 15.8257 | 0 | 0 | 0 |  | 0.243 | 2.84 | 5.835 | 5.6148 | 0 | 0 |  | 0.489 | 10.95 | 16.9769 | 6.781% | 1.1512 | 15.8257 | 0 | 0 | 0 |  | 0.243 | 2.84 | 5.835 | 5.6148 | 0 | 0 |  | 0.489 | 10.95 | 16.9769 | 6.781% | 1.1512 | 15.8257 | 0 | 0 | 0 |  | 0.12222 | 2.84 | 4.3464 | 4.1824 | 0 | 0 | 0.1362 | 2.248 | 3.9267 | 7.1163 | 0 | 2.3379 |  | 0.722 | 5.8 | 14.6987 | 7.832% | 1.1512 | 13.5474 | 0 | 0 | 0 |  | 0.149 | 2.58 | 4.4164 | 4.2498 | 0 | 0
| 8 | [11 empty] | 1.2967 | 2.8733 | 13.2034 | 13.67% | 1.805 | 11.3984 | 0 | 37.92 | 0 |  | 0.09 | 4.37 | 5.087 | 4.895 | 185.6198 | 9.9931 |  | 0.76667 | 5.3533 | 11.4611 | 15.75% | 1.805 | 9.6561 | 0 | 37.92 | 0 |  | 0.11333 | 2.9367 | 3.8396 | 3.6947 | 140.1018 | 13.2398 |  | 1.2967 | 2.8733 | 13.2034 | 13.67% | 1.805 | 11.3984 | 0 | 37.92 | 0 |  | 0.12222 | 4.37 | 5.3437 | 5.1421 | 194.9867 | 9.5131 | 0.10133 | 2.5967 | 3.404 | 7.1163 | 0 | 2.6969 |  | 0.76667 | 5.3533 | 11.4611 | 15.75% | 1.805 | 9.6561 | 0 | 37.92 | 0 |  | 0.11333 | 2.9367 | 3.8396 | 3.6947 | 140.1018 | 13.2398
| 9 | [11 empty] | 1.2967 | 2.8733 | 15.5807 | 9.82% | 1.53 | 14.0507 | 0 | 31.32 | 0 |  | 0.09 | 4.37 | 5.252 | 5.0538 | 158.2854 | 7.9945 |  | 0.76667 | 5.3533 | 12.8667 | 11.89% | 1.53 | 11.3367 | 0 | 31.32 | 0 |  | 0.11333 | 2.9367 | 4.0473 | 3.8946 | 121.979 | 10.374 |  | 1.2967 | 2.8733 | 15.5807 | 9.82% | 1.53 | 14.0507 | 0 | 31.32 | 0 |  | 0.12222 | 4.37 | 5.5678 | 5.3577 | 167.8023 | 7.5411 | 0.10133 | 2.5967 | 3.5897 | 7.1163 | 0 | 2.5573 |  | 0.76667 | 5.3533 | 12.8667 | 11.89% | 1.53 | 11.3367 | 0 | 31.32 | 0 |  | 0.11333 | 2.9367 | 4.0473 | 3.8946 | 121.979 | 10.374
| 10 | [11 empty] | 0.489 | 10.95 | 16.272 | 8.404% | 1.3675 | 14.9045 | 0 | 27.42 | 0 |  | 0.243 | 2.84 | 5.4846 | 5.2777 | 144.714 | 6.7021 |  | 0.489 | 10.95 | 16.272 | 8.404% | 1.3675 | 14.9045 | 0 | 27.42 | 0 |  | 0.243 | 2.84 | 5.4846 | 5.2777 | 144.714 | 6.7021 |  | 0.489 | 10.95 | 16.272 | 8.404% | 1.3675 | 14.9045 | 0 | 27.42 | 0 |  | 0.12222 | 2.84 | 4.1702 | 4.0128 | 110.0315 | 8.8147 | 0.1362 | 2.248 | 3.7303 | 7.1163 | 0 | 2.4609 |  | 0.722 | 5.8 | 13.6578 | 10.01% | 1.3675 | 12.2903 | 0 | 27.42 | 0 |  | 0.149 | 2.58 | 4.2016 | 4.0431 | 110.8608 | 8.7488
| 11 | [11 empty] | 1.2967 | 2.8733 | 14.2138 | 11.88% | 1.6881 | 12.5256 | 0 | 35.115 | 0 |  | 0.09 | 4.37 | 5.1571 | 4.9625 | 174.2588 | 9.1281 |  | 0.76667 | 5.3533 | 12.0585 | 14% | 1.6881 | 10.3703 | 0 | 35.115 | 0 |  | 0.11333 | 2.9367 | 3.9279 | 3.7796 | 132.7221 | 11.9848 |  | 1.2967 | 2.8733 | 14.2138 | 11.88% | 1.6881 | 12.5256 | 0 | 35.115 | 0 |  | 0.12222 | 4.37 | 5.4389 | 5.2337 | 183.7811 | 8.6551 | 0.10133 | 2.5967 | 3.4829 | 7.1163 | 0 | 2.6357 |  | 0.76667 | 5.3533 | 12.0585 | 14% | 1.6881 | 10.3703 | 0 | 35.115 | 0 |  | 0.11333 | 2.9367 | 3.9279 | 3.7796 | 132.7221 | 11.9848
| 12 | [11 empty] | 1.2967 | 2.8733 | 12.5605 | 14.96% | 1.8794 | 10.6811 | 0 | 39.705 | 0 |  | 0.09 | 4.37 | 5.0424 | 4.8521 | 192.6525 | 10.5561 |  | 0.76667 | 5.3533 | 11.081 | 16.96% | 1.8794 | 9.2016 | 0 | 39.705 | 0 |  | 0.11333 | 2.9367 | 3.7834 | 3.6406 | 144.5497 | 14.069 |  | 1.2967 | 2.8733 | 12.5605 | 14.96% | 1.8794 | 10.6811 | 0 | 39.705 | 0 |  | 0.12222 | 4.37 | 5.2831 | 5.0837 | 201.8499 | 10.0752 | 0.10133 | 2.5967 | 3.3537 | 7.1163 | 0 | 2.7373 |  | 0.76667 | 5.3533 | 11.081 | 16.96% | 1.8794 | 9.2016 | 0 | 39.705 | 0 |  | 0.11333 | 2.9367 | 3.7834 | 3.6406 | 144.5497 | 14.069
| 13 | [11 empty] | 1.2967 | 2.8733 | 14.5109 | 11.4% | 1.6537 | 12.8572 | 0 | 34.29 | 0 |  | 0.09 | 4.37 | 5.1777 | 4.9824 | 170.8452 | 8.8781 |  | 0.76667 | 5.3533 | 12.2342 | 13.52% | 1.6537 | 10.5804 | 0 | 34.29 | 0 |  | 0.11333 | 2.9367 | 3.9538 | 3.8046 | 130.4608 | 11.6264 |  | 1.2967 | 2.8733 | 14.5109 | 11.4% | 1.6537 | 12.8572 | 0 | 34.29 | 0 |  | 0.12222 | 4.37 | 5.4669 | 5.2606 | 180.3875 | 8.4085 | 0.10133 | 2.5967 | 3.5061 | 7.1163 | 0 | 2.6183 |  | 0.76667 | 5.3533 | 12.2342 | 13.52% | 1.6537 | 10.5804 | 0 | 34.29 | 0 |  | 0.11333 | 2.9367 | 3.9538 | 3.8046 | 130.4608 | 11.6264
| 14 | [11 empty] | 0.489 | 10.95 | 15.9439 | 9.208% | 1.4681 | 14.4758 | 0 | 29.835 | 0 |  | 0.243 | 2.84 | 5.3216 | 5.1208 | 152.7797 | 7.5158 |  | 0.489 | 10.95 | 15.9439 | 9.208% | 1.4681 | 14.4758 | 0 | 29.835 | 0 |  | 0.243 | 2.84 | 5.3216 | 5.1208 | 152.7797 | 7.5158 |  | 0.489 | 10.95 | 15.9439 | 9.208% | 1.4681 | 14.4758 | 0 | 29.835 | 0 |  | 0.12222 | 2.84 | 4.0882 | 3.9339 | 117.3686 | 9.7834 | 0.1362 | 2.248 | 3.6389 | 7.1163 | 0 | 2.5227 |  | 0.722 | 5.8 | 13.1734 | 11.14% | 1.4681 | 11.7053 | 0 | 29.835 | 0 |  | 0.149 | 2.58 | 4.1017 | 3.9469 | 117.7552 | 9.7513
| 15 | [11 empty] | 0.489 | 10.95 | 17.5474 | 5.563% | 0.97625 | 16.5712 | 0 | 0 | 0 |  | 0.243 | 2.84 | 6.1185 | 5.8876 | 0 | 0 |  | 0.489 | 10.95 | 17.5474 | 5.563% | 0.97625 | 16.5712 | 0 | 0 | 0 |  | 0.243 | 2.84 | 6.1185 | 5.8876 | 0 | 0 |  | 0.489 | 10.95 | 17.5474 | 5.563% | 0.97625 | 16.5712 | 0 | 0 | 0 |  | 0.12222 | 2.84 | 4.489 | 4.3196 | 0 | 0 | 0.1362 | 2.248 | 4.0856 | 7.1163 | 0 | 2.2469 |  | 0.722 | 5.8 | 15.541 | 6.282% | 0.97625 | 14.5647 | 0 | 0 | 0 |  | 0.149 | 2.58 | 4.5903 | 4.417 | 0 | 0
| 16 | [11 empty] | 0.489 | 10.95 | 18.0324 | 4.589% | 0.8275 | 17.2049 | 0 | 0 | 0 |  | 0.243 | 2.84 | 6.3594 | 6.1195 | 0 | 0 |  | 0.489 | 10.95 | 18.0324 | 4.589% | 0.8275 | 17.2049 | 0 | 0 | 0 |  | 0.243 | 2.84 | 6.3594 | 6.1195 | 0 | 0 |  | 0.489 | 10.95 | 18.0324 | 4.589% | 0.8275 | 17.2049 | 0 | 0 | 0 |  | 0.12222 | 2.84 | 4.6102 | 4.4362 | 0 | 0 | 0.1362 | 2.248 | 4.2206 | 7.1163 | 0 | 2.175 |  | 0.722 | 5.8 | 16.257 | 5.09% | 0.8275 | 15.4295 | 0 | 0 | 0 |  | 0.149 | 2.58 | 4.738 | 4.5592 | 0 | 0
| 17 | [11 empty] | 0.489 | 10.95 | 17.688 | 5.275% | 0.93312 | 16.7549 | 0 | 0 | 0 |  | 0.243 | 2.84 | 6.1883 | 5.9548 | 0 | 0 |  | 0.489 | 10.95 | 17.688 | 5.275% | 0.93312 | 16.7549 | 0 | 0 | 0 |  | 0.243 | 2.84 | 6.1883 | 5.9548 | 0 | 0 |  | 0.489 | 10.95 | 17.688 | 5.275% | 0.93312 | 16.7549 | 0 | 0 | 0 |  | 0.12222 | 2.84 | 4.5241 | 4.3534 | 0 | 0 | 0.1362 | 2.248 | 4.1247 | 7.1163 | 0 | 2.2256 |  | 0.722 | 5.8 | 15.7486 | 5.925% | 0.93312 | 14.8154 | 0 | 0 | 0 |  | 0.149 | 2.58 | 4.6331 | 4.4583 | 0 | 0
| 18 | [11 empty] | 0.489 | 10.95 | 17.036 | 6.651% | 1.1331 | 15.9029 | 0 | 0 | 0 |  | 0.243 | 2.84 | 5.8643 | 5.643 | 0 | 0 |  | 0.489 | 10.95 | 17.036 | 6.651% | 1.1331 | 15.9029 | 0 | 0 | 0 |  | 0.243 | 2.84 | 5.8643 | 5.643 | 0 | 0 |  | 0.489 | 10.95 | 17.036 | 6.651% | 1.1331 | 15.9029 | 0 | 0 | 0 |  | 0.12222 | 2.84 | 4.3612 | 4.1966 | 0 | 0 | 0.1362 | 2.248 | 3.9431 | 7.1163 | 0 | 2.3281 |  | 0.722 | 5.8 | 14.7859 | 7.664% | 1.1331 | 13.6528 | 0 | 0 | 0 |  | 0.149 | 2.58 | 4.4344 | 4.2671 | 0 | 0
| 19 | [11 empty] | 0.489 | 10.95 | 16.2149 | 8.542% | 1.385 | 14.8299 | 0 | 27.84 | 0 |  | 0.243 | 2.84 | 5.4563 | 5.2504 | 146.1712 | 6.8402 |  | 0.489 | 10.95 | 16.2149 | 8.542% | 1.385 | 14.8299 | 0 | 27.84 | 0 |  | 0.243 | 2.84 | 5.4563 | 5.2504 | 146.1712 | 6.8402 |  | 0.489 | 10.95 | 16.2149 | 8.542% | 1.385 | 14.8299 | 0 | 27.84 | 0 |  | 0.12222 | 2.84 | 4.1559 | 3.9991 | 111.3349 | 8.9804 | 0.1362 | 2.248 | 3.7144 | 7.1163 | 0 | 2.4714 |  | 0.722 | 5.8 | 13.5735 | 10.2% | 1.385 | 12.1885 | 0 | 27.84 | 0 |  | 0.149 | 2.58 | 4.1842 | 4.0263 | 112.0932 | 8.9197
| 20 | [11 empty] | 1.2967 | 2.8733 | 13.533 | 13.06% | 1.7669 | 11.7661 | 0 | 37.005 | 0 |  | 0.09 | 4.37 | 5.1099 | 4.917 | 181.9554 | 9.7084 |  | 0.76667 | 5.3533 | 11.656 | 15.16% | 1.7669 | 9.8891 | 0 | 37.005 | 0 |  | 0.11333 | 2.9367 | 3.8684 | 3.7224 | 137.7469 | 12.8242 |  | 1.2967 | 2.8733 | 13.533 | 13.06% | 1.7669 | 11.7661 | 0 | 37.005 | 0 |  | 0.12222 | 4.37 | 5.3748 | 5.1719 | 191.3879 | 9.2299 | 0.10133 | 2.5967 | 3.4297 | 7.1163 | 0 | 2.6766 |  | 0.76667 | 5.3533 | 11.656 | 15.16% | 1.7669 | 9.8891 | 0 | 37.005 | 0 |  | 0.11333 | 2.9367 | 3.8684 | 3.7224 | 137.7469 | 12.8242
| 21 | [11 empty] | 0.196 | 10.578 | 11.7279 | 18.08% | 2.12 | 9.6079 | 0 | 45.48 | 0 |  | 0.18 | 3.74 | 4.796 | 4.615 | 209.8911 | 12.7127 |  | -0.028 | 10.916 | 10.7517 | 19.72% | 2.12 | 8.6317 | 0 | 45.48 | 0 |  | 0.106 | 2.988 | 3.6099 | 3.4736 | 157.9814 | 16.8898 |  | 0.196 | 10.578 | 11.7279 | 18.08% | 2.12 | 9.6079 | 0 | 45.48 | 0 |  | 0.12222 | 3.74 | 4.457 | 4.2888 | 195.0568 | 13.6795 | 0.09 | 2.676 | 3.204 | 7.1163 | 0 | 2.8652 |  | 0.2 | 10.46 | 11.6333 | 18.22% | 2.12 | 9.5133 | 0 | 45.48 | 0 |  | 0.09 | 2.676 | 3.204 | 3.0831 | 140.2191 | 19.0293
| 22 | [11 empty] | 0.196 | 10.578 | 11.7548 | 17.86% | 2.0994 | 9.6554 | 0 | 44.985 | 0 |  | 0.18 | 3.74 | 4.8207 | 4.6388 | 208.678 | 12.5097 |  | -0.028 | 10.916 | 10.7479 | 19.53% | 2.0994 | 8.6485 | 0 | 44.985 | 0 |  | 0.106 | 2.988 | 3.6244 | 3.4877 | 156.8928 | 16.6388 |  | 0.196 | 10.578 | 11.7548 | 17.86% | 2.0994 | 9.6554 | 0 | 44.985 | 0 |  | 0.12222 | 3.74 | 4.4738 | 4.305 | 193.6613 | 13.4798 | 0.09 | 2.676 | 3.2164 | 7.1163 | 0 | 2.8541 |  | 0.2 | 10.46 | 11.6608 | 18% | 2.0994 | 9.5615 | 0 | 44.985 | 0 |  | 0.09 | 2.676 | 3.2164 | 3.095 | 139.2287 | 18.7498
| 23 | [11 empty] | 1.2967 | 2.8733 | 12.4038 | 15.3% | 1.8975 | 10.5063 | 0 | 40.14 | 0 |  | 0.09 | 4.37 | 5.0315 | 4.8416 | 194.3431 | 10.6949 |  | 0.76667 | 5.3533 | 10.9883 | 17.27% | 1.8975 | 9.0908 | 0 | 40.14 | 0 |  | 0.11333 | 2.9367 | 3.7697 | 3.6274 | 145.6044 | 14.2748 |  | 1.2967 | 2.8733 | 12.4038 | 15.3% | 1.8975 | 10.5063 | 0 | 40.14 | 0 |  | 0.12222 | 4.37 | 5.2683 | 5.0695 | 203.4909 | 10.2141 | 0.10133 | 2.5967 | 3.3415 | 7.1163 | 0 | 2.7473 |  | 0.76667 | 5.3533 | 10.9883 | 17.27% | 1.8975 | 9.0908 | 0 | 40.14 | 0 |  | 0.11333 | 2.9367 | 3.7697 | 3.6274 | 145.6044 | 14.2748
| 24 | [11 empty] | 0.196 | 10.578 | 11.8618 | 17.01% | 2.0175 | 9.8443 | 0 | 43.02 | 0 |  | 0.18 | 3.74 | 4.919 | 4.7334 | 203.6299 | 11.7244 |  | -0.028 | 10.916 | 10.7326 | 18.8% | 2.0175 | 8.7151 | 0 | 43.02 | 0 |  | 0.106 | 2.988 | 3.6823 | 3.5433 | 152.4347 | 15.662 |  | 0.196 | 10.578 | 11.8618 | 17.01% | 2.0175 | 9.8443 | 0 | 43.02 | 0 |  | 0.12222 | 3.74 | 4.5406 | 4.3692 | 187.9636 | 12.7016 | 0.09 | 2.676 | 3.2655 | 7.1163 | 0 | 2.8112 |  | 0.2 | 10.46 | 11.77 | 17.14% | 2.0175 | 9.7525 | 0 | 43.02 | 0 |  | 0.09 | 2.676 | 3.2655 | 3.1423 | 135.1806 | 17.661
| 25 | [11 empty] | 0.196 | 10.578 | 11.6152 | 18.99% | 2.2063 | 9.4089 | 0 | 47.55 | 0 |  | 0.18 | 3.74 | 4.6925 | 4.5154 | 214.7084 | 13.5844 |  | -0.028 | 10.916 | 10.7678 | 20.49% | 2.2063 | 8.5616 | 0 | 47.55 | 0 |  | 0.106 | 2.988 | 3.5489 | 3.415 | 162.383 | 17.9618 |  | 0.196 | 10.578 | 11.6152 | 18.99% | 2.2063 | 9.4089 | 0 | 47.55 | 0 |  | 0.12222 | 3.74 | 4.3868 | 4.2212 | 200.7191 | 14.5312 | 0.09 | 2.676 | 3.1522 | 7.1163 | 0 | 2.9122 |  | 0.2 | 10.46 | 11.5183 | 19.15% | 2.2063 | 9.3121 | 0 | 47.55 | 0 |  | 0.09 | 2.676 | 3.1522 | 3.0333 | 144.2333 | 20.2221
| 26 | [11 empty] | 0.196 | 10.578 | 11.2877 | 21.77% | 2.4569 | 8.8308 | 0 | 53.565 | 0 |  | 0.18 | 3.74 | 4.3918 | 4.226 | 226.367 | 16.3508 |  | -0.028 | 10.916 | 10.8146 | 22.72% | 2.4569 | 8.3577 | 0 | 53.565 | 0 |  | 0.106 | 2.988 | 3.3718 | 3.2446 | 173.7954 | 21.2968 |  | 0.196 | 10.578 | 11.2877 | 21.77% | 2.4569 | 8.8308 | 0 | 53.565 | 0 |  | 0.12222 | 3.74 | 4.1825 | 4.0247 | 215.5838 | 17.1686 | 0.09 | 2.676 | 3.0019 | 7.1163 | 0 | 3.0581 |  | 0.2 | 10.46 | 11.1842 | 21.97% | 2.4569 | 8.7273 | 0 | 53.565 | 0 |  | 0.09 | 2.676 | 3.0019 | 2.8886 | 154.7277 | 23.9213
| 27 | [11 empty] | 0.196 | 10.578 | 11.3873 | 20.91% | 2.3806 | 9.0067 | 0 | 51.735 | 0 |  | 0.18 | 3.74 | 4.4832 | 4.3141 | 223.1885 | 15.4699 |  | -0.028 | 10.916 | 10.8004 | 22.04% | 2.3806 | 8.4198 | 0 | 51.735 | 0 |  | 0.106 | 2.988 | 3.4257 | 3.2964 | 170.5403 | 20.2456 |  | 0.196 | 10.578 | 11.3873 | 20.91% | 2.3806 | 9.0067 | 0 | 51.735 | 0 |  | 0.12222 | 3.74 | 4.2447 | 4.0845 | 211.3116 | 16.3394 | 0.09 | 2.676 | 3.0476 | 7.1163 | 0 | 3.0122 |  | 0.2 | 10.46 | 11.2858 | 21.09% | 2.3806 | 8.9052 | 0 | 51.735 | 0 |  | 0.09 | 2.676 | 3.0476 | 2.9326 | 151.7191 | 22.7572
| 28 | [11 empty] | 0.196 | 10.578 | 11.9361 | 16.43% | 1.9606 | 9.9755 | 0 | 41.655 | 0 |  | 0.18 | 3.74 | 4.9873 | 4.7991 | 199.9045 | 11.197 |  | -0.028 | 10.916 | 10.722 | 18.29% | 1.9606 | 8.7614 | 0 | 41.655 | 0 |  | 0.106 | 2.988 | 3.7225 | 3.582 | 149.2091 | 15.0013 |  | 0.196 | 10.578 | 11.9361 | 16.43% | 1.9606 | 9.9755 | 0 | 41.655 | 0 |  | 0.12222 | 3.74 | 4.5869 | 4.4138 | 183.8572 | 12.1743 | 0.09 | 2.676 | 3.2996 | 7.1163 | 0 | 2.7821 |  | 0.2 | 10.46 | 11.8458 | 16.55% | 1.9606 | 9.8852 | 0 | 41.655 | 0 |  | 0.09 | 2.676 | 3.2996 | 3.1751 | 132.2592 | 16.9238
| 29 | [11 empty] | 0.489 | 10.95 | 16.7161 | 7.366% | 1.2312 | 15.4849 | 0 | 24.15 | 0 |  | 0.243 | 2.84 | 5.7054 | 5.4901 | 132.5854 | 5.6745 |  | 0.489 | 10.95 | 16.7161 | 7.366% | 1.2312 | 15.4849 | 0 | 24.15 | 0 |  | 0.243 | 2.84 | 5.7054 | 5.4901 | 132.5854 | 5.6745 |  | 0.489 | 10.95 | 16.7161 | 7.366% | 1.2312 | 15.4849 | 0 | 24.15 | 0 |  | 0.12222 | 2.84 | 4.2812 | 4.1196 | 99.4895 | 7.5622 | 0.1362 | 2.248 | 3.854 | 7.1163 | 0 | 2.3819 |  | 0.722 | 5.8 | 14.3136 | 8.602% | 1.2312 | 13.0823 | 0 | 24.15 | 0 |  | 0.149 | 2.58 | 4.337 | 4.1733 | 100.7852 | 7.465
| 30 | [11 empty] | 1.2967 | 2.8733 | 12.5335 | 15.02% | 1.8825 | 10.651 | 0 | 39.78 | 0 |  | 0.09 | 4.37 | 5.0405 | 4.8503 | 192.9446 | 10.58 |  | 0.76667 | 5.3533 | 11.065 | 17.01% | 1.8825 | 9.1825 | 0 | 39.78 | 0 |  | 0.11333 | 2.9367 | 3.781 | 3.6383 | 144.7324 | 14.1044 |  | 1.2967 | 2.8733 | 12.5335 | 15.02% | 1.8825 | 10.651 | 0 | 39.78 | 0 |  | 0.12222 | 4.37 | 5.2806 | 5.0813 | 202.1337 | 10.0991 | 0.10133 | 2.5967 | 3.3516 | 7.1163 | 0 | 2.739 |  | 0.76667 | 5.3533 | 11.065 | 17.01% | 1.8825 | 9.1825 | 0 | 39.78 | 0 |  | 0.11333 | 2.9367 | 3.781 | 3.6383 | 144.7324 | 14.1044
XI | 1 | [11 empty] | 0.196 | 10.578 | 11.95 | 16.32% | 1.95 | 10 | 0 | 41.4 | 0 |  | 0.18 | 3.74 | 5 | 4.8113 | 199.1887 | 11.1001 |  | -0.028 | 10.916 | 10.72 | 18.19% | 1.95 | 8.77 | 0 | 41.4 | 0 |  | 0.106 | 2.988 | 3.73 | 3.5892 | 148.5948 | 14.8795 |  | 0.196 | 10.578 | 11.95 | 16.32% | 1.95 | 10 | 0 | 41.4 | 0 |  | 0.12222 | 3.74 | 4.5956 | 4.4221 | 183.0765 | 12.077 | 0.09 | 2.676 | 3.306 | 7.1163 | 0 | 2.7768 |  | 0.2 | 10.46 | 11.86 | 16.44% | 1.95 | 9.91 | 0 | 41.4 | 0 |  | 0.09 | 2.676 | 3.306 | 3.1812 | 131.7036 | 16.7878
| 2 | [11 empty] | 1.2967 | 2.8733 | 15.1106 | 10.49% | 1.5844 | 13.5262 | 0 | 32.625 | 0 |  | 0.09 | 4.37 | 5.2194 | 5.0224 | 163.8564 | 8.3797 |  | 0.76667 | 5.3533 | 12.5887 | 12.59% | 1.5844 | 11.0044 | 0 | 32.625 | 0 |  | 0.11333 | 2.9367 | 4.0062 | 3.8551 | 125.7717 | 10.9171 |  | 1.2967 | 2.8733 | 15.1106 | 10.49% | 1.5844 | 13.5262 | 0 | 32.625 | 0 |  | 0.12222 | 4.37 | 5.5235 | 5.315 | 173.4032 | 7.9183 | 0.10133 | 2.5967 | 3.553 | 7.1163 | 0 | 2.5837 |  | 0.76667 | 5.3533 | 12.5887 | 12.59% | 1.5844 | 11.0044 | 0 | 32.625 | 0 |  | 0.11333 | 2.9367 | 4.0062 | 3.8551 | 125.7717 | 10.9171
| 3 | [11 empty] | 1.2967 | 2.8733 | 14.1867 | 11.92% | 1.6913 | 12.4955 | 0 | 35.19 | 0 |  | 0.09 | 4.37 | 5.1552 | 4.9607 | 174.5675 | 9.1509 |  | 0.76667 | 5.3533 | 12.0425 | 14.04% | 1.6913 | 10.3513 | 0 | 35.19 | 0 |  | 0.11333 | 2.9367 | 3.9255 | 3.7774 | 132.9256 | 12.0177 |  | 1.2967 | 2.8733 | 14.1867 | 11.92% | 1.6913 | 12.4955 | 0 | 35.19 | 0 |  | 0.12222 | 4.37 | 5.4364 | 5.2312 | 184.0874 | 8.6777 | 0.10133 | 2.5967 | 3.4808 | 7.1163 | 0 | 2.6373 |  | 0.76667 | 5.3533 | 12.0425 | 14.04% | 1.6913 | 10.3513 | 0 | 35.19 | 0 |  | 0.11333 | 2.9367 | 3.9255 | 3.7774 | 132.9256 | 12.0177
| 4 | [11 empty] | 0.196 | 10.578 | 11.8561 | 17.05% | 2.0219 | 9.8342 | 0 | 43.125 | 0 |  | 0.18 | 3.74 | 4.9138 | 4.7283 | 203.909 | 11.7655 |  | -0.028 | 10.916 | 10.7334 | 18.84% | 2.0219 | 8.7115 | 0 | 43.125 | 0 |  | 0.106 | 2.988 | 3.6792 | 3.5404 | 152.6785 | 15.7134 |  | 0.196 | 10.578 | 11.8561 | 17.05% | 2.0219 | 9.8342 | 0 | 43.125 | 0 |  | 0.12222 | 3.74 | 4.537 | 4.3658 | 188.2744 | 12.7426 | 0.09 | 2.676 | 3.2629 | 7.1163 | 0 | 2.8135 |  | 0.2 | 10.46 | 11.7642 | 17.19% | 2.0219 | 9.7423 | 0 | 43.125 | 0 |  | 0.09 | 2.676 | 3.2629 | 3.1397 | 135.4016 | 17.7184
| 5 | [11 empty] | 0.489 | 10.95 | 16.494 | 7.878% | 1.2994 | 15.1947 | 0 | 25.785 | 0 |  | 0.243 | 2.84 | 5.595 | 5.3839 | 138.8233 | 6.1782 |  | 0.489 | 10.95 | 16.494 | 7.878% | 1.2994 | 15.1947 | 0 | 25.785 | 0 |  | 0.243 | 2.84 | 5.595 | 5.3839 | 138.8233 | 6.1782 |  | 0.489 | 10.95 | 16.494 | 7.878% | 1.2994 | 15.1947 | 0 | 25.785 | 0 |  | 0.12222 | 2.84 | 4.2257 | 4.0662 | 104.8479 | 8.1802 | 0.1362 | 2.248 | 3.7922 | 7.1163 | 0 | 2.4208 |  | 0.722 | 5.8 | 13.9857 | 9.291% | 1.2994 | 12.6863 | 0 | 25.785 | 0 |  | 0.149 | 2.58 | 4.2693 | 4.1082 | 105.9295 | 8.0967
| 6 | [11 empty] | 1.2967 | 2.8733 | 15.7752 | 9.556% | 1.5075 | 14.2677 | 0 | 30.78 | 0 |  | 0.09 | 4.37 | 5.2655 | 5.0668 | 155.9562 | 7.8365 |  | 0.76667 | 5.3533 | 12.9817 | 11.61% | 1.5075 | 11.4742 | 0 | 30.78 | 0 |  | 0.11333 | 2.9367 | 4.0643 | 3.911 | 120.3794 | 10.1525 |  | 1.2967 | 2.8733 | 15.7752 | 9.556% | 1.5075 | 14.2677 | 0 | 30.78 | 0 |  | 0.12222 | 4.37 | 5.5861 | 5.3753 | 165.4522 | 7.3868 | 0.10133 | 2.5967 | 3.6049 | 7.1163 | 0 | 2.5465 |  | 0.76667 | 5.3533 | 12.9817 | 11.61% | 1.5075 | 11.4742 | 0 | 30.78 | 0 |  | 0.11333 | 2.9367 | 4.0643 | 3.911 | 120.3794 | 10.1525
| 7 | [11 empty] | 1.2967 | 2.8733 | 14.8999 | 10.8% | 1.6087 | 13.2912 | 0 | 33.21 | 0 |  | 0.09 | 4.37 | 5.2047 | 5.0083 | 166.3271 | 8.5539 |  | 0.76667 | 5.3533 | 12.4642 | 12.91% | 1.6087 | 10.8554 | 0 | 33.21 | 0 |  | 0.11333 | 2.9367 | 3.9878 | 3.8373 | 127.4384 | 11.1642 |  | 1.2967 | 2.8733 | 14.8999 | 10.8% | 1.6087 | 13.2912 | 0 | 33.21 | 0 |  | 0.12222 | 4.37 | 5.5036 | 5.2959 | 175.8778 | 8.0894 | 0.10133 | 2.5967 | 3.5365 | 7.1163 | 0 | 2.5958 |  | 0.76667 | 5.3533 | 12.4642 | 12.91% | 1.6087 | 10.8554 | 0 | 33.21 | 0 |  | 0.11333 | 2.9367 | 3.9878 | 3.8373 | 127.4384 | 11.1642
| 8 | [11 empty] | 1.2967 | 2.8733 | 13.3169 | 13.46% | 1.7919 | 11.525 | 0 | 37.605 | 0 |  | 0.09 | 4.37 | 5.0949 | 4.9026 | 184.3629 | 9.8948 |  | 0.76667 | 5.3533 | 11.5282 | 15.54% | 1.7919 | 9.7363 | 0 | 37.605 | 0 |  | 0.11333 | 2.9367 | 3.8495 | 3.7042 | 139.2968 | 13.096 |  | 1.2967 | 2.8733 | 13.3169 | 13.46% | 1.7919 | 11.525 | 0 | 37.605 | 0 |  | 0.12222 | 4.37 | 5.3544 | 5.1523 | 193.7539 | 9.4152 | 0.10133 | 2.5967 | 3.4128 | 7.1163 | 0 | 2.6899 |  | 0.76667 | 5.3533 | 11.5282 | 15.54% | 1.7919 | 9.7363 | 0 | 37.605 | 0 |  | 0.11333 | 2.9367 | 3.8495 | 3.7042 | 139.2968 | 13.096
| 9 | [11 empty] | 0.196 | 10.578 | 11.9002 | 16.71% | 1.9881 | 9.9121 | 0 | 42.315 | 0 |  | 0.18 | 3.74 | 4.9543 | 4.7673 | 201.7282 | 11.4502 |  | -0.028 | 10.916 | 10.7271 | 18.53% | 1.9881 | 8.739 | 0 | 42.315 | 0 |  | 0.106 | 2.988 | 3.7031 | 3.5633 | 150.7819 | 15.319 |  | 0.196 | 10.578 | 11.9002 | 16.71% | 1.9881 | 9.9121 | 0 | 42.315 | 0 |  | 0.12222 | 3.74 | 4.5645 | 4.3922 | 185.8579 | 12.4279 | 0.09 | 2.676 | 3.2831 | 7.1163 | 0 | 2.7961 |  | 0.2 | 10.46 | 11.8092 | 16.84% | 1.9881 | 9.821 | 0 | 42.315 | 0 |  | 0.09 | 2.676 | 3.2831 | 3.1592 | 133.683 | 17.2784
| 10 | [11 empty] | 1.2967 | 2.8733 | 12.1499 | 15.86% | 1.9269 | 10.223 | 0 | 40.845 | 0 |  | 0.09 | 4.37 | 5.0139 | 4.8247 | 197.0637 | 10.921 |  | 0.76667 | 5.3533 | 10.8382 | 17.78% | 1.9269 | 8.9113 | 0 | 40.845 | 0 |  | 0.11333 | 2.9367 | 3.7475 | 3.6061 | 147.2894 | 14.6115 |  | 1.2967 | 2.8733 | 12.1499 | 15.86% | 1.9269 | 10.223 | 0 | 40.845 | 0 |  | 0.12222 | 4.37 | 5.2444 | 5.0465 | 206.1241 | 10.4409 | 0.10133 | 2.5967 | 3.3216 | 7.1163 | 0 | 2.7637 |  | 0.76667 | 5.3533 | 10.8382 | 17.78% | 1.9269 | 8.9113 | 0 | 40.845 | 0 |  | 0.11333 | 2.9367 | 3.7475 | 3.6061 | 147.2894 | 14.6115
| 11 | [11 empty] | 0.196 | 10.578 | 11.7687 | 17.75% | 2.0888 | 9.6799 | 0 | 44.73 | 0 |  | 0.18 | 3.74 | 4.8335 | 4.6511 | 208.0439 | 12.406 |  | -0.028 | 10.916 | 10.7459 | 19.44% | 2.0888 | 8.6572 | 0 | 44.73 | 0 |  | 0.106 | 2.988 | 3.632 | 3.4949 | 156.3267 | 16.5103 |  | 0.196 | 10.578 | 11.7687 | 17.75% | 2.0888 | 9.6799 | 0 | 44.73 | 0 |  | 0.12222 | 3.74 | 4.4825 | 4.3133 | 192.9361 | 13.3775 | 0.09 | 2.676 | 3.2228 | 7.1163 | 0 | 2.8485 |  | 0.2 | 10.46 | 11.675 | 17.89% | 2.0888 | 9.5862 | 0 | 44.73 | 0 |  | 0.09 | 2.676 | 3.2228 | 3.1011 | 138.7138 | 18.6066
| 12 | [11 empty] | 0.196 | 10.578 | 11.6593 | 18.63% | 2.1725 | 9.4868 | 0 | 46.74 | 0 |  | 0.18 | 3.74 | 4.733 | 4.5544 | 212.8725 | 13.2388 |  | -0.028 | 10.916 | 10.7615 | 20.19% | 2.1725 | 8.589 | 0 | 46.74 | 0 |  | 0.106 | 2.988 | 3.5728 | 3.4379 | 160.6896 | 17.538 |  | 0.196 | 10.578 | 11.6593 | 18.63% | 2.1725 | 9.4868 | 0 | 46.74 | 0 |  | 0.12222 | 3.74 | 4.4143 | 4.2477 | 198.5367 | 14.1947 | 0.09 | 2.676 | 3.1725 | 7.1163 | 0 | 2.8936 |  | 0.2 | 10.46 | 11.5633 | 18.79% | 2.1725 | 9.3908 | 0 | 46.74 | 0 |  | 0.09 | 2.676 | 3.1725 | 3.0528 | 142.6871 | 19.7507
| 13 | [11 empty] | 0.196 | 10.578 | 11.3628 | 21.12% | 2.3994 | 8.9634 | 0 | 52.185 | 0 |  | 0.18 | 3.74 | 4.4607 | 4.2924 | 223.9999 | 15.6831 |  | -0.028 | 10.916 | 10.8039 | 22.21% | 2.3994 | 8.4045 | 0 | 52.185 | 0 |  | 0.106 | 2.988 | 3.4124 | 3.2837 | 171.3583 | 20.501 |  | 0.196 | 10.578 | 11.3628 | 21.12% | 2.3994 | 8.9634 | 0 | 52.185 | 0 |  | 0.12222 | 3.74 | 4.2294 | 4.0698 | 212.3824 | 16.541 | 0.09 | 2.676 | 3.0364 | 7.1163 | 0 | 3.0233 |  | 0.2 | 10.46 | 11.2608 | 21.31% | 2.3994 | 8.8615 | 0 | 52.185 | 0 |  | 0.09 | 2.676 | 3.0364 | 2.9218 | 152.4739 | 23.0402
| 14 | [11 empty] | 0.14111 | 10.6878 | 10.7777 | 26.95% | 2.9044 | 7.8734 | 0 | 64.305 | 0 |  | 0.12222 | 3.8556 | 3.9335 | 3.785 | 243.397 | 21.9161 |  | 0.18111 | 10.4978 | 10.6132 | 27.37% | 2.9044 | 7.7089 | 0 | 64.305 | 0 |  | 0.088889 | 3.0222 | 3.0789 | 2.9627 | 190.5167 | 27.9992 |  | 0.14111 | 10.6878 | 10.7777 | 26.95% | 2.9044 | 7.8734 | 0 | 64.305 | 0 |  | 0.12222 | 3.8556 | 3.9335 | 3.785 | 243.397 | 21.9161 | 0.072 | 2.712 | 2.7579 | 7.1163 | 0 | 3.3286 |  | 0.18667 | 10.4867 | 10.6057 | 27.39% | 2.9044 | 7.7013 | 0 | 64.305 | 0 |  | 0.072 | 2.712 | 2.7579 | 2.6538 | 170.6544 | 31.258
| 15 | [11 empty] | 0.196 | 10.578 | 10.9814 | 24.51% | 2.6913 | 8.2902 | 0 | 59.19 | 0 |  | 0.18 | 3.74 | 4.1105 | 3.9554 | 234.1193 | 19.3041 |  | -0.028 | 10.916 | 10.8584 | 24.79% | 2.6913 | 8.1671 | 0 | 59.19 | 0 |  | 0.106 | 2.988 | 3.2062 | 3.0852 | 182.6127 | 24.7489 |  | 0.196 | 10.578 | 10.9814 | 24.51% | 2.6913 | 8.2902 | 0 | 59.19 | 0 |  | 0.12222 | 3.74 | 3.9916 | 3.8409 | 227.3457 | 19.8792 | 0.09 | 2.676 | 2.8612 | 7.1163 | 0 | 3.2084 |  | 0.2 | 10.46 | 10.8717 | 24.75% | 2.6913 | 8.1804 | 0 | 59.19 | 0 |  | 0.09 | 2.676 | 2.8612 | 2.7533 | 162.9665 | 27.7324
| 16 | [11 empty] | 0.196 | 10.578 | 11.5278 | 19.72% | 2.2731 | 9.2547 | 0 | 49.155 | 0 |  | 0.18 | 3.74 | 4.6122 | 4.4382 | 218.1599 | 14.2873 |  | -0.028 | 10.916 | 10.7803 | 21.09% | 2.2731 | 8.5072 | 0 | 49.155 | 0 |  | 0.106 | 2.988 | 3.5017 | 3.3695 | 165.6288 | 18.8187 |  | 0.196 | 10.578 | 11.5278 | 19.72% | 2.2731 | 9.2547 | 0 | 49.155 | 0 |  | 0.12222 | 3.74 | 4.3323 | 4.1688 | 204.9167 | 15.2106 | 0.09 | 2.676 | 3.1121 | 7.1163 | 0 | 2.9498 |  | 0.2 | 10.46 | 11.4292 | 19.89% | 2.2731 | 9.156 | 0 | 49.155 | 0 |  | 0.09 | 2.676 | 3.1121 | 2.9947 | 147.2038 | 21.1742
| 17 | [11 empty] | 0.14111 | 10.6878 | 10.8636 | 25.9% | 2.8131 | 8.0505 | 0 | 62.115 | 0 |  | 0.12222 | 3.8556 | 4.0078 | 3.8566 | 239.5518 | 20.777 |  | 0.18111 | 10.4978 | 10.7234 | 26.23% | 2.8131 | 7.9103 | 0 | 62.115 | 0 |  | 0.088889 | 3.0222 | 3.133 | 3.0147 | 187.2604 | 26.5789 |  | 0.14111 | 10.6878 | 10.8636 | 25.9% | 2.8131 | 8.0505 | 0 | 62.115 | 0 |  | 0.12222 | 3.8556 | 4.0078 | 3.8566 | 239.5518 | 20.777 | 0.072 | 2.712 | 2.8017 | 7.1163 | 0 | 3.2766 |  | 0.18667 | 10.4867 | 10.7192 | 26.24% | 2.8131 | 7.9061 | 0 | 62.115 | 0 |  | 0.072 | 2.712 | 2.8017 | 2.696 | 167.4605 | 29.7215
| 18 | [11 empty] | 0.14111 | 10.6878 | 10.2968 | 33.17% | 3.4156 | 6.8812 | 0 | 76.575 | 0 |  | 0.12222 | 3.8556 | 3.5169 | 3.3842 | 259.144 | 29.1892 |  | 0.18111 | 10.4978 | 9.9959 | 34.17% | 3.4156 | 6.5803 | 0 | 76.575 | 0 |  | 0.088889 | 3.0222 | 2.7759 | 2.6712 | 204.5451 | 36.9806 |  | 0.14111 | 10.6878 | 10.2968 | 33.17% | 3.4156 | 6.8812 | 0 | 76.575 | 0 |  | 0.12222 | 3.8556 | 3.5169 | 3.3842 | 259.144 | 29.1892 | 0.072 | 2.712 | 2.5125 | 7.1163 | 0 | 3.6537 |  | 0.18667 | 10.4867 | 9.9694 | 34.26% | 3.4156 | 6.5538 | 0 | 76.575 | 0 |  | 0.072 | 2.712 | 2.5125 | 2.4177 | 185.1345 | 40.8579
| 19 | [11 empty] | 0.14111 | 10.6878 | 10.4026 | 31.75% | 3.3031 | 7.0995 | 0 | 73.875 | 0 |  | 0.12222 | 3.8556 | 3.6086 | 3.4724 | 256.523 | 27.4447 |  | 0.18111 | 10.4978 | 10.1318 | 32.6% | 3.3031 | 6.8287 | 0 | 73.875 | 0 |  | 0.088889 | 3.0222 | 2.8426 | 2.7353 | 202.0721 | 34.84 |  | 0.14111 | 10.6878 | 10.4026 | 31.75% | 3.3031 | 7.0995 | 0 | 73.875 | 0 |  | 0.12222 | 3.8556 | 3.6086 | 3.4724 | 256.523 | 27.4447 | 0.072 | 2.712 | 2.5665 | 7.1163 | 0 | 3.5769 |  | 0.18667 | 10.4867 | 10.1094 | 32.67% | 3.3031 | 6.8063 | 0 | 73.875 | 0 |  | 0.072 | 2.712 | 2.5665 | 2.4697 | 182.4455 | 38.5879
| 20 | [11 empty] | 0.14111 | 10.6878 | 10.4832 | 30.69% | 3.2175 | 7.2657 | 0 | 71.82 | 0 |  | 0.12222 | 3.8556 | 3.6783 | 3.5395 | 254.2089 | 26.1752 |  | 0.18111 | 10.4978 | 10.2352 | 31.44% | 3.2175 | 7.0177 | 0 | 71.82 | 0 |  | 0.088889 | 3.0222 | 2.8933 | 2.7842 | 199.9577 | 33.2769 |  | 0.14111 | 10.6878 | 10.4832 | 30.69% | 3.2175 | 7.2657 | 0 | 71.82 | 0 |  | 0.12222 | 3.8556 | 3.6783 | 3.5395 | 254.2089 | 26.1752 | 0.072 | 2.712 | 2.6076 | 7.1163 | 0 | 3.5205 |  | 0.18667 | 10.4867 | 10.216 | 31.49% | 3.2175 | 6.9985 | 0 | 71.82 | 0 |  | 0.072 | 2.712 | 2.6076 | 2.5092 | 180.2107 | 36.9232
| 21 | [11 empty] | 0.14111 | 10.6878 | 10.2427 | 33.91% | 3.4731 | 6.7696 | 0 | 77.955 | 0 |  | 0.12222 | 3.8556 | 3.47 | 3.3391 | 260.2996 | 30.1165 |  | 0.18111 | 10.4978 | 9.9265 | 34.99% | 3.4731 | 6.4534 | 0 | 77.955 | 0 |  | 0.088889 | 3.0222 | 2.7419 | 2.6384 | 205.6754 | 38.115 |  | 0.14111 | 10.6878 | 10.2427 | 33.91% | 3.4731 | 6.7696 | 0 | 77.955 | 0 |  | 0.12222 | 3.8556 | 3.47 | 3.3391 | 260.2996 | 30.1165 | 0.072 | 2.712 | 2.4849 | 7.1163 | 0 | 3.6943 |  | 0.18667 | 10.4867 | 9.8979 | 35.09% | 3.4731 | 6.4248 | 0 | 77.955 | 0 |  | 0.072 | 2.712 | 2.4849 | 2.3911 | 186.4006 | 42.0562
| 22 | [11 empty] | 0.14111 | 10.6878 | 10.3767 | 32.1% | 3.3306 | 7.0461 | 0 | 74.535 | 0 |  | 0.12222 | 3.8556 | 3.5862 | 3.4508 | 257.2077 | 27.8629 |  | 0.18111 | 10.4978 | 10.0986 | 32.98% | 3.3306 | 6.768 | 0 | 74.535 | 0 |  | 0.088889 | 3.0222 | 2.8263 | 2.7196 | 202.7086 | 35.354 |  | 0.14111 | 10.6878 | 10.3767 | 32.1% | 3.3306 | 7.0461 | 0 | 74.535 | 0 |  | 0.12222 | 3.8556 | 3.5862 | 3.4508 | 257.2077 | 27.8629 | 0.072 | 2.712 | 2.5533 | 7.1163 | 0 | 3.5953 |  | 0.18667 | 10.4867 | 10.0752 | 33.06% | 3.3306 | 6.7446 | 0 | 74.535 | 0 |  | 0.072 | 2.712 | 2.5533 | 2.4569 | 183.1287 | 39.134
| 23 | [11 empty] | 0.14111 | 10.6878 | 10.5837 | 29.39% | 3.1106 | 7.4731 | 0 | 69.255 | 0 |  | 0.12222 | 3.8556 | 3.7654 | 3.6233 | 250.9334 | 24.6566 |  | 0.18111 | 10.4978 | 10.3642 | 30.01% | 3.1106 | 7.2536 | 0 | 69.255 | 0 |  | 0.088889 | 3.0222 | 2.9567 | 2.8451 | 197.037 | 31.4011 |  | 0.14111 | 10.6878 | 10.5837 | 29.39% | 3.1106 | 7.4731 | 0 | 69.255 | 0 |  | 0.12222 | 3.8556 | 3.7654 | 3.6233 | 250.9334 | 24.6566 | 0.072 | 2.712 | 2.6589 | 7.1163 | 0 | 3.4526 |  | 0.18667 | 10.4867 | 10.349 | 30.06% | 3.1106 | 7.2384 | 0 | 69.255 | 0 |  | 0.072 | 2.712 | 2.6589 | 2.5586 | 177.1934 | 34.9176
| 24 | [11 empty] | 0.14111 | 10.6878 | 10.3185 | 32.88% | 3.3925 | 6.926 | 0 | 76.02 | 0 |  | 0.12222 | 3.8556 | 3.5357 | 3.4023 | 258.6441 | 28.8232 |  | 0.18111 | 10.4978 | 10.0239 | 33.84% | 3.3925 | 6.6314 | 0 | 76.02 | 0 |  | 0.088889 | 3.0222 | 2.7896 | 2.6844 | 204.0651 | 36.5323 |  | 0.14111 | 10.6878 | 10.3185 | 32.88% | 3.3925 | 6.926 | 0 | 76.02 | 0 |  | 0.12222 | 3.8556 | 3.5357 | 3.4023 | 258.6441 | 28.8232 | 0.072 | 2.712 | 2.5236 | 7.1163 | 0 | 3.6377 |  | 0.18667 | 10.4867 | 9.9982 | 33.93% | 3.3925 | 6.6057 | 0 | 76.02 | 0 |  | 0.072 | 2.712 | 2.5236 | 2.4284 | 184.6047 | 40.3834
| 25 | [11 empty] | 0.14111 | 10.6878 | 10.5749 | 29.5% | 3.12 | 7.4549 | 0 | 69.48 | 0 |  | 0.12222 | 3.8556 | 3.7578 | 3.616 | 251.2379 | 24.787 |  | 0.18111 | 10.4978 | 10.3529 | 30.14% | 3.12 | 7.2329 | 0 | 69.48 | 0 |  | 0.088889 | 3.0222 | 2.9511 | 2.8397 | 197.3057 | 31.5624 |  | 0.14111 | 10.6878 | 10.5749 | 29.5% | 3.12 | 7.4549 | 0 | 69.48 | 0 |  | 0.12222 | 3.8556 | 3.7578 | 3.616 | 251.2379 | 24.787 | 0.072 | 2.712 | 2.6544 | 7.1163 | 0 | 3.4584 |  | 0.18667 | 10.4867 | 10.3373 | 30.18% | 3.12 | 7.2173 | 0 | 69.48 | 0 |  | 0.072 | 2.712 | 2.6544 | 2.5542 | 177.4682 | 35.0904
| 26 | [11 empty] | 0.14111 | 10.6878 | 10.0886 | 36.05% | 3.6369 | 6.4518 | 0 | 81.885 | 0 |  | 0.12222 | 3.8556 | 3.3366 | 3.2107 | 262.909 | 32.8998 |  | 0.18111 | 10.4978 | 9.7288 | 37.38% | 3.6369 | 6.0919 | 0 | 81.885 | 0 |  | 0.088889 | 3.0222 | 2.6448 | 2.545 | 208.3982 | 41.5054 |  | 0.14111 | 10.6878 | 10.0886 | 36.05% | 3.6369 | 6.4518 | 0 | 81.885 | 0 |  | 0.12222 | 3.8556 | 3.3366 | 3.2107 | 262.909 | 32.8998 | 0.072 | 2.712 | 2.4063 | 7.1163 | 0 | 3.815 |  | 0.18667 | 10.4867 | 9.6941 | 37.52% | 3.6369 | 6.0572 | 0 | 81.885 | 0 |  | 0.072 | 2.712 | 2.4063 | 2.3155 | 189.6044 | 45.6194
| 27 | [11 empty] | 0.14111 | 10.6878 | 10.0639 | 36.4% | 3.6631 | 6.4008 | 0 | 82.515 | 0 |  | 0.12222 | 3.8556 | 3.3152 | 3.1901 | 263.2334 | 33.3668 |  | 0.18111 | 10.4978 | 9.6971 | 37.78% | 3.6631 | 6.034 | 0 | 82.515 | 0 |  | 0.088889 | 3.0222 | 2.6293 | 2.53 | 208.7664 | 42.0722 |  | 0.14111 | 10.6878 | 10.0639 | 36.4% | 3.6631 | 6.4008 | 0 | 82.515 | 0 |  | 0.12222 | 3.8556 | 3.3152 | 3.1901 | 263.2334 | 33.3668 | 0.072 | 2.712 | 2.3937 | 7.1163 | 0 | 3.8351 |  | 0.18667 | 10.4867 | 9.6614 | 37.91% | 3.6631 | 5.9983 | 0 | 82.515 | 0 |  | 0.072 | 2.712 | 2.3937 | 2.3034 | 190.0627 | 46.2124
| 28 | [11 empty] | 0.14111 | 10.6878 | 10.6801 | 28.17% | 3.0081 | 7.672 | 0 | 66.795 | 0 |  | 0.12222 | 3.8556 | 3.8489 | 3.7037 | 247.3881 | 23.2648 |  | 0.18111 | 10.4978 | 10.488 | 28.68% | 3.0081 | 7.4798 | 0 | 66.795 | 0 |  | 0.088889 | 3.0222 | 3.0174 | 2.9035 | 193.9422 | 29.676 |  | 0.14111 | 10.6878 | 10.6801 | 28.17% | 3.0081 | 7.672 | 0 | 66.795 | 0 |  | 0.12222 | 3.8556 | 3.8489 | 3.7037 | 247.3881 | 23.2648 | 0.072 | 2.712 | 2.7081 | 7.1163 | 0 | 3.3898 |  | 0.18667 | 10.4867 | 10.4766 | 28.71% | 3.0081 | 7.4684 | 0 | 66.795 | 0 |  | 0.072 | 2.712 | 2.7081 | 2.6059 | 174.0616 | 33.0655
| 29 | [11 empty] | 0.14111 | 10.6878 | 10.4544 | 31.07% | 3.2481 | 7.2062 | 0 | 72.555 | 0 |  | 0.12222 | 3.8556 | 3.6534 | 3.5155 | 255.0683 | 26.6237 |  | 0.18111 | 10.4978 | 10.1982 | 31.85% | 3.2481 | 6.9501 | 0 | 72.555 | 0 |  | 0.088889 | 3.0222 | 2.8752 | 2.7667 | 200.737 | 33.8296 |  | 0.14111 | 10.6878 | 10.4544 | 31.07% | 3.2481 | 7.2062 | 0 | 72.555 | 0 |  | 0.12222 | 3.8556 | 3.6534 | 3.5155 | 255.0683 | 26.6237 | 0.072 | 2.712 | 2.5929 | 7.1163 | 0 | 3.5404 |  | 0.18667 | 10.4867 | 10.1779 | 31.91% | 3.2481 | 6.9298 | 0 | 72.555 | 0 |  | 0.072 | 2.712 | 2.5929 | 2.4951 | 181.0287 | 37.5126
| 30 | [11 empty] | 0.2475 | 11.4325 | 8.5398 | 55.66% | 4.7531 | 3.7867 | 0 | 108.675 | 0 |  | 0.07625 | 3.5337 | 2.6426 | 2.5927 | 281.7636 | 54.071 |  | 0.255 | 10.965 | 7.9847 | 59.53% | 4.7531 | 3.2316 | 0 | 108.675 | 0 |  | 0.042 | 2.502 | 2.0111 | 1.9732 | 214.4353 | 71.0482 |  | 0.24125 | 10.9188 | 8.0991 | 58.69% | 4.7531 | 3.346 | 0 | 108.675 | 0 |  | 0.12222 | 2.715 | 1.2865 | 1.2623 | 137.1754 | 111.0638 | 0.042 | 2.502 | 2.0111 | 6.0698 | 1.0465 | 5.2433 |  | 0.12 | 7.48 | 6.0775 | 78.21% | 4.7531 | 1.3244 | 0 | 108.675 | 0 |  | 0.02 | 1.93 | 1.6963 | 1.4722 | 159.9932 | 95.2242
| 31 | [11 empty] | 0.2475 | 11.4325 | 9.6948 | 41.81% | 4.0531 | 5.6417 | 0 | 91.875 | 0 |  | 0.07625 | 3.5337 | 2.9984 | 2.9984 | 275.4791 | 39.5272 |  | 0.255 | 10.965 | 9.1747 | 44.18% | 4.0531 | 5.1216 | 0 | 91.875 | 0 |  | 0.042 | 2.502 | 2.2071 | 2.2071 | 202.7796 | 53.6982 |  | 0.24125 | 10.9188 | 9.225 | 43.94% | 4.0531 | 5.1718 | 0 | 91.875 | 0 |  | 0.12222 | 2.715 | 1.8569 | 1.8569 | 170.6025 | 63.8262 | 0.042 | 2.502 | 2.2071 | 7.1163 | 0 | 4.1593 |  | 0.12 | 7.48 | 6.6375 | 61.06% | 4.0531 | 2.5844 | 0 | 91.875 | 0 |  | 0.02 | 1.93 | 1.7896 | 1.5532 | 142.7024 | 76.305
XII | 1 | [11 empty] | 0.14111 | 10.6878 | 10.5349 | 30.02% | 3.1625 | 7.3724 | 0 | 70.5 | 0 |  | 0.12222 | 3.8556 | 3.7231 | 3.5827 | 252.577 | 25.3848 |  | 0.18111 | 10.4978 | 10.3016 | 30.7% | 3.1625 | 7.1391 | 0 | 70.5 | 0 |  | 0.088889 | 3.0222 | 2.9259 | 2.8155 | 198.4937 | 32.3014 |  | 0.14111 | 10.6878 | 10.5349 | 30.02% | 3.1625 | 7.3724 | 0 | 70.5 | 0 |  | 0.12222 | 3.8556 | 3.7231 | 3.5827 | 252.577 | 25.3848 | 0.072 | 2.712 | 2.634 | 7.1163 | 0 | 3.4852 |  | 0.18667 | 10.4867 | 10.2844 | 30.75% | 3.1625 | 7.1219 | 0 | 70.5 | 0 |  | 0.072 | 2.712 | 2.634 | 2.5346 | 178.6896 | 35.8813
| 2 | [11 empty] | 0.14111 | 10.6878 | 10.8806 | 25.69% | 2.795 | 8.0856 | 0 | 61.68 | 0 |  | 0.12222 | 3.8556 | 4.0226 | 3.8708 | 238.7507 | 20.5558 |  | 0.18111 | 10.4978 | 10.7453 | 26.01% | 2.795 | 7.9503 | 0 | 61.68 | 0 |  | 0.088889 | 3.0222 | 3.1437 | 3.0251 | 186.5865 | 26.3026 |  | 0.14111 | 10.6878 | 10.8806 | 25.69% | 2.795 | 8.0856 | 0 | 61.68 | 0 |  | 0.12222 | 3.8556 | 4.0226 | 3.8708 | 238.7507 | 20.5558 | 0.072 | 2.712 | 2.8104 | 7.1163 | 0 | 3.2664 |  | 0.18667 | 10.4867 | 10.7418 | 26.02% | 2.795 | 7.9468 | 0 | 61.68 | 0 |  | 0.072 | 2.712 | 2.8104 | 2.7043 | 166.8041 | 29.422
| 3 | [11 empty] | 0.196 | 10.578 | 11.4363 | 20.49% | 2.3431 | 9.0932 | 0 | 50.835 | 0 |  | 0.18 | 3.74 | 4.5282 | 4.3574 | 221.507 | 15.0497 |  | -0.028 | 10.916 | 10.7934 | 21.71% | 2.3431 | 8.4503 | 0 | 50.835 | 0 |  | 0.106 | 2.988 | 3.4522 | 3.3219 | 168.8698 | 19.7407 |  | 0.196 | 10.578 | 11.4363 | 20.49% | 2.3431 | 9.0932 | 0 | 50.835 | 0 |  | 0.12222 | 3.74 | 4.2752 | 4.1139 | 209.1302 | 15.9404 | 0.09 | 2.676 | 3.0701 | 7.1163 | 0 | 2.9901 |  | 0.2 | 10.46 | 11.3358 | 20.67% | 2.3431 | 8.9927 | 0 | 50.835 | 0 |  | 0.09 | 2.676 | 3.0701 | 2.9543 | 150.1804 | 22.1974
| 4 | [11 empty] | 0.196 | 10.578 | 11.8014 | 17.49% | 2.0637 | 9.7376 | 0 | 44.13 | 0 |  | 0.18 | 3.74 | 4.8635 | 4.68 | 206.5272 | 12.1641 |  | -0.028 | 10.916 | 10.7412 | 19.21% | 2.0637 | 8.6775 | 0 | 44.13 | 0 |  | 0.106 | 2.988 | 3.6496 | 3.5119 | 154.9799 | 16.21 |  | 0.196 | 10.578 | 11.8014 | 17.49% | 2.0637 | 9.7376 | 0 | 44.13 | 0 |  | 0.12222 | 3.74 | 4.5029 | 4.333 | 191.2131 | 13.1383 | 0.09 | 2.676 | 3.2378 | 7.1163 | 0 | 2.8353 |  | 0.2 | 10.46 | 11.7083 | 17.63% | 2.0637 | 9.6446 | 0 | 44.13 | 0 |  | 0.09 | 2.676 | 3.2378 | 3.1156 | 137.4901 | 18.272
| 5 | [11 empty] | 1.2967 | 2.8733 | 12.8307 | 14.4% | 1.8481 | 10.9825 | 0 | 38.955 | 0 |  | 0.09 | 4.37 | 5.0611 | 4.8701 | 189.7163 | 10.3184 |  | 0.76667 | 5.3533 | 11.2407 | 16.44% | 1.8481 | 9.3926 | 0 | 38.955 | 0 |  | 0.11333 | 2.9367 | 3.807 | 3.6633 | 142.7044 | 13.7176 |  | 1.2967 | 2.8733 | 12.8307 | 14.4% | 1.8481 | 10.9825 | 0 | 38.955 | 0 |  | 0.12222 | 4.37 | 5.3086 | 5.1082 | 198.9916 | 9.8374 | 0.10133 | 2.5967 | 3.3748 | 7.1163 | 0 | 2.7201 |  | 0.76667 | 5.3533 | 11.2407 | 16.44% | 1.8481 | 9.3926 | 0 | 38.955 | 0 |  | 0.11333 | 2.9367 | 3.807 | 3.6633 | 142.7044 | 13.7176
| 6 | [11 empty] | 0.196 | 10.578 | 11.3163 | 21.52% | 2.435 | 8.8813 | 0 | 53.04 | 0 |  | 0.18 | 3.74 | 4.418 | 4.2513 | 225.4881 | 16.0943 |  | -0.028 | 10.916 | 10.8105 | 22.52% | 2.435 | 8.3755 | 0 | 53.04 | 0 |  | 0.106 | 2.988 | 3.3873 | 3.2594 | 172.881 | 20.9918 |  | 0.196 | 10.578 | 11.3163 | 21.52% | 2.435 | 8.8813 | 0 | 53.04 | 0 |  | 0.12222 | 3.74 | 4.2004 | 4.0419 | 214.3806 | 16.9282 | 0.09 | 2.676 | 3.015 | 7.1163 | 0 | 3.0448 |  | 0.2 | 10.46 | 11.2133 | 21.72% | 2.435 | 8.7783 | 0 | 53.04 | 0 |  | 0.09 | 2.676 | 3.015 | 2.9012 | 153.881 | 23.5837
| 7 | [11 empty] | 0.196 | 10.578 | 11.0378 | 23.99% | 2.6481 | 8.3897 | 0 | 58.155 | 0 |  | 0.18 | 3.74 | 4.1622 | 4.0052 | 232.9215 | 18.7307 |  | -0.028 | 10.916 | 10.8503 | 24.41% | 2.6481 | 8.2022 | 0 | 58.155 | 0 |  | 0.106 | 2.988 | 3.2367 | 3.1145 | 181.1249 | 24.0872 |  | 0.196 | 10.578 | 11.0378 | 23.99% | 2.6481 | 8.3897 | 0 | 58.155 | 0 |  | 0.12222 | 3.74 | 4.0267 | 3.8748 | 225.3368 | 19.3612 | 0.09 | 2.676 | 2.8871 | 7.1163 | 0 | 3.1796 |  | 0.2 | 10.46 | 10.9292 | 24.23% | 2.6481 | 8.281 | 0 | 58.155 | 0 |  | 0.09 | 2.676 | 2.8871 | 2.7782 | 161.5649 | 27.0033
| 8 | [11 empty] | 0.14111 | 10.6878 | 10.4808 | 30.72% | 3.22 | 7.2608 | 0 | 71.88 | 0 |  | 0.12222 | 3.8556 | 3.6763 | 3.5376 | 254.2804 | 26.2116 |  | 0.18111 | 10.4978 | 10.2321 | 31.47% | 3.22 | 7.0121 | 0 | 71.88 | 0 |  | 0.088889 | 3.0222 | 2.8919 | 2.7827 | 200.0223 | 33.3217 |  | 0.14111 | 10.6878 | 10.4808 | 30.72% | 3.22 | 7.2608 | 0 | 71.88 | 0 |  | 0.12222 | 3.8556 | 3.6763 | 3.5376 | 254.2804 | 26.2116 | 0.072 | 2.712 | 2.6064 | 7.1163 | 0 | 3.5221 |  | 0.18667 | 10.4867 | 10.2129 | 31.53% | 3.22 | 6.9929 | 0 | 71.88 | 0 |  | 0.072 | 2.712 | 2.6064 | 2.508 | 180.2783 | 36.9711
| 9 | [11 empty] | 0.14111 | 10.6878 | 10.4091 | 31.67% | 3.2963 | 7.1128 | 0 | 73.71 | 0 |  | 0.12222 | 3.8556 | 3.6142 | 3.4778 | 256.3474 | 27.341 |  | 0.18111 | 10.4978 | 10.1401 | 32.51% | 3.2963 | 6.8438 | 0 | 73.71 | 0 |  | 0.088889 | 3.0222 | 2.8467 | 2.7392 | 201.9098 | 34.7124 |  | 0.14111 | 10.6878 | 10.4091 | 31.67% | 3.2963 | 7.1128 | 0 | 73.71 | 0 |  | 0.12222 | 3.8556 | 3.6142 | 3.4778 | 256.3474 | 27.341 | 0.072 | 2.712 | 2.5698 | 7.1163 | 0 | 3.5723 |  | 0.18667 | 10.4867 | 10.118 | 32.58% | 3.2963 | 6.8217 | 0 | 73.71 | 0 |  | 0.072 | 2.712 | 2.5698 | 2.4728 | 182.272 | 38.4523
| 10 | [11 empty] | 0.14111 | 10.6878 | 10.5014 | 30.45% | 3.1981 | 7.3033 | 0 | 71.355 | 0 |  | 0.12222 | 3.8556 | 3.6941 | 3.5547 | 253.647 | 25.8946 |  | 0.18111 | 10.4978 | 10.2586 | 31.18% | 3.1981 | 7.0604 | 0 | 71.355 | 0 |  | 0.088889 | 3.0222 | 2.9048 | 2.7952 | 199.4514 | 32.9307 |  | 0.14111 | 10.6878 | 10.5014 | 30.45% | 3.1981 | 7.3033 | 0 | 71.355 | 0 |  | 0.12222 | 3.8556 | 3.6941 | 3.5547 | 253.647 | 25.8946 | 0.072 | 2.712 | 2.6169 | 7.1163 | 0 | 3.508 |  | 0.18667 | 10.4867 | 10.2401 | 31.23% | 3.1981 | 7.042 | 0 | 71.355 | 0 |  | 0.072 | 2.712 | 2.6169 | 2.5181 | 179.6825 | 36.5538
| 11 | [11 empty] | 0.14111 | 10.6878 | 10.6002 | 29.18% | 3.0931 | 7.507 | 0 | 68.835 | 0 |  | 0.12222 | 3.8556 | 3.7797 | 3.637 | 250.3561 | 24.4146 |  | 0.18111 | 10.4978 | 10.3853 | 29.78% | 3.0931 | 7.2922 | 0 | 68.835 | 0 |  | 0.088889 | 3.0222 | 2.967 | 2.8551 | 196.529 | 31.1015 |  | 0.14111 | 10.6878 | 10.6002 | 29.18% | 3.0931 | 7.507 | 0 | 68.835 | 0 |  | 0.12222 | 3.8556 | 3.7797 | 3.637 | 250.3561 | 24.4146 | 0.072 | 2.712 | 2.6673 | 7.1163 | 0 | 3.4417 |  | 0.18667 | 10.4867 | 10.3708 | 29.83% | 3.0931 | 7.2777 | 0 | 68.835 | 0 |  | 0.072 | 2.712 | 2.6673 | 2.5666 | 176.6752 | 34.5966
| 12 | [11 empty] | 0.14111 | 10.6878 | 10.6354 | 28.73% | 3.0556 | 7.5798 | 0 | 67.935 | 0 |  | 0.12222 | 3.8556 | 3.8102 | 3.6664 | 249.0802 | 23.9022 |  | 0.18111 | 10.4978 | 10.4306 | 29.29% | 3.0556 | 7.375 | 0 | 67.935 | 0 |  | 0.088889 | 3.0222 | 2.9893 | 2.8765 | 195.4121 | 30.4667 |  | 0.14111 | 10.6878 | 10.6354 | 28.73% | 3.0556 | 7.5798 | 0 | 67.935 | 0 |  | 0.12222 | 3.8556 | 3.8102 | 3.6664 | 249.0802 | 23.9022 | 0.072 | 2.712 | 2.6853 | 7.1163 | 0 | 3.4186 |  | 0.18667 | 10.4867 | 10.4174 | 29.33% | 3.0556 | 7.3618 | 0 | 67.935 | 0 |  | 0.072 | 2.712 | 2.6853 | 2.584 | 175.5419 | 33.9153
| 13 | [11 empty] | 0.14111 | 10.6878 | 10.3068 | 33.04% | 3.405 | 6.9018 | 0 | 76.32 | 0 |  | 0.12222 | 3.8556 | 3.5256 | 3.3925 | 258.9168 | 29.0206 |  | 0.18111 | 10.4978 | 10.0088 | 34.02% | 3.405 | 6.6038 | 0 | 76.32 | 0 |  | 0.088889 | 3.0222 | 2.7822 | 2.6772 | 204.3264 | 36.7741 |  | 0.14111 | 10.6878 | 10.3068 | 33.04% | 3.405 | 6.9018 | 0 | 76.32 | 0 |  | 0.12222 | 3.8556 | 3.5256 | 3.3925 | 258.9168 | 29.0206 | 0.072 | 2.712 | 2.5176 | 7.1163 | 0 | 3.6463 |  | 0.18667 | 10.4867 | 9.9827 | 34.11% | 3.405 | 6.5777 | 0 | 76.32 | 0 |  | 0.072 | 2.712 | 2.5176 | 2.4226 | 184.8925 | 40.6394
| 14 | [11 empty] | 0.14111 | 10.6878 | 9.8393 | 39.66% | 3.9019 | 5.9375 | 0 | 88.245 | 0 |  | 0.12222 | 3.8556 | 3.1207 | 3.0029 | 264.9938 | 37.9083 |  | 0.18111 | 10.4978 | 9.4088 | 41.47% | 3.9019 | 5.507 | 0 | 88.245 | 0 |  | 0.088889 | 3.0222 | 2.4878 | 2.4878 | 219.534 | 45.7581 |  | 0.14111 | 10.6878 | 9.8393 | 39.66% | 3.9019 | 5.9375 | 0 | 88.245 | 0 |  | 0.12222 | 3.8556 | 3.1207 | 3.0029 | 264.9938 | 37.9083 | 0.072 | 2.712 | 2.2791 | 7.1163 | 0 | 4.0279 |  | 0.18667 | 10.4867 | 9.3643 | 41.67% | 3.9019 | 5.4625 | 0 | 88.245 | 0 |  | 0.072 | 2.712 | 2.2791 | 2.2791 | 201.1192 | 49.9478
| 15 | [11 empty] | 0.14111 | 10.6878 | 10.4061 | 31.71% | 3.2994 | 7.1068 | 0 | 73.785 | 0 |  | 0.12222 | 3.8556 | 3.6116 | 3.4753 | 256.4274 | 27.3881 |  | 0.18111 | 10.4978 | 10.1363 | 32.55% | 3.2994 | 6.8369 | 0 | 73.785 | 0 |  | 0.088889 | 3.0222 | 2.8448 | 2.7375 | 201.9837 | 34.7704 |  | 0.14111 | 10.6878 | 10.4061 | 31.71% | 3.2994 | 7.1068 | 0 | 73.785 | 0 |  | 0.12222 | 3.8556 | 3.6116 | 3.4753 | 256.4274 | 27.3881 | 0.072 | 2.712 | 2.5683 | 7.1163 | 0 | 3.5743 |  | 0.18667 | 10.4867 | 10.1141 | 32.62% | 3.2994 | 6.8147 | 0 | 73.785 | 0 |  | 0.072 | 2.712 | 2.5683 | 2.4714 | 182.351 | 38.5139
| 16 | [11 empty] | 0.14111 | 10.6878 | 10.5784 | 29.46% | 3.1162 | 7.4622 | 0 | 69.39 | 0 |  | 0.12222 | 3.8556 | 3.7608 | 3.6189 | 251.1165 | 24.7348 |  | 0.18111 | 10.4978 | 10.3574 | 30.09% | 3.1162 | 7.2412 | 0 | 69.39 | 0 |  | 0.088889 | 3.0222 | 2.9533 | 2.8419 | 197.1985 | 31.4978 |  | 0.14111 | 10.6878 | 10.5784 | 29.46% | 3.1162 | 7.4622 | 0 | 69.39 | 0 |  | 0.12222 | 3.8556 | 3.7608 | 3.6189 | 251.1165 | 24.7348 | 0.072 | 2.712 | 2.6562 | 7.1163 | 0 | 3.4561 |  | 0.18667 | 10.4867 | 10.342 | 30.13% | 3.1162 | 7.2258 | 0 | 69.39 | 0 |  | 0.072 | 2.712 | 2.6562 | 2.556 | 177.3585 | 35.0212
| 17 | [11 empty] | 0.14111 | 10.6878 | 10.7783 | 26.94% | 2.9038 | 7.8746 | 0 | 64.29 | 0 |  | 0.12222 | 3.8556 | 3.934 | 3.7855 | 243.3717 | 21.9082 |  | 0.18111 | 10.4978 | 10.614 | 27.36% | 2.9038 | 7.7102 | 0 | 64.29 | 0 |  | 0.088889 | 3.0222 | 3.0793 | 2.9631 | 190.4952 | 27.9893 |  | 0.14111 | 10.6878 | 10.7783 | 26.94% | 2.9038 | 7.8746 | 0 | 64.29 | 0 |  | 0.12222 | 3.8556 | 3.934 | 3.7855 | 243.3717 | 21.9082 | 0.072 | 2.712 | 2.7582 | 7.1163 | 0 | 3.3283 |  | 0.18667 | 10.4867 | 10.6064 | 27.38% | 2.9038 | 7.7027 | 0 | 64.29 | 0 |  | 0.072 | 2.712 | 2.7582 | 2.6541 | 170.6332 | 31.2473
| 18 | [11 empty] | 0.14111 | 10.6878 | 10.9106 | 25.33% | 2.7631 | 8.1475 | 0 | 60.915 | 0 |  | 0.12222 | 3.8556 | 4.0486 | 3.8958 | 237.312 | 20.1706 |  | 0.18111 | 10.4978 | 10.7838 | 25.62% | 2.7631 | 8.0207 | 0 | 60.915 | 0 |  | 0.088889 | 3.0222 | 3.1626 | 3.0432 | 185.3795 | 25.8212 |  | 0.14111 | 10.6878 | 10.9106 | 25.33% | 2.7631 | 8.1475 | 0 | 60.915 | 0 |  | 0.12222 | 3.8556 | 4.0486 | 3.8958 | 237.312 | 20.1706 | 0.072 | 2.712 | 2.8257 | 7.1163 | 0 | 3.2488 |  | 0.18667 | 10.4867 | 10.7814 | 25.63% | 2.7631 | 8.0183 | 0 | 60.915 | 0 |  | 0.072 | 2.712 | 2.8257 | 2.7191 | 165.6321 | 28.8997
| 19 | [11 empty] | 0.196 | 10.578 | 11.273 | 21.89% | 2.4681 | 8.8049 | 0 | 53.835 | 0 |  | 0.18 | 3.74 | 4.3782 | 4.213 | 226.8086 | 16.4839 |  | -0.028 | 10.916 | 10.8167 | 22.82% | 2.4681 | 8.3486 | 0 | 53.835 | 0 |  | 0.106 | 2.988 | 3.3639 | 3.2369 | 174.2596 | 21.4547 |  | 0.196 | 10.578 | 11.273 | 21.89% | 2.4681 | 8.8049 | 0 | 53.835 | 0 |  | 0.12222 | 3.74 | 4.1734 | 4.0159 | 216.1956 | 17.2931 | 0.09 | 2.676 | 2.9951 | 7.1163 | 0 | 3.065 |  | 0.2 | 10.46 | 11.1692 | 22.1% | 2.4681 | 8.701 | 0 | 53.835 | 0 |  | 0.09 | 2.676 | 2.9951 | 2.8821 | 155.1579 | 24.096
| 20 | [11 empty] | 0.14111 | 10.6878 | 10.7807 | 26.91% | 2.9013 | 7.8794 | 0 | 64.23 | 0 |  | 0.12222 | 3.8556 | 3.936 | 3.7875 | 243.2705 | 21.8764 |  | 0.18111 | 10.4978 | 10.617 | 27.33% | 2.9013 | 7.7158 | 0 | 64.23 | 0 |  | 0.088889 | 3.0222 | 3.0807 | 2.9645 | 190.409 | 27.9498 |  | 0.14111 | 10.6878 | 10.7807 | 26.91% | 2.9013 | 7.8794 | 0 | 64.23 | 0 |  | 0.12222 | 3.8556 | 3.936 | 3.7875 | 243.2705 | 21.8764 | 0.072 | 2.712 | 2.7594 | 7.1163 | 0 | 3.3268 |  | 0.18667 | 10.4867 | 10.6096 | 27.35% | 2.9013 | 7.7083 | 0 | 64.23 | 0 |  | 0.072 | 2.712 | 2.7594 | 2.6553 | 170.5481 | 31.2046
| 21 | [11 empty] | 0.14111 | 10.6878 | 10.4685 | 30.88% | 3.2331 | 7.2353 | 0 | 72.195 | 0 |  | 0.12222 | 3.8556 | 3.6656 | 3.5273 | 254.6518 | 26.4032 |  | 0.18111 | 10.4978 | 10.2163 | 31.65% | 3.2331 | 6.9832 | 0 | 72.195 | 0 |  | 0.088889 | 3.0222 | 2.8841 | 2.7752 | 200.3585 | 33.558 |  | 0.14111 | 10.6878 | 10.4685 | 30.88% | 3.2331 | 7.2353 | 0 | 72.195 | 0 |  | 0.12222 | 3.8556 | 3.6656 | 3.5273 | 254.6518 | 26.4032 | 0.072 | 2.712 | 2.6001 | 7.1163 | 0 | 3.5306 |  | 0.18667 | 10.4867 | 10.1966 | 31.71% | 3.2331 | 6.9634 | 0 | 72.195 | 0 |  | 0.072 | 2.712 | 2.6001 | 2.502 | 180.6307 | 37.2231
| 22 | [11 empty] | 0.14111 | 10.6878 | 9.7829 | 40.5% | 3.9619 | 5.821 | 0 | 89.685 | 0 |  | 0.12222 | 3.8556 | 3.0718 | 3.0718 | 275.4949 | 37.6631 |  | 0.18111 | 10.4978 | 9.3364 | 42.43% | 3.9619 | 5.3745 | 0 | 89.685 | 0 |  | 0.088889 | 3.0222 | 2.4522 | 2.4522 | 219.9275 | 47.1791 |  | 0.14111 | 10.6878 | 9.7829 | 40.5% | 3.9619 | 5.821 | 0 | 89.685 | 0 |  | 0.12222 | 3.8556 | 3.0718 | 3.0718 | 275.4949 | 37.6631 | 0.072 | 2.712 | 2.2503 | 7.1163 | 0 | 4.0795 |  | 0.18667 | 10.4867 | 9.2897 | 42.65% | 3.9619 | 5.3278 | 0 | 89.685 | 0 |  | 0.072 | 2.712 | 2.2503 | 2.2503 | 201.8182 | 51.4125
| 23 | [11 empty] | 0.14111 | 10.6878 | 10.004 | 37.25% | 3.7269 | 6.2771 | 0 | 84.045 | 0 |  | 0.12222 | 3.8556 | 3.2633 | 3.1401 | 263.9134 | 34.5265 |  | 0.18111 | 10.4978 | 9.6201 | 38.74% | 3.7269 | 5.8933 | 0 | 84.045 | 0 |  | 0.088889 | 3.0222 | 2.5915 | 2.4937 | 209.5822 | 43.477 |  | 0.14111 | 10.6878 | 10.004 | 37.25% | 3.7269 | 6.2771 | 0 | 84.045 | 0 |  | 0.12222 | 3.8556 | 3.2633 | 3.1401 | 263.9134 | 34.5265 | 0.072 | 2.712 | 2.3631 | 7.1163 | 0 | 3.8847 |  | 0.18667 | 10.4867 | 9.5821 | 38.89% | 3.7269 | 5.8552 | 0 | 84.045 | 0 |  | 0.072 | 2.712 | 2.3631 | 2.2739 | 191.1121 | 47.6788
| 24 | [11 empty] | 0.14111 | 10.6878 | 9.8617 | 39.33% | 3.8781 | 5.9836 | 0 | 87.675 | 0 |  | 0.12222 | 3.8556 | 3.14 | 3.0216 | 264.9147 | 37.4313 |  | 0.18111 | 10.4978 | 9.4375 | 41.09% | 3.8781 | 5.5594 | 0 | 87.675 | 0 |  | 0.088889 | 3.0222 | 2.5019 | 2.5019 | 219.3499 | 45.2068 |  | 0.14111 | 10.6878 | 9.8617 | 39.33% | 3.8781 | 5.9836 | 0 | 87.675 | 0 |  | 0.12222 | 3.8556 | 3.14 | 3.0216 | 264.9147 | 37.4313 | 0.072 | 2.712 | 2.2905 | 7.1163 | 0 | 4.0079 |  | 0.18667 | 10.4867 | 9.3939 | 41.28% | 3.8781 | 5.5158 | 0 | 87.675 | 0 |  | 0.072 | 2.712 | 2.2905 | 2.2905 | 200.8196 | 49.3782
| 25 | [11 empty] | 0.2475 | 11.4325 | 9.2689 | 46.51% | 4.3113 | 4.9577 | 0 | 98.07 | 0 |  | 0.07625 | 3.5337 | 2.8672 | 2.8672 | 281.1861 | 44.1233 |  | 0.255 | 10.965 | 8.7359 | 49.35% | 4.3113 | 4.4246 | 0 | 98.07 | 0 |  | 0.042 | 2.502 | 2.1349 | 2.1349 | 209.3647 | 59.2596 |  | 0.24125 | 10.9188 | 8.8098 | 48.94% | 4.3113 | 4.4986 | 0 | 98.07 | 0 |  | 0.12222 | 2.715 | 1.6466 | 1.6466 | 161.4795 | 76.8324 | 0.042 | 2.502 | 2.1349 | 7.1163 | 0 | 4.3001 |  | 0.12 | 7.48 | 6.431 | 67.04% | 4.3113 | 2.1197 | 0 | 98.07 | 0 |  | 0.02 | 1.93 | 1.7552 | 1.5234 | 149.3952 | 83.0473
| 26 | [11 empty] | 0.2475 | 11.4325 | 8.8069 | 52.13% | 4.5913 | 4.2157 | 0 | 104.79 | 0 |  | 0.07625 | 3.5337 | 2.7249 | 2.6735 | 280.151 | 50.5635 |  | 0.255 | 10.965 | 8.2599 | 55.58% | 4.5913 | 3.6686 | 0 | 104.79 | 0 |  | 0.042 | 2.502 | 2.0564 | 2.0176 | 211.4294 | 66.9983 |  | 0.24125 | 10.9188 | 8.3595 | 54.92% | 4.5913 | 3.7682 | 0 | 104.79 | 0 |  | 0.12222 | 2.715 | 1.4184 | 1.3917 | 145.8324 | 97.1349 | 0.042 | 2.502 | 2.0564 | 6.0698 | 1.0465 | 5.1575 |  | 0.12 | 7.48 | 6.207 | 73.97% | 4.5913 | 1.6157 | 0 | 104.79 | 0 |  | 0.02 | 1.93 | 1.7178 | 1.4909 | 156.2366 | 90.6664
| 27 | [11 empty] | 0.14111 | 10.6878 | 10.0287 | 36.9% | 3.7006 | 6.328 | 0 | 83.415 | 0 |  | 0.12222 | 3.8556 | 3.2847 | 3.1607 | 263.652 | 34.0445 |  | 0.18111 | 10.4978 | 9.6518 | 38.34% | 3.7006 | 5.9512 | 0 | 83.415 | 0 |  | 0.088889 | 3.0222 | 2.607 | 2.5087 | 209.2597 | 42.8936 |  | 0.14111 | 10.6878 | 10.0287 | 36.9% | 3.7006 | 6.328 | 0 | 83.415 | 0 |  | 0.12222 | 3.8556 | 3.2847 | 3.1607 | 263.652 | 34.0445 | 0.072 | 2.712 | 2.3757 | 7.1163 | 0 | 3.8641 |  | 0.18667 | 10.4867 | 9.6148 | 38.49% | 3.7006 | 5.9142 | 0 | 83.415 | 0 |  | 0.072 | 2.712 | 2.3757 | 2.2861 | 190.6909 | 47.0704
| 28 | [11 empty] | 0.14111 | 10.6878 | 10.6549 | 28.48% | 3.035 | 7.6199 | 0 | 67.44 | 0 |  | 0.12222 | 3.8556 | 3.827 | 3.6826 | 248.3559 | 23.6238 |  | 0.18111 | 10.4978 | 10.4555 | 29.03% | 3.035 | 7.4205 | 0 | 67.44 | 0 |  | 0.088889 | 3.0222 | 3.0015 | 2.8882 | 194.7814 | 30.1215 |  | 0.14111 | 10.6878 | 10.6549 | 28.48% | 3.035 | 7.6199 | 0 | 67.44 | 0 |  | 0.12222 | 3.8556 | 3.827 | 3.6826 | 248.3559 | 23.6238 | 0.072 | 2.712 | 2.6952 | 7.1163 | 0 | 3.4061 |  | 0.18667 | 10.4867 | 10.4431 | 29.06% | 3.035 | 7.4081 | 0 | 67.44 | 0 |  | 0.072 | 2.712 | 2.6952 | 2.5935 | 174.9053 | 33.5445
| 29 | [11 empty] | 0.196 | 10.578 | 10.9839 | 24.48% | 2.6894 | 8.2945 | 0 | 59.145 | 0 |  | 0.18 | 3.74 | 4.1127 | 3.9576 | 234.0694 | 19.2789 |  | -0.028 | 10.916 | 10.858 | 24.77% | 2.6894 | 8.1686 | 0 | 59.145 | 0 |  | 0.106 | 2.988 | 3.2075 | 3.0865 | 182.5493 | 24.7198 |  | 0.196 | 10.578 | 10.9839 | 24.48% | 2.6894 | 8.2945 | 0 | 59.145 | 0 |  | 0.12222 | 3.74 | 3.9931 | 3.8424 | 227.2599 | 19.8565 | 0.09 | 2.676 | 2.8624 | 7.1163 | 0 | 3.2071 |  | 0.2 | 10.46 | 10.8742 | 24.73% | 2.6894 | 8.1848 | 0 | 59.145 | 0 |  | 0.09 | 2.676 | 2.8624 | 2.7544 | 162.9067 | 27.7005
| 30 | [11 empty] | 0.14111 | 10.6878 | 10.8007 | 26.67% | 2.88 | 7.9207 | 0 | 63.72 | 0 |  | 0.12222 | 3.8556 | 3.9533 | 3.8042 | 242.4005 | 21.6077 |  | 0.18111 | 10.4978 | 10.6427 | 27.06% | 2.88 | 7.7627 | 0 | 63.72 | 0 |  | 0.088889 | 3.0222 | 3.0933 | 2.9766 | 189.6692 | 27.615 |  | 0.14111 | 10.6878 | 10.8007 | 26.67% | 2.88 | 7.9207 | 0 | 63.72 | 0 |  | 0.12222 | 3.8556 | 3.9533 | 3.8042 | 242.4005 | 21.6077 | 0.072 | 2.712 | 2.7696 | 7.1163 | 0 | 3.3146 |  | 0.18667 | 10.4867 | 10.636 | 27.08% | 2.88 | 7.756 | 0 | 63.72 | 0 |  | 0.072 | 2.712 | 2.7696 | 2.6651 | 169.8193 | 30.8428
| 31 | [11 empty] | 0.196 | 10.578 | 11.0819 | 23.59% | 2.6144 | 8.4675 | 0 | 57.345 | 0 |  | 0.18 | 3.74 | 4.2027 | 4.0442 | 231.9121 | 18.2918 |  | -0.028 | 10.916 | 10.844 | 24.11% | 2.6144 | 8.2296 | 0 | 57.345 | 0 |  | 0.106 | 2.988 | 3.2605 | 3.1375 | 179.9182 | 23.5779 |  | 0.196 | 10.578 | 11.0819 | 23.59% | 2.6144 | 8.4675 | 0 | 57.345 | 0 |  | 0.12222 | 3.74 | 4.0542 | 3.9012 | 223.7157 | 18.962 | 0.09 | 2.676 | 2.9074 | 7.1163 | 0 | 3.1575 |  | 0.2 | 10.46 | 10.9742 | 23.82% | 2.6144 | 8.3598 | 0 | 57.345 | 0 |  | 0.09 | 2.676 | 2.9074 | 2.7977 | 160.432 | 26.4417
[7 empty] | kWh/rok |  | kWh/rok |  | kWh/rok | kWh/rok | [7 empty] | 11643.1248 | 0 | kWh/rok |  | SCOP | 4.188 | 4.0358 | 3.8168 | 4065.5527 | PLN | [7 empty] | 11643.1248 | 0 | kWh/rok |  | SCOP | 3.463 | 3.3386 | 3.0149 | 5189.6492 | PLN | [7 empty] | 11600.3505 | 42.7743 | kWh/rok |  | SCOP | 3.9452 | 3.797 | 3.6176 | 4561.8437 |  |  | 1312.7924 | 2593.2558 | 4.186 | 995.9593 | PLN | [7 empty] | 11643.1248 | 42.7743 | kWh/rok |  | SCOP | 3.0074 | 2.8901 | 2.6791 | 5969.5365
[24 empty] | CO 35 | [16 empty] | CO 55 | [16 empty] | CO 55 |  |  |  |  | SCOP cwu |  | 3.5967 | [15 empty] | CO 55
229

## Bilans-151-A08 (hidden)
[7 empty] | VTS35 | VTS55 | VTS45 | VTS70
|  | Koszty eksploatacyjne |  | 5474.5821 |  | COP | 3.5434 | 3.0927 | 3.3662 | 3.0838 |  |  | V35stC | [16 empty] | V55stC / V45stC | [16 empty] | V45stC / V35stC | [15 empty] | CWU | [6 empty] | V70stC / V55stC
|  | System ogrzewania |  | Ogrzewanie podłogowe |  | Udział PC | 0.99971 | 0.99971 | 0.99786 | 0.99786 | [7 empty] | Sprawdzanie Q pc i Q budynku <12stC | [16 empty] | Sprawdzanie Q pc i Q budynku <12stC | [16 empty] | Sprawdzanie Q pc i Q budynku <12stC | [22 empty] | Sprawdzanie Q pc i Q budynku <12stC
|  | COP-pokaz |  | 3.5434 |  | Udział 2ŹC | 0.00029395 | 0.00029395 | 0.0021422 | 0.0021385
|  | Udział PC-pokaz |  | 0.99971 |  | COP-Inst | 3.5437 | 3.093 | 3.3684 | 3.086
| Dzień | Udział 2ŹC-pokaz |  | 0.00029395 | [8 empty] | a= | b= | Qpc | Wsp.Qpc | Qbudynku | Delta | % 2ŹC | E PC | E 2 ŹC |  | a= | b= | COP | COP skor | COP skor | Koszt CO |  | a= | b= | Qpc | Wsp.Qpc | Qbudynku | Delta | % 2ŹC | E PC | E 2 ŹC |  | a= | b= | COP | COP skor | COP skor | Koszt CO |  | a= | b= | Qpc | Wsp.Qpc | Qbudynku | Delta | % 2ŹC | E PC | E 2 ŹC |  | a= | b= | COP | COP skor | COP skor | Koszt CO | a= | b= | COP | EPC | E2.ŹĆ | Koszt |  | a= | b= | Qpc | Wsp.Qpc | Qbudynku | Delta | % 2ŹC | E PC | E 2 ŹC |  | a= | b= | COP | COP skor | COP skor | Koszt CO
I | 1 | COP-instalacji |  | 3.5437 | [8 empty] | 0.242 | 6.306 | 6.8767 | 38.48% | 2.6463 | 4.2305 | 0 | 58.11 | 0 |  | 0.2 | 3.3 | 3.7717 | 3.6293 | 210.9009 | 20.6544 |  | 0.318 | 6.144 | 6.894 | 38.39% | 2.6463 | 4.2477 | 0 | 58.11 | 0 |  | 0.122 | 2.876 | 3.1637 | 3.0443 | 176.9061 | 24.6234 |  | 0.242 | 6.306 | 6.8767 | 38.48% | 2.6463 | 4.2305 | 0 | 58.11 | 0 |  | 0.11111 | 3.3 | 3.562 | 3.4276 | 199.179 | 21.87 | 0.1052 | 2.7576 | 3.0057 | 7.1163 | 0 | 3.0542 |  | 0.31 | 6.21 | 6.9411 | 38.12% | 2.6463 | 4.2948 | 0 | 58.11 | 0 |  | 0.1052 | 2.7576 | 3.0057 | 2.8923 | 168.0701 | 25.918
| 2 | [11 empty] | 0.035556 | 6.7189 | 6.6916 | 46.55% | 3.115 | 3.5766 | 0 | 69.36 | 0 |  | 0.11111 | 3.4778 | 3.3926 | 3.3926 | 235.3102 | 26.3735 |  | 0.057778 | 6.6644 | 6.6201 | 47.05% | 3.115 | 3.5051 | 0 | 69.36 | 0 |  | 0.083333 | 2.9533 | 2.8894 | 2.8894 | 200.4119 | 30.966 |  | 0.035556 | 6.7189 | 6.6916 | 46.55% | 3.115 | 3.5766 | 0 | 69.36 | 0 |  | 0.11111 | 3.4778 | 3.3926 | 3.3926 | 235.3102 | 26.3735 | 0.082 | 2.804 | 2.7411 | 7.1163 | 0 | 3.349 |  | 0.088889 | 6.6522 | 6.5841 | 47.31% | 3.115 | 3.4691 | 0 | 69.36 | 0 |  | 0.082 | 2.804 | 2.7411 | 2.7411 | 190.125 | 32.6414
| 3 | E CO V35 | 11643.1248 |  | 3322.8338 | [7 empty] | 0.035556 | 6.7189 | 6.6635 | 48.53% | 3.2338 | 3.4297 | 0 | 72.21 | 0 |  | 0.11111 | 3.4778 | 3.3046 | 3.3046 | 238.6273 | 28.188 |  | 0.057778 | 6.6644 | 6.5744 | 49.19% | 3.2338 | 3.3407 | 0 | 72.21 | 0 |  | 0.083333 | 2.9533 | 2.8235 | 2.8235 | 203.8829 | 32.9916 |  | 0.035556 | 6.7189 | 6.6635 | 48.53% | 3.2338 | 3.4297 | 0 | 72.21 | 0 |  | 0.11111 | 3.4778 | 3.3046 | 3.3046 | 238.6273 | 28.188 | 0.082 | 2.804 | 2.6762 | 7.1163 | 0 | 3.4302 |  | 0.088889 | 6.6522 | 6.5137 | 49.65% | 3.2338 | 3.28 | 0 | 72.21 | 0 |  | 0.082 | 2.804 | 2.6762 | 2.6762 | 193.2496 | 34.8069
| 4 | 2 ŹC CO | 0 | [9 empty] | 0.035556 | 6.7189 | 6.4835 | 61.59% | 3.9931 | 2.4904 | 0 | 90.435 | 0 |  | 0.11111 | 3.4778 | 2.7421 | 2.38 | 215.2318 | 49.0181 |  | 0.057778 | 6.6644 | 6.2819 | 63.57% | 3.9931 | 2.2888 | 0 | 90.435 | 0 |  | 0.083333 | 2.9533 | 2.4016 | 2.0844 | 188.5032 | 55.9686 |  | 0.035556 | 6.7189 | 6.4835 | 61.59% | 3.9931 | 2.4904 | 0 | 90.435 | 0 |  | 0.11111 | 3.4778 | 2.7421 | 2.38 | 215.2318 | 49.0181 | 0.082 | 2.804 | 2.2611 | 7.1163 | 0 | 4.06 |  | 0.088889 | 6.6522 | 6.0637 | 65.85% | 3.9931 | 2.0706 | 0 | 90.435 | 0 |  | 0.082 | 2.804 | 2.2611 | 1.9625 | 177.4748 | 59.4465
| 5 | COP | 3.504 | [9 empty] | 0.035556 | 6.7189 | 6.5079 | 59.77% | 3.89 | 2.6179 | 0 | 87.96 | 0 |  | 0.11111 | 3.4778 | 2.8185 | 2.7653 | 243.2392 | 41.0324 |  | 0.057778 | 6.6644 | 6.3216 | 61.53% | 3.89 | 2.4316 | 0 | 87.96 | 0 |  | 0.083333 | 2.9533 | 2.4589 | 2.1341 | 187.7181 | 53.1685 |  | 0.035556 | 6.7189 | 6.5079 | 59.77% | 3.89 | 2.6179 | 0 | 87.96 | 0 |  | 0.11111 | 3.4778 | 2.8185 | 2.7653 | 243.2392 | 41.0324 | 0.082 | 2.804 | 2.3175 | 7.1163 | 0 | 3.9612 |  | 0.088889 | 6.6522 | 6.1248 | 63.51% | 3.89 | 2.2348 | 0 | 87.96 | 0 |  | 0.082 | 2.804 | 2.3175 | 2.0114 | 176.9215 | 56.413
| 6 | [5 empty] | COP PC35 | COP PC55 | COP PC55 | COP PC70 |  |  | 0.035556 | 6.7189 | 6.4743 | 62.28% | 4.0319 | 2.4424 | 0 | 91.365 | 0 |  | 0.11111 | 3.4778 | 2.7134 | 2.355 | 215.169 | 50.046 |  | 0.057778 | 6.6644 | 6.267 | 64.34% | 4.0319 | 2.2351 | 0 | 91.365 | 0 |  | 0.083333 | 2.9533 | 2.3801 | 2.0657 | 188.7346 | 57.0556 |  | 0.035556 | 6.7189 | 2.8704 | 100% | 4.0319 | -1.1615 | 0.28807 | 65.0454 | 26.3196 |  | 0.11111 | 3.4778 | 2.7134 | 1.9967 | 129.8742 | 75.9765 | 0.082 | 2.804 | 2.2399 | 7.1163 | 0 | 4.0984 |  | 0.088889 | 6.6522 | 6.0407 | 66.74% | 4.0319 | 2.0089 | 0 | 91.365 | 26.3196 |  | 0.082 | 2.804 | 2.2399 | 1.9441 | 177.6201 | 94.5781
| 7 | E CO V 55 | 11643.1248 |  | 3943.0941 |  | 3.5434 | 3.0927 | 3.3662 | 3.0838 |  |  | 0.035556 | 6.7189 | 6.4863 | 61.38% | 3.9813 | 2.505 | 0 | 90.15 | 0 |  | 0.11111 | 3.4778 | 2.7509 | 2.3876 | 215.2418 | 48.7074 |  | 0.057778 | 6.6644 | 6.2865 | 63.33% | 3.9813 | 2.3052 | 0 | 90.15 | 0 |  | 0.083333 | 2.9533 | 2.4082 | 2.0901 | 188.4253 | 55.6393 |  | 0.035556 | 6.7189 | 6.4863 | 61.38% | 3.9813 | 2.505 | 0 | 90.15 | 0 |  | 0.11111 | 3.4778 | 2.7509 | 2.3876 | 215.2418 | 48.7074 | 0.082 | 2.804 | 2.2676 | 7.1163 | 0 | 4.0484 |  | 0.088889 | 6.6522 | 6.0707 | 65.58% | 3.9813 | 2.0895 | 0 | 90.15 | 0 |  | 0.082 | 2.804 | 2.2676 | 1.9681 | 177.4234 | 59.0895
| 8 | 2 ŹC CO | 0 |  |  |  | 3.5437 | 3.093 | 3.3684 | 3.086 |  |  | 0.035556 | 6.7189 | 6.5888 | 53.86% | 3.5488 | 3.0401 | 0 | 79.77 | 0 |  | 0.11111 | 3.4778 | 3.0713 | 3.0133 | 240.3747 | 34.1492 |  | 0.057778 | 6.6644 | 6.4531 | 54.99% | 3.5488 | 2.9043 | 0 | 79.77 | 0 |  | 0.083333 | 2.9533 | 2.6485 | 2.5985 | 207.2824 | 39.601 |  | 0.035556 | 6.7189 | 6.5888 | 53.86% | 3.5488 | 3.0401 | 0 | 79.77 | 0 |  | 0.11111 | 3.4778 | 3.0713 | 3.0133 | 240.3747 | 34.1492 | 0.082 | 2.804 | 2.504 | 7.1163 | 0 | 3.6661 |  | 0.088889 | 6.6522 | 6.327 | 56.09% | 3.5488 | 2.7783 | 0 | 79.77 | 0 |  | 0.082 | 2.804 | 2.504 | 2.4568 | 195.9766 | 41.8856
| 9 | COP | 2.9528 |  |  |  | 3.504 | 2.9528 | 3.2871 |  |  |  | 0.035556 | 6.7189 | 6.5054 | 59.96% | 3.9006 | 2.6048 | 0 | 88.215 | 0 |  | 0.11111 | 3.4778 | 2.8106 | 2.7576 | 243.2632 | 41.2666 |  | 0.057778 | 6.6644 | 6.3175 | 61.74% | 3.9006 | 2.4169 | 0 | 88.215 | 0 |  | 0.083333 | 2.9533 | 2.453 | 2.129 | 187.8103 | 53.4509 |  | 0.035556 | 6.7189 | 6.5054 | 59.96% | 3.9006 | 2.6048 | 0 | 88.215 | 0 |  | 0.11111 | 3.4778 | 2.8106 | 2.7576 | 243.2632 | 41.2666 | 0.082 | 2.804 | 2.3117 | 7.1163 | 0 | 3.9712 |  | 0.088889 | 6.6522 | 6.1185 | 63.75% | 3.9006 | 2.2179 | 0 | 88.215 | 0 |  | 0.082 | 2.804 | 2.3117 | 2.0063 | 176.9897 | 56.7187
| 10 | [5 empty] | 3.7206 | 3.7206 | 3.7206 |  |  |  | 0.035556 | 6.7189 | 6.7041 | 45.68% | 3.0625 | 3.6416 | 0 | 68.1 | 0 |  | 0.11111 | 3.4778 | 3.4315 | 3.4315 | 233.6839 | 25.6009 |  | 0.057778 | 6.6644 | 6.6404 | 46.12% | 3.0625 | 3.5779 | 0 | 68.1 | 0 |  | 0.083333 | 2.9533 | 2.9186 | 2.9186 | 198.7574 | 30.0996 |  | 0.035556 | 6.7189 | 6.7041 | 45.68% | 3.0625 | 3.6416 | 0 | 68.1 | 0 |  | 0.11111 | 3.4778 | 3.4315 | 3.4315 | 233.6839 | 25.6009 | 0.082 | 2.804 | 2.7698 | 7.1163 | 0 | 3.3143 |  | 0.088889 | 6.6522 | 6.6152 | 46.3% | 3.0625 | 3.5527 | 0 | 68.1 | 0 |  | 0.082 | 2.804 | 2.7698 | 2.7698 | 188.6257 | 31.7163
| 11 | E CWU | 2593.2558 |  | 696.9911 | [7 empty] | 0.035556 | 6.7189 | 6.6848 | 47.03% | 3.1437 | 3.5411 | 0 | 70.05 | 0 |  | 0.11111 | 3.4778 | 3.3713 | 3.3713 | 236.1593 | 26.8041 |  | 0.057778 | 6.6644 | 6.6091 | 47.57% | 3.1437 | 3.4653 | 0 | 70.05 | 0 |  | 0.083333 | 2.9533 | 2.8735 | 2.8735 | 201.2867 | 31.4478 |  | 0.035556 | 6.7189 | 6.6848 | 47.03% | 3.1437 | 3.5411 | 0 | 70.05 | 0 |  | 0.11111 | 3.4778 | 3.3713 | 3.3713 | 236.1593 | 26.8041 | 0.082 | 2.804 | 2.7254 | 7.1163 | 0 | 3.3683 |  | 0.088889 | 6.6522 | 6.567 | 47.87% | 3.1437 | 3.4233 | 0 | 70.05 | 0 |  | 0.082 | 2.804 | 2.7254 | 2.7254 | 190.9154 | 33.1562
| 12 | 2 ŹC CO | 4.186 |  |  |  | 35/28 | 5474.5821 |  |  |  |  | 0.035556 | 6.7189 | 6.6784 | 47.48% | 3.1706 | 3.5078 | 0 | 70.695 | 0 |  | 0.11111 | 3.4778 | 3.3514 | 3.3514 | 236.9264 | 27.2116 |  | 0.057778 | 6.6644 | 6.5987 | 48.05% | 3.1706 | 3.4281 | 0 | 70.695 | 0 |  | 0.083333 | 2.9533 | 2.8585 | 2.8585 | 202.0846 | 31.9032 |  | 0.035556 | 6.7189 | 6.6784 | 47.48% | 3.1706 | 3.5078 | 0 | 70.695 | 0 |  | 0.11111 | 3.4778 | 3.3514 | 3.3514 | 236.9264 | 27.2116 | 0.082 | 2.804 | 2.7107 | 7.1163 | 0 | 3.3865 |  | 0.088889 | 6.6522 | 6.5511 | 48.4% | 3.1706 | 3.3805 | 0 | 70.695 | 0 |  | 0.082 | 2.804 | 2.7107 | 2.7107 | 191.6347 | 33.6429
| 13 | COP | 3.7206 |  |  |  | 45/35 | 6019.0258 |  |  |  |  | 0.035556 | 6.7189 | 6.6616 | 48.67% | 3.2419 | 3.4197 | 0 | 72.405 | 0 |  | 0.11111 | 3.4778 | 3.2986 | 3.2986 | 238.8359 | 28.3157 |  | 0.057778 | 6.6644 | 6.5713 | 49.33% | 3.2419 | 3.3294 | 0 | 72.405 | 0 |  | 0.083333 | 2.9533 | 2.819 | 2.819 | 204.1067 | 33.1337 |  | 0.035556 | 6.7189 | 6.6616 | 48.67% | 3.2419 | 3.4197 | 0 | 72.405 | 0 |  | 0.11111 | 3.4778 | 3.2986 | 3.2986 | 238.8359 | 28.3157 | 0.082 | 2.804 | 2.6718 | 7.1163 | 0 | 3.4359 |  | 0.088889 | 6.6522 | 6.5089 | 49.81% | 3.2419 | 3.267 | 0 | 72.405 | 0 |  | 0.082 | 2.804 | 2.6718 | 2.6718 | 193.4499 | 34.959
| 14 | [5 empty] | 55/45 | 6350.3933 |  |  |  |  | 0.035556 | 6.7189 | 6.5525 | 56.5% | 3.7019 | 2.8506 | 0 | 83.445 | 0 |  | 0.11111 | 3.4778 | 2.9579 | 2.9021 | 242.1625 | 37.0923 |  | 0.057778 | 6.6644 | 6.3941 | 57.9% | 3.7019 | 2.6922 | 0 | 83.445 | 0 |  | 0.083333 | 2.9533 | 2.5634 | 2.515 | 209.8672 | 42.8002 |  | 0.035556 | 6.7189 | 6.5525 | 56.5% | 3.7019 | 2.8506 | 0 | 83.445 | 0 |  | 0.11111 | 3.4778 | 2.9579 | 2.9021 | 242.1625 | 37.0923 | 0.082 | 2.804 | 2.4203 | 7.1163 | 0 | 3.7929 |  | 0.088889 | 6.6522 | 6.2363 | 59.36% | 3.7019 | 2.5344 | 0 | 83.445 | 0 |  | 0.082 | 2.804 | 2.4203 | 2.3746 | 198.152 | 45.3306
| 15 | Odległość - min / max / max bez dobijania | [10 empty] | 0.1625 | 7.6075 | 6.3644 | 65.17% | 4.1475 | 2.2169 | 0 | 94.14 | 0 |  | 0.04875 | 3.0413 | 2.6683 | 2.3159 | 218.0182 | 52.4379 |  | 0.165 | 7.185 | 5.9227 | 70.03% | 4.1475 | 1.7752 | 0 | 94.14 | 0 |  | 0.03625 | 2.4838 | 2.2064 | 1.915 | 180.2801 | 63.4148 |  | 0.17 | 7.45 | 6.1495 | 67.44% | 4.1475 | 2.002 | 0 | 94.14 | 0 |  | 0.11111 | 2.6588 | 1.8088 | 1.5699 | 147.7865 | 77.3577 | 0.03625 | 2.4838 | 2.2064 | 7.1163 | 0 | 4.1606 |  | 0.0825 | 4.4075 | 3.7764 | 100% | 4.1475 | -0.37112 | 0.089482 | 94.0505 | 0 |  | 0.0225 | 1.8975 | 1.7254 | 1.2696 | 119.408 | 95.5606
| 16 | 3 ¦ 30 ¦ 12 | [10 empty] | 0.035556 | 6.7189 | 6.7392 | 43.25% | 2.9144 | 3.8248 | 0 | 64.545 | 0 |  | 0.11111 | 3.4778 | 3.5412 | 3.5412 | 228.567 | 23.5126 |  | 0.057778 | 6.6644 | 6.6974 | 43.51% | 2.9144 | 3.7831 | 0 | 64.545 | 0 |  | 0.083333 | 2.9533 | 3.0009 | 3.0009 | 193.6933 | 27.746 |  | 0.035556 | 6.7189 | 6.7392 | 43.25% | 2.9144 | 3.8248 | 0 | 64.545 | 0 |  | 0.11111 | 3.4778 | 3.5412 | 3.5412 | 228.567 | 23.5126 | 0.082 | 2.804 | 2.8508 | 7.1163 | 0 | 3.2201 |  | 0.088889 | 6.6522 | 6.703 | 43.48% | 2.9144 | 3.7886 | 0 | 64.545 | 0 |  | 0.082 | 2.804 | 2.8508 | 2.8508 | 184.0054 | 29.2068
| 17 | A+++ | [10 empty] | 0.035556 | 6.7189 | 6.6293 | 50.96% | 3.3781 | 3.2511 | 0 | 75.675 | 0 |  | 0.11111 | 3.4778 | 3.1977 | 3.1374 | 237.4191 | 31.1157 |  | 0.057778 | 6.6644 | 6.5188 | 51.82% | 3.3781 | 3.1407 | 0 | 75.675 | 0 |  | 0.083333 | 2.9533 | 2.7433 | 2.6915 | 203.6796 | 36.27 |  | 0.035556 | 6.7189 | 6.6293 | 50.96% | 3.3781 | 3.2511 | 0 | 75.675 | 0 |  | 0.11111 | 3.4778 | 3.1977 | 3.1374 | 237.4191 | 31.1157 | 0.082 | 2.804 | 2.5973 | 7.1163 | 0 | 3.5345 |  | 0.088889 | 6.6522 | 6.4281 | 52.55% | 3.3781 | 3.05 | 0 | 75.675 | 0 |  | 0.082 | 2.804 | 2.5973 | 2.5483 | 192.8416 | 38.3084
| 18 | A++ | [10 empty] | 0.1625 | 7.6075 | 6.4436 | 63.23% | 4.0744 | 2.3692 | 0 | 92.385 | 0 |  | 0.04875 | 3.0413 | 2.6921 | 2.3365 | 215.8595 | 51.006 |  | 0.165 | 7.185 | 6.0032 | 67.87% | 4.0744 | 1.9288 | 0 | 92.385 | 0 |  | 0.03625 | 2.4838 | 2.2241 | 1.9304 | 178.3362 | 61.7381 |  | 0.17 | 7.45 | 6.2324 | 65.37% | 4.0744 | 2.158 | 0 | 92.385 | 0 |  | 0.11111 | 2.6588 | 1.8629 | 1.6169 | 149.3746 | 73.7082 | 0.03625 | 2.4838 | 2.2241 | 7.1163 | 0 | 4.1275 |  | 0.0825 | 4.4075 | 3.8166 | 100% | 4.0744 | -0.25778 | 0.063269 | 92.3217 | 0 |  | 0.0225 | 1.8975 | 1.7363 | 1.2777 | 117.9583 | 93.2114
| 19 | [11 empty] | 0.035556 | 6.7189 | 6.5315 | 58.04% | 3.7906 | 2.7409 | 0 | 85.575 | 0 |  | 0.11111 | 3.4778 | 2.8921 | 2.8376 | 242.8243 | 38.9037 |  | 0.057778 | 6.6644 | 6.3599 | 59.6% | 3.7906 | 2.5693 | 0 | 85.575 | 0 |  | 0.083333 | 2.9533 | 2.5141 | 2.4667 | 211.0846 | 44.7535 |  | 0.035556 | 6.7189 | 6.5315 | 58.04% | 3.7906 | 2.7409 | 0 | 85.575 | 0 |  | 0.11111 | 3.4778 | 2.8921 | 2.8376 | 242.8243 | 38.9037 | 0.082 | 2.804 | 2.3718 | 7.1163 | 0 | 3.8705 |  | 0.088889 | 6.6522 | 6.1837 | 61.3% | 3.7906 | 2.3931 | 0 | 85.575 | 0 |  | 0.082 | 2.804 | 2.3718 | 2.0585 | 176.1592 | 53.6263
| 20 | E CO V 45 | 11616.8052 |  | 3534.0736 | [7 empty] | 0.1625 | 7.6075 | 6.4077 | 64.1% | 4.1075 | 2.3002 | 0 | 93.18 | 0 |  | 0.04875 | 3.0413 | 2.6813 | 2.3272 | 216.8463 | 51.6515 |  | 0.165 | 7.185 | 5.9668 | 68.84% | 4.1075 | 1.8593 | 0 | 93.18 | 0 |  | 0.03625 | 2.4838 | 2.2161 | 1.9234 | 179.2235 | 62.4943 |  | 0.17 | 7.45 | 6.1948 | 66.31% | 4.1075 | 2.0873 | 0 | 93.18 | 0 |  | 0.11111 | 2.6588 | 1.8384 | 1.5956 | 148.6757 | 75.3347 | 0.03625 | 2.4838 | 2.2161 | 7.1163 | 0 | 4.1424 |  | 0.0825 | 4.4075 | 3.7984 | 100% | 4.1075 | -0.30912 | 0.075259 | 93.1047 | 0 |  | 0.0225 | 1.8975 | 1.7314 | 1.274 | 118.6183 | 94.2718
| 21 | 2 ŹC CO | 26.3196 | [9 empty] | 0.035556 | 6.7189 | 6.5427 | 57.21% | 3.7431 | 2.7996 | 0 | 84.435 | 0 |  | 0.11111 | 3.4778 | 2.9273 | 2.8721 | 242.5043 | 37.9241 |  | 0.057778 | 6.6644 | 6.3782 | 58.69% | 3.7431 | 2.6351 | 0 | 84.435 | 0 |  | 0.083333 | 2.9533 | 2.5405 | 2.4926 | 210.4587 | 43.6986 |  | 0.035556 | 6.7189 | 6.5427 | 57.21% | 3.7431 | 2.7996 | 0 | 84.435 | 0 |  | 0.11111 | 3.4778 | 2.9273 | 2.8721 | 242.5043 | 37.9241 | 0.082 | 2.804 | 2.3978 | 7.1163 | 0 | 3.8286 |  | 0.088889 | 6.6522 | 6.2119 | 60.26% | 3.7431 | 2.4687 | 0 | 84.435 | 0 |  | 0.082 | 2.804 | 2.3978 | 2.0811 | 175.7154 | 52.3389
| 22 | COP | 3.2871 | [9 empty] | 0.035556 | 6.7189 | 6.6773 | 47.56% | 3.1756 | 3.5016 | 0 | 70.815 | 0 |  | 0.11111 | 3.4778 | 3.3477 | 3.3477 | 237.0663 | 27.2879 |  | 0.057778 | 6.6644 | 6.5968 | 48.14% | 3.1756 | 3.4212 | 0 | 70.815 | 0 |  | 0.083333 | 2.9533 | 2.8558 | 2.8558 | 202.2309 | 31.9884 |  | 0.035556 | 6.7189 | 6.6773 | 47.56% | 3.1756 | 3.5016 | 0 | 70.815 | 0 |  | 0.11111 | 3.4778 | 3.3477 | 3.3477 | 237.0663 | 27.2879 | 0.082 | 2.804 | 2.708 | 7.1163 | 0 | 3.39 |  | 0.088889 | 6.6522 | 6.5481 | 48.5% | 3.1756 | 3.3725 | 0 | 70.815 | 0 |  | 0.082 | 2.804 | 2.708 | 2.708 | 191.7664 | 33.734
| 23 | [11 empty] | 0.242 | 6.306 | 7.884 | 25.65% | 2.0219 | 5.8622 | 0 | 43.125 | 0 |  | 0.2 | 3.3 | 4.6042 | 4.4304 | 191.0621 | 12.5566 |  | 0.318 | 6.144 | 8.2176 | 24.6% | 2.0219 | 6.1958 | 0 | 43.125 | 0 |  | 0.122 | 2.876 | 3.6715 | 3.533 | 152.3603 | 15.7462 |  | 0.242 | 6.306 | 7.884 | 25.65% | 2.0219 | 5.8622 | 0 | 43.125 | 0 |  | 0.11111 | 3.3 | 4.0245 | 3.8727 | 167.0088 | 14.3651 | 0.1052 | 2.7576 | 3.4436 | 7.1163 | 0 | 2.6658 |  | 0.31 | 6.21 | 8.2315 | 24.56% | 2.0219 | 6.2096 | 0 | 43.125 | 0 |  | 0.1052 | 2.7576 | 3.4436 | 3.3136 | 142.9009 | 16.7885
| 24 | E CO V70 | 11641.5201 |  | 3957.0272 | [7 empty] | 0.242 | 6.306 | 7.271 | 33.03% | 2.4019 | 4.8691 | 0 | 52.245 | 0 |  | 0.2 | 3.3 | 4.0975 | 3.9429 | 205.9956 | 17.0931 |  | 0.318 | 6.144 | 7.412 | 32.41% | 2.4019 | 5.0101 | 0 | 52.245 | 0 |  | 0.122 | 2.876 | 3.3625 | 3.2356 | 169.0434 | 20.8296 |  | 0.242 | 6.306 | 7.271 | 33.03% | 2.4019 | 4.8691 | 0 | 52.245 | 0 |  | 0.11111 | 3.3 | 3.7431 | 3.6018 | 188.1765 | 18.7117 | 0.1052 | 2.7576 | 3.1771 | 7.1163 | 0 | 2.8894 |  | 0.31 | 6.21 | 7.4461 | 32.26% | 2.4019 | 5.0442 | 0 | 52.245 | 0 |  | 0.1052 | 2.7576 | 3.1771 | 3.0572 | 159.7232 | 22.0451
| 25 | 2 ŹC CO | 26.3196 | [9 empty] | 0.242 | 6.306 | 7.0139 | 36.52% | 2.5612 | 4.4526 | 0 | 56.07 | 0 |  | 0.2 | 3.3 | 3.885 | 3.7384 | 209.6119 | 19.3479 |  | 0.318 | 6.144 | 7.0742 | 36.21% | 2.5612 | 4.5129 | 0 | 56.07 | 0 |  | 0.122 | 2.876 | 3.2329 | 3.1109 | 174.4257 | 23.2509 |  | 0.242 | 6.306 | 7.0139 | 36.52% | 2.5612 | 4.4526 | 0 | 56.07 | 0 |  | 0.11111 | 3.3 | 3.625 | 3.4882 | 195.5838 | 20.7357 | 0.1052 | 2.7576 | 3.0653 | 7.1163 | 0 | 2.9948 |  | 0.31 | 6.21 | 7.1168 | 35.99% | 2.5612 | 4.5555 | 0 | 56.07 | 0 |  | 0.1052 | 2.7576 | 3.0653 | 2.9496 | 165.3862 | 24.5218
| 26 | COP | 2.942 | [9 empty] | 0.73667 | 2.8433 | 8.2456 | 23.04% | 1.9 | 6.3456 | 0 | 40.2 | 0 |  | 0.13 | 3.79 | 4.7433 | 4.5643 | 183.4865 | 11.3616 |  | 0.53333 | 4.6367 | 8.5478 | 22.23% | 1.9 | 6.6478 | 0 | 40.2 | 0 |  | 0.10667 | 2.9833 | 3.7656 | 3.6235 | 145.6631 | 14.3117 |  | 0.73667 | 2.8433 | 8.2456 | 23.04% | 1.9 | 6.3456 | 0 | 40.2 | 0 |  | 0.11111 | 3.79 | 4.6048 | 4.431 | 178.1281 | 11.7033 | 0.1 | 2.794 | 3.5273 | 7.1163 | 0 | 2.6025 |  | 0.53333 | 4.6367 | 8.5478 | 22.23% | 1.9 | 6.6478 | 0 | 40.2 | 0 |  | 0.10667 | 2.9833 | 3.7656 | 3.6235 | 145.6631 | 14.3117
| 27 | [11 empty] | 0.242 | 6.306 | 7.2185 | 33.72% | 2.4344 | 4.7842 | 0 | 53.025 | 0 |  | 0.2 | 3.3 | 4.0542 | 3.9012 | 206.86 | 17.5337 |  | 0.318 | 6.144 | 7.3431 | 33.15% | 2.4344 | 4.9088 | 0 | 53.025 | 0 |  | 0.122 | 2.876 | 3.336 | 3.2102 | 170.2184 | 21.3081 |  | 0.242 | 6.306 | 7.2185 | 33.72% | 2.4344 | 4.7842 | 0 | 53.025 | 0 |  | 0.11111 | 3.3 | 3.719 | 3.5786 | 189.7575 | 19.114 | 0.1052 | 2.7576 | 3.1543 | 7.1163 | 0 | 2.9103 |  | 0.31 | 6.21 | 7.379 | 32.99% | 2.4344 | 4.9446 | 0 | 53.025 | 0 |  | 0.1052 | 2.7576 | 3.1543 | 3.0353 | 160.9448 | 22.5359
| 28 | [11 empty] | 0.242 | 6.306 | 6.8465 | 38.93% | 2.665 | 4.1815 | 0 | 58.56 | 0 |  | 0.2 | 3.3 | 3.7467 | 3.6053 | 211.1254 | 20.9533 |  | 0.318 | 6.144 | 6.8542 | 38.88% | 2.665 | 4.1892 | 0 | 58.56 | 0 |  | 0.122 | 2.876 | 3.1485 | 3.0297 | 177.4167 | 24.9343 |  | 0.242 | 6.306 | 6.8465 | 38.93% | 2.665 | 4.1815 | 0 | 58.56 | 0 |  | 0.11111 | 3.3 | 3.5481 | 3.4143 | 199.9388 | 22.1256 | 0.1052 | 2.7576 | 2.9925 | 7.1163 | 0 | 3.0676 |  | 0.31 | 6.21 | 6.9023 | 38.61% | 2.665 | 4.2373 | 0 | 58.56 | 0 |  | 0.1052 | 2.7576 | 2.9925 | 2.8796 | 168.6306 | 26.2335
| 29 |  |  |  | 3983.3468 | [7 empty] | 0.035556 | 6.7189 | 6.6546 | 49.16% | 3.2712 | 3.3833 | 0 | 73.11 | 0 |  | 0.11111 | 3.4778 | 3.2769 | 3.2769 | 239.5706 | 28.7813 |  | 0.057778 | 6.6644 | 6.56 | 49.87% | 3.2712 | 3.2887 | 0 | 73.11 | 0 |  | 0.083333 | 2.9533 | 2.8026 | 2.8026 | 204.9009 | 33.6511 |  | 0.035556 | 6.7189 | 6.6546 | 49.16% | 3.2712 | 3.3833 | 0 | 73.11 | 0 |  | 0.11111 | 3.4778 | 3.2769 | 3.2769 | 239.5706 | 28.7813 | 0.082 | 2.804 | 2.6557 | 7.1163 | 0 | 3.4567 |  | 0.088889 | 6.6522 | 6.4915 | 50.39% | 3.2712 | 3.2202 | 0 | 73.11 | 0 |  | 0.082 | 2.804 | 2.6557 | 2.6056 | 190.4961 | 36.1957
| 30 | [11 empty] | 0.242 | 6.306 | 7.8679 | 25.82% | 2.0319 | 5.836 | 0 | 43.365 | 0 |  | 0.2 | 3.3 | 4.5908 | 4.4176 | 191.569 | 12.6632 |  | 0.318 | 6.144 | 8.1964 | 24.79% | 2.0319 | 6.1645 | 0 | 43.365 | 0 |  | 0.122 | 2.876 | 3.6634 | 3.5252 | 152.8688 | 15.869 |  | 0.242 | 6.306 | 7.8679 | 25.82% | 2.0319 | 5.836 | 0 | 43.365 | 0 |  | 0.11111 | 3.3 | 4.0171 | 3.8655 | 167.6291 | 14.4717 | 0.1052 | 2.7576 | 3.4366 | 7.1163 | 0 | 2.6713 |  | 0.31 | 6.21 | 8.2108 | 24.75% | 2.0319 | 6.1789 | 0 | 43.365 | 0 |  | 0.1052 | 2.7576 | 3.4366 | 3.3069 | 143.4036 | 16.9164
| 31 | [11 empty] | 0.035556 | 6.7189 | 6.7048 | 45.63% | 3.0594 | 3.6454 | 0 | 68.025 | 0 |  | 0.11111 | 3.4778 | 3.4338 | 3.4338 | 233.584 | 25.5555 |  | 0.057778 | 6.6644 | 6.6416 | 46.06% | 3.0594 | 3.5822 | 0 | 68.025 | 0 |  | 0.083333 | 2.9533 | 2.9203 | 2.9203 | 198.6566 | 30.0486 |  | 0.035556 | 6.7189 | 6.7048 | 45.63% | 3.0594 | 3.6454 | 0 | 68.025 | 0 |  | 0.11111 | 3.4778 | 3.4338 | 3.4338 | 233.584 | 25.5555 | 0.082 | 2.804 | 2.7715 | 7.1163 | 0 | 3.3122 |  | 0.088889 | 6.6522 | 6.617 | 46.23% | 3.0594 | 3.5577 | 0 | 68.025 | 0 |  | 0.082 | 2.804 | 2.7715 | 2.7715 | 188.5341 | 31.6619
II | 1 | [11 empty] | 0.242 | 6.306 | 7.0784 | 35.62% | 2.5213 | 4.5571 | 0 | 55.11 | 0 |  | 0.2 | 3.3 | 3.9383 | 3.7897 | 208.8513 | 18.7592 |  | 0.318 | 6.144 | 7.1589 | 35.22% | 2.5213 | 4.6377 | 0 | 55.11 | 0 |  | 0.122 | 2.876 | 3.2654 | 3.1422 | 173.1645 | 22.6252 |  | 0.242 | 6.306 | 7.0784 | 35.62% | 2.5213 | 4.5571 | 0 | 55.11 | 0 |  | 0.11111 | 3.3 | 3.6546 | 3.5167 | 193.8064 | 20.2154 | 0.1052 | 2.7576 | 3.0934 | 7.1163 | 0 | 2.9676 |  | 0.31 | 6.21 | 7.1994 | 35.02% | 2.5213 | 4.6782 | 0 | 55.11 | 0 |  | 0.1052 | 2.7576 | 3.0934 | 2.9766 | 164.0422 | 23.8833
| 2 | [11 empty] | 0.242 | 6.306 | 7.032 | 36.26% | 2.55 | 4.482 | 0 | 55.8 | 0 |  | 0.2 | 3.3 | 3.9 | 3.7528 | 209.4079 | 19.1807 |  | 0.318 | 6.144 | 7.098 | 35.93% | 2.55 | 4.548 | 0 | 55.8 | 0 |  | 0.122 | 2.876 | 3.242 | 3.1197 | 174.077 | 23.0737 |  | 0.242 | 6.306 | 7.032 | 36.26% | 2.55 | 4.482 | 0 | 55.8 | 0 |  | 0.11111 | 3.3 | 3.6333 | 3.4962 | 195.0894 | 20.5885 | 0.1052 | 2.7576 | 3.0732 | 7.1163 | 0 | 2.9871 |  | 0.31 | 6.21 | 7.14 | 35.71% | 2.55 | 4.59 | 0 | 55.8 | 0 |  | 0.1052 | 2.7576 | 3.0732 | 2.9572 | 165.0134 | 24.341
| 3 | [11 empty] | 0.035556 | 6.7189 | 6.7211 | 44.5% | 2.9906 | 3.7305 | 0 | 66.375 | 0 |  | 0.11111 | 3.4778 | 3.4847 | 3.4847 | 231.2984 | 24.5712 |  | 0.057778 | 6.6644 | 6.6681 | 44.85% | 2.9906 | 3.6774 | 0 | 66.375 | 0 |  | 0.083333 | 2.9533 | 2.9585 | 2.9585 | 196.3732 | 28.9412 |  | 0.035556 | 6.7189 | 6.7211 | 44.5% | 2.9906 | 3.7305 | 0 | 66.375 | 0 |  | 0.11111 | 3.4778 | 3.4847 | 3.4847 | 231.2984 | 24.5712 | 0.082 | 2.804 | 2.8091 | 7.1163 | 0 | 3.2679 |  | 0.088889 | 6.6522 | 6.6578 | 44.92% | 2.9906 | 3.6672 | 0 | 66.375 | 0 |  | 0.082 | 2.804 | 2.8091 | 2.8091 | 186.4557 | 30.4806
| 4 | [11 empty] | 0.035556 | 6.7189 | 6.6525 | 49.3% | 3.28 | 3.3725 | 0 | 73.32 | 0 |  | 0.11111 | 3.4778 | 3.2704 | 3.2704 | 239.7836 | 28.9211 |  | 0.057778 | 6.6644 | 6.5566 | 50.03% | 3.28 | 3.2766 | 0 | 73.32 | 0 |  | 0.083333 | 2.9533 | 2.7978 | 2.745 | 201.2626 | 34.4565 |  | 0.035556 | 6.7189 | 6.6525 | 49.3% | 3.28 | 3.3725 | 0 | 73.32 | 0 |  | 0.11111 | 3.4778 | 3.2704 | 3.2704 | 239.7836 | 28.9211 | 0.082 | 2.804 | 2.6509 | 7.1163 | 0 | 3.4629 |  | 0.088889 | 6.6522 | 6.4863 | 50.57% | 3.28 | 3.2063 | 0 | 73.32 | 0 |  | 0.082 | 2.804 | 2.6509 | 2.6009 | 190.6991 | 36.3652
| 5 | [11 empty] | 0.035556 | 6.7189 | 6.5992 | 53.11% | 3.505 | 3.0942 | 0 | 78.72 | 0 |  | 0.11111 | 3.4778 | 3.1037 | 3.0451 | 239.7137 | 33.3478 |  | 0.057778 | 6.6644 | 6.4699 | 54.17% | 3.505 | 2.9649 | 0 | 78.72 | 0 |  | 0.083333 | 2.9533 | 2.6728 | 2.6223 | 206.4312 | 38.7244 |  | 0.035556 | 6.7189 | 6.5992 | 53.11% | 3.505 | 3.0942 | 0 | 78.72 | 0 |  | 0.11111 | 3.4778 | 3.1037 | 3.0451 | 239.7137 | 33.3478 | 0.082 | 2.804 | 2.5279 | 7.1163 | 0 | 3.6314 |  | 0.088889 | 6.6522 | 6.353 | 55.17% | 3.505 | 2.848 | 0 | 78.72 | 0 |  | 0.082 | 2.804 | 2.5279 | 2.4802 | 195.2442 | 40.9432
| 6 | [11 empty] | 0.035556 | 6.7189 | 6.7048 | 45.63% | 3.0594 | 3.6454 | 0 | 68.025 | 0 |  | 0.11111 | 3.4778 | 3.4338 | 3.4338 | 233.584 | 25.5555 |  | 0.057778 | 6.6644 | 6.6416 | 46.06% | 3.0594 | 3.5822 | 0 | 68.025 | 0 |  | 0.083333 | 2.9533 | 2.9203 | 2.9203 | 198.6566 | 30.0486 |  | 0.035556 | 6.7189 | 6.7048 | 45.63% | 3.0594 | 3.6454 | 0 | 68.025 | 0 |  | 0.11111 | 3.4778 | 3.4338 | 3.4338 | 233.584 | 25.5555 | 0.082 | 2.804 | 2.7715 | 7.1163 | 0 | 3.3122 |  | 0.088889 | 6.6522 | 6.617 | 46.23% | 3.0594 | 3.5577 | 0 | 68.025 | 0 |  | 0.082 | 2.804 | 2.7715 | 2.7715 | 188.5341 | 31.6619
| 7 | [11 empty] | 0.035556 | 6.7189 | 6.6768 | 47.59% | 3.1775 | 3.4993 | 0 | 70.86 | 0 |  | 0.11111 | 3.4778 | 3.3463 | 3.3463 | 237.1186 | 27.3166 |  | 0.057778 | 6.6644 | 6.5961 | 48.17% | 3.1775 | 3.4186 | 0 | 70.86 | 0 |  | 0.083333 | 2.9533 | 2.8547 | 2.8547 | 202.2856 | 32.0204 |  | 0.035556 | 6.7189 | 6.6768 | 47.59% | 3.1775 | 3.4993 | 0 | 70.86 | 0 |  | 0.11111 | 3.4778 | 3.3463 | 3.3463 | 237.1186 | 27.3166 | 0.082 | 2.804 | 2.707 | 7.1163 | 0 | 3.3912 |  | 0.088889 | 6.6522 | 6.547 | 48.53% | 3.1775 | 3.3695 | 0 | 70.86 | 0 |  | 0.082 | 2.804 | 2.707 | 2.707 | 191.8157 | 33.7682
| 8 | [11 empty] | 0.035556 | 6.7189 | 6.681 | 47.3% | 3.16 | 3.521 | 0 | 70.44 | 0 |  | 0.11111 | 3.4778 | 3.3593 | 3.3593 | 236.6262 | 27.0499 |  | 0.057778 | 6.6644 | 6.6028 | 47.86% | 3.16 | 3.4428 | 0 | 70.44 | 0 |  | 0.083333 | 2.9533 | 2.8644 | 2.8644 | 201.7715 | 31.7226 |  | 0.035556 | 6.7189 | 6.681 | 47.3% | 3.16 | 3.521 | 0 | 70.44 | 0 |  | 0.11111 | 3.4778 | 3.3593 | 3.3593 | 236.6262 | 27.0499 | 0.082 | 2.804 | 2.7165 | 7.1163 | 0 | 3.3793 |  | 0.088889 | 6.6522 | 6.5574 | 48.19% | 3.16 | 3.3974 | 0 | 70.44 | 0 |  | 0.082 | 2.804 | 2.7165 | 2.7165 | 191.3526 | 33.4498
| 9 | [11 empty] | 0.035556 | 6.7189 | 6.6488 | 49.57% | 3.2956 | 3.3532 | 0 | 73.695 | 0 |  | 0.11111 | 3.4778 | 3.2588 | 3.2588 | 240.157 | 29.1723 |  | 0.057778 | 6.6644 | 6.5506 | 50.31% | 3.2956 | 3.2549 | 0 | 73.695 | 0 |  | 0.083333 | 2.9533 | 2.7891 | 2.7365 | 201.6644 | 34.7405 |  | 0.035556 | 6.7189 | 6.6488 | 49.57% | 3.2956 | 3.3532 | 0 | 73.695 | 0 |  | 0.11111 | 3.4778 | 3.2588 | 3.2588 | 240.157 | 29.1723 | 0.082 | 2.804 | 2.6424 | 7.1163 | 0 | 3.4741 |  | 0.088889 | 6.6522 | 6.477 | 50.88% | 3.2956 | 3.1814 | 0 | 73.695 | 0 |  | 0.082 | 2.804 | 2.6424 | 2.5925 | 191.0569 | 36.6693
| 10 | [11 empty] | 0.035556 | 6.7189 | 6.6475 | 49.66% | 3.3013 | 3.3462 | 0 | 73.83 | 0 |  | 0.11111 | 3.4778 | 3.2546 | 3.2546 | 240.2893 | 29.2631 |  | 0.057778 | 6.6644 | 6.5484 | 50.41% | 3.3013 | 3.2472 | 0 | 73.83 | 0 |  | 0.083333 | 2.9533 | 2.786 | 2.7334 | 201.8074 | 34.8432 |  | 0.035556 | 6.7189 | 6.6475 | 49.66% | 3.3013 | 3.3462 | 0 | 73.83 | 0 |  | 0.11111 | 3.4778 | 3.2546 | 3.2546 | 240.2893 | 29.2631 | 0.082 | 2.804 | 2.6393 | 7.1163 | 0 | 3.4782 |  | 0.088889 | 6.6522 | 6.4737 | 50.99% | 3.3013 | 3.1725 | 0 | 73.83 | 0 |  | 0.082 | 2.804 | 2.6393 | 2.5895 | 191.1841 | 36.7793
| 11 | [11 empty] | 0.035556 | 6.7189 | 6.6629 | 48.57% | 3.2363 | 3.4266 | 0 | 72.27 | 0 |  | 0.11111 | 3.4778 | 3.3028 | 3.3028 | 238.6918 | 28.2272 |  | 0.057778 | 6.6644 | 6.5734 | 49.23% | 3.2363 | 3.3372 | 0 | 72.27 | 0 |  | 0.083333 | 2.9533 | 2.8221 | 2.8221 | 203.952 | 33.0353 |  | 0.035556 | 6.7189 | 6.6629 | 48.57% | 3.2363 | 3.4266 | 0 | 72.27 | 0 |  | 0.11111 | 3.4778 | 3.3028 | 3.3028 | 238.6918 | 28.2272 | 0.082 | 2.804 | 2.6749 | 7.1163 | 0 | 3.432 |  | 0.088889 | 6.6522 | 6.5122 | 49.7% | 3.2363 | 3.276 | 0 | 72.27 | 0 |  | 0.082 | 2.804 | 2.6749 | 2.6749 | 193.3114 | 34.8537
| 12 | [11 empty] | 0.035556 | 6.7189 | 6.6638 | 48.51% | 3.2325 | 3.4313 | 0 | 72.18 | 0 |  | 0.11111 | 3.4778 | 3.3056 | 3.3056 | 238.595 | 28.1684 |  | 0.057778 | 6.6644 | 6.5749 | 49.16% | 3.2325 | 3.3424 | 0 | 72.18 | 0 |  | 0.083333 | 2.9533 | 2.8242 | 2.8242 | 203.8484 | 32.9698 |  | 0.035556 | 6.7189 | 6.6638 | 48.51% | 3.2325 | 3.4313 | 0 | 72.18 | 0 |  | 0.11111 | 3.4778 | 3.3056 | 3.3056 | 238.595 | 28.1684 | 0.082 | 2.804 | 2.6769 | 7.1163 | 0 | 3.4293 |  | 0.088889 | 6.6522 | 6.5144 | 49.62% | 3.2325 | 3.2819 | 0 | 72.18 | 0 |  | 0.082 | 2.804 | 2.6769 | 2.6769 | 193.2186 | 34.7836
| 13 | [11 empty] | 0.035556 | 6.7189 | 6.6466 | 49.72% | 3.305 | 3.3416 | 0 | 73.92 | 0 |  | 0.11111 | 3.4778 | 3.2519 | 3.2519 | 240.3769 | 29.3238 |  | 0.057778 | 6.6644 | 6.547 | 50.48% | 3.305 | 3.242 | 0 | 73.92 | 0 |  | 0.083333 | 2.9533 | 2.7839 | 2.7314 | 201.9023 | 34.9118 |  | 0.035556 | 6.7189 | 6.6466 | 49.72% | 3.305 | 3.3416 | 0 | 73.92 | 0 |  | 0.11111 | 3.4778 | 3.2519 | 3.2519 | 240.3769 | 29.3238 | 0.082 | 2.804 | 2.6373 | 7.1163 | 0 | 3.4809 |  | 0.088889 | 6.6522 | 6.4715 | 51.07% | 3.305 | 3.1665 | 0 | 73.92 | 0 |  | 0.082 | 2.804 | 2.6373 | 2.5875 | 191.2685 | 36.8528
| 14 | [11 empty] | 0.035556 | 6.7189 | 6.5438 | 57.13% | 3.7388 | 2.805 | 0 | 84.33 | 0 |  | 0.11111 | 3.4778 | 2.9306 | 2.8753 | 242.4708 | 37.8351 |  | 0.057778 | 6.6644 | 6.3799 | 58.6% | 3.7388 | 2.6411 | 0 | 84.33 | 0 |  | 0.083333 | 2.9533 | 2.5429 | 2.4949 | 210.398 | 43.6026 |  | 0.035556 | 6.7189 | 6.5438 | 57.13% | 3.7388 | 2.805 | 0 | 84.33 | 0 |  | 0.11111 | 3.4778 | 2.9306 | 2.8753 | 242.4708 | 37.8351 | 0.082 | 2.804 | 2.4002 | 7.1163 | 0 | 3.8248 |  | 0.088889 | 6.6522 | 6.2144 | 60.16% | 3.7388 | 2.4757 | 0 | 84.33 | 0 |  | 0.082 | 2.804 | 2.4002 | 2.0831 | 175.672 | 52.2218
| 15 | [11 empty] | 0.1625 | 7.6075 | 5.9574 | 75.92% | 4.5231 | 1.4343 | 0 | 103.155 | 0 |  | 0.04875 | 3.0413 | 2.5462 | 2.2099 | 227.9663 | 60.2143 |  | 0.165 | 7.185 | 5.5096 | 82.1% | 4.5231 | 0.98644 | 0 | 103.155 | 0 |  | 0.03625 | 2.4838 | 2.1157 | 1.5568 | 160.5925 | 85.4762 |  | 0.17 | 7.45 | 5.7238 | 79.02% | 4.5231 | 1.2007 | 0 | 103.155 | 0 |  | 0.11111 | 2.6588 | 1.5305 | 1.3284 | 137.0276 | 100.1756 | 0.03625 | 2.4838 | 2.1157 | 6.0698 | 1.0465 | 5.051 |  | 0.0825 | 4.4075 | 3.5698 | 100% | 4.5231 | -0.95334 | 0.21077 | 102.9442 | 0 |  | 0.0225 | 1.8975 | 1.669 | 1.2282 | 126.4315 | 108.1281
| 16 | [11 empty] | 0.1625 | 7.6075 | 5.692 | 83.77% | 4.7681 | 0.92391 | 0 | 109.035 | 0 |  | 0.04875 | 3.0413 | 2.4666 | 1.8151 | 197.9042 | 77.4937 |  | 0.165 | 7.185 | 5.2401 | 90.99% | 4.7681 | 0.47194 | 0 | 109.035 | 0 |  | 0.03625 | 2.4838 | 2.0565 | 1.5132 | 164.996 | 92.9497 |  | 0.17 | 7.45 | 5.4461 | 87.55% | 4.7681 | 0.678 | 0 | 109.035 | 0 |  | 0.11111 | 2.6588 | 1.349 | 0.99268 | 108.237 | 141.6922 | 0.03625 | 2.4838 | 2.0565 | 6.0698 | 1.0465 | 5.1575 |  | 0.0825 | 4.4075 | 3.435 | 100% | 4.7681 | -1.3331 | 0.27958 | 108.7554 | 0 |  | 0.0225 | 1.8975 | 1.6323 | 1.2011 | 130.6275 | 116.8038
| 17 | [11 empty] | 0.035556 | 6.7189 | 6.5036 | 60.09% | 3.9081 | 2.5955 | 0 | 88.395 | 0 |  | 0.11111 | 3.4778 | 2.8051 | 2.4346 | 215.2072 | 46.8369 |  | 0.057778 | 6.6644 | 6.3146 | 61.89% | 3.9081 | 2.4065 | 0 | 88.395 | 0 |  | 0.083333 | 2.9533 | 2.4488 | 2.1254 | 187.8739 | 53.6511 |  | 0.035556 | 6.7189 | 6.5036 | 60.09% | 3.9081 | 2.5955 | 0 | 88.395 | 0 |  | 0.11111 | 3.4778 | 2.8051 | 2.4346 | 215.2072 | 46.8369 | 0.082 | 2.804 | 2.3076 | 7.1163 | 0 | 3.9782 |  | 0.088889 | 6.6522 | 6.1141 | 63.92% | 3.9081 | 2.2059 | 0 | 88.395 | 0 |  | 0.082 | 2.804 | 2.3076 | 2.0028 | 177.0363 | 56.9355
| 18 | [11 empty] | 0.035556 | 6.7189 | 6.6613 | 48.69% | 3.2431 | 3.4181 | 0 | 72.435 | 0 |  | 0.11111 | 3.4778 | 3.2977 | 3.2977 | 238.8678 | 28.3354 |  | 0.057778 | 6.6644 | 6.5708 | 49.36% | 3.2431 | 3.3277 | 0 | 72.435 | 0 |  | 0.083333 | 2.9533 | 2.8183 | 2.8183 | 204.1409 | 33.1556 |  | 0.035556 | 6.7189 | 6.6613 | 48.69% | 3.2431 | 3.4181 | 0 | 72.435 | 0 |  | 0.11111 | 3.4778 | 3.2977 | 3.2977 | 238.8678 | 28.3354 | 0.082 | 2.804 | 2.6711 | 7.1163 | 0 | 3.4368 |  | 0.088889 | 6.6522 | 6.5081 | 49.83% | 3.2431 | 3.265 | 0 | 72.435 | 0 |  | 0.082 | 2.804 | 2.6711 | 2.6711 | 193.4805 | 34.9824
| 19 | [11 empty] | 0.035556 | 6.7189 | 6.6179 | 51.77% | 3.4263 | 3.1916 | 0 | 76.83 | 0 |  | 0.11111 | 3.4778 | 3.162 | 3.1024 | 238.3555 | 31.9467 |  | 0.057778 | 6.6644 | 6.5003 | 52.71% | 3.4263 | 3.074 | 0 | 76.83 | 0 |  | 0.083333 | 2.9533 | 2.7165 | 2.6653 | 204.7729 | 37.186 |  | 0.035556 | 6.7189 | 6.6179 | 51.77% | 3.4263 | 3.1916 | 0 | 76.83 | 0 |  | 0.11111 | 3.4778 | 3.162 | 3.1024 | 238.3555 | 31.9467 | 0.082 | 2.804 | 2.571 | 7.1163 | 0 | 3.5706 |  | 0.088889 | 6.6522 | 6.3996 | 53.54% | 3.4263 | 2.9734 | 0 | 76.83 | 0 |  | 0.082 | 2.804 | 2.571 | 2.5225 | 193.8017 | 39.2911
| 20 | [11 empty] | 0.035556 | 6.7189 | 6.6389 | 50.27% | 3.3375 | 3.3014 | 0 | 74.7 | 0 |  | 0.11111 | 3.4778 | 3.2278 | 3.1669 | 236.5657 | 30.4284 |  | 0.057778 | 6.6644 | 6.5344 | 51.08% | 3.3375 | 3.1969 | 0 | 74.7 | 0 |  | 0.083333 | 2.9533 | 2.7658 | 2.7136 | 202.7095 | 35.5105 |  | 0.035556 | 6.7189 | 6.6389 | 50.27% | 3.3375 | 3.3014 | 0 | 74.7 | 0 |  | 0.11111 | 3.4778 | 3.2278 | 3.1669 | 236.5657 | 30.4284 | 0.082 | 2.804 | 2.6195 | 7.1163 | 0 | 3.5045 |  | 0.088889 | 6.6522 | 6.4522 | 51.73% | 3.3375 | 3.1147 | 0 | 74.7 | 0 |  | 0.082 | 2.804 | 2.6195 | 2.5701 | 191.9846 | 37.4942
| 21 | [11 empty] | 0.035556 | 6.7189 | 6.5971 | 53.26% | 3.5137 | 3.0834 | 0 | 78.93 | 0 |  | 0.11111 | 3.4778 | 3.0972 | 3.0388 | 239.8512 | 33.5067 |  | 0.057778 | 6.6644 | 6.4666 | 54.34% | 3.5137 | 2.9528 | 0 | 78.93 | 0 |  | 0.083333 | 2.9533 | 2.6679 | 2.6176 | 206.6055 | 38.8984 |  | 0.035556 | 6.7189 | 6.5971 | 53.26% | 3.5137 | 3.0834 | 0 | 78.93 | 0 |  | 0.11111 | 3.4778 | 3.0972 | 3.0388 | 239.8512 | 33.5067 | 0.082 | 2.804 | 2.5232 | 7.1163 | 0 | 3.6383 |  | 0.088889 | 6.6522 | 6.3478 | 55.35% | 3.5137 | 2.834 | 0 | 78.93 | 0 |  | 0.082 | 2.804 | 2.5232 | 2.4755 | 195.3946 | 41.1302
| 22 | [11 empty] | 0.1625 | 7.6075 | 6.0685 | 72.85% | 4.4206 | 1.6479 | 0 | 100.695 | 0 |  | 0.04875 | 3.0413 | 2.5795 | 2.2389 | 225.4412 | 58.0193 |  | 0.165 | 7.185 | 5.6223 | 78.63% | 4.4206 | 1.2017 | 0 | 100.695 | 0 |  | 0.03625 | 2.4838 | 2.1404 | 1.8577 | 187.0645 | 69.9221 |  | 0.17 | 7.45 | 5.84 | 75.7% | 4.4206 | 1.4193 | 0 | 100.695 | 0 |  | 0.11111 | 2.6588 | 1.6064 | 1.3943 | 140.3955 | 93.1649 | 0.03625 | 2.4838 | 2.1404 | 7.1163 | 0 | 4.2889 |  | 0.0825 | 4.4075 | 3.6262 | 100% | 4.4206 | -0.79447 | 0.17972 | 100.5153 | 0 |  | 0.0225 | 1.8975 | 1.6844 | 1.2395 | 124.5856 | 104.6131
| 23 | [11 empty] | 0.035556 | 6.7189 | 6.5456 | 57% | 3.7313 | 2.8143 | 0 | 84.15 | 0 |  | 0.11111 | 3.4778 | 2.9361 | 2.8807 | 242.412 | 37.6829 |  | 0.057778 | 6.6644 | 6.3828 | 58.46% | 3.7313 | 2.6515 | 0 | 84.15 | 0 |  | 0.083333 | 2.9533 | 2.5471 | 2.499 | 210.293 | 43.4383 |  | 0.035556 | 6.7189 | 6.5456 | 57% | 3.7313 | 2.8143 | 0 | 84.15 | 0 |  | 0.11111 | 3.4778 | 2.9361 | 2.8807 | 242.412 | 37.6829 | 0.082 | 2.804 | 2.4043 | 7.1163 | 0 | 3.8182 |  | 0.088889 | 6.6522 | 6.2189 | 60% | 3.7313 | 2.4876 | 0 | 84.15 | 0 |  | 0.082 | 2.804 | 2.4043 | 2.3589 | 198.5003 | 46.019
| 24 | [11 empty] | 0.035556 | 6.7189 | 6.6393 | 50.24% | 3.3356 | 3.3037 | 0 | 74.655 | 0 |  | 0.11111 | 3.4778 | 3.2292 | 3.1682 | 236.5249 | 30.397 |  | 0.057778 | 6.6644 | 6.5352 | 51.04% | 3.3356 | 3.1995 | 0 | 74.655 | 0 |  | 0.083333 | 2.9533 | 2.7669 | 2.7147 | 202.6637 | 35.4758 |  | 0.035556 | 6.7189 | 6.6393 | 50.24% | 3.3356 | 3.3037 | 0 | 74.655 | 0 |  | 0.11111 | 3.4778 | 3.2292 | 3.1682 | 236.5249 | 30.397 | 0.082 | 2.804 | 2.6205 | 7.1163 | 0 | 3.5031 |  | 0.088889 | 6.6522 | 6.4533 | 51.69% | 3.3356 | 3.1177 | 0 | 74.655 | 0 |  | 0.082 | 2.804 | 2.6205 | 2.5711 | 191.9441 | 37.457
| 25 | [11 empty] | 0.035556 | 6.7189 | 6.5466 | 56.93% | 3.7269 | 2.8197 | 0 | 84.045 | 0 |  | 0.11111 | 3.4778 | 2.9394 | 2.8839 | 242.3767 | 37.5943 |  | 0.057778 | 6.6644 | 6.3845 | 58.37% | 3.7269 | 2.6576 | 0 | 84.045 | 0 |  | 0.083333 | 2.9533 | 2.5495 | 2.5014 | 210.231 | 43.3428 |  | 0.035556 | 6.7189 | 6.5466 | 56.93% | 3.7269 | 2.8197 | 0 | 84.045 | 0 |  | 0.11111 | 3.4778 | 2.9394 | 2.8839 | 242.3767 | 37.5943 | 0.082 | 2.804 | 2.4066 | 7.1163 | 0 | 3.8144 |  | 0.088889 | 6.6522 | 6.2215 | 59.9% | 3.7269 | 2.4946 | 0 | 84.045 | 0 |  | 0.082 | 2.804 | 2.4066 | 2.3612 | 198.4499 | 45.9159
| 26 | [11 empty] | 0.035556 | 6.7189 | 6.6041 | 52.76% | 3.4844 | 3.1197 | 0 | 78.225 | 0 |  | 0.11111 | 3.4778 | 3.119 | 3.0601 | 239.3789 | 32.9758 |  | 0.057778 | 6.6644 | 6.4779 | 53.79% | 3.4844 | 2.9935 | 0 | 78.225 | 0 |  | 0.083333 | 2.9533 | 2.6842 | 2.6336 | 206.0126 | 38.3166 |  | 0.035556 | 6.7189 | 6.6041 | 52.76% | 3.4844 | 3.1197 | 0 | 78.225 | 0 |  | 0.11111 | 3.4778 | 3.119 | 3.0601 | 239.3789 | 32.9758 | 0.082 | 2.804 | 2.5392 | 7.1163 | 0 | 3.6153 |  | 0.088889 | 6.6522 | 6.3652 | 54.74% | 3.4844 | 2.8808 | 0 | 78.225 | 0 |  | 0.082 | 2.804 | 2.5392 | 2.4913 | 194.8818 | 40.5051
| 27 | [11 empty] | 0.035556 | 6.7189 | 6.7709 | 41.07% | 2.7806 | 3.9903 | 0 | 61.335 | 0 |  | 0.11111 | 3.4778 | 3.6403 | 3.6403 | 223.2764 | 21.7352 |  | 0.057778 | 6.6644 | 6.7489 | 41.2% | 2.7806 | 3.9683 | 0 | 61.335 | 0 |  | 0.083333 | 2.9533 | 3.0752 | 3.0752 | 188.6179 | 25.729 |  | 0.035556 | 6.7189 | 6.7709 | 41.07% | 2.7806 | 3.9903 | 0 | 61.335 | 0 |  | 0.11111 | 3.4778 | 3.6403 | 3.6403 | 223.2764 | 21.7352 | 0.082 | 2.804 | 2.9239 | 7.1163 | 0 | 3.1396 |  | 0.088889 | 6.6522 | 6.7822 | 41% | 2.7806 | 4.0016 | 0 | 61.335 | 0 |  | 0.082 | 2.804 | 2.9239 | 2.9239 | 179.3389 | 27.0603
| 28 | [11 empty] | 0.242 | 6.306 | 7.1157 | 35.11% | 2.4981 | 4.6176 | 0 | 54.555 | 0 |  | 0.2 | 3.3 | 3.9692 | 3.8194 | 208.3666 | 18.426 |  | 0.318 | 6.144 | 7.208 | 34.66% | 2.4981 | 4.7099 | 0 | 54.555 | 0 |  | 0.122 | 2.876 | 3.2842 | 3.1603 | 172.408 | 22.269 |  | 0.242 | 6.306 | 7.1157 | 35.11% | 2.4981 | 4.6176 | 0 | 54.555 | 0 |  | 0.11111 | 3.3 | 3.6718 | 3.5332 | 192.7539 | 19.9185 | 0.1052 | 2.7576 | 3.1096 | 7.1163 | 0 | 2.9522 |  | 0.31 | 6.21 | 7.2472 | 34.47% | 2.4981 | 4.7491 | 0 | 54.555 | 0 |  | 0.1052 | 2.7576 | 3.1096 | 2.9922 | 163.2416 | 23.5195
III | 1 | [11 empty] | 0.73667 | 2.8433 | 8.93 | 19.72% | 1.7606 | 7.1694 | 0 | 36.855 | 0 |  | 0.13 | 3.79 | 4.8641 | 4.6806 | 172.5025 | 10.1575 |  | 0.53333 | 4.6367 | 9.0433 | 19.47% | 1.7606 | 7.2827 | 0 | 36.855 | 0 |  | 0.10667 | 2.9833 | 3.8647 | 3.7188 | 137.0575 | 12.7844 |  | 0.73667 | 2.8433 | 8.93 | 19.72% | 1.7606 | 7.1694 | 0 | 36.855 | 0 |  | 0.11111 | 3.79 | 4.7081 | 4.5304 | 166.9676 | 10.4942 | 0.1 | 2.794 | 3.6202 | 7.1163 | 0 | 2.5357 |  | 0.53333 | 4.6367 | 9.0433 | 19.47% | 1.7606 | 7.2827 | 0 | 36.855 | 0 |  | 0.10667 | 2.9833 | 3.8647 | 3.7188 | 137.0575 | 12.7844
| 2 | [11 empty] | 0.242 | 6.306 | 7.1792 | 34.25% | 2.4588 | 4.7205 | 0 | 53.61 | 0 |  | 0.2 | 3.3 | 4.0217 | 3.8699 | 207.4656 | 17.8704 |  | 0.318 | 6.144 | 7.2915 | 33.72% | 2.4588 | 4.8327 | 0 | 53.61 | 0 |  | 0.122 | 2.876 | 3.3162 | 3.1911 | 171.0736 | 21.672 |  | 0.242 | 6.306 | 7.1792 | 34.25% | 2.4588 | 4.7205 | 0 | 53.61 | 0 |  | 0.11111 | 3.3 | 3.7009 | 3.5613 | 190.9196 | 19.4192 | 0.1052 | 2.7576 | 3.1372 | 7.1163 | 0 | 2.9262 |  | 0.31 | 6.21 | 7.3286 | 33.55% | 2.4588 | 4.8698 | 0 | 53.61 | 0 |  | 0.1052 | 2.7576 | 3.1372 | 3.0188 | 161.8385 | 22.9086
| 3 | [11 empty] | 0.242 | 6.306 | 7.4807 | 30.37% | 2.2719 | 5.2088 | 0 | 49.125 | 0 |  | 0.2 | 3.3 | 4.2708 | 4.1097 | 201.8875 | 15.42 |  | 0.318 | 6.144 | 7.6876 | 29.55% | 2.2719 | 5.4158 | 0 | 49.125 | 0 |  | 0.122 | 2.876 | 3.4682 | 3.3373 | 163.9465 | 18.9886 |  | 0.242 | 6.306 | 7.4807 | 30.37% | 2.2719 | 5.2088 | 0 | 49.125 | 0 |  | 0.11111 | 3.3 | 3.8394 | 3.6945 | 181.4909 | 17.153 | 0.1052 | 2.7576 | 3.2683 | 7.1163 | 0 | 2.8088 |  | 0.31 | 6.21 | 7.7148 | 29.45% | 2.2719 | 5.4429 | 0 | 49.125 | 0 |  | 0.1052 | 2.7576 | 3.2683 | 3.1449 | 154.4946 | 20.1503
| 4 | [11 empty] | 0.242 | 6.306 | 7.8961 | 25.51% | 2.0144 | 5.8818 | 0 | 42.945 | 0 |  | 0.2 | 3.3 | 4.6142 | 4.44 | 190.6778 | 12.4771 |  | 0.318 | 6.144 | 8.2335 | 24.47% | 2.0144 | 6.2191 | 0 | 42.945 | 0 |  | 0.122 | 2.876 | 3.6776 | 3.5389 | 151.9765 | 15.6545 |  | 0.242 | 6.306 | 7.8961 | 25.51% | 2.0144 | 5.8818 | 0 | 42.945 | 0 |  | 0.11111 | 3.3 | 4.0301 | 3.878 | 166.5413 | 14.2854 | 0.1052 | 2.7576 | 3.4489 | 7.1163 | 0 | 2.6618 |  | 0.31 | 6.21 | 8.247 | 24.43% | 2.0144 | 6.2326 | 0 | 42.945 | 0 |  | 0.1052 | 2.7576 | 3.4489 | 3.3187 | 142.5218 | 16.693
| 5 | [11 empty] | 0.242 | 6.306 | 6.8142 | 39.4% | 2.685 | 4.1292 | 0 | 59.04 | 0 |  | 0.2 | 3.3 | 3.72 | 3.5796 | 211.3409 | 21.2764 |  | 0.318 | 6.144 | 6.8118 | 39.42% | 2.685 | 4.1268 | 0 | 59.04 | 0 |  | 0.122 | 2.876 | 3.1322 | 3.014 | 177.9468 | 25.2692 |  | 0.242 | 6.306 | 6.8142 | 39.4% | 2.685 | 4.1292 | 0 | 59.04 | 0 |  | 0.11111 | 3.3 | 3.5333 | 3.4 | 200.736 | 22.4005 | 0.1052 | 2.7576 | 2.9785 | 7.1163 | 0 | 3.0821 |  | 0.31 | 6.21 | 6.861 | 39.13% | 2.685 | 4.176 | 0 | 59.04 | 0 |  | 0.1052 | 2.7576 | 2.9785 | 2.8661 | 169.2159 | 26.573
| 6 | [11 empty] | 0.242 | 6.306 | 7.1661 | 34.42% | 2.4669 | 4.6992 | 0 | 53.805 | 0 |  | 0.2 | 3.3 | 4.0108 | 3.8595 | 207.6594 | 17.9839 |  | 0.318 | 6.144 | 7.2742 | 33.91% | 2.4669 | 4.8074 | 0 | 53.805 | 0 |  | 0.122 | 2.876 | 3.3096 | 3.1847 | 171.3537 | 21.7942 |  | 0.242 | 6.306 | 7.1661 | 34.42% | 2.4669 | 4.6992 | 0 | 53.805 | 0 |  | 0.11111 | 3.3 | 3.6949 | 3.5555 | 191.3024 | 19.5216 | 0.1052 | 2.7576 | 3.1315 | 7.1163 | 0 | 2.9315 |  | 0.31 | 6.21 | 7.3118 | 33.74% | 2.4669 | 4.8449 | 0 | 53.805 | 0 |  | 0.1052 | 2.7576 | 3.1315 | 3.0133 | 162.1321 | 23.0338
| 7 | [11 empty] | 0.242 | 6.306 | 7.3153 | 32.46% | 2.3744 | 4.941 | 0 | 51.585 | 0 |  | 0.2 | 3.3 | 4.1342 | 3.9782 | 205.2134 | 16.7275 |  | 0.318 | 6.144 | 7.4703 | 31.78% | 2.3744 | 5.096 | 0 | 51.585 | 0 |  | 0.122 | 2.876 | 3.3848 | 3.2571 | 168.0181 | 20.4306 |  | 0.242 | 6.306 | 7.3153 | 32.46% | 2.3744 | 4.941 | 0 | 51.585 | 0 |  | 0.11111 | 3.3 | 3.7634 | 3.6214 | 186.8104 | 18.3753 | 0.1052 | 2.7576 | 3.1964 | 7.1163 | 0 | 2.872 |  | 0.31 | 6.21 | 7.503 | 31.65% | 2.3744 | 5.1286 | 0 | 51.585 | 0 |  | 0.1052 | 2.7576 | 3.1964 | 3.0758 | 158.6628 | 21.6352
| 8 | [11 empty] | 0.242 | 6.306 | 7.2195 | 33.71% | 2.4338 | 4.7858 | 0 | 53.01 | 0 |  | 0.2 | 3.3 | 4.055 | 3.902 | 206.844 | 17.5252 |  | 0.318 | 6.144 | 7.3445 | 33.14% | 2.4338 | 4.9107 | 0 | 53.01 | 0 |  | 0.122 | 2.876 | 3.3365 | 3.2106 | 170.1962 | 21.2988 |  | 0.242 | 6.306 | 7.2195 | 33.71% | 2.4338 | 4.7858 | 0 | 53.01 | 0 |  | 0.11111 | 3.3 | 3.7194 | 3.5791 | 189.7275 | 19.1062 | 0.1052 | 2.7576 | 3.1547 | 7.1163 | 0 | 2.9099 |  | 0.31 | 6.21 | 7.3803 | 32.98% | 2.4338 | 4.9465 | 0 | 53.01 | 0 |  | 0.1052 | 2.7576 | 3.1547 | 3.0357 | 160.9216 | 22.5264
| 9 | [11 empty] | 0.242 | 6.306 | 7.3059 | 32.58% | 2.3802 | 4.9257 | 0 | 51.7248 | 0 |  | 0.2 | 3.3 | 4.1264 | 3.9707 | 205.383 | 16.8044 |  | 0.318 | 6.144 | 7.458 | 31.91% | 2.3802 | 5.0778 | 0 | 51.7248 | 0 |  | 0.122 | 2.876 | 3.3801 | 3.2526 | 168.2376 | 20.5147 |  | 0.242 | 6.306 | 7.3059 | 32.58% | 2.3802 | 4.9257 | 0 | 51.7248 | 0 |  | 0.11111 | 3.3 | 3.7591 | 3.6173 | 187.1019 | 18.4463 | 0.1052 | 2.7576 | 3.1923 | 7.1163 | 0 | 2.8757 |  | 0.31 | 6.21 | 7.4909 | 31.77% | 2.3802 | 5.1107 | 0 | 51.7248 | 0 |  | 0.1052 | 2.7576 | 3.1923 | 3.0718 | 158.8894 | 21.7216
| 10 | [11 empty] | 0.242 | 6.306 | 7.1147 | 35.12% | 2.4988 | 4.6159 | 0 | 54.57 | 0 |  | 0.2 | 3.3 | 3.9683 | 3.8186 | 208.3802 | 18.4349 |  | 0.318 | 6.144 | 7.2066 | 34.67% | 2.4988 | 4.7079 | 0 | 54.57 | 0 |  | 0.122 | 2.876 | 3.2837 | 3.1598 | 172.4287 | 22.2786 |  | 0.242 | 6.306 | 7.1147 | 35.12% | 2.4988 | 4.6159 | 0 | 54.57 | 0 |  | 0.11111 | 3.3 | 3.6713 | 3.5328 | 192.7825 | 19.9264 | 0.1052 | 2.7576 | 3.1091 | 7.1163 | 0 | 2.9526 |  | 0.31 | 6.21 | 7.2459 | 34.48% | 2.4988 | 4.7472 | 0 | 54.57 | 0 |  | 0.1052 | 2.7576 | 3.1091 | 2.9918 | 163.2635 | 23.5293
| 11 | [11 empty] | 0.035556 | 6.7189 | 6.7786 | 40.54% | 2.7481 | 4.0305 | 0 | 60.555 | 0 |  | 0.11111 | 3.4778 | 3.6644 | 3.6644 | 221.8948 | 21.3178 |  | 0.057778 | 6.6644 | 6.7615 | 40.64% | 2.7481 | 4.0133 | 0 | 60.555 | 0 |  | 0.083333 | 2.9533 | 3.0933 | 3.0933 | 187.3126 | 25.2536 |  | 0.035556 | 6.7189 | 6.7786 | 40.54% | 2.7481 | 4.0305 | 0 | 60.555 | 0 |  | 0.11111 | 3.4778 | 3.6644 | 3.6644 | 221.8948 | 21.3178 | 0.082 | 2.804 | 2.9417 | 7.1163 | 0 | 3.1207 |  | 0.088889 | 6.6522 | 6.8015 | 40.4% | 2.7481 | 4.0534 | 0 | 60.555 | 0 |  | 0.082 | 2.804 | 2.9417 | 2.9417 | 178.1341 | 26.5548
| 12 | [11 empty] | 0.242 | 6.306 | 6.8747 | 38.51% | 2.6475 | 4.2272 | 0 | 58.14 | 0 |  | 0.2 | 3.3 | 3.77 | 3.6277 | 210.9166 | 20.6742 |  | 0.318 | 6.144 | 6.8913 | 38.42% | 2.6475 | 4.2438 | 0 | 58.14 | 0 |  | 0.122 | 2.876 | 3.1627 | 3.0434 | 176.9405 | 24.6441 |  | 0.242 | 6.306 | 6.8747 | 38.51% | 2.6475 | 4.2272 | 0 | 58.14 | 0 |  | 0.11111 | 3.3 | 3.5611 | 3.4267 | 199.2301 | 21.8869 | 0.1052 | 2.7576 | 3.0048 | 7.1163 | 0 | 3.0551 |  | 0.31 | 6.21 | 6.9385 | 38.16% | 2.6475 | 4.291 | 0 | 58.14 | 0 |  | 0.1052 | 2.7576 | 3.0048 | 2.8914 | 168.1078 | 25.9389
| 13 | [11 empty] | 0.035556 | 6.7189 | 6.6901 | 46.65% | 3.1212 | 3.5689 | 0 | 69.51 | 0 |  | 0.11111 | 3.4778 | 3.388 | 3.388 | 235.4973 | 26.4666 |  | 0.057778 | 6.6644 | 6.6177 | 47.16% | 3.1212 | 3.4965 | 0 | 69.51 | 0 |  | 0.083333 | 2.9533 | 2.886 | 2.886 | 200.6039 | 31.0703 |  | 0.035556 | 6.7189 | 6.6901 | 46.65% | 3.1212 | 3.5689 | 0 | 69.51 | 0 |  | 0.11111 | 3.4778 | 3.388 | 3.388 | 235.4973 | 26.4666 | 0.082 | 2.804 | 2.7377 | 7.1163 | 0 | 3.3532 |  | 0.088889 | 6.6522 | 6.5804 | 47.43% | 3.1212 | 3.4591 | 0 | 69.51 | 0 |  | 0.082 | 2.804 | 2.7377 | 2.7377 | 190.2987 | 32.7528
| 14 | [11 empty] | 0.035556 | 6.7189 | 6.5696 | 55.25% | 3.63 | 2.9396 | 0 | 81.72 | 0 |  | 0.11111 | 3.4778 | 3.0111 | 2.9543 | 241.4252 | 35.6832 |  | 0.057778 | 6.6644 | 6.4218 | 56.53% | 3.63 | 2.7918 | 0 | 81.72 | 0 |  | 0.083333 | 2.9533 | 2.6033 | 2.5542 | 208.7304 | 41.2725 |  | 0.035556 | 6.7189 | 6.5696 | 55.25% | 3.63 | 2.9396 | 0 | 81.72 | 0 |  | 0.11111 | 3.4778 | 3.0111 | 2.9543 | 241.4252 | 35.6832 | 0.082 | 2.804 | 2.4596 | 7.1163 | 0 | 3.7323 |  | 0.088889 | 6.6522 | 6.2789 | 57.81% | 3.63 | 2.6489 | 0 | 81.72 | 0 |  | 0.082 | 2.804 | 2.4596 | 2.4132 | 197.2061 | 43.6844
| 15 | [11 empty] | 0.035556 | 6.7189 | 6.7088 | 45.35% | 3.0425 | 3.6663 | 0 | 67.62 | 0 |  | 0.11111 | 3.4778 | 3.4463 | 3.4463 | 233.0386 | 25.3112 |  | 0.057778 | 6.6644 | 6.6481 | 45.77% | 3.0425 | 3.6056 | 0 | 67.62 | 0 |  | 0.083333 | 2.9533 | 2.9297 | 2.9297 | 198.1078 | 29.7741 |  | 0.035556 | 6.7189 | 6.7088 | 45.35% | 3.0425 | 3.6663 | 0 | 67.62 | 0 |  | 0.11111 | 3.4778 | 3.4463 | 3.4463 | 233.0386 | 25.3112 | 0.082 | 2.804 | 2.7808 | 7.1163 | 0 | 3.3012 |  | 0.088889 | 6.6522 | 6.627 | 45.91% | 3.0425 | 3.5845 | 0 | 67.62 | 0 |  | 0.082 | 2.804 | 2.7808 | 2.7808 | 188.0354 | 31.369
| 16 | [11 empty] | 0.242 | 6.306 | 6.8828 | 38.39% | 2.6425 | 4.2403 | 0 | 58.02 | 0 |  | 0.2 | 3.3 | 3.7767 | 3.6342 | 210.8534 | 20.5951 |  | 0.318 | 6.144 | 6.9019 | 38.29% | 2.6425 | 4.2594 | 0 | 58.02 | 0 |  | 0.122 | 2.876 | 3.1668 | 3.0473 | 176.8024 | 24.5616 |  | 0.242 | 6.306 | 6.8828 | 38.39% | 2.6425 | 4.2403 | 0 | 58.02 | 0 |  | 0.11111 | 3.3 | 3.5648 | 3.4303 | 199.0256 | 21.8191 | 0.1052 | 2.7576 | 3.0083 | 7.1163 | 0 | 3.0515 |  | 0.31 | 6.21 | 6.9488 | 38.03% | 2.6425 | 4.3063 | 0 | 58.02 | 0 |  | 0.1052 | 2.7576 | 3.0083 | 2.8948 | 167.9566 | 25.8552
| 17 | [11 empty] | 0.242 | 6.306 | 7.2932 | 32.74% | 2.3881 | 4.905 | 0 | 51.915 | 0 |  | 0.2 | 3.3 | 4.1158 | 3.9605 | 205.6103 | 16.9095 |  | 0.318 | 6.144 | 7.4412 | 32.09% | 2.3881 | 5.0531 | 0 | 51.915 | 0 |  | 0.122 | 2.876 | 3.3737 | 3.2464 | 168.5343 | 20.6294 |  | 0.242 | 6.306 | 7.2932 | 32.74% | 2.3881 | 4.905 | 0 | 51.915 | 0 |  | 0.11111 | 3.3 | 3.7532 | 3.6116 | 187.4967 | 18.5431 | 0.1052 | 2.7576 | 3.1867 | 7.1163 | 0 | 2.8807 |  | 0.31 | 6.21 | 7.4745 | 31.95% | 2.3881 | 5.0864 | 0 | 51.915 | 0 |  | 0.1052 | 2.7576 | 3.1867 | 3.0665 | 159.196 | 21.8395
| 18 | [11 empty] | 0.73667 | 2.8433 | 8.9638 | 19.56% | 1.7537 | 7.2101 | 0 | 36.69 | 0 |  | 0.13 | 3.79 | 4.8701 | 4.6863 | 171.9406 | 10.0997 |  | 0.53333 | 4.6367 | 9.0678 | 19.34% | 1.7537 | 7.314 | 0 | 36.69 | 0 |  | 0.10667 | 2.9833 | 3.8696 | 3.7235 | 136.6165 | 12.7111 |  | 0.73667 | 2.8433 | 8.9638 | 19.56% | 1.7537 | 7.2101 | 0 | 36.69 | 0 |  | 0.11111 | 3.79 | 4.7131 | 4.5353 | 166.3999 | 10.436 | 0.1 | 2.794 | 3.6248 | 7.1163 | 0 | 2.5325 |  | 0.53333 | 4.6367 | 9.0678 | 19.34% | 1.7537 | 7.314 | 0 | 36.69 | 0 |  | 0.10667 | 2.9833 | 3.8696 | 3.7235 | 136.6165 | 12.7111
| 19 | [11 empty] | 0.242 | 6.306 | 7.8931 | 25.54% | 2.0162 | 5.8769 | 0 | 42.99 | 0 |  | 0.2 | 3.3 | 4.6117 | 4.4376 | 190.7742 | 12.497 |  | 0.318 | 6.144 | 8.2295 | 24.5% | 2.0162 | 6.2133 | 0 | 42.99 | 0 |  | 0.122 | 2.876 | 3.6761 | 3.5374 | 152.0726 | 15.6774 |  | 0.242 | 6.306 | 7.8931 | 25.54% | 2.0162 | 5.8769 | 0 | 42.99 | 0 |  | 0.11111 | 3.3 | 4.0287 | 3.8767 | 166.6584 | 14.3053 | 0.1052 | 2.7576 | 3.4475 | 7.1163 | 0 | 2.6628 |  | 0.31 | 6.21 | 8.2431 | 24.46% | 2.0162 | 6.2268 | 0 | 42.99 | 0 |  | 0.1052 | 2.7576 | 3.4475 | 3.3174 | 142.6168 | 16.7168
| 20 | [11 empty] | 0.242 | 6.306 | 7.279 | 32.93% | 2.3969 | 4.8822 | 0 | 52.125 | 0 |  | 0.2 | 3.3 | 4.1042 | 3.9493 | 205.8569 | 17.0262 |  | 0.318 | 6.144 | 7.4226 | 32.29% | 2.3969 | 5.0258 | 0 | 52.125 | 0 |  | 0.122 | 2.876 | 3.3665 | 3.2395 | 168.8591 | 20.7567 |  | 0.242 | 6.306 | 7.279 | 32.93% | 2.3969 | 4.8822 | 0 | 52.125 | 0 |  | 0.11111 | 3.3 | 3.7468 | 3.6054 | 187.93 | 18.6503 | 0.1052 | 2.7576 | 3.1806 | 7.1163 | 0 | 2.8863 |  | 0.31 | 6.21 | 7.4565 | 32.14% | 2.3969 | 5.0596 | 0 | 52.125 | 0 |  | 0.1052 | 2.7576 | 3.1806 | 3.0606 | 159.5322 | 21.9702
| 21 | [11 empty] | 0.242 | 6.306 | 6.8515 | 38.85% | 2.6619 | 4.1896 | 0 | 58.485 | 0 |  | 0.2 | 3.3 | 3.7508 | 3.6093 | 211.0895 | 20.9032 |  | 0.318 | 6.144 | 6.8608 | 38.8% | 2.6619 | 4.1989 | 0 | 58.485 | 0 |  | 0.122 | 2.876 | 3.151 | 3.0321 | 177.3325 | 24.8823 |  | 0.242 | 6.306 | 6.8515 | 38.85% | 2.6619 | 4.1896 | 0 | 58.485 | 0 |  | 0.11111 | 3.3 | 3.5505 | 3.4165 | 199.813 | 22.0828 | 0.1052 | 2.7576 | 2.9947 | 7.1163 | 0 | 3.0654 |  | 0.31 | 6.21 | 6.9088 | 38.53% | 2.6619 | 4.2469 | 0 | 58.485 | 0 |  | 0.1052 | 2.7576 | 2.9947 | 2.8817 | 168.5379 | 26.1807
| 22 | [11 empty] | 0.242 | 6.306 | 6.8001 | 39.61% | 2.6938 | 4.1063 | 0 | 59.25 | 0 |  | 0.2 | 3.3 | 3.7083 | 3.5684 | 211.4275 | 21.4193 |  | 0.318 | 6.144 | 6.7933 | 39.65% | 2.6938 | 4.0995 | 0 | 59.25 | 0 |  | 0.122 | 2.876 | 3.1251 | 3.0072 | 178.174 | 25.4169 |  | 0.242 | 6.306 | 6.8001 | 39.61% | 2.6938 | 4.1063 | 0 | 59.25 | 0 |  | 0.11111 | 3.3 | 3.5269 | 3.3938 | 201.0805 | 22.5215 | 0.1052 | 2.7576 | 2.9724 | 7.1163 | 0 | 3.0884 |  | 0.31 | 6.21 | 6.8429 | 39.37% | 2.6938 | 4.1492 | 0 | 59.25 | 0 |  | 0.1052 | 2.7576 | 2.9724 | 2.8602 | 169.4679 | 26.7226
| 23 | [11 empty] | 0.242 | 6.306 | 6.792 | 39.73% | 2.6987 | 4.0933 | 0 | 59.37 | 0 |  | 0.2 | 3.3 | 3.7017 | 3.562 | 211.4748 | 21.5013 |  | 0.318 | 6.144 | 6.7827 | 39.79% | 2.6987 | 4.0839 | 0 | 59.37 | 0 |  | 0.122 | 2.876 | 3.121 | 3.0032 | 178.3025 | 25.5015 |  | 0.242 | 6.306 | 6.792 | 39.73% | 2.6987 | 4.0933 | 0 | 59.37 | 0 |  | 0.11111 | 3.3 | 3.5231 | 3.3902 | 201.2761 | 22.5908 | 0.1052 | 2.7576 | 2.9689 | 7.1163 | 0 | 3.0921 |  | 0.31 | 6.21 | 6.8326 | 39.5% | 2.6987 | 4.1338 | 0 | 59.37 | 0 |  | 0.1052 | 2.7576 | 2.9689 | 2.8568 | 169.6108 | 26.8084
| 24 | [11 empty] | 0.242 | 6.306 | 7.7328 | 27.36% | 2.1156 | 5.6172 | 0 | 45.375 | 0 |  | 0.2 | 3.3 | 4.4792 | 4.3101 | 195.5727 | 13.5805 |  | 0.318 | 6.144 | 8.0189 | 26.38% | 2.1156 | 5.9032 | 0 | 45.375 | 0 |  | 0.122 | 2.876 | 3.5953 | 3.4596 | 156.9803 | 16.9191 |  | 0.242 | 6.306 | 7.7328 | 27.36% | 2.1156 | 5.6172 | 0 | 45.375 | 0 |  | 0.11111 | 3.3 | 3.9551 | 3.8058 | 172.6902 | 15.38 | 0.1052 | 2.7576 | 3.3778 | 7.1163 | 0 | 2.7177 |  | 0.31 | 6.21 | 8.0377 | 26.32% | 2.1156 | 5.9221 | 0 | 45.375 | 0 |  | 0.1052 | 2.7576 | 3.3778 | 3.2504 | 147.4858 | 18.0083
| 25 | [11 empty] | 0.242 | 6.306 | 7.9677 | 24.72% | 1.97 | 5.9977 | 0 | 41.88 | 0 |  | 0.2 | 3.3 | 4.6733 | 4.497 | 188.3336 | 12.0137 |  | 0.318 | 6.144 | 8.3276 | 23.66% | 1.97 | 6.3576 | 0 | 41.88 | 0 |  | 0.122 | 2.876 | 3.7137 | 3.5736 | 149.6621 | 15.1179 |  | 0.242 | 6.306 | 7.9677 | 24.72% | 1.97 | 5.9977 | 0 | 41.88 | 0 |  | 0.11111 | 3.3 | 4.063 | 3.9096 | 163.7359 | 13.8184 | 0.1052 | 2.7576 | 3.48 | 7.1163 | 0 | 2.638 |  | 0.31 | 6.21 | 8.3387 | 23.62% | 1.97 | 6.3687 | 0 | 41.88 | 0 |  | 0.1052 | 2.7576 | 3.48 | 3.3487 | 140.2416 | 16.1334
| 26 | [11 empty] | 0.242 | 6.306 | 7.3617 | 31.86% | 2.3456 | 5.0161 | 0 | 50.895 | 0 |  | 0.2 | 3.3 | 4.1725 | 4.015 | 204.3458 | 16.3521 |  | 0.318 | 6.144 | 7.5313 | 31.15% | 2.3456 | 5.1857 | 0 | 50.895 | 0 |  | 0.122 | 2.876 | 3.4082 | 3.2796 | 166.9159 | 20.019 |  | 0.242 | 6.306 | 7.3617 | 31.86% | 2.3456 | 5.0161 | 0 | 50.895 | 0 |  | 0.11111 | 3.3 | 3.7847 | 3.6419 | 185.3546 | 18.0275 | 0.1052 | 2.7576 | 3.2165 | 7.1163 | 0 | 2.854 |  | 0.31 | 6.21 | 7.5624 | 31.02% | 2.3456 | 5.2168 | 0 | 50.895 | 0 |  | 0.1052 | 2.7576 | 3.2165 | 3.0952 | 157.528 | 21.212
| 27 | [11 empty] | 0.242 | 6.306 | 7.8356 | 26.19% | 2.0519 | 5.7838 | 0 | 43.845 | 0 |  | 0.2 | 3.3 | 4.5642 | 4.3919 | 192.5643 | 12.8782 |  | 0.318 | 6.144 | 8.154 | 25.16% | 2.0519 | 6.1021 | 0 | 43.845 | 0 |  | 0.122 | 2.876 | 3.6471 | 3.5095 | 153.8746 | 16.1162 |  | 0.242 | 6.306 | 7.8356 | 26.19% | 2.0519 | 5.7838 | 0 | 43.845 | 0 |  | 0.11111 | 3.3 | 4.0023 | 3.8513 | 168.8595 | 14.686 | 0.1052 | 2.7576 | 3.4226 | 7.1163 | 0 | 2.6822 |  | 0.31 | 6.21 | 8.1695 | 25.12% | 2.0519 | 6.1176 | 0 | 43.845 | 0 |  | 0.1052 | 2.7576 | 3.4226 | 3.2934 | 144.3991 | 17.1738
| 28 | [11 empty] | 0.035556 | 6.7189 | 6.7259 | 44.17% | 2.9706 | 3.7552 | 0 | 65.895 | 0 |  | 0.11111 | 3.4778 | 3.4995 | 3.4995 | 230.602 | 24.2902 |  | 0.057778 | 6.6644 | 6.6758 | 44.5% | 2.9706 | 3.7051 | 0 | 65.895 | 0 |  | 0.083333 | 2.9533 | 2.9697 | 2.9697 | 195.6853 | 28.6244 |  | 0.035556 | 6.7189 | 6.7259 | 44.17% | 2.9706 | 3.7552 | 0 | 65.895 | 0 |  | 0.11111 | 3.4778 | 3.4995 | 3.4995 | 230.602 | 24.2902 | 0.082 | 2.804 | 2.8201 | 7.1163 | 0 | 3.2553 |  | 0.088889 | 6.6522 | 6.6696 | 44.54% | 2.9706 | 3.699 | 0 | 65.895 | 0 |  | 0.082 | 2.804 | 2.8201 | 2.8201 | 185.8277 | 30.1428
| 29 | [11 empty] | 0.035556 | 6.7189 | 6.7313 | 43.79% | 2.9475 | 3.7838 | 0 | 65.34 | 0 |  | 0.11111 | 3.4778 | 3.5167 | 3.5167 | 229.779 | 23.9683 |  | 0.057778 | 6.6644 | 6.6847 | 44.09% | 2.9475 | 3.7372 | 0 | 65.34 | 0 |  | 0.083333 | 2.9533 | 2.9825 | 2.9825 | 194.8766 | 28.2611 |  | 0.035556 | 6.7189 | 6.7313 | 43.79% | 2.9475 | 3.7838 | 0 | 65.34 | 0 |  | 0.11111 | 3.4778 | 3.5167 | 3.5167 | 229.779 | 23.9683 | 0.082 | 2.804 | 2.8327 | 7.1163 | 0 | 3.2407 |  | 0.088889 | 6.6522 | 6.6833 | 44.1% | 2.9475 | 3.7358 | 0 | 65.34 | 0 |  | 0.082 | 2.804 | 2.8327 | 2.8327 | 185.0886 | 29.7556
| 30 | [11 empty] | 0.035556 | 6.7189 | 6.7346 | 43.56% | 2.9337 | 3.8008 | 0 | 65.01 | 0 |  | 0.11111 | 3.4778 | 3.5269 | 3.5269 | 229.2806 | 23.7784 |  | 0.057778 | 6.6644 | 6.69 | 43.85% | 2.9337 | 3.7562 | 0 | 65.01 | 0 |  | 0.083333 | 2.9533 | 2.9901 | 2.9901 | 194.3889 | 28.0465 |  | 0.035556 | 6.7189 | 6.7346 | 43.56% | 2.9337 | 3.8008 | 0 | 65.01 | 0 |  | 0.11111 | 3.4778 | 3.5269 | 3.5269 | 229.2806 | 23.7784 | 0.082 | 2.804 | 2.8402 | 7.1163 | 0 | 3.2321 |  | 0.088889 | 6.6522 | 6.6915 | 43.84% | 2.9337 | 3.7577 | 0 | 65.01 | 0 |  | 0.082 | 2.804 | 2.8402 | 2.8402 | 184.6425 | 29.5269
| 31 | [11 empty] | 0.035556 | 6.7189 | 6.7593 | 41.86% | 2.8294 | 3.93 | 0 | 62.505 | 0 |  | 0.11111 | 3.4778 | 3.6042 | 3.6042 | 225.2784 | 22.3717 |  | 0.057778 | 6.6644 | 6.7302 | 42.04% | 2.8294 | 3.9008 | 0 | 62.505 | 0 |  | 0.083333 | 2.9533 | 3.0481 | 3.0481 | 190.5231 | 26.4528 |  | 0.035556 | 6.7189 | 6.7593 | 41.86% | 2.8294 | 3.93 | 0 | 62.505 | 0 |  | 0.11111 | 3.4778 | 3.6042 | 3.6042 | 225.2784 | 22.3717 | 0.082 | 2.804 | 2.8973 | 7.1163 | 0 | 3.1685 |  | 0.088889 | 6.6522 | 6.7533 | 41.9% | 2.8294 | 3.924 | 0 | 62.505 | 0 |  | 0.082 | 2.804 | 2.8973 | 2.8973 | 181.0942 | 27.8301
IV | 1 | [11 empty] | 0.73667 | 2.8433 | 9.2094 | 18.5% | 1.7038 | 7.5056 | 0 | 35.49 | 0 |  | 0.13 | 3.79 | 4.9134 | 4.728 | 167.7969 | 9.6832 |  | 0.53333 | 4.6367 | 9.2456 | 18.43% | 1.7038 | 7.5418 | 0 | 35.49 | 0 |  | 0.10667 | 2.9833 | 3.9051 | 3.7577 | 133.3625 | 12.1834 |  | 0.73667 | 2.8433 | 9.2094 | 18.5% | 1.7038 | 7.5056 | 0 | 35.49 | 0 |  | 0.11111 | 3.79 | 4.7502 | 4.5709 | 162.2224 | 10.0159 | 0.1 | 2.794 | 3.6582 | 7.1163 | 0 | 2.5095 |  | 0.53333 | 4.6367 | 9.2456 | 18.43% | 1.7038 | 7.5418 | 0 | 35.49 | 0 |  | 0.10667 | 2.9833 | 3.9051 | 3.7577 | 133.3625 | 12.1834
| 2 | [11 empty] | 0.212 | 8.09 | 10.5801 | 11.7% | 1.2381 | 9.342 | 0 | 24.315 | 0 |  | 0.208 | 3.01 | 5.4531 | 5.2474 | 127.5894 | 5.9776 |  | 0.212 | 8.09 | 10.5801 | 11.7% | 1.2381 | 9.342 | 0 | 24.315 | 0 |  | 0.208 | 3.01 | 5.4531 | 5.2474 | 127.5894 | 5.9776 |  | 0.212 | 8.09 | 10.5801 | 11.7% | 1.2381 | 9.342 | 0 | 24.315 | 0 |  | 0.11111 | 3.01 | 4.3151 | 4.1523 | 100.9622 | 7.554 | 0.1282 | 2.512 | 4.0178 | 7.1163 | 0 | 2.2848 |  | 0.155 | 8.42 | 10.2406 | 12.09% | 1.2381 | 9.0025 | 0 | 24.315 | 0 |  | 0.141 | 2.64 | 4.2962 | 4.134 | 100.5193 | 7.5873
| 3 | [11 empty] | 0.73667 | 2.8433 | 9.2155 | 18.47% | 1.7025 | 7.513 | 0 | 35.46 | 0 |  | 0.13 | 3.79 | 4.9145 | 4.729 | 167.692 | 9.6729 |  | 0.53333 | 4.6367 | 9.25 | 18.41% | 1.7025 | 7.5475 | 0 | 35.46 | 0 |  | 0.10667 | 2.9833 | 3.906 | 3.7586 | 133.2801 | 12.1703 |  | 0.73667 | 2.8433 | 9.2155 | 18.47% | 1.7025 | 7.513 | 0 | 35.46 | 0 |  | 0.11111 | 3.79 | 4.7511 | 4.5718 | 162.1169 | 10.0055 | 0.1 | 2.794 | 3.659 | 7.1163 | 0 | 2.5089 |  | 0.53333 | 4.6367 | 9.25 | 18.41% | 1.7025 | 7.5475 | 0 | 35.46 | 0 |  | 0.10667 | 2.9833 | 3.906 | 3.7586 | 133.2801 | 12.1703
| 4 | [11 empty] | 0.212 | 8.09 | 10.4202 | 12.97% | 1.3513 | 9.069 | 0 | 27.03 | 0 |  | 0.208 | 3.01 | 5.2963 | 5.0964 | 137.7559 | 6.8418 |  | 0.212 | 8.09 | 10.4202 | 12.97% | 1.3513 | 9.069 | 0 | 27.03 | 0 |  | 0.208 | 3.01 | 5.2963 | 5.0964 | 137.7559 | 6.8418 |  | 0.212 | 8.09 | 10.4202 | 12.97% | 1.3513 | 9.069 | 0 | 27.03 | 0 |  | 0.11111 | 3.01 | 4.2313 | 4.0716 | 110.056 | 8.5638 | 0.1282 | 2.512 | 3.9211 | 7.1163 | 0 | 2.3412 |  | 0.155 | 8.42 | 10.1237 | 13.35% | 1.3513 | 8.7725 | 0 | 27.03 | 0 |  | 0.141 | 2.64 | 4.1898 | 4.0317 | 108.9773 | 8.6486
| 5 | [11 empty] | 0.212 | 8.09 | 10.9414 | 8.98% | 0.9825 | 9.9589 | 0 | 0 | 0 |  | 0.208 | 3.01 | 5.8076 | 5.5884 | 0 | 0 |  | 0.212 | 8.09 | 10.9414 | 8.98% | 0.9825 | 9.9589 | 0 | 0 | 0 |  | 0.208 | 3.01 | 5.8076 | 5.5884 | 0 | 0 |  | 0.212 | 8.09 | 10.9414 | 8.98% | 0.9825 | 9.9589 | 0 | 0 | 0 |  | 0.11111 | 3.01 | 4.5044 | 4.3345 | 0 | 0 | 0.1282 | 2.512 | 4.2363 | 7.1163 | 0 | 2.167 |  | 0.155 | 8.42 | 10.5047 | 9.353% | 0.9825 | 9.5222 | 0 | 0 | 0 |  | 0.141 | 2.64 | 4.5364 | 4.3653 | 0 | 0
| 6 | [11 empty] | 0.212 | 8.09 | 11.0421 | 8.253% | 0.91125 | 10.1309 | 0 | 0 | 0 |  | 0.208 | 3.01 | 5.9064 | 5.6835 | 0 | 0 |  | 0.212 | 8.09 | 11.0421 | 8.253% | 0.91125 | 10.1309 | 0 | 0 | 0 |  | 0.208 | 3.01 | 5.9064 | 5.6835 | 0 | 0 |  | 0.212 | 8.09 | 11.0421 | 8.253% | 0.91125 | 10.1309 | 0 | 0 | 0 |  | 0.11111 | 3.01 | 4.5572 | 4.3853 | 0 | 0 | 0.1282 | 2.512 | 4.2972 | 7.1163 | 0 | 2.1363 |  | 0.155 | 8.42 | 10.5784 | 8.614% | 0.91125 | 9.6671 | 0 | 0 | 0 |  | 0.141 | 2.64 | 4.6034 | 4.4297 | 0 | 0
| 7 | [11 empty] | 0.212 | 8.09 | 10.3416 | 13.6% | 1.4069 | 8.9347 | 0 | 28.365 | 0 |  | 0.208 | 3.01 | 5.2191 | 5.0222 | 142.4543 | 7.2858 |  | 0.212 | 8.09 | 10.3416 | 13.6% | 1.4069 | 8.9347 | 0 | 28.365 | 0 |  | 0.208 | 3.01 | 5.2191 | 5.0222 | 142.4543 | 7.2858 |  | 0.212 | 8.09 | 10.3416 | 13.6% | 1.4069 | 8.9347 | 0 | 28.365 | 0 |  | 0.11111 | 3.01 | 4.1901 | 4.032 | 114.367 | 9.0752 | 0.1282 | 2.512 | 3.8736 | 7.1163 | 0 | 2.3699 |  | 0.155 | 8.42 | 10.0662 | 13.98% | 1.4069 | 8.6594 | 0 | 28.365 | 0 |  | 0.141 | 2.64 | 4.1375 | 3.9814 | 112.9325 | 9.1904
| 8 | [11 empty] | 0.212 | 8.09 | 10.3452 | 13.58% | 1.4044 | 8.9408 | 0 | 28.305 | 0 |  | 0.208 | 3.01 | 5.2226 | 5.0255 | 142.2474 | 7.2656 |  | 0.212 | 8.09 | 10.3452 | 13.58% | 1.4044 | 8.9408 | 0 | 28.305 | 0 |  | 0.208 | 3.01 | 5.2226 | 5.0255 | 142.2474 | 7.2656 |  | 0.212 | 8.09 | 10.3452 | 13.58% | 1.4044 | 8.9408 | 0 | 28.305 | 0 |  | 0.11111 | 3.01 | 4.1919 | 4.0338 | 114.1755 | 9.052 | 0.1282 | 2.512 | 3.8757 | 7.1163 | 0 | 2.3686 |  | 0.155 | 8.42 | 10.0688 | 13.95% | 1.4044 | 8.6644 | 0 | 28.305 | 0 |  | 0.141 | 2.64 | 4.1399 | 3.9837 | 112.7576 | 9.1658
| 9 | [11 empty] | 0.212 | 8.09 | 10.5404 | 12.01% | 1.2663 | 9.2741 | 0 | 24.99 | 0 |  | 0.208 | 3.01 | 5.4141 | 5.2098 | 130.1936 | 6.1877 |  | 0.212 | 8.09 | 10.5404 | 12.01% | 1.2663 | 9.2741 | 0 | 24.99 | 0 |  | 0.208 | 3.01 | 5.4141 | 5.2098 | 130.1936 | 6.1877 |  | 0.212 | 8.09 | 10.5404 | 12.01% | 1.2663 | 9.2741 | 0 | 24.99 | 0 |  | 0.11111 | 3.01 | 4.2943 | 4.1322 | 103.264 | 7.8014 | 0.1282 | 2.512 | 3.9938 | 7.1163 | 0 | 2.2986 |  | 0.155 | 8.42 | 10.2115 | 12.4% | 1.2663 | 8.9453 | 0 | 24.99 | 0 |  | 0.141 | 2.64 | 4.2697 | 4.1086 | 102.674 | 7.8462
| 10 | [11 empty] | 0.73667 | 2.8433 | 9.326 | 18.01% | 1.68 | 7.646 | 0 | 34.92 | 0 |  | 0.13 | 3.79 | 4.934 | 4.7478 | 165.7936 | 9.4879 |  | 0.53333 | 4.6367 | 9.33 | 18.01% | 1.68 | 7.65 | 0 | 34.92 | 0 |  | 0.10667 | 2.9833 | 3.922 | 3.774 | 131.7881 | 11.9361 |  | 0.73667 | 2.8433 | 9.326 | 18.01% | 1.68 | 7.646 | 0 | 34.92 | 0 |  | 0.11111 | 3.79 | 4.7678 | 4.5879 | 160.2081 | 9.8187 | 0.1 | 2.794 | 3.674 | 7.1163 | 0 | 2.4986 |  | 0.53333 | 4.6367 | 9.33 | 18.01% | 1.68 | 7.65 | 0 | 34.92 | 0 |  | 0.10667 | 2.9833 | 3.922 | 3.774 | 131.7881 | 11.9361
| 11 | [11 empty] | 0.73667 | 2.8433 | 8.1903 | 23.34% | 1.9112 | 6.2791 | 0 | 40.47 | 0 |  | 0.13 | 3.79 | 4.7336 | 4.555 | 184.3391 | 11.4614 |  | 0.53333 | 4.6367 | 8.5078 | 22.46% | 1.9112 | 6.5965 | 0 | 40.47 | 0 |  | 0.10667 | 2.9833 | 3.7576 | 3.6158 | 146.3298 | 14.4385 |  | 0.73667 | 2.8433 | 8.1903 | 23.34% | 1.9112 | 6.2791 | 0 | 40.47 | 0 |  | 0.11111 | 3.79 | 4.5965 | 4.423 | 179 | 11.8033 | 0.1 | 2.794 | 3.5198 | 7.1163 | 0 | 2.6081 |  | 0.53333 | 4.6367 | 8.5078 | 22.46% | 1.9112 | 6.5965 | 0 | 40.47 | 0 |  | 0.10667 | 2.9833 | 3.7576 | 3.6158 | 146.3298 | 14.4385
| 12 | [11 empty] | 0.73667 | 2.8433 | 8.8011 | 20.3% | 1.7869 | 7.0143 | 0 | 37.485 | 0 |  | 0.13 | 3.79 | 4.8414 | 4.6587 | 174.6307 | 10.3797 |  | 0.53333 | 4.6367 | 8.95 | 19.97% | 1.7869 | 7.1631 | 0 | 37.485 | 0 |  | 0.10667 | 2.9833 | 3.846 | 3.7009 | 138.727 | 13.066 |  | 0.73667 | 2.8433 | 8.8011 | 20.3% | 1.7869 | 7.0143 | 0 | 37.485 | 0 |  | 0.11111 | 3.79 | 4.6886 | 4.5117 | 169.1204 | 10.7179 | 0.1 | 2.794 | 3.6027 | 7.1163 | 0 | 2.5481 |  | 0.53333 | 4.6367 | 8.95 | 19.97% | 1.7869 | 7.1631 | 0 | 37.485 | 0 |  | 0.10667 | 2.9833 | 3.846 | 3.7009 | 138.727 | 13.066
| 13 | [11 empty] | 0.73667 | 2.8433 | 8.5863 | 21.32% | 1.8306 | 6.7556 | 0 | 38.535 | 0 |  | 0.13 | 3.79 | 4.8035 | 4.6222 | 178.1163 | 10.7547 |  | 0.53333 | 4.6367 | 8.7944 | 20.82% | 1.8306 | 6.9638 | 0 | 38.535 | 0 |  | 0.10667 | 2.9833 | 3.8149 | 3.6709 | 141.4593 | 13.5416 |  | 0.73667 | 2.8433 | 8.5863 | 21.32% | 1.8306 | 6.7556 | 0 | 38.535 | 0 |  | 0.11111 | 3.79 | 4.6562 | 4.4805 | 172.656 | 11.0948 | 0.1 | 2.794 | 3.5736 | 7.1163 | 0 | 2.5689 |  | 0.53333 | 4.6367 | 8.7944 | 20.82% | 1.8306 | 6.9638 | 0 | 38.535 | 0 |  | 0.10667 | 2.9833 | 3.8149 | 3.6709 | 141.4593 | 13.5416
| 14 | [11 empty] | 0.73667 | 2.8433 | 8.5617 | 21.44% | 1.8356 | 6.7261 | 0 | 38.655 | 0 |  | 0.13 | 3.79 | 4.7991 | 4.618 | 178.5098 | 10.7979 |  | 0.53333 | 4.6367 | 8.7767 | 20.91% | 1.8356 | 6.941 | 0 | 38.655 | 0 |  | 0.10667 | 2.9833 | 3.8113 | 3.6675 | 141.7676 | 13.5964 |  | 0.73667 | 2.8433 | 8.5617 | 21.44% | 1.8356 | 6.7261 | 0 | 38.655 | 0 |  | 0.11111 | 3.79 | 4.6525 | 4.4769 | 173.0559 | 11.1382 | 0.1 | 2.794 | 3.5703 | 7.1163 | 0 | 2.5712 |  | 0.53333 | 4.6367 | 8.7767 | 20.91% | 1.8356 | 6.941 | 0 | 38.655 | 0 |  | 0.10667 | 2.9833 | 3.8113 | 3.6675 | 141.7676 | 13.5964
| 15 | [11 empty] | 0.242 | 6.306 | 7.8568 | 25.95% | 2.0387 | 5.8181 | 0 | 43.53 | 0 |  | 0.2 | 3.3 | 4.5817 | 4.4088 | 191.9139 | 12.7368 |  | 0.318 | 6.144 | 8.1819 | 24.92% | 2.0387 | 6.1431 | 0 | 43.53 | 0 |  | 0.122 | 2.876 | 3.6578 | 3.5198 | 153.2163 | 15.9537 |  | 0.242 | 6.306 | 7.8568 | 25.95% | 2.0387 | 5.8181 | 0 | 43.53 | 0 |  | 0.11111 | 3.3 | 4.012 | 3.8606 | 168.0536 | 14.5452 | 0.1052 | 2.7576 | 3.4318 | 7.1163 | 0 | 2.675 |  | 0.31 | 6.21 | 8.1966 | 24.87% | 2.0387 | 6.1578 | 0 | 43.53 | 0 |  | 0.1052 | 2.7576 | 3.4318 | 3.3023 | 143.7472 | 17.0046
| 16 | [11 empty] | 0.242 | 6.306 | 7.7187 | 27.52% | 2.1244 | 5.5943 | 0 | 45.585 | 0 |  | 0.2 | 3.3 | 4.4675 | 4.2989 | 195.966 | 13.679 |  | 0.318 | 6.144 | 8.0003 | 26.55% | 2.1244 | 5.876 | 0 | 45.585 | 0 |  | 0.122 | 2.876 | 3.5882 | 3.4528 | 157.3946 | 17.0311 |  | 0.242 | 6.306 | 7.7187 | 27.52% | 2.1244 | 5.5943 | 0 | 45.585 | 0 |  | 0.11111 | 3.3 | 3.9486 | 3.7996 | 173.2051 | 15.4765 | 0.1052 | 2.7576 | 3.3717 | 7.1163 | 0 | 2.7227 |  | 0.31 | 6.21 | 8.0196 | 26.49% | 2.1244 | 5.8953 | 0 | 45.585 | 0 |  | 0.1052 | 2.7576 | 3.3717 | 3.2445 | 147.8992 | 18.1246
| 17 | [25 empty] | 0 | 0 | [15 empty] | 0 | 0 | [15 empty] | 0 | 0 | 0.1052 | 2.7576 | 3.4594 | 7.1163 | 0 | 2.6537 | [15 empty] | 0 | 0
| 18 | [25 empty] | 0 | 0 | [15 empty] | 0 | 0 | [15 empty] | 0 | 0 | 0.1052 | 2.7576 | 3.4809 | 7.1163 | 0 | 2.6373 | [15 empty] | 0 | 0
| 19 | [25 empty] | 0 | 0 | [15 empty] | 0 | 0 | [15 empty] | 0 | 0 | 0.1 | 2.794 | 3.5236 | 7.1163 | 0 | 2.6053 | [15 empty] | 0 | 0
| 20 | [25 empty] | 0 | 0 | [15 empty] | 0 | 0 | [15 empty] | 0 | 0 | 0.1282 | 2.512 | 3.8234 | 7.1163 | 0 | 2.401 | [15 empty] | 0 | 0
| 21 | [25 empty] | 0 | 0 | [15 empty] | 0 | 0 | [15 empty] | 0 | 0 | 0.1282 | 2.512 | 4.1412 | 7.1163 | 0 | 2.2167 | [15 empty] | 0 | 0
| 22 | [25 empty] | 0 | 0 | [15 empty] | 0 | 0 | [15 empty] | 0 | 0 | 0.1282 | 2.512 | 4.2496 | 7.1163 | 0 | 2.1602 | [15 empty] | 0 | 0
| 23 | [25 empty] | 0 | 0 | [15 empty] | 0 | 0 | [15 empty] | 0 | 0 | 0.1282 | 2.512 | 4.2352 | 7.1163 | 0 | 2.1675 | [15 empty] | 0 | 0
| 24 | [25 empty] | 0 | 0 | [15 empty] | 0 | 0 | [15 empty] | 0 | 0 | 0.1052 | 2.7576 | 3.1302 | 7.1163 | 0 | 2.9327 | [15 empty] | 0 | 0
| 25 | [25 empty] | 0 | 0 | [15 empty] | 0 | 0 | [15 empty] | 0 | 0 | 0.1052 | 2.7576 | 3.1539 | 7.1163 | 0 | 2.9107 | [15 empty] | 0 | 0
| 26 | [25 empty] | 0 | 0 | [15 empty] | 0 | 0 | [15 empty] | 0 | 0 | 0.1052 | 2.7576 | 2.9702 | 7.1163 | 0 | 3.0907 | [15 empty] | 0 | 0
| 27 | [25 empty] | 0 | 0 | [15 empty] | 0 | 0 | [15 empty] | 0 | 0 | 0.1052 | 2.7576 | 3.2446 | 7.1163 | 0 | 2.8293 | [15 empty] | 0 | 0
| 28 | [25 empty] | 0 | 0 | [15 empty] | 0 | 0 | [15 empty] | 0 | 0 | 0.1052 | 2.7576 | 3.2963 | 7.1163 | 0 | 2.7849 | [15 empty] | 0 | 0
| 29 | [25 empty] | 0 | 0 | [15 empty] | 0 | 0 | [15 empty] | 0 | 0 | 0.1282 | 2.512 | 3.9602 | 7.1163 | 0 | 2.318 | [15 empty] | 0 | 0
| 30 | [25 empty] | 0 | 0 | [15 empty] | 0 | 0 | [15 empty] | 0 | 0 | 0.1052 | 2.7576 | 2.9961 | 7.1163 | 0 | 3.064 | [15 empty] | 0 | 0
V | 1 | [25 empty] | 0 | 0 | [15 empty] | 0 | 0 | [15 empty] | 0 | 0 | 0.1 | 2.794 | 3.5036 | 7.1163 | 0 | 2.6202 | [15 empty] | 0 | 0
| 2 | [25 empty] | 0 | 0 | [15 empty] | 0 | 0 | [15 empty] | 0 | 0 | 0.1 | 2.794 | 3.5473 | 7.1163 | 0 | 2.5879 | [15 empty] | 0 | 0
| 3 | [25 empty] | 0 | 0 | [15 empty] | 0 | 0 | [15 empty] | 0 | 0 | 0.1282 | 2.512 | 4.0344 | 7.1163 | 0 | 2.2754 | [15 empty] | 0 | 0
| 4 | [25 empty] | 0 | 0 | [15 empty] | 0 | 0 | [15 empty] | 0 | 0 | 0.1282 | 2.512 | 4.0328 | 7.1163 | 0 | 2.2763 | [15 empty] | 0 | 0
| 5 | [25 empty] | 0 | 0 | [15 empty] | 0 | 0 | [15 empty] | 0 | 0 | 0.1282 | 2.512 | 4.2523 | 7.1163 | 0 | 2.1588 | [15 empty] | 0 | 0
| 6 | [25 empty] | 0 | 0 | [15 empty] | 0 | 0 | [15 empty] | 0 | 0 | 0.1 | 2.794 | 3.5927 | 7.1163 | 0 | 2.5551 | [15 empty] | 0 | 0
| 7 | [25 empty] | 0 | 0 | [15 empty] | 0 | 0 | [15 empty] | 0 | 0 | 0.1 | 2.794 | 3.5523 | 7.1163 | 0 | 2.5842 | [15 empty] | 0 | 0
| 8 | [25 empty] | 0 | 0 | [15 empty] | 0 | 0 | [15 empty] | 0 | 0 | 0.1282 | 2.512 | 3.8186 | 7.1163 | 0 | 2.404 | [15 empty] | 0 | 0
| 9 | [25 empty] | 0 | 0 | [15 empty] | 0 | 0 | [15 empty] | 0 | 0 | 0.1282 | 2.512 | 3.8934 | 7.1163 | 0 | 2.3579 | [15 empty] | 0 | 0
| 10 | [25 empty] | 0 | 0 | [15 empty] | 0 | 0 | [15 empty] | 0 | 0 | 0.1282 | 2.512 | 4.4628 | 7.1163 | 0 | 2.057 | [15 empty] | 0 | 0
| 11 | [25 empty] | 0 | 0 | [15 empty] | 0 | 0 | [15 empty] | 0 | 0 | 0.1282 | 2.512 | 4.4291 | 7.1163 | 0 | 2.0726 | [15 empty] | 0 | 0
| 12 | [25 empty] | 0 | 0 | [15 empty] | 0 | 0 | [15 empty] | 0 | 0 | 0.1282 | 2.512 | 4.4697 | 7.1163 | 0 | 2.0538 | [15 empty] | 0 | 0
| 13 | [25 empty] | 0 | 0 | [15 empty] | 0 | 0 | [15 empty] | 0 | 0 | 0.1282 | 2.512 | 4.4056 | 7.1163 | 0 | 2.0837 | [15 empty] | 0 | 0
| 14 | [25 empty] | 0 | 0 | [15 empty] | 0 | 0 | [15 empty] | 0 | 0 | 0.1282 | 2.512 | 4.3292 | 7.1163 | 0 | 2.1205 | [15 empty] | 0 | 0
| 15 | [25 empty] | 0 | 0 | [15 empty] | 0 | 0 | [15 empty] | 0 | 0 | 0.1282 | 2.512 | 4.2699 | 7.1163 | 0 | 2.1499 | [15 empty] | 0 | 0
| 16 | [25 empty] | 0 | 0 | [15 empty] | 0 | 0 | [15 empty] | 0 | 0 | 0.1282 | 2.512 | 4.2577 | 7.1163 | 0 | 2.1561 | [15 empty] | 0 | 0
| 17 | [25 empty] | 0 | 0 | [15 empty] | 0 | 0 | [15 empty] | 0 | 0 | 0.1282 | 2.512 | 4.4484 | 7.1163 | 0 | 2.0637 | [15 empty] | 0 | 0
| 18 | [25 empty] | 0 | 0 | [15 empty] | 0 | 0 | [15 empty] | 0 | 0 | 0.1282 | 2.512 | 4.6123 | 7.1163 | 0 | 1.9903 | [15 empty] | 0 | 0
| 19 | [25 empty] | 0 | 0 | [15 empty] | 0 | 0 | [15 empty] | 0 | 0 | 0.1282 | 2.512 | 4.6294 | 7.1163 | 0 | 1.983 | [15 empty] | 0 | 0
| 20 | [25 empty] | 0 | 0 | [15 empty] | 0 | 0 | [15 empty] | 0 | 0 | 0.1282 | 2.512 | 4.5354 | 7.1163 | 0 | 2.0241 | [15 empty] | 0 | 0
| 21 | [25 empty] | 0 | 0 | [15 empty] | 0 | 0 | [15 empty] | 0 | 0 | 0.1282 | 2.512 | 4.5974 | 7.1163 | 0 | 1.9968 | [15 empty] | 0 | 0
| 22 | [25 empty] | 0 | 0 | [15 empty] | 0 | 0 | [15 empty] | 0 | 0 | 0.1282 | 2.512 | 4.1065 | 7.1163 | 0 | 2.2355 | [15 empty] | 0 | 0
| 23 | [25 empty] | 0 | 0 | [15 empty] | 0 | 0 | [15 empty] | 0 | 0 | 0.1282 | 2.512 | 4.0381 | 7.1163 | 0 | 2.2733 | [15 empty] | 0 | 0
| 24 | [25 empty] | 0 | 0 | [15 empty] | 0 | 0 | [15 empty] | 0 | 0 | 0.1282 | 2.512 | 4.2069 | 7.1163 | 0 | 2.1821 | [15 empty] | 0 | 0
| 25 | [25 empty] | 0 | 0 | [15 empty] | 0 | 0 | [15 empty] | 0 | 0 | 0.1282 | 2.512 | 4.4825 | 7.1163 | 0 | 2.0479 | [15 empty] | 0 | 0
| 26 | [25 empty] | 0 | 0 | [15 empty] | 0 | 0 | [15 empty] | 0 | 0 | 0.1282 | 2.512 | 4.6353 | 7.1163 | 0 | 1.9804 | [15 empty] | 0 | 0
| 27 | [25 empty] | 0 | 0 | [15 empty] | 0 | 0 | [15 empty] | 0 | 0 | 0.1282 | 2.512 | 4.6807 | 7.1163 | 0 | 1.9612 | [15 empty] | 0 | 0
| 28 | [25 empty] | 0 | 0 | [15 empty] | 0 | 0 | [15 empty] | 0 | 0 | 0.1282 | 2.512 | 4.6161 | 7.1163 | 0 | 1.9887 | [15 empty] | 0 | 0
| 29 | [25 empty] | 0 | 0 | [15 empty] | 0 | 0 | [15 empty] | 0 | 0 | 0.1282 | 2.512 | 4.372 | 7.1163 | 0 | 2.0997 | [15 empty] | 0 | 0
| 30 | [25 empty] | 0 | 0 | [15 empty] | 0 | 0 | [15 empty] | 0 | 0 | 0.1282 | 2.512 | 4.5007 | 7.1163 | 0 | 2.0397 | [15 empty] | 0 | 0
| 31 | [25 empty] | 0 | 0 | [15 empty] | 0 | 0 | [15 empty] | 0 | 0 | 0.1282 | 2.512 | 4.2363 | 7.1163 | 0 | 2.167 | [15 empty] | 0 | 0
VI | 1 | [25 empty] | 0 | 0 | [15 empty] | 0 | 0 | [15 empty] | 0 | 0 | 0.1282 | 2.512 | 4.6551 | 7.1163 | 0 | 1.972 | [15 empty] | 0 | 0
| 2 | [25 empty] | 0 | 0 | [15 empty] | 0 | 0 | [15 empty] | 0 | 0 | 0.1282 | 2.512 | 4.6487 | 7.1163 | 0 | 1.9748 | [15 empty] | 0 | 0
| 3 | [25 empty] | 0 | 0 | [15 empty] | 0 | 0 | [15 empty] | 0 | 0 | 0.1852 | 1.372 | 5.0806 | 7.1163 | 0 | 1.8069 | [15 empty] | 0 | 0
| 4 | [25 empty] | 0 | 0 | [15 empty] | 0 | 0 | [15 empty] | 0 | 0 | 0.1282 | 2.512 | 4.8196 | 7.1163 | 0 | 1.9047 | [15 empty] | 0 | 0
| 5 | [25 empty] | 0 | 0 | [15 empty] | 0 | 0 | [15 empty] | 0 | 0 | 0.1852 | 1.372 | 5.1454 | 7.1163 | 0 | 1.7841 | [15 empty] | 0 | 0
| 6 | [25 empty] | 0 | 0 | [15 empty] | 0 | 0 | [15 empty] | 0 | 0 | 0.1852 | 1.372 | 5.6046 | 7.1163 | 0 | 1.6379 | [15 empty] | 0 | 0
| 7 | [25 empty] | 0 | 0 | [15 empty] | 0 | 0 | [15 empty] | 0 | 0 | 0.1852 | 1.372 | 6.1409 | 7.1163 | 0 | 1.4949 | [15 empty] | 0 | 0
| 8 | [25 empty] | 0 | 0 | [15 empty] | 0 | 0 | [15 empty] | 0 | 0 | 0.1852 | 1.372 | 5.4387 | 7.1163 | 0 | 1.6879 | [15 empty] | 0 | 0
| 9 | [25 empty] | 0 | 0 | [15 empty] | 0 | 0 | [15 empty] | 0 | 0 | 0.1282 | 2.512 | 5.0199 | 7.1163 | 0 | 1.8287 | [15 empty] | 0 | 0
| 10 | [25 empty] | 0 | 0 | [15 empty] | 0 | 0 | [15 empty] | 0 | 0 | 0.1852 | 1.372 | 5.4148 | 7.1163 | 0 | 1.6954 | [15 empty] | 0 | 0
| 11 | [25 empty] | 0 | 0 | [15 empty] | 0 | 0 | [15 empty] | 0 | 0 | 0.1852 | 1.372 | 5.2789 | 7.1163 | 0 | 1.739 | [15 empty] | 0 | 0
| 12 | [25 empty] | 0 | 0 | [15 empty] | 0 | 0 | [15 empty] | 0 | 0 | 0.1282 | 2.512 | 4.8468 | 7.1163 | 0 | 1.894 | [15 empty] | 0 | 0
| 13 | [25 empty] | 0 | 0 | [15 empty] | 0 | 0 | [15 empty] | 0 | 0 | 0.1282 | 2.512 | 4.3981 | 7.1163 | 0 | 2.0872 | [15 empty] | 0 | 0
| 14 | [25 empty] | 0 | 0 | [15 empty] | 0 | 0 | [15 empty] | 0 | 0 | 0.1282 | 2.512 | 4.1636 | 7.1163 | 0 | 2.2048 | [15 empty] | 0 | 0
| 15 | [25 empty] | 0 | 0 | [15 empty] | 0 | 0 | [15 empty] | 0 | 0 | 0.1282 | 2.512 | 4.4222 | 7.1163 | 0 | 2.0759 | [15 empty] | 0 | 0
| 16 | [25 empty] | 0 | 0 | [15 empty] | 0 | 0 | [15 empty] | 0 | 0 | 0.1282 | 2.512 | 4.4724 | 7.1163 | 0 | 2.0526 | [15 empty] | 0 | 0
| 17 | [25 empty] | 0 | 0 | [15 empty] | 0 | 0 | [15 empty] | 0 | 0 | 0.1282 | 2.512 | 4.568 | 7.1163 | 0 | 2.0096 | [15 empty] | 0 | 0
| 18 | [25 empty] | 0 | 0 | [15 empty] | 0 | 0 | [15 empty] | 0 | 0 | 0.1282 | 2.512 | 4.4393 | 7.1163 | 0 | 2.0679 | [15 empty] | 0 | 0
| 19 | [25 empty] | 0 | 0 | [15 empty] | 0 | 0 | [15 empty] | 0 | 0 | 0.1282 | 2.512 | 4.3175 | 7.1163 | 0 | 2.1262 | [15 empty] | 0 | 0
| 20 | [25 empty] | 0 | 0 | [15 empty] | 0 | 0 | [15 empty] | 0 | 0 | 0.1282 | 2.512 | 4.5894 | 7.1163 | 0 | 2.0003 | [15 empty] | 0 | 0
| 21 | [25 empty] | 0 | 0 | [15 empty] | 0 | 0 | [15 empty] | 0 | 0 | 0.1282 | 2.512 | 4.8559 | 7.1163 | 0 | 1.8905 | [15 empty] | 0 | 0
| 22 | [25 empty] | 0 | 0 | [15 empty] | 0 | 0 | [15 empty] | 0 | 0 | 0.1282 | 2.512 | 5.0151 | 7.1163 | 0 | 1.8305 | [15 empty] | 0 | 0
| 23 | [25 empty] | 0 | 0 | [15 empty] | 0 | 0 | [15 empty] | 0 | 0 | 0.1282 | 2.512 | 4.6455 | 7.1163 | 0 | 1.9761 | [15 empty] | 0 | 0
| 24 | [25 empty] | 0 | 0 | [15 empty] | 0 | 0 | [15 empty] | 0 | 0 | 0.1282 | 2.512 | 4.3853 | 7.1163 | 0 | 2.0933 | [15 empty] | 0 | 0
| 25 | [25 empty] | 0 | 0 | [15 empty] | 0 | 0 | [15 empty] | 0 | 0 | 0.1282 | 2.512 | 4.5888 | 7.1163 | 0 | 2.0005 | [15 empty] | 0 | 0
| 26 | [25 empty] | 0 | 0 | [15 empty] | 0 | 0 | [15 empty] | 0 | 0 | 0.1282 | 2.512 | 5.006 | 7.1163 | 0 | 1.8338 | [15 empty] | 0 | 0
| 27 | [25 empty] | 0 | 0 | [15 empty] | 0 | 0 | [15 empty] | 0 | 0 | 0.1282 | 2.512 | 5.0279 | 7.1163 | 0 | 1.8258 | [15 empty] | 0 | 0
| 28 | [25 empty] | 0 | 0 | [15 empty] | 0 | 0 | [15 empty] | 0 | 0 | 0.1282 | 2.512 | 5.0621 | 7.1163 | 0 | 1.8135 | [15 empty] | 0 | 0
| 29 | [25 empty] | 0 | 0 | [15 empty] | 0 | 0 | [15 empty] | 0 | 0 | 0.1282 | 2.512 | 5.0365 | 7.1163 | 0 | 1.8227 | [15 empty] | 0 | 0
| 30 | [25 empty] | 0 | 0 | [15 empty] | 0 | 0 | [15 empty] | 0 | 0 | 0.1282 | 2.512 | 5.0306 | 7.1163 | 0 | 1.8248 | [15 empty] | 0 | 0
VII | 1 | [25 empty] | 0 | 0 | [15 empty] | 0 | 0 | [15 empty] | 0 | 0 | 0.1282 | 2.512 | 4.4857 | 7.1163 | 0 | 2.0465 | [15 empty] | 0 | 0
| 2 | [25 empty] | 0 | 0 | [15 empty] | 0 | 0 | [15 empty] | 0 | 0 | 0.1282 | 2.512 | 4.8805 | 7.1163 | 0 | 1.881 | [15 empty] | 0 | 0
| 3 | [25 empty] | 0 | 0 | [15 empty] | 0 | 0 | [15 empty] | 0 | 0 | 0.1852 | 1.372 | 5.1146 | 7.1163 | 0 | 1.7949 | [15 empty] | 0 | 0
| 4 | [25 empty] | 0 | 0 | [15 empty] | 0 | 0 | [15 empty] | 0 | 0 | 0.1282 | 2.512 | 4.5782 | 7.1163 | 0 | 2.0052 | [15 empty] | 0 | 0
| 5 | [25 empty] | 0 | 0 | [15 empty] | 0 | 0 | [15 empty] | 0 | 0 | 0.1282 | 2.512 | 4.4954 | 7.1163 | 0 | 2.0421 | [15 empty] | 0 | 0
| 6 | [25 empty] | 0 | 0 | [15 empty] | 0 | 0 | [15 empty] | 0 | 0 | 0.1282 | 2.512 | 4.6198 | 7.1163 | 0 | 1.9871 | [15 empty] | 0 | 0
| 7 | [25 empty] | 0 | 0 | [15 empty] | 0 | 0 | [15 empty] | 0 | 0 | 0.1282 | 2.512 | 4.7427 | 7.1163 | 0 | 1.9356 | [15 empty] | 0 | 0
| 8 | [25 empty] | 0 | 0 | [15 empty] | 0 | 0 | [15 empty] | 0 | 0 | 0.1282 | 2.512 | 4.8992 | 7.1163 | 0 | 1.8738 | [15 empty] | 0 | 0
| 9 | [25 empty] | 0 | 0 | [15 empty] | 0 | 0 | [15 empty] | 0 | 0 | 0.1282 | 2.512 | 4.9708 | 7.1163 | 0 | 1.8468 | [15 empty] | 0 | 0
| 10 | [25 empty] | 0 | 0 | [15 empty] | 0 | 0 | [15 empty] | 0 | 0 | 0.1852 | 1.372 | 5.228 | 7.1163 | 0 | 1.7559 | [15 empty] | 0 | 0
| 11 | [25 empty] | 0 | 0 | [15 empty] | 0 | 0 | [15 empty] | 0 | 0 | 0.1852 | 1.372 | 5.1346 | 7.1163 | 0 | 1.7879 | [15 empty] | 0 | 0
| 12 | [25 empty] | 0 | 0 | [15 empty] | 0 | 0 | [15 empty] | 0 | 0 | 0.1852 | 1.372 | 5.3785 | 7.1163 | 0 | 1.7068 | [15 empty] | 0 | 0
| 13 | [25 empty] | 0 | 0 | [15 empty] | 0 | 0 | [15 empty] | 0 | 0 | 0.1852 | 1.372 | 5.1609 | 7.1163 | 0 | 1.7788 | [15 empty] | 0 | 0
| 14 | [25 empty] | 0 | 0 | [15 empty] | 0 | 0 | [15 empty] | 0 | 0 | 0.1282 | 2.512 | 4.9227 | 7.1163 | 0 | 1.8648 | [15 empty] | 0 | 0
| 15 | [25 empty] | 0 | 0 | [15 empty] | 0 | 0 | [15 empty] | 0 | 0 | 0.1282 | 2.512 | 4.7272 | 7.1163 | 0 | 1.942 | [15 empty] | 0 | 0
| 16 | [25 empty] | 0 | 0 | [15 empty] | 0 | 0 | [15 empty] | 0 | 0 | 0.1282 | 2.512 | 4.5931 | 7.1163 | 0 | 1.9986 | [15 empty] | 0 | 0
| 17 | [25 empty] | 0 | 0 | [15 empty] | 0 | 0 | [15 empty] | 0 | 0 | 0.1282 | 2.512 | 4.8137 | 7.1163 | 0 | 1.907 | [15 empty] | 0 | 0
| 18 | [25 empty] | 0 | 0 | [15 empty] | 0 | 0 | [15 empty] | 0 | 0 | 0.1852 | 1.372 | 5.4603 | 7.1163 | 0 | 1.6812 | [15 empty] | 0 | 0
| 19 | [25 empty] | 0 | 0 | [15 empty] | 0 | 0 | [15 empty] | 0 | 0 | 0.1282 | 2.512 | 4.8543 | 7.1163 | 0 | 1.8911 | [15 empty] | 0 | 0
| 20 | [25 empty] | 0 | 0 | [15 empty] | 0 | 0 | [15 empty] | 0 | 0 | 0.1282 | 2.512 | 4.3725 | 7.1163 | 0 | 2.0995 | [15 empty] | 0 | 0
| 21 | [25 empty] | 0 | 0 | [15 empty] | 0 | 0 | [15 empty] | 0 | 0 | 0.1282 | 2.512 | 4.2123 | 7.1163 | 0 | 2.1794 | [15 empty] | 0 | 0
| 22 | [25 empty] | 0 | 0 | [15 empty] | 0 | 0 | [15 empty] | 0 | 0 | 0.1282 | 2.512 | 4.529 | 7.1163 | 0 | 2.0269 | [15 empty] | 0 | 0
| 23 | [25 empty] | 0 | 0 | [15 empty] | 0 | 0 | [15 empty] | 0 | 0 | 0.1852 | 1.372 | 5.1493 | 7.1163 | 0 | 1.7828 | [15 empty] | 0 | 0
| 24 | [25 empty] | 0 | 0 | [15 empty] | 0 | 0 | [15 empty] | 0 | 0 | 0.1852 | 1.372 | 5.4009 | 7.1163 | 0 | 1.6997 | [15 empty] | 0 | 0
| 25 | [25 empty] | 0 | 0 | [15 empty] | 0 | 0 | [15 empty] | 0 | 0 | 0.1282 | 2.512 | 4.4975 | 7.1163 | 0 | 2.0411 | [15 empty] | 0 | 0
| 26 | [25 empty] | 0 | 0 | [15 empty] | 0 | 0 | [15 empty] | 0 | 0 | 0.1282 | 2.512 | 4.4318 | 7.1163 | 0 | 2.0714 | [15 empty] | 0 | 0
| 27 | [25 empty] | 0 | 0 | [15 empty] | 0 | 0 | [15 empty] | 0 | 0 | 0.1282 | 2.512 | 4.4216 | 7.1163 | 0 | 2.0762 | [15 empty] | 0 | 0
| 28 | [25 empty] | 0 | 0 | [15 empty] | 0 | 0 | [15 empty] | 0 | 0 | 0.1282 | 2.512 | 4.4601 | 7.1163 | 0 | 2.0582 | [15 empty] | 0 | 0
| 29 | [25 empty] | 0 | 0 | [15 empty] | 0 | 0 | [15 empty] | 0 | 0 | 0.1282 | 2.512 | 4.3773 | 7.1163 | 0 | 2.0972 | [15 empty] | 0 | 0
| 30 | [25 empty] | 0 | 0 | [15 empty] | 0 | 0 | [15 empty] | 0 | 0 | 0.1282 | 2.512 | 4.6428 | 7.1163 | 0 | 1.9773 | [15 empty] | 0 | 0
| 31 | [25 empty] | 0 | 0 | [15 empty] | 0 | 0 | [15 empty] | 0 | 0 | 0.1282 | 2.512 | 4.4857 | 7.1163 | 0 | 2.0465 | [15 empty] | 0 | 0
VIII | 1 | [25 empty] | 0 | 0 | [15 empty] | 0 | 0 | [15 empty] | 0 | 0 | 0.1282 | 2.512 | 4.3009 | 7.1163 | 0 | 2.1344 | [15 empty] | 0 | 0
| 2 | [25 empty] | 0 | 0 | [15 empty] | 0 | 0 | [15 empty] | 0 | 0 | 0.1282 | 2.512 | 4.1642 | 7.1163 | 0 | 2.2045 | [15 empty] | 0 | 0
| 3 | [25 empty] | 0 | 0 | [15 empty] | 0 | 0 | [15 empty] | 0 | 0 | 0.1282 | 2.512 | 4.0322 | 7.1163 | 0 | 2.2767 | [15 empty] | 0 | 0
| 4 | [25 empty] | 0 | 0 | [15 empty] | 0 | 0 | [15 empty] | 0 | 0 | 0.1282 | 2.512 | 4.1978 | 7.1163 | 0 | 2.1868 | [15 empty] | 0 | 0
| 5 | [25 empty] | 0 | 0 | [15 empty] | 0 | 0 | [15 empty] | 0 | 0 | 0.1282 | 2.512 | 4.4788 | 7.1163 | 0 | 2.0497 | [15 empty] | 0 | 0
| 6 | [25 empty] | 0 | 0 | [15 empty] | 0 | 0 | [15 empty] | 0 | 0 | 0.1282 | 2.512 | 4.7122 | 7.1163 | 0 | 1.9481 | [15 empty] | 0 | 0
| 7 | [25 empty] | 0 | 0 | [15 empty] | 0 | 0 | [15 empty] | 0 | 0 | 0.1282 | 2.512 | 4.8703 | 7.1163 | 0 | 1.8849 | [15 empty] | 0 | 0
| 8 | [25 empty] | 0 | 0 | [15 empty] | 0 | 0 | [15 empty] | 0 | 0 | 0.1282 | 2.512 | 4.9537 | 7.1163 | 0 | 1.8532 | [15 empty] | 0 | 0
| 9 | [25 empty] | 0 | 0 | [15 empty] | 0 | 0 | [15 empty] | 0 | 0 | 0.1282 | 2.512 | 4.7705 | 7.1163 | 0 | 1.9243 | [15 empty] | 0 | 0
| 10 | [25 empty] | 0 | 0 | [15 empty] | 0 | 0 | [15 empty] | 0 | 0 | 0.1282 | 2.512 | 4.794 | 7.1163 | 0 | 1.9149 | [15 empty] | 0 | 0
| 11 | [25 empty] | 0 | 0 | [15 empty] | 0 | 0 | [15 empty] | 0 | 0 | 0.1282 | 2.512 | 4.9003 | 7.1163 | 0 | 1.8734 | [15 empty] | 0 | 0
| 12 | [25 empty] | 0 | 0 | [15 empty] | 0 | 0 | [15 empty] | 0 | 0 | 0.1852 | 1.372 | 5.1231 | 7.1163 | 0 | 1.7919 | [15 empty] | 0 | 0
| 13 | [25 empty] | 0 | 0 | [15 empty] | 0 | 0 | [15 empty] | 0 | 0 | 0.1282 | 2.512 | 4.974 | 7.1163 | 0 | 1.8456 | [15 empty] | 0 | 0
| 14 | [25 empty] | 0 | 0 | [15 empty] | 0 | 0 | [15 empty] | 0 | 0 | 0.1852 | 1.372 | 5.0937 | 7.1163 | 0 | 1.8022 | [15 empty] | 0 | 0
| 15 | [25 empty] | 0 | 0 | [15 empty] | 0 | 0 | [15 empty] | 0 | 0 | 0.1852 | 1.372 | 5.5845 | 7.1163 | 0 | 1.6438 | [15 empty] | 0 | 0
| 16 | [25 empty] | 0 | 0 | [15 empty] | 0 | 0 | [15 empty] | 0 | 0 | 0.1852 | 1.372 | 5.8994 | 7.1163 | 0 | 1.5561 | [15 empty] | 0 | 0
| 17 | [25 empty] | 0 | 0 | [15 empty] | 0 | 0 | [15 empty] | 0 | 0 | 0.1852 | 1.372 | 5.948 | 7.1163 | 0 | 1.5434 | [15 empty] | 0 | 0
| 18 | [25 empty] | 0 | 0 | [15 empty] | 0 | 0 | [15 empty] | 0 | 0 | 0.1282 | 2.512 | 5.0381 | 7.1163 | 0 | 1.8221 | [15 empty] | 0 | 0
| 19 | [25 empty] | 0 | 0 | [15 empty] | 0 | 0 | [15 empty] | 0 | 0 | 0.1282 | 2.512 | 4.9681 | 7.1163 | 0 | 1.8478 | [15 empty] | 0 | 0
| 20 | [25 empty] | 0 | 0 | [15 empty] | 0 | 0 | [15 empty] | 0 | 0 | 0.1852 | 1.372 | 5.2566 | 7.1163 | 0 | 1.7464 | [15 empty] | 0 | 0
| 21 | [25 empty] | 0 | 0 | [15 empty] | 0 | 0 | [15 empty] | 0 | 0 | 0.1852 | 1.372 | 5.5776 | 7.1163 | 0 | 1.6459 | [15 empty] | 0 | 0
| 22 | [25 empty] | 0 | 0 | [15 empty] | 0 | 0 | [15 empty] | 0 | 0 | 0.1852 | 1.372 | 5.6355 | 7.1163 | 0 | 1.629 | [15 empty] | 0 | 0
| 23 | [25 empty] | 0 | 0 | [15 empty] | 0 | 0 | [15 empty] | 0 | 0 | 0.1852 | 1.372 | 5.1192 | 7.1163 | 0 | 1.7932 | [15 empty] | 0 | 0
| 24 | [25 empty] | 0 | 0 | [15 empty] | 0 | 0 | [15 empty] | 0 | 0 | 0.1282 | 2.512 | 4.7854 | 7.1163 | 0 | 1.9183 | [15 empty] | 0 | 0
| 25 | [25 empty] | 0 | 0 | [15 empty] | 0 | 0 | [15 empty] | 0 | 0 | 0.1282 | 2.512 | 4.7315 | 7.1163 | 0 | 1.9402 | [15 empty] | 0 | 0
| 26 | [25 empty] | 0 | 0 | [15 empty] | 0 | 0 | [15 empty] | 0 | 0 | 0.1282 | 2.512 | 4.2983 | 7.1163 | 0 | 2.1358 | [15 empty] | 0 | 0
| 27 | [25 empty] | 0 | 0 | [15 empty] | 0 | 0 | [15 empty] | 0 | 0 | 0.1282 | 2.512 | 4.3469 | 7.1163 | 0 | 2.1119 | [15 empty] | 0 | 0
| 28 | [25 empty] | 0 | 0 | [15 empty] | 0 | 0 | [15 empty] | 0 | 0 | 0.1282 | 2.512 | 4.1797 | 7.1163 | 0 | 2.1963 | [15 empty] | 0 | 0
| 29 | [25 empty] | 0 | 0 | [15 empty] | 0 | 0 | [15 empty] | 0 | 0 | 0.1282 | 2.512 | 4.0285 | 7.1163 | 0 | 2.2788 | [15 empty] | 0 | 0
| 30 | [25 empty] | 0 | 0 | [15 empty] | 0 | 0 | [15 empty] | 0 | 0 | 0.1282 | 2.512 | 4.0958 | 7.1163 | 0 | 2.2413 | [15 empty] | 0 | 0
IX | 1 | [11 empty] | 0.212 | 8.09 | 10.2824 | 14.09% | 1.4487 | 8.8337 | 0 | 29.37 | 0 |  | 0.208 | 3.01 | 5.1611 | 4.9663 | 145.8605 | 7.6289 |  | 0.212 | 8.09 | 10.2824 | 14.09% | 1.4487 | 8.8337 | 0 | 29.37 | 0 |  | 0.208 | 3.01 | 5.1611 | 4.9663 | 145.8605 | 7.6289 |  | 0.212 | 8.09 | 10.2824 | 14.09% | 1.4487 | 8.8337 | 0 | 29.37 | 0 |  | 0.11111 | 3.01 | 4.1591 | 4.0021 | 117.5425 | 9.4668 | 0.1282 | 2.512 | 3.8378 | 7.1163 | 0 | 2.392 |  | 0.155 | 8.42 | 10.023 | 14.45% | 1.4487 | 8.5742 | 0 | 29.37 | 0 |  | 0.141 | 2.64 | 4.0982 | 3.9435 | 115.8214 | 9.6075
| 2 | [11 empty] | 0.212 | 8.09 | 10.6375 | 11.26% | 1.1975 | 9.44 | 0 | 0 | 0 |  | 0.208 | 3.01 | 5.5095 | 5.3016 | 0 | 0 |  | 0.212 | 8.09 | 10.6375 | 11.26% | 1.1975 | 9.44 | 0 | 0 | 0 |  | 0.208 | 3.01 | 5.5095 | 5.3016 | 0 | 0 |  | 0.212 | 8.09 | 10.6375 | 11.26% | 1.1975 | 9.44 | 0 | 0 | 0 |  | 0.11111 | 3.01 | 4.3452 | 4.1812 | 0 | 0 | 0.1282 | 2.512 | 4.0525 | 7.1163 | 0 | 2.2652 |  | 0.155 | 8.42 | 10.2826 | 11.65% | 1.1975 | 9.0851 | 0 | 0 | 0 |  | 0.141 | 2.64 | 4.3343 | 4.1708 | 0 | 0
| 3 | [11 empty] | 0.212 | 8.09 | 10.8584 | 9.589% | 1.0412 | 9.8171 | 0 | 0 | 0 |  | 0.208 | 3.01 | 5.7261 | 5.5101 | 0 | 0 |  | 0.212 | 8.09 | 10.8584 | 9.589% | 1.0412 | 9.8171 | 0 | 0 | 0 |  | 0.208 | 3.01 | 5.7261 | 5.5101 | 0 | 0 |  | 0.212 | 8.09 | 10.8584 | 9.589% | 1.0412 | 9.8171 | 0 | 0 | 0 |  | 0.11111 | 3.01 | 4.4609 | 4.2926 | 0 | 0 | 0.1282 | 2.512 | 4.1861 | 7.1163 | 0 | 2.193 |  | 0.155 | 8.42 | 10.444 | 9.97% | 1.0412 | 9.4028 | 0 | 0 | 0 |  | 0.141 | 2.64 | 4.4812 | 4.3121 | 0 | 0
| 4 | [11 empty] | 0 | 0 | 0 | 0% | 0 | 0 | 0 | 0 | 0 |  | 0 | 0 | 0 | 0 | 0 | 0 |  | 0 | 0 | 0 | 0% | 0 | 0 | 0 | 0 | 0 |  | 0 | 0 | 0 | 0 | 0 | 0 |  | 0 | 0 | 0 | 0% | 0 | 0 | 0 | 0 | 0 |  | 0.11111 | 0 | 1.7171 | 1.6523 | 0 | 0 | 0.1282 | 2.512 | 4.4932 | 7.1163 | 0 | 2.0431 |  | 0 | 0 | 0 | 0% | 0 | 0 | 0 | 0 | 0 |  | 0 | 0 | 0 | 0 | 0 | 0
| 5 | [11 empty] | 0.212 | 8.09 | 11.0589 | 8.133% | 0.89938 | 10.1595 | 0 | 0 | 0 |  | 0.208 | 3.01 | 5.9229 | 5.6994 | 0 | 0 |  | 0.212 | 8.09 | 11.0589 | 8.133% | 0.89938 | 10.1595 | 0 | 0 | 0 |  | 0.208 | 3.01 | 5.9229 | 5.6994 | 0 | 0 |  | 0.212 | 8.09 | 11.0589 | 8.133% | 0.89938 | 10.1595 | 0 | 0 | 0 |  | 0.11111 | 3.01 | 4.566 | 4.3937 | 0 | 0 | 0.1282 | 2.512 | 4.3073 | 7.1163 | 0 | 2.1312 |  | 0.155 | 8.42 | 10.5906 | 8.492% | 0.89938 | 9.6913 | 0 | 0 | 0 |  | 0.141 | 2.64 | 4.6146 | 4.4405 | 0 | 0
| 6 | [11 empty] | 0 | 0 | 0 | 0% | 0 | 0 | 0 | 0 | 0 |  | 0 | 0 | 0 | 0 | 0 | 0 |  | 0 | 0 | 0 | 0% | 0 | 0 | 0 | 0 | 0 |  | 0 | 0 | 0 | 0 | 0 | 0 |  | 0 | 0 | 0 | 0% | 0 | 0 | 0 | 0 | 0 |  | 0.11111 | 0 | 1.7014 | 1.6372 | 0 | 0 | 0.1282 | 2.512 | 4.4751 | 7.1163 | 0 | 2.0514 |  | 0 | 0 | 0 | 0% | 0 | 0 | 0 | 0 | 0 |  | 0 | 0 | 0 | 0 | 0 | 0
| 7 | [11 empty] | 0.212 | 8.09 | 11.0518 | 8.183% | 0.90438 | 10.1474 | 0 | 0 | 0 |  | 0.208 | 3.01 | 5.9159 | 5.6927 | 0 | 0 |  | 0.212 | 8.09 | 11.0518 | 8.183% | 0.90438 | 10.1474 | 0 | 0 | 0 |  | 0.208 | 3.01 | 5.9159 | 5.6927 | 0 | 0 |  | 0.212 | 8.09 | 11.0518 | 8.183% | 0.90438 | 10.1474 | 0 | 0 | 0 |  | 0.11111 | 3.01 | 4.5623 | 4.3902 | 0 | 0 | 0.1282 | 2.512 | 4.3031 | 7.1163 | 0 | 2.1334 |  | 0.155 | 8.42 | 10.5855 | 8.544% | 0.90438 | 9.6811 | 0 | 0 | 0 |  | 0.141 | 2.64 | 4.6099 | 4.4359 | 0 | 0
| 8 | [11 empty] | 0 | 0 | 0 | 0% | 0 | 0 | 0 | 0 | 0 |  | 0 | 0 | 0 | 0 | 0 | 0 |  | 0 | 0 | 0 | 0% | 0 | 0 | 0 | 0 | 0 |  | 0 | 0 | 0 | 0 | 0 | 0 |  | 0 | 0 | 0 | 0% | 0 | 0 | 0 | 0 | 0 |  | 0.11111 | 0 | 1.688 | 1.6243 | 0 | 0 | 0.1282 | 2.512 | 4.4596 | 7.1163 | 0 | 2.0585 |  | 0 | 0 | 0 | 0% | 0 | 0 | 0 | 0 | 0 |  | 0 | 0 | 0 | 0 | 0 | 0
| 9 | [11 empty] | 0 | 0 | 0 | 0% | 0 | 0 | 0 | 0 | 0 |  | 0 | 0 | 0 | 0 | 0 | 0 |  | 0 | 0 | 0 | 0% | 0 | 0 | 0 | 0 | 0 |  | 0 | 0 | 0 | 0 | 0 | 0 |  | 0 | 0 | 0 | 0% | 0 | 0 | 0 | 0 | 0 |  | 0.11111 | 0 | 1.7685 | 1.7018 | 0 | 0 | 0.1282 | 2.512 | 4.5525 | 7.1163 | 0 | 2.0165 |  | 0 | 0 | 0 | 0% | 0 | 0 | 0 | 0 | 0 |  | 0 | 0 | 0 | 0 | 0 | 0
| 10 | [11 empty] | 0 | 0 | 0 | 0% | 0 | 0 | 0 | 0 | 0 |  | 0 | 0 | 0 | 0 | 0 | 0 |  | 0 | 0 | 0 | 0% | 0 | 0 | 0 | 0 | 0 |  | 0 | 0 | 0 | 0 | 0 | 0 |  | 0 | 0 | 0 | 0% | 0 | 0 | 0 | 0 | 0 |  | 0.11111 | 0 | 1.7824 | 1.7151 | 0 | 0 | 0.1282 | 2.512 | 4.5685 | 7.1163 | 0 | 2.0094 |  | 0 | 0 | 0 | 0% | 0 | 0 | 0 | 0 | 0 |  | 0 | 0 | 0 | 0 | 0 | 0
| 11 | [11 empty] | 0 | 0 | 0 | 0% | 0 | 0 | 0 | 0 | 0 |  | 0 | 0 | 0 | 0 | 0 | 0 |  | 0 | 0 | 0 | 0% | 0 | 0 | 0 | 0 | 0 |  | 0 | 0 | 0 | 0 | 0 | 0 |  | 0 | 0 | 0 | 0% | 0 | 0 | 0 | 0 | 0 |  | 0.11111 | 0 | 1.9954 | 1.9201 | 0 | 0 | 0.1282 | 2.512 | 4.8143 | 7.1163 | 0 | 1.9068 |  | 0 | 0 | 0 | 0% | 0 | 0 | 0 | 0 | 0 |  | 0 | 0 | 0 | 0 | 0 | 0
| 12 | [11 empty] | 0 | 0 | 0 | 0% | 0 | 0 | 0 | 0 | 0 |  | 0 | 0 | 0 | 0 | 0 | 0 |  | 0 | 0 | 0 | 0% | 0 | 0 | 0 | 0 | 0 |  | 0 | 0 | 0 | 0 | 0 | 0 |  | 0 | 0 | 0 | 0% | 0 | 0 | 0 | 0 | 0 |  | 0.11111 | 0 | 2.1032 | 2.0239 | 0 | 0 | 0.1282 | 2.512 | 4.9387 | 7.1163 | 0 | 1.8588 |  | 0 | 0 | 0 | 0% | 0 | 0 | 0 | 0 | 0 |  | 0 | 0 | 0 | 0 | 0 | 0
| 13 | [11 empty] | 0 | 0 | 0 | 0% | 0 | 0 | 0 | 0 | 0 |  | 0 | 0 | 0 | 0 | 0 | 0 |  | 0 | 0 | 0 | 0% | 0 | 0 | 0 | 0 | 0 |  | 0 | 0 | 0 | 0 | 0 | 0 |  | 0 | 0 | 0 | 0% | 0 | 0 | 0 | 0 | 0 |  | 0.11111 | 0 | 2.1606 | 2.0791 | 0 | 0 | 0.1282 | 2.512 | 5.005 | 7.1163 | 0 | 1.8342 |  | 0 | 0 | 0 | 0% | 0 | 0 | 0 | 0 | 0 |  | 0 | 0 | 0 | 0 | 0 | 0
| 14 | [11 empty] | 0.212 | 8.09 | 10.9538 | 8.89% | 0.97375 | 9.98 | 0 | 0 | 0 |  | 0.208 | 3.01 | 5.8197 | 5.6001 | 0 | 0 |  | 0.212 | 8.09 | 10.9538 | 8.89% | 0.97375 | 9.98 | 0 | 0 | 0 |  | 0.208 | 3.01 | 5.8197 | 5.6001 | 0 | 0 |  | 0.212 | 8.09 | 10.9538 | 8.89% | 0.97375 | 9.98 | 0 | 0 | 0 |  | 0.11111 | 3.01 | 4.5109 | 4.3407 | 0 | 0 | 0.1282 | 2.512 | 4.2438 | 7.1163 | 0 | 2.1632 |  | 0.155 | 8.42 | 10.5138 | 9.262% | 0.97375 | 9.54 | 0 | 0 | 0 |  | 0.141 | 2.64 | 4.5447 | 4.3732 | 0 | 0
| 15 | [11 empty] | 0.212 | 8.09 | 10.407 | 13.07% | 1.3606 | 9.0464 | 0 | 27.255 | 0 |  | 0.208 | 3.01 | 5.2833 | 5.0839 | 138.5616 | 6.9157 |  | 0.212 | 8.09 | 10.407 | 13.07% | 1.3606 | 9.0464 | 0 | 27.255 | 0 |  | 0.208 | 3.01 | 5.2833 | 5.0839 | 138.5616 | 6.9157 |  | 0.212 | 8.09 | 10.407 | 13.07% | 1.3606 | 9.0464 | 0 | 27.255 | 0 |  | 0.11111 | 3.01 | 4.2244 | 4.0649 | 110.79 | 8.6493 | 0.1282 | 2.512 | 3.9131 | 7.1163 | 0 | 2.346 |  | 0.155 | 8.42 | 10.114 | 13.45% | 1.3606 | 8.7534 | 0 | 27.255 | 0 |  | 0.141 | 2.64 | 4.181 | 4.0232 | 109.6534 | 8.739
| 16 | [11 empty] | 0.212 | 8.09 | 10.3964 | 13.16% | 1.3681 | 9.0283 | 0 | 27.435 | 0 |  | 0.208 | 3.01 | 5.2729 | 5.0739 | 139.2022 | 6.9752 |  | 0.212 | 8.09 | 10.3964 | 13.16% | 1.3681 | 9.0283 | 0 | 27.435 | 0 |  | 0.208 | 3.01 | 5.2729 | 5.0739 | 139.2022 | 6.9752 |  | 0.212 | 8.09 | 10.3964 | 13.16% | 1.3681 | 9.0283 | 0 | 27.435 | 0 |  | 0.11111 | 3.01 | 4.2188 | 4.0596 | 111.375 | 8.7179 | 0.1282 | 2.512 | 3.9067 | 7.1163 | 0 | 2.3498 |  | 0.155 | 8.42 | 10.1063 | 13.54% | 1.3681 | 8.7381 | 0 | 27.435 | 0 |  | 0.141 | 2.64 | 4.174 | 4.0165 | 110.1914 | 8.8115
| 17 | [11 empty] | 0.212 | 8.09 | 10.5987 | 11.56% | 1.225 | 9.3737 | 0 | 24 | 0 |  | 0.208 | 3.01 | 5.4713 | 5.2649 | 126.3568 | 5.8805 |  | 0.212 | 8.09 | 10.5987 | 11.56% | 1.225 | 9.3737 | 0 | 24 | 0 |  | 0.208 | 3.01 | 5.4713 | 5.2649 | 126.3568 | 5.8805 |  | 0.212 | 8.09 | 10.5987 | 11.56% | 1.225 | 9.3737 | 0 | 24 | 0 |  | 0.11111 | 3.01 | 4.3248 | 4.1616 | 99.8787 | 7.4394 | 0.1282 | 2.512 | 4.029 | 7.1163 | 0 | 2.2785 |  | 0.155 | 8.42 | 10.2542 | 11.95% | 1.225 | 9.0292 | 0 | 24 | 0 |  | 0.141 | 2.64 | 4.3085 | 4.1459 | 99.502 | 7.4676
| 18 | [11 empty] | 0.212 | 8.09 | 10.5828 | 11.68% | 1.2363 | 9.3465 | 0 | 24.27 | 0 |  | 0.208 | 3.01 | 5.4557 | 5.2499 | 127.414 | 5.9636 |  | 0.212 | 8.09 | 10.5828 | 11.68% | 1.2363 | 9.3465 | 0 | 24.27 | 0 |  | 0.208 | 3.01 | 5.4557 | 5.2499 | 127.414 | 5.9636 |  | 0.212 | 8.09 | 10.5828 | 11.68% | 1.2363 | 9.3465 | 0 | 24.27 | 0 |  | 0.11111 | 3.01 | 4.3165 | 4.1536 | 100.8078 | 7.5376 | 0.1282 | 2.512 | 4.0194 | 7.1163 | 0 | 2.2839 |  | 0.155 | 8.42 | 10.2425 | 12.07% | 1.2363 | 9.0063 | 0 | 24.27 | 0 |  | 0.141 | 2.64 | 4.2979 | 4.1357 | 100.3744 | 7.5702
| 19 | [11 empty] | 0.212 | 8.09 | 10.4971 | 12.35% | 1.2969 | 9.2002 | 0 | 25.725 | 0 |  | 0.208 | 3.01 | 5.3717 | 5.169 | 132.9716 | 6.4201 |  | 0.212 | 8.09 | 10.4971 | 12.35% | 1.2969 | 9.2002 | 0 | 25.725 | 0 |  | 0.208 | 3.01 | 5.3717 | 5.169 | 132.9716 | 6.4201 |  | 0.212 | 8.09 | 10.4971 | 12.35% | 1.2969 | 9.2002 | 0 | 25.725 | 0 |  | 0.11111 | 3.01 | 4.2716 | 4.1104 | 105.7396 | 8.0735 | 0.1282 | 2.512 | 3.9676 | 7.1163 | 0 | 2.3137 |  | 0.155 | 8.42 | 10.1799 | 12.74% | 1.2969 | 8.883 | 0 | 25.725 | 0 |  | 0.141 | 2.64 | 4.2409 | 4.0809 | 104.9812 | 8.1318
| 20 | [11 empty] | 0.212 | 8.09 | 10.7674 | 10.27% | 1.1056 | 9.6618 | 0 | 0 | 0 |  | 0.208 | 3.01 | 5.6369 | 5.4242 | 0 | 0 |  | 0.212 | 8.09 | 10.7674 | 10.27% | 1.1056 | 9.6618 | 0 | 0 | 0 |  | 0.208 | 3.01 | 5.6369 | 5.4242 | 0 | 0 |  | 0.212 | 8.09 | 10.7674 | 10.27% | 1.1056 | 9.6618 | 0 | 0 | 0 |  | 0.11111 | 3.01 | 4.4132 | 4.2467 | 0 | 0 | 0.1282 | 2.512 | 4.1311 | 7.1163 | 0 | 2.2222 |  | 0.155 | 8.42 | 10.3775 | 10.65% | 1.1056 | 9.2719 | 0 | 0 | 0 |  | 0.141 | 2.64 | 4.4207 | 4.2539 | 0 | 0
| 21 | [11 empty] | 0.212 | 8.09 | 11.1066 | 7.794% | 0.86563 | 10.241 | 0 | 0 | 0 |  | 0.208 | 3.01 | 5.9697 | 5.7444 | 0 | 0 |  | 0.212 | 8.09 | 11.1066 | 7.794% | 0.86563 | 10.241 | 0 | 0 | 0 |  | 0.208 | 3.01 | 5.9697 | 5.7444 | 0 | 0 |  | 0.212 | 8.09 | 11.1066 | 7.794% | 0.86563 | 10.241 | 0 | 0 | 0 |  | 0.11111 | 3.01 | 4.591 | 4.4178 | 0 | 0 | 0.1282 | 2.512 | 4.3362 | 7.1163 | 0 | 2.1171 |  | 0.155 | 8.42 | 10.6255 | 8.147% | 0.86563 | 9.7599 | 0 | 0 | 0 |  | 0.141 | 2.64 | 4.6463 | 4.471 | 0 | 0
| 22 | [11 empty] | 0.212 | 8.09 | 10.6746 | 10.97% | 1.1713 | 9.5034 | 0 | 0 | 0 |  | 0.208 | 3.01 | 5.5459 | 5.3366 | 0 | 0 |  | 0.212 | 8.09 | 10.6746 | 10.97% | 1.1713 | 9.5034 | 0 | 0 | 0 |  | 0.208 | 3.01 | 5.5459 | 5.3366 | 0 | 0 |  | 0.212 | 8.09 | 10.6746 | 10.97% | 1.1713 | 9.5034 | 0 | 0 | 0 |  | 0.11111 | 3.01 | 4.3646 | 4.1999 | 0 | 0 | 0.1282 | 2.512 | 4.075 | 7.1163 | 0 | 2.2528 |  | 0.155 | 8.42 | 10.3097 | 11.36% | 1.1713 | 9.1385 | 0 | 0 | 0 |  | 0.141 | 2.64 | 4.359 | 4.1945 | 0 | 0
| 23 | [11 empty] | 0.212 | 8.09 | 10.4361 | 12.84% | 1.34 | 9.0961 | 0 | 26.76 | 0 |  | 0.208 | 3.01 | 5.3119 | 5.1114 | 136.7816 | 6.7536 |  | 0.212 | 8.09 | 10.4361 | 12.84% | 1.34 | 9.0961 | 0 | 26.76 | 0 |  | 0.208 | 3.01 | 5.3119 | 5.1114 | 136.7816 | 6.7536 |  | 0.212 | 8.09 | 10.4361 | 12.84% | 1.34 | 9.0961 | 0 | 26.76 | 0 |  | 0.11111 | 3.01 | 4.2396 | 4.0796 | 109.1713 | 8.4616 | 0.1282 | 2.512 | 3.9307 | 7.1163 | 0 | 2.3354 |  | 0.155 | 8.42 | 10.1353 | 13.22% | 1.34 | 8.7953 | 0 | 26.76 | 0 |  | 0.141 | 2.64 | 4.2004 | 4.0419 | 108.1611 | 8.5406
| 24 | [11 empty] | 0.212 | 8.09 | 10.4238 | 12.94% | 1.3488 | 9.075 | 0 | 26.97 | 0 |  | 0.208 | 3.01 | 5.2997 | 5.0997 | 137.5401 | 6.8222 |  | 0.212 | 8.09 | 10.4238 | 12.94% | 1.3488 | 9.075 | 0 | 26.97 | 0 |  | 0.208 | 3.01 | 5.2997 | 5.0997 | 137.5401 | 6.8222 |  | 0.212 | 8.09 | 10.4238 | 12.94% | 1.3488 | 9.075 | 0 | 26.97 | 0 |  | 0.11111 | 3.01 | 4.2331 | 4.0734 | 109.8598 | 8.5411 | 0.1282 | 2.512 | 3.9233 | 7.1163 | 0 | 2.3399 |  | 0.155 | 8.42 | 10.1263 | 13.32% | 1.3488 | 8.7775 | 0 | 26.97 | 0 |  | 0.141 | 2.64 | 4.1922 | 4.034 | 108.7964 | 8.6246
| 25 | [11 empty] | 0.212 | 8.09 | 10.5872 | 11.65% | 1.2331 | 9.3541 | 0 | 24.195 | 0 |  | 0.208 | 3.01 | 5.4601 | 5.254 | 127.1212 | 5.9405 |  | 0.212 | 8.09 | 10.5872 | 11.65% | 1.2331 | 9.3541 | 0 | 24.195 | 0 |  | 0.208 | 3.01 | 5.4601 | 5.254 | 127.1212 | 5.9405 |  | 0.212 | 8.09 | 10.5872 | 11.65% | 1.2331 | 9.3541 | 0 | 24.195 | 0 |  | 0.11111 | 3.01 | 4.3188 | 4.1558 | 100.5501 | 7.5103 | 0.1282 | 2.512 | 4.0221 | 7.1163 | 0 | 2.2824 |  | 0.155 | 8.42 | 10.2458 | 12.04% | 1.2331 | 9.0126 | 0 | 24.195 | 0 |  | 0.141 | 2.64 | 4.3009 | 4.1386 | 100.1326 | 7.5416
| 26 | [11 empty] | 0.212 | 8.09 | 10.6826 | 10.91% | 1.1656 | 9.517 | 0 | 0 | 0 |  | 0.208 | 3.01 | 5.5537 | 5.3441 | 0 | 0 |  | 0.212 | 8.09 | 10.6826 | 10.91% | 1.1656 | 9.517 | 0 | 0 | 0 |  | 0.208 | 3.01 | 5.5537 | 5.3441 | 0 | 0 |  | 0.212 | 8.09 | 10.6826 | 10.91% | 1.1656 | 9.517 | 0 | 0 | 0 |  | 0.11111 | 3.01 | 4.3688 | 4.2039 | 0 | 0 | 0.1282 | 2.512 | 4.0798 | 7.1163 | 0 | 2.2501 |  | 0.155 | 8.42 | 10.3155 | 11.3% | 1.1656 | 9.1499 | 0 | 0 | 0 |  | 0.141 | 2.64 | 4.3643 | 4.1996 | 0 | 0
| 27 | [11 empty] | 0 | 0 | 0 | 0% | 0 | 0 | 0 | 0 | 0 |  | 0 | 0 | 0 | 0 | 0 | 0 |  | 0 | 0 | 0 | 0% | 0 | 0 | 0 | 0 | 0 |  | 0 | 0 | 0 | 0 | 0 | 0 |  | 0 | 0 | 0 | 0% | 0 | 0 | 0 | 0 | 0 |  | 0.11111 | 0 | 1.7014 | 1.6372 | 0 | 0 | 0.1282 | 2.512 | 4.4751 | 7.1163 | 0 | 2.0514 |  | 0 | 0 | 0 | 0% | 0 | 0 | 0 | 0 | 0 |  | 0 | 0 | 0 | 0 | 0 | 0
| 28 | [11 empty] | 0 | 0 | 0 | 0% | 0 | 0 | 0 | 0 | 0 |  | 0 | 0 | 0 | 0 | 0 | 0 |  | 0 | 0 | 0 | 0% | 0 | 0 | 0 | 0 | 0 |  | 0 | 0 | 0 | 0 | 0 | 0 |  | 0 | 0 | 0 | 0% | 0 | 0 | 0 | 0 | 0 |  | 0.11111 | 0 | 1.7106 | 1.6461 | 0 | 0 | 0.1282 | 2.512 | 4.4857 | 7.1163 | 0 | 2.0465 |  | 0 | 0 | 0 | 0% | 0 | 0 | 0 | 0 | 0 |  | 0 | 0 | 0 | 0 | 0 | 0
| 29 | [11 empty] | 0.212 | 8.09 | 11.1631 | 7.396% | 0.82563 | 10.3375 | 0 | 0 | 0 |  | 0.208 | 3.01 | 6.0251 | 5.7978 | 0 | 0 |  | 0.212 | 8.09 | 11.1631 | 7.396% | 0.82563 | 10.3375 | 0 | 0 | 0 |  | 0.208 | 3.01 | 6.0251 | 5.7978 | 0 | 0 |  | 0.212 | 8.09 | 11.1631 | 7.396% | 0.82563 | 10.3375 | 0 | 0 | 0 |  | 0.11111 | 3.01 | 4.6206 | 4.4463 | 0 | 0 | 0.1282 | 2.512 | 4.3704 | 7.1163 | 0 | 2.1005 |  | 0.155 | 8.42 | 10.6669 | 7.74% | 0.82563 | 9.8412 | 0 | 0 | 0 |  | 0.141 | 2.64 | 4.6839 | 4.5072 | 0 | 0
| 30 | [11 empty] | 0.212 | 8.09 | 11.0306 | 8.335% | 0.91937 | 10.1112 | 0 | 0 | 0 |  | 0.208 | 3.01 | 5.8951 | 5.6727 | 0 | 0 |  | 0.212 | 8.09 | 11.0306 | 8.335% | 0.91937 | 10.1112 | 0 | 0 | 0 |  | 0.208 | 3.01 | 5.8951 | 5.6727 | 0 | 0 |  | 0.212 | 8.09 | 11.0306 | 8.335% | 0.91937 | 10.1112 | 0 | 0 | 0 |  | 0.11111 | 3.01 | 4.5512 | 4.3795 | 0 | 0 | 0.1282 | 2.512 | 4.2902 | 7.1163 | 0 | 2.1397 |  | 0.155 | 8.42 | 10.57 | 8.698% | 0.91937 | 9.6506 | 0 | 0 | 0 |  | 0.141 | 2.64 | 4.5958 | 4.4224 | 0 | 0
| 31 | [11 empty] | 0.212 | 8.09 | 10.3664 | 13.4% | 1.3894 | 8.977 | 0 | 27.945 | 0 |  | 0.208 | 3.01 | 5.2434 | 5.0455 | 140.9975 | 7.1447 |  | 0.212 | 8.09 | 10.3664 | 13.4% | 1.3894 | 8.977 | 0 | 27.945 | 0 |  | 0.208 | 3.01 | 5.2434 | 5.0455 | 140.9975 | 7.1447 |  | 0.212 | 8.09 | 10.3664 | 13.4% | 1.3894 | 8.977 | 0 | 27.945 | 0 |  | 0.11111 | 3.01 | 4.2031 | 4.0444 | 113.0221 | 8.9132 | 0.1282 | 2.512 | 3.8885 | 7.1163 | 0 | 2.3608 |  | 0.155 | 8.42 | 10.0843 | 13.78% | 1.3894 | 8.6949 | 0 | 27.945 | 0 |  | 0.141 | 2.64 | 4.154 | 3.9972 | 111.7027 | 9.0185
X | 1 | [11 empty] | 0 | 0 | 0 | 0% | 0 | 0 | 0 | 0 | 0 |  | 0 | 0 | 0 | 0 | 0 | 0 |  | 0 | 0 | 0 | 0% | 0 | 0 | 0 | 0 | 0 |  | 0 | 0 | 0 | 0 | 0 | 0 |  | 0 | 0 | 0 | 0% | 0 | 0 | 0 | 0 | 0 |  | 0.11111 | 0 | 1.7667 | 1.7 | 0 | 0 | 0.1282 | 2.512 | 4.5504 | 7.1163 | 0 | 2.0174 |  | 0 | 0 | 0 | 0% | 0 | 0 | 0 | 0 | 0 |  | 0 | 0 | 0 | 0 | 0 | 0
| 2 | [11 empty] | 0.212 | 8.09 | 10.687 | 10.88% | 1.1625 | 9.5245 | 0 | 0 | 0 |  | 0.208 | 3.01 | 5.558 | 5.3483 | 0 | 0 |  | 0.212 | 8.09 | 10.687 | 10.88% | 1.1625 | 9.5245 | 0 | 0 | 0 |  | 0.208 | 3.01 | 5.558 | 5.3483 | 0 | 0 |  | 0.212 | 8.09 | 10.687 | 10.88% | 1.1625 | 9.5245 | 0 | 0 | 0 |  | 0.11111 | 3.01 | 4.3711 | 4.2062 | 0 | 0 | 0.1282 | 2.512 | 4.0824 | 7.1163 | 0 | 2.2486 |  | 0.155 | 8.42 | 10.3188 | 11.27% | 1.1625 | 9.1563 | 0 | 0 | 0 |  | 0.141 | 2.64 | 4.3673 | 4.2024 | 0 | 0
| 3 | [11 empty] | 0.73667 | 2.8433 | 9.6391 | 16.77% | 1.6163 | 8.0228 | 0 | 33.39 | 0 |  | 0.13 | 3.79 | 4.9893 | 4.801 | 160.3046 | 8.9717 |  | 0.53333 | 4.6367 | 9.5567 | 16.91% | 1.6163 | 7.9404 | 0 | 33.39 | 0 |  | 0.10667 | 2.9833 | 3.9673 | 3.8176 | 127.4704 | 11.2827 |  | 0.73667 | 2.8433 | 9.6391 | 16.77% | 1.6163 | 8.0228 | 0 | 33.39 | 0 |  | 0.11111 | 3.79 | 4.815 | 4.6333 | 154.706 | 9.2964 | 0.1 | 2.794 | 3.7165 | 7.1163 | 0 | 2.4701 |  | 0.53333 | 4.6367 | 9.5567 | 16.91% | 1.6163 | 7.9404 | 0 | 33.39 | 0 |  | 0.10667 | 2.9833 | 3.9673 | 3.8176 | 127.4704 | 11.2827
| 4 | [11 empty] | 0.73667 | 2.8433 | 8.7183 | 20.69% | 1.8037 | 6.9145 | 0 | 37.89 | 0 |  | 0.13 | 3.79 | 4.8268 | 4.6446 | 175.9842 | 10.5236 |  | 0.53333 | 4.6367 | 8.89 | 20.29% | 1.8037 | 7.0863 | 0 | 37.89 | 0 |  | 0.10667 | 2.9833 | 3.834 | 3.6893 | 139.7884 | 13.2485 |  | 0.73667 | 2.8433 | 8.7183 | 20.69% | 1.8037 | 6.9145 | 0 | 37.89 | 0 |  | 0.11111 | 3.79 | 4.6761 | 4.4997 | 170.4919 | 10.8626 | 0.1 | 2.794 | 3.5915 | 7.1163 | 0 | 2.556 |  | 0.53333 | 4.6367 | 8.89 | 20.29% | 1.8037 | 7.0863 | 0 | 37.89 | 0 |  | 0.10667 | 2.9833 | 3.834 | 3.6893 | 139.7884 | 13.2485
| 5 | [11 empty] | 0.73667 | 2.8433 | 9.6268 | 16.82% | 1.6187 | 8.0081 | 0 | 33.45 | 0 |  | 0.13 | 3.79 | 4.9871 | 4.7989 | 160.5229 | 8.9918 |  | 0.53333 | 4.6367 | 9.5478 | 16.95% | 1.6187 | 7.929 | 0 | 33.45 | 0 |  | 0.10667 | 2.9833 | 3.9656 | 3.8159 | 127.6423 | 11.308 |  | 0.73667 | 2.8433 | 9.6268 | 16.82% | 1.6187 | 8.0081 | 0 | 33.45 | 0 |  | 0.11111 | 3.79 | 4.8131 | 4.6315 | 154.9243 | 9.3167 | 0.1 | 2.794 | 3.7148 | 7.1163 | 0 | 2.4712 |  | 0.53333 | 4.6367 | 9.5478 | 16.95% | 1.6187 | 7.929 | 0 | 33.45 | 0 |  | 0.10667 | 2.9833 | 3.9656 | 3.8159 | 127.6423 | 11.308
| 6 | [11 empty] | 0.212 | 8.09 | 10.8177 | 9.891% | 1.07 | 9.7477 | 0 | 0 | 0 |  | 0.208 | 3.01 | 5.6863 | 5.4717 | 0 | 0 |  | 0.212 | 8.09 | 10.8177 | 9.891% | 1.07 | 9.7477 | 0 | 0 | 0 |  | 0.208 | 3.01 | 5.6863 | 5.4717 | 0 | 0 |  | 0.212 | 8.09 | 10.8177 | 9.891% | 1.07 | 9.7477 | 0 | 0 | 0 |  | 0.11111 | 3.01 | 4.4396 | 4.2721 | 0 | 0 | 0.1282 | 2.512 | 4.1615 | 7.1163 | 0 | 2.2059 |  | 0.155 | 8.42 | 10.4143 | 10.27% | 1.07 | 9.3443 | 0 | 0 | 0 |  | 0.141 | 2.64 | 4.4542 | 4.2861 | 0 | 0
| 7 | [11 empty] | 0.212 | 8.09 | 10.7029 | 10.76% | 1.1512 | 9.5517 | 0 | 0 | 0 |  | 0.208 | 3.01 | 5.5736 | 5.3633 | 0 | 0 |  | 0.212 | 8.09 | 10.7029 | 10.76% | 1.1512 | 9.5517 | 0 | 0 | 0 |  | 0.208 | 3.01 | 5.5736 | 5.3633 | 0 | 0 |  | 0.212 | 8.09 | 10.7029 | 10.76% | 1.1512 | 9.5517 | 0 | 0 | 0 |  | 0.11111 | 3.01 | 4.3794 | 4.2142 | 0 | 0 | 0.1282 | 2.512 | 4.0921 | 7.1163 | 0 | 2.2434 |  | 0.155 | 8.42 | 10.3304 | 11.14% | 1.1512 | 9.1791 | 0 | 0 | 0 |  | 0.141 | 2.64 | 4.3778 | 4.2126 | 0 | 0
| 8 | [11 empty] | 0.73667 | 2.8433 | 8.7121 | 20.72% | 1.805 | 6.9071 | 0 | 37.92 | 0 |  | 0.13 | 3.79 | 4.8257 | 4.6436 | 176.084 | 10.5343 |  | 0.53333 | 4.6367 | 8.8856 | 20.31% | 1.805 | 7.0806 | 0 | 37.92 | 0 |  | 0.10667 | 2.9833 | 3.8331 | 3.6885 | 139.8666 | 13.2621 |  | 0.73667 | 2.8433 | 8.7121 | 20.72% | 1.805 | 6.9071 | 0 | 37.92 | 0 |  | 0.11111 | 3.79 | 4.6752 | 4.4988 | 170.5931 | 10.8734 | 0.1 | 2.794 | 3.5907 | 7.1163 | 0 | 2.5566 |  | 0.53333 | 4.6367 | 8.8856 | 20.31% | 1.805 | 7.0806 | 0 | 37.92 | 0 |  | 0.10667 | 2.9833 | 3.8331 | 3.6885 | 139.8666 | 13.2621
| 9 | [11 empty] | 0.73667 | 2.8433 | 10.0627 | 15.2% | 1.53 | 8.5327 | 0 | 31.32 | 0 |  | 0.13 | 3.79 | 5.064 | 4.8729 | 152.6194 | 8.2913 |  | 0.53333 | 4.6367 | 9.8633 | 15.51% | 1.53 | 8.3333 | 0 | 31.32 | 0 |  | 0.10667 | 2.9833 | 4.0287 | 3.8766 | 121.4164 | 10.4221 |  | 0.73667 | 2.8433 | 10.0627 | 15.2% | 1.53 | 8.5327 | 0 | 31.32 | 0 |  | 0.11111 | 3.79 | 4.8789 | 4.6948 | 147.0405 | 8.6059 | 0.1 | 2.794 | 3.774 | 7.1163 | 0 | 2.4324 |  | 0.53333 | 4.6367 | 9.8633 | 15.51% | 1.53 | 8.3333 | 0 | 31.32 | 0 |  | 0.10667 | 2.9833 | 4.0287 | 3.8766 | 121.4164 | 10.4221
| 10 | [11 empty] | 0.212 | 8.09 | 10.3973 | 13.15% | 1.3675 | 9.0298 | 0 | 27.42 | 0 |  | 0.208 | 3.01 | 5.2737 | 5.0747 | 139.1489 | 6.9702 |  | 0.212 | 8.09 | 10.3973 | 13.15% | 1.3675 | 9.0298 | 0 | 27.42 | 0 |  | 0.208 | 3.01 | 5.2737 | 5.0747 | 139.1489 | 6.9702 |  | 0.212 | 8.09 | 10.3973 | 13.15% | 1.3675 | 9.0298 | 0 | 27.42 | 0 |  | 0.11111 | 3.01 | 4.2193 | 4.06 | 111.3263 | 8.7122 | 0.1282 | 2.512 | 3.9072 | 7.1163 | 0 | 2.3495 |  | 0.155 | 8.42 | 10.1069 | 13.53% | 1.3675 | 8.7394 | 0 | 27.42 | 0 |  | 0.141 | 2.64 | 4.1745 | 4.017 | 110.1467 | 8.8055
| 11 | [11 empty] | 0.73667 | 2.8433 | 9.2861 | 18.18% | 1.6881 | 7.598 | 0 | 35.115 | 0 |  | 0.13 | 3.79 | 4.927 | 4.741 | 166.4815 | 9.5545 |  | 0.53333 | 4.6367 | 9.3011 | 18.15% | 1.6881 | 7.613 | 0 | 35.115 | 0 |  | 0.10667 | 2.9833 | 3.9162 | 3.7684 | 132.3288 | 12.0205 |  | 0.73667 | 2.8433 | 9.2861 | 18.18% | 1.6881 | 7.598 | 0 | 35.115 | 0 |  | 0.11111 | 3.79 | 4.7618 | 4.5821 | 160.8994 | 9.886 | 0.1 | 2.794 | 3.6686 | 7.1163 | 0 | 2.5023 |  | 0.53333 | 4.6367 | 9.3011 | 18.15% | 1.6881 | 7.613 | 0 | 35.115 | 0 |  | 0.10667 | 2.9833 | 3.9162 | 3.7684 | 132.3288 | 12.0205
| 12 | [11 empty] | 0.73667 | 2.8433 | 8.3468 | 22.52% | 1.8794 | 6.4675 | 0 | 39.705 | 0 |  | 0.13 | 3.79 | 4.7612 | 4.5815 | 181.91 | 11.1795 |  | 0.53333 | 4.6367 | 8.6211 | 21.8% | 1.8794 | 6.7417 | 0 | 39.705 | 0 |  | 0.10667 | 2.9833 | 3.7802 | 3.6376 | 144.4298 | 14.0807 |  | 0.73667 | 2.8433 | 8.3468 | 22.52% | 1.8794 | 6.4675 | 0 | 39.705 | 0 |  | 0.11111 | 3.79 | 4.6201 | 4.4457 | 176.5185 | 11.521 | 0.1 | 2.794 | 3.5411 | 7.1163 | 0 | 2.5924 |  | 0.53333 | 4.6367 | 8.6211 | 21.8% | 1.8794 | 6.7417 | 0 | 39.705 | 0 |  | 0.10667 | 2.9833 | 3.7802 | 3.6376 | 144.4298 | 14.0807
| 13 | [11 empty] | 0.73667 | 2.8433 | 9.4549 | 17.49% | 1.6537 | 7.8012 | 0 | 34.29 | 0 |  | 0.13 | 3.79 | 4.9568 | 4.7697 | 163.5531 | 9.274 |  | 0.53333 | 4.6367 | 9.4233 | 17.55% | 1.6537 | 7.7696 | 0 | 34.29 | 0 |  | 0.10667 | 2.9833 | 3.9407 | 3.792 | 130.0264 | 11.6652 |  | 0.73667 | 2.8433 | 9.4549 | 17.49% | 1.6537 | 7.8012 | 0 | 34.29 | 0 |  | 0.11111 | 3.79 | 4.7872 | 4.6066 | 157.9594 | 9.6024 | 0.1 | 2.794 | 3.6915 | 7.1163 | 0 | 2.4868 |  | 0.53333 | 4.6367 | 9.4233 | 17.55% | 1.6537 | 7.7696 | 0 | 34.29 | 0 |  | 0.10667 | 2.9833 | 3.9407 | 3.792 | 130.0264 | 11.6652
| 14 | [11 empty] | 0.212 | 8.09 | 10.2551 | 14.32% | 1.4681 | 8.7869 | 0 | 29.835 | 0 |  | 0.208 | 3.01 | 5.1342 | 4.9405 | 147.3985 | 7.7902 |  | 0.212 | 8.09 | 10.2551 | 14.32% | 1.4681 | 8.7869 | 0 | 29.835 | 0 |  | 0.208 | 3.01 | 5.1342 | 4.9405 | 147.3985 | 7.7902 |  | 0.212 | 8.09 | 10.2551 | 14.32% | 1.4681 | 8.7869 | 0 | 29.835 | 0 |  | 0.11111 | 3.01 | 4.1447 | 3.9883 | 118.9915 | 9.65 | 0.1282 | 2.512 | 3.8212 | 7.1163 | 0 | 2.4024 |  | 0.155 | 8.42 | 10.0029 | 14.68% | 1.4681 | 8.5348 | 0 | 29.835 | 0 |  | 0.141 | 2.64 | 4.08 | 3.926 | 117.1323 | 9.8031
| 15 | [11 empty] | 0.212 | 8.09 | 10.9502 | 8.915% | 0.97625 | 9.974 | 0 | 0 | 0 |  | 0.208 | 3.01 | 5.8163 | 5.5968 | 0 | 0 |  | 0.212 | 8.09 | 10.9502 | 8.915% | 0.97625 | 9.974 | 0 | 0 | 0 |  | 0.208 | 3.01 | 5.8163 | 5.5968 | 0 | 0 |  | 0.212 | 8.09 | 10.9502 | 8.915% | 0.97625 | 9.974 | 0 | 0 | 0 |  | 0.11111 | 3.01 | 4.5091 | 4.3389 | 0 | 0 | 0.1282 | 2.512 | 4.2416 | 7.1163 | 0 | 2.1643 |  | 0.155 | 8.42 | 10.5112 | 9.288% | 0.97625 | 9.535 | 0 | 0 | 0 |  | 0.141 | 2.64 | 4.5423 | 4.3709 | 0 | 0
| 16 | [11 empty] | 0.212 | 8.09 | 11.1605 | 7.415% | 0.8275 | 10.333 | 0 | 0 | 0 |  | 0.208 | 3.01 | 6.0225 | 5.7953 | 0 | 0 |  | 0.212 | 8.09 | 11.1605 | 7.415% | 0.8275 | 10.333 | 0 | 0 | 0 |  | 0.208 | 3.01 | 6.0225 | 5.7953 | 0 | 0 |  | 0.212 | 8.09 | 11.1605 | 7.415% | 0.8275 | 10.333 | 0 | 0 | 0 |  | 0.11111 | 3.01 | 4.6193 | 4.4449 | 0 | 0 | 0.1282 | 2.512 | 4.3688 | 7.1163 | 0 | 2.1013 |  | 0.155 | 8.42 | 10.6649 | 7.759% | 0.8275 | 9.8374 | 0 | 0 | 0 |  | 0.141 | 2.64 | 4.6822 | 4.5055 | 0 | 0
| 17 | [11 empty] | 0.212 | 8.09 | 11.0112 | 8.474% | 0.93312 | 10.0781 | 0 | 0 | 0 |  | 0.208 | 3.01 | 5.8761 | 5.6543 | 0 | 0 |  | 0.212 | 8.09 | 11.0112 | 8.474% | 0.93312 | 10.0781 | 0 | 0 | 0 |  | 0.208 | 3.01 | 5.8761 | 5.6543 | 0 | 0 |  | 0.212 | 8.09 | 11.0112 | 8.474% | 0.93312 | 10.0781 | 0 | 0 | 0 |  | 0.11111 | 3.01 | 4.541 | 4.3697 | 0 | 0 | 0.1282 | 2.512 | 4.2785 | 7.1163 | 0 | 2.1456 |  | 0.155 | 8.42 | 10.5558 | 8.84% | 0.93312 | 9.6226 | 0 | 0 | 0 |  | 0.141 | 2.64 | 4.5829 | 4.4099 | 0 | 0
| 18 | [11 empty] | 0.212 | 8.09 | 10.7285 | 10.56% | 1.1331 | 9.5954 | 0 | 0 | 0 |  | 0.208 | 3.01 | 5.5987 | 5.3875 | 0 | 0 |  | 0.212 | 8.09 | 10.7285 | 10.56% | 1.1331 | 9.5954 | 0 | 0 | 0 |  | 0.208 | 3.01 | 5.5987 | 5.3875 | 0 | 0 |  | 0.212 | 8.09 | 10.7285 | 10.56% | 1.1331 | 9.5954 | 0 | 0 | 0 |  | 0.11111 | 3.01 | 4.3929 | 4.2271 | 0 | 0 | 0.1282 | 2.512 | 4.1076 | 7.1163 | 0 | 2.2349 |  | 0.155 | 8.42 | 10.3491 | 10.95% | 1.1331 | 9.216 | 0 | 0 | 0 |  | 0.141 | 2.64 | 4.3949 | 4.229 | 0 | 0
| 19 | [11 empty] | 0.212 | 8.09 | 10.3725 | 13.35% | 1.385 | 8.9875 | 0 | 27.84 | 0 |  | 0.208 | 3.01 | 5.2495 | 5.0514 | 140.6302 | 7.1097 |  | 0.212 | 8.09 | 10.3725 | 13.35% | 1.385 | 8.9875 | 0 | 27.84 | 0 |  | 0.208 | 3.01 | 5.2495 | 5.0514 | 140.6302 | 7.1097 |  | 0.212 | 8.09 | 10.3725 | 13.35% | 1.385 | 8.9875 | 0 | 27.84 | 0 |  | 0.11111 | 3.01 | 4.2063 | 4.0476 | 112.6843 | 8.8729 | 0.1282 | 2.512 | 3.8923 | 7.1163 | 0 | 2.3585 |  | 0.155 | 8.42 | 10.0888 | 13.73% | 1.385 | 8.7038 | 0 | 27.84 | 0 |  | 0.141 | 2.64 | 4.1581 | 4.0012 | 111.3931 | 8.9757
| 20 | [11 empty] | 0.73667 | 2.8433 | 8.8993 | 19.85% | 1.7669 | 7.1325 | 0 | 37.005 | 0 |  | 0.13 | 3.79 | 4.8587 | 4.6754 | 173.0117 | 10.2102 |  | 0.53333 | 4.6367 | 9.0211 | 19.59% | 1.7669 | 7.2542 | 0 | 37.005 | 0 |  | 0.10667 | 2.9833 | 3.8602 | 3.7146 | 137.4571 | 12.8512 |  | 0.73667 | 2.8433 | 8.8993 | 19.85% | 1.7669 | 7.1325 | 0 | 37.005 | 0 |  | 0.11111 | 3.79 | 4.7034 | 4.5259 | 167.4823 | 10.5473 | 0.1 | 2.794 | 3.6161 | 7.1163 | 0 | 2.5387 |  | 0.53333 | 4.6367 | 9.0211 | 19.59% | 1.7669 | 7.2542 | 0 | 37.005 | 0 |  | 0.10667 | 2.9833 | 3.8602 | 3.7146 | 137.4571 | 12.8512
| 21 | [11 empty] | 0.242 | 6.306 | 7.7257 | 27.44% | 2.12 | 5.6057 | 0 | 45.48 | 0 |  | 0.2 | 3.3 | 4.4733 | 4.3045 | 195.7699 | 13.6296 |  | 0.318 | 6.144 | 8.0096 | 26.47% | 2.12 | 5.8896 | 0 | 45.48 | 0 |  | 0.122 | 2.876 | 3.5917 | 3.4562 | 157.1878 | 16.9751 |  | 0.242 | 6.306 | 7.7257 | 27.44% | 2.12 | 5.6057 | 0 | 45.48 | 0 |  | 0.11111 | 3.3 | 3.9519 | 3.8027 | 172.9479 | 15.4282 | 0.1052 | 2.7576 | 3.3748 | 7.1163 | 0 | 2.7202 |  | 0.31 | 6.21 | 8.0287 | 26.41% | 2.12 | 5.9087 | 0 | 45.48 | 0 |  | 0.1052 | 2.7576 | 3.3748 | 3.2474 | 147.6928 | 18.0664
| 22 | [11 empty] | 0.242 | 6.306 | 7.759 | 27.06% | 2.0994 | 5.6596 | 0 | 44.985 | 0 |  | 0.2 | 3.3 | 4.5008 | 4.331 | 194.8296 | 13.3989 |  | 0.318 | 6.144 | 8.0533 | 26.07% | 2.0994 | 5.9539 | 0 | 44.985 | 0 |  | 0.122 | 2.876 | 3.6085 | 3.4723 | 156.2031 | 16.7123 |  | 0.242 | 6.306 | 7.759 | 27.06% | 2.0994 | 5.6596 | 0 | 44.985 | 0 |  | 0.11111 | 3.3 | 3.9671 | 3.8174 | 171.7269 | 15.2015 | 0.1052 | 2.7576 | 3.3892 | 7.1163 | 0 | 2.7086 |  | 0.31 | 6.21 | 8.0713 | 26.01% | 2.0994 | 5.9719 | 0 | 44.985 | 0 |  | 0.1052 | 2.7576 | 3.3892 | 3.2613 | 146.7115 | 17.7935
| 23 | [11 empty] | 0.73667 | 2.8433 | 8.2578 | 22.98% | 1.8975 | 6.3603 | 0 | 40.14 | 0 |  | 0.13 | 3.79 | 4.7455 | 4.5664 | 183.2963 | 11.3394 |  | 0.53333 | 4.6367 | 8.5567 | 22.18% | 1.8975 | 6.6592 | 0 | 40.14 | 0 |  | 0.10667 | 2.9833 | 3.7673 | 3.6252 | 145.5143 | 14.2836 |  | 0.73667 | 2.8433 | 8.2578 | 22.98% | 1.8975 | 6.3603 | 0 | 40.14 | 0 |  | 0.11111 | 3.79 | 4.6067 | 4.4328 | 177.9338 | 11.6812 | 0.1 | 2.794 | 3.529 | 7.1163 | 0 | 2.6013 |  | 0.53333 | 4.6367 | 8.5567 | 22.18% | 1.8975 | 6.6592 | 0 | 40.14 | 0 |  | 0.10667 | 2.9833 | 3.7673 | 3.6252 | 145.5143 | 14.2836
| 24 | [11 empty] | 0.242 | 6.306 | 7.8911 | 25.57% | 2.0175 | 5.8736 | 0 | 43.02 | 0 |  | 0.2 | 3.3 | 4.61 | 4.436 | 190.8383 | 12.5102 |  | 0.318 | 6.144 | 8.2269 | 24.52% | 2.0175 | 6.2094 | 0 | 43.02 | 0 |  | 0.122 | 2.876 | 3.6751 | 3.5364 | 152.1367 | 15.6927 |  | 0.242 | 6.306 | 7.8911 | 25.57% | 2.0175 | 5.8736 | 0 | 43.02 | 0 |  | 0.11111 | 3.3 | 4.0278 | 3.8758 | 166.7363 | 14.3186 | 0.1052 | 2.7576 | 3.4467 | 7.1163 | 0 | 2.6634 |  | 0.31 | 6.21 | 8.2405 | 24.48% | 2.0175 | 6.223 | 0 | 43.02 | 0 |  | 0.1052 | 2.7576 | 3.4467 | 3.3166 | 142.68 | 16.7328
| 25 | [11 empty] | 0.242 | 6.306 | 7.5866 | 29.08% | 2.2063 | 5.3803 | 0 | 47.55 | 0 |  | 0.2 | 3.3 | 4.3583 | 4.1939 | 199.4184 | 14.626 |  | 0.318 | 6.144 | 7.8267 | 28.19% | 2.2063 | 5.6205 | 0 | 47.55 | 0 |  | 0.122 | 2.876 | 3.5216 | 3.3887 | 161.1324 | 18.1012 |  | 0.242 | 6.306 | 7.5866 | 29.08% | 2.2063 | 5.3803 | 0 | 47.55 | 0 |  | 0.11111 | 3.3 | 3.888 | 3.7412 | 177.8963 | 16.3955 | 0.1052 | 2.7576 | 3.3143 | 7.1163 | 0 | 2.7698 |  | 0.31 | 6.21 | 7.8504 | 28.1% | 2.2063 | 5.6442 | 0 | 47.55 | 0 |  | 0.1052 | 2.7576 | 3.3143 | 3.1892 | 151.6472 | 19.2334
| 26 | [11 empty] | 0.242 | 6.306 | 7.1822 | 34.21% | 2.4569 | 4.7254 | 0 | 53.565 | 0 |  | 0.2 | 3.3 | 4.0242 | 3.8723 | 207.4204 | 17.8443 |  | 0.318 | 6.144 | 7.2954 | 33.68% | 2.4569 | 4.8385 | 0 | 53.565 | 0 |  | 0.122 | 2.876 | 3.3177 | 3.1925 | 171.0086 | 21.6438 |  | 0.242 | 6.306 | 7.1822 | 34.21% | 2.4569 | 4.7254 | 0 | 53.565 | 0 |  | 0.11111 | 3.3 | 3.7023 | 3.5626 | 190.8309 | 19.3956 | 0.1052 | 2.7576 | 3.1385 | 7.1163 | 0 | 2.925 |  | 0.31 | 6.21 | 7.3325 | 33.51% | 2.4569 | 4.8756 | 0 | 53.565 | 0 |  | 0.1052 | 2.7576 | 3.1385 | 3.0201 | 161.7704 | 22.8798
| 27 | [11 empty] | 0.242 | 6.306 | 7.3053 | 32.59% | 2.3806 | 4.9246 | 0 | 51.735 | 0 |  | 0.2 | 3.3 | 4.1258 | 3.9701 | 205.3953 | 16.81 |  | 0.318 | 6.144 | 7.4571 | 31.92% | 2.3806 | 5.0764 | 0 | 51.735 | 0 |  | 0.122 | 2.876 | 3.3798 | 3.2522 | 168.2536 | 20.5208 |  | 0.242 | 6.306 | 7.3053 | 32.59% | 2.3806 | 4.9246 | 0 | 51.735 | 0 |  | 0.11111 | 3.3 | 3.7588 | 3.617 | 187.1232 | 18.4515 | 0.1052 | 2.7576 | 3.192 | 7.1163 | 0 | 2.876 |  | 0.31 | 6.21 | 7.49 | 31.78% | 2.3806 | 5.1094 | 0 | 51.735 | 0 |  | 0.1052 | 2.7576 | 3.192 | 3.0715 | 158.9059 | 21.7279
| 28 | [11 empty] | 0.242 | 6.306 | 7.9829 | 24.56% | 1.9606 | 6.0222 | 0 | 41.655 | 0 |  | 0.2 | 3.3 | 4.6858 | 4.509 | 187.8228 | 11.9172 |  | 0.318 | 6.144 | 8.3475 | 23.49% | 1.9606 | 6.3868 | 0 | 41.655 | 0 |  | 0.122 | 2.876 | 3.7214 | 3.5809 | 149.1636 | 15.0059 |  | 0.242 | 6.306 | 7.9829 | 24.56% | 1.9606 | 6.0222 | 0 | 41.655 | 0 |  | 0.11111 | 3.3 | 4.0699 | 3.9163 | 163.1346 | 13.7208 | 0.1052 | 2.7576 | 3.4865 | 7.1163 | 0 | 2.633 |  | 0.31 | 6.21 | 8.358 | 23.46% | 1.9606 | 6.3974 | 0 | 41.655 | 0 |  | 0.1052 | 2.7576 | 3.4865 | 3.355 | 139.7517 | 16.0165
| 29 | [11 empty] | 0.212 | 8.09 | 10.5898 | 11.63% | 1.2312 | 9.3586 | 0 | 24.15 | 0 |  | 0.208 | 3.01 | 5.4627 | 5.2565 | 126.9452 | 5.9266 |  | 0.212 | 8.09 | 10.5898 | 11.63% | 1.2312 | 9.3586 | 0 | 24.15 | 0 |  | 0.208 | 3.01 | 5.4627 | 5.2565 | 126.9452 | 5.9266 |  | 0.212 | 8.09 | 10.5898 | 11.63% | 1.2312 | 9.3586 | 0 | 24.15 | 0 |  | 0.11111 | 3.01 | 4.3202 | 4.1572 | 100.3954 | 7.4939 | 0.1282 | 2.512 | 4.0237 | 7.1163 | 0 | 2.2815 |  | 0.155 | 8.42 | 10.2477 | 12.01% | 1.2312 | 9.0165 | 0 | 24.15 | 0 |  | 0.141 | 2.64 | 4.3026 | 4.1403 | 99.9873 | 7.5245
| 30 | [11 empty] | 0.73667 | 2.8433 | 8.3315 | 22.59% | 1.8825 | 6.449 | 0 | 39.78 | 0 |  | 0.13 | 3.79 | 4.7585 | 4.5789 | 182.15 | 11.207 |  | 0.53333 | 4.6367 | 8.61 | 21.86% | 1.8825 | 6.7275 | 0 | 39.78 | 0 |  | 0.10667 | 2.9833 | 3.778 | 3.6354 | 144.6176 | 14.1156 |  | 0.73667 | 2.8433 | 8.3315 | 22.59% | 1.8825 | 6.449 | 0 | 39.78 | 0 |  | 0.11111 | 3.79 | 4.6178 | 4.4435 | 176.7633 | 11.5485 | 0.1 | 2.794 | 3.539 | 7.1163 | 0 | 2.594 |  | 0.53333 | 4.6367 | 8.61 | 21.86% | 1.8825 | 6.7275 | 0 | 39.78 | 0 |  | 0.10667 | 2.9833 | 3.778 | 3.6354 | 144.6176 | 14.1156
XI | 1 | [11 empty] | 0.242 | 6.306 | 8 | 24.38% | 1.95 | 6.05 | 0 | 41.4 | 0 |  | 0.2 | 3.3 | 4.7 | 4.5226 | 187.2374 | 11.8086 |  | 0.318 | 6.144 | 8.37 | 23.3% | 1.95 | 6.42 | 0 | 41.4 | 0 |  | 0.122 | 2.876 | 3.73 | 3.5892 | 148.5948 | 14.8795 |  | 0.242 | 6.306 | 8 | 24.38% | 1.95 | 6.05 | 0 | 41.4 | 0 |  | 0.11111 | 3.3 | 4.0778 | 3.9239 | 162.4494 | 13.6104 | 0.1052 | 2.7576 | 3.494 | 7.1163 | 0 | 2.6274 |  | 0.31 | 6.21 | 8.38 | 23.27% | 1.95 | 6.43 | 0 | 41.4 | 0 |  | 0.1052 | 2.7576 | 3.494 | 3.3622 | 139.193 | 15.8845
| 2 | [11 empty] | 0.73667 | 2.8433 | 9.7956 | 16.17% | 1.5844 | 8.2112 | 0 | 32.625 | 0 |  | 0.13 | 3.79 | 5.0169 | 4.8276 | 157.4991 | 8.7179 |  | 0.53333 | 4.6367 | 9.67 | 16.38% | 1.5844 | 8.0856 | 0 | 32.625 | 0 |  | 0.10667 | 2.9833 | 3.99 | 3.8394 | 125.2615 | 10.9616 |  | 0.73667 | 2.8433 | 9.7956 | 16.17% | 1.5844 | 8.2112 | 0 | 32.625 | 0 |  | 0.11111 | 3.79 | 4.8386 | 4.656 | 151.9027 | 9.0391 | 0.1 | 2.794 | 3.7377 | 7.1163 | 0 | 2.456 |  | 0.53333 | 4.6367 | 9.67 | 16.38% | 1.5844 | 8.0856 | 0 | 32.625 | 0 |  | 0.10667 | 2.9833 | 3.99 | 3.8394 | 125.2615 | 10.9616
| 3 | [11 empty] | 0.73667 | 2.8433 | 9.2707 | 18.24% | 1.6913 | 7.5795 | 0 | 35.19 | 0 |  | 0.13 | 3.79 | 4.9242 | 4.7384 | 166.7453 | 9.5802 |  | 0.53333 | 4.6367 | 9.29 | 18.21% | 1.6913 | 7.5987 | 0 | 35.19 | 0 |  | 0.10667 | 2.9833 | 3.914 | 3.7663 | 132.5362 | 12.053 |  | 0.73667 | 2.8433 | 9.2707 | 18.24% | 1.6913 | 7.5795 | 0 | 35.19 | 0 |  | 0.11111 | 3.79 | 4.7594 | 4.5798 | 161.1647 | 9.9119 | 0.1 | 2.794 | 3.6665 | 7.1163 | 0 | 2.5038 |  | 0.53333 | 4.6367 | 9.29 | 18.21% | 1.6913 | 7.5987 | 0 | 35.19 | 0 |  | 0.10667 | 2.9833 | 3.914 | 3.7663 | 132.5362 | 12.053
| 4 | [11 empty] | 0.242 | 6.306 | 7.884 | 25.65% | 2.0219 | 5.8622 | 0 | 43.125 | 0 |  | 0.2 | 3.3 | 4.6042 | 4.4304 | 191.0621 | 12.5566 |  | 0.318 | 6.144 | 8.2176 | 24.6% | 2.0219 | 6.1958 | 0 | 43.125 | 0 |  | 0.122 | 2.876 | 3.6715 | 3.533 | 152.3603 | 15.7462 |  | 0.242 | 6.306 | 7.884 | 25.65% | 2.0219 | 5.8622 | 0 | 43.125 | 0 |  | 0.11111 | 3.3 | 4.0245 | 3.8727 | 167.0088 | 14.3651 | 0.1052 | 2.7576 | 3.4436 | 7.1163 | 0 | 2.6658 |  | 0.31 | 6.21 | 8.2315 | 24.56% | 2.0219 | 6.2096 | 0 | 43.125 | 0 |  | 0.1052 | 2.7576 | 3.4436 | 3.3136 | 142.9009 | 16.7885
| 5 | [11 empty] | 0.212 | 8.09 | 10.4936 | 12.38% | 1.2994 | 9.1942 | 0 | 25.785 | 0 |  | 0.208 | 3.01 | 5.3682 | 5.1656 | 133.1957 | 6.4392 |  | 0.212 | 8.09 | 10.4936 | 12.38% | 1.2994 | 9.1942 | 0 | 25.785 | 0 |  | 0.208 | 3.01 | 5.3682 | 5.1656 | 133.1957 | 6.4392 |  | 0.212 | 8.09 | 10.4936 | 12.38% | 1.2994 | 9.1942 | 0 | 25.785 | 0 |  | 0.11111 | 3.01 | 4.2697 | 4.1086 | 105.9403 | 8.0959 | 0.1282 | 2.512 | 3.9655 | 7.1163 | 0 | 2.315 |  | 0.155 | 8.42 | 10.1773 | 12.77% | 1.2994 | 8.8779 | 0 | 25.785 | 0 |  | 0.141 | 2.64 | 4.2386 | 4.0786 | 105.1678 | 8.1553
| 6 | [11 empty] | 0.73667 | 2.8433 | 10.1732 | 14.82% | 1.5075 | 8.6657 | 0 | 30.78 | 0 |  | 0.13 | 3.79 | 5.0835 | 4.8917 | 150.5656 | 8.1171 |  | 0.53333 | 4.6367 | 9.9433 | 15.16% | 1.5075 | 8.4358 | 0 | 30.78 | 0 |  | 0.10667 | 2.9833 | 4.0447 | 3.892 | 119.7969 | 10.2019 |  | 0.73667 | 2.8433 | 10.1732 | 14.82% | 1.5075 | 8.6657 | 0 | 30.78 | 0 |  | 0.11111 | 3.79 | 4.8956 | 4.7108 | 144.999 | 8.4287 | 0.1 | 2.794 | 3.789 | 7.1163 | 0 | 2.4228 |  | 0.53333 | 4.6367 | 9.9433 | 15.16% | 1.5075 | 8.4358 | 0 | 30.78 | 0 |  | 0.10667 | 2.9833 | 4.0447 | 3.892 | 119.7969 | 10.2019
| 7 | [11 empty] | 0.73667 | 2.8433 | 9.6759 | 16.63% | 1.6087 | 8.0672 | 0 | 33.21 | 0 |  | 0.13 | 3.79 | 4.9958 | 4.8072 | 159.6481 | 8.9118 |  | 0.53333 | 4.6367 | 9.5833 | 16.79% | 1.6087 | 7.9746 | 0 | 33.21 | 0 |  | 0.10667 | 2.9833 | 3.9727 | 3.8228 | 126.9537 | 11.2068 |  | 0.73667 | 2.8433 | 9.6759 | 16.63% | 1.6087 | 8.0672 | 0 | 33.21 | 0 |  | 0.11111 | 3.79 | 4.8206 | 4.6386 | 154.0495 | 9.2356 | 0.1 | 2.794 | 3.7215 | 7.1163 | 0 | 2.4667 |  | 0.53333 | 4.6367 | 9.5833 | 16.79% | 1.6087 | 7.9746 | 0 | 33.21 | 0 |  | 0.10667 | 2.9833 | 3.9727 | 3.8228 | 126.9537 | 11.2068
| 8 | [11 empty] | 0.73667 | 2.8433 | 8.7766 | 20.42% | 1.7919 | 6.9847 | 0 | 37.605 | 0 |  | 0.13 | 3.79 | 4.837 | 4.6545 | 175.0329 | 10.4222 |  | 0.53333 | 4.6367 | 8.9322 | 20.06% | 1.7919 | 7.1403 | 0 | 37.605 | 0 |  | 0.10667 | 2.9833 | 3.8424 | 3.6974 | 139.0425 | 13.12 |  | 0.73667 | 2.8433 | 8.7766 | 20.42% | 1.7919 | 6.9847 | 0 | 37.605 | 0 |  | 0.11111 | 3.79 | 4.6849 | 4.5081 | 169.5278 | 10.7607 | 0.1 | 2.794 | 3.5994 | 7.1163 | 0 | 2.5504 |  | 0.53333 | 4.6367 | 8.9322 | 20.06% | 1.7919 | 7.1403 | 0 | 37.605 | 0 |  | 0.10667 | 2.9833 | 3.8424 | 3.6974 | 139.0425 | 13.12
| 9 | [11 empty] | 0.242 | 6.306 | 7.9385 | 25.04% | 1.9881 | 5.9504 | 0 | 42.315 | 0 |  | 0.2 | 3.3 | 4.6492 | 4.4737 | 189.3057 | 12.2015 |  | 0.318 | 6.144 | 8.2892 | 23.98% | 1.9881 | 6.3011 | 0 | 42.315 | 0 |  | 0.122 | 2.876 | 3.699 | 3.5594 | 150.6163 | 15.3358 |  | 0.242 | 6.306 | 7.9385 | 25.04% | 1.9881 | 5.9504 | 0 | 42.315 | 0 |  | 0.11111 | 3.3 | 4.0495 | 3.8967 | 164.8899 | 14.0083 | 0.1052 | 2.7576 | 3.4673 | 7.1163 | 0 | 2.6476 |  | 0.31 | 6.21 | 8.3012 | 23.95% | 1.9881 | 6.3131 | 0 | 42.315 | 0 |  | 0.1052 | 2.7576 | 3.4673 | 3.3364 | 141.1807 | 16.3607
| 10 | [11 empty] | 0.73667 | 2.8433 | 8.1136 | 23.75% | 1.9269 | 6.1867 | 0 | 40.845 | 0 |  | 0.13 | 3.79 | 4.72 | 4.5419 | 185.515 | 11.6008 |  | 0.53333 | 4.6367 | 8.4522 | 22.8% | 1.9269 | 6.5253 | 0 | 40.845 | 0 |  | 0.10667 | 2.9833 | 3.7464 | 3.6051 | 147.2491 | 14.6155 |  | 0.73667 | 2.8433 | 8.1136 | 23.75% | 1.9269 | 6.1867 | 0 | 40.845 | 0 |  | 0.11111 | 3.79 | 4.5849 | 4.4119 | 180.2037 | 11.9427 | 0.1 | 2.794 | 3.5094 | 7.1163 | 0 | 2.6158 |  | 0.53333 | 4.6367 | 8.4522 | 22.8% | 1.9269 | 6.5253 | 0 | 40.845 | 0 |  | 0.10667 | 2.9833 | 3.7464 | 3.6051 | 147.2491 | 14.6155
| 11 | [11 empty] | 0.242 | 6.306 | 7.7762 | 26.86% | 2.0888 | 5.6874 | 0 | 44.73 | 0 |  | 0.2 | 3.3 | 4.515 | 4.3446 | 194.335 | 13.2812 |  | 0.318 | 6.144 | 8.0758 | 25.86% | 2.0888 | 5.9871 | 0 | 44.73 | 0 |  | 0.122 | 2.876 | 3.6172 | 3.4807 | 155.6896 | 16.5778 |  | 0.242 | 6.306 | 7.7762 | 26.86% | 2.0888 | 5.6874 | 0 | 44.73 | 0 |  | 0.11111 | 3.3 | 3.975 | 3.825 | 171.0923 | 15.0854 | 0.1052 | 2.7576 | 3.3967 | 7.1163 | 0 | 2.7026 |  | 0.31 | 6.21 | 8.0933 | 25.81% | 2.0888 | 6.0045 | 0 | 44.73 | 0 |  | 0.1052 | 2.7576 | 3.3967 | 3.2685 | 146.2006 | 17.6538
| 12 | [11 empty] | 0.242 | 6.306 | 7.641 | 28.43% | 2.1725 | 5.4685 | 0 | 46.74 | 0 |  | 0.2 | 3.3 | 4.4033 | 4.2372 | 198.0453 | 14.2299 |  | 0.318 | 6.144 | 7.8983 | 27.51% | 2.1725 | 5.7258 | 0 | 46.74 | 0 |  | 0.122 | 2.876 | 3.549 | 3.4151 | 159.6221 | 17.6553 |  | 0.242 | 6.306 | 7.641 | 28.43% | 2.1725 | 5.4685 | 0 | 46.74 | 0 |  | 0.11111 | 3.3 | 3.913 | 3.7653 | 175.9903 | 16.0132 | 0.1052 | 2.7576 | 3.338 | 7.1163 | 0 | 2.7502 |  | 0.31 | 6.21 | 7.9202 | 27.43% | 2.1725 | 5.7477 | 0 | 46.74 | 0 |  | 0.1052 | 2.7576 | 3.338 | 3.212 | 150.1285 | 18.7717
| 13 | [11 empty] | 0.242 | 6.306 | 7.275 | 32.98% | 2.3994 | 4.8756 | 0 | 52.185 | 0 |  | 0.2 | 3.3 | 4.1008 | 3.9461 | 205.9264 | 17.0596 |  | 0.318 | 6.144 | 7.4173 | 32.35% | 2.3994 | 5.0179 | 0 | 52.185 | 0 |  | 0.122 | 2.876 | 3.3645 | 3.2375 | 168.9513 | 20.7931 |  | 0.242 | 6.306 | 7.275 | 32.98% | 2.3994 | 4.8756 | 0 | 52.185 | 0 |  | 0.11111 | 3.3 | 3.7449 | 3.6036 | 188.0534 | 18.681 | 0.1052 | 2.7576 | 3.1788 | 7.1163 | 0 | 2.8878 |  | 0.31 | 6.21 | 7.4513 | 32.2% | 2.3994 | 5.0519 | 0 | 52.185 | 0 |  | 0.1052 | 2.7576 | 3.1788 | 3.0589 | 159.6278 | 22.0076
| 14 | [11 empty] | 0.035556 | 6.7189 | 6.7416 | 43.08% | 2.9044 | 3.8372 | 0 | 64.305 | 0 |  | 0.11111 | 3.4778 | 3.5486 | 3.5486 | 228.1934 | 23.3763 |  | 0.057778 | 6.6644 | 6.7013 | 43.34% | 2.9044 | 3.7969 | 0 | 64.305 | 0 |  | 0.083333 | 2.9533 | 3.0065 | 3.0065 | 193.3303 | 27.5918 |  | 0.035556 | 6.7189 | 6.7416 | 43.08% | 2.9044 | 3.8372 | 0 | 64.305 | 0 |  | 0.11111 | 3.4778 | 3.5486 | 3.5486 | 228.1934 | 23.3763 | 0.082 | 2.804 | 2.8563 | 7.1163 | 0 | 3.214 |  | 0.088889 | 6.6522 | 6.7089 | 43.29% | 2.9044 | 3.8045 | 0 | 64.305 | 0 |  | 0.082 | 2.804 | 2.8563 | 2.8563 | 183.6728 | 29.0425
| 15 | [11 empty] | 0.242 | 6.306 | 6.8041 | 39.55% | 2.6913 | 4.1129 | 0 | 59.19 | 0 |  | 0.2 | 3.3 | 3.7117 | 3.5716 | 211.4032 | 21.3784 |  | 0.318 | 6.144 | 6.7986 | 39.59% | 2.6913 | 4.1073 | 0 | 59.19 | 0 |  | 0.122 | 2.876 | 3.1271 | 3.0091 | 178.1094 | 25.3746 |  | 0.242 | 6.306 | 6.8041 | 39.55% | 2.6913 | 4.1129 | 0 | 59.19 | 0 |  | 0.11111 | 3.3 | 3.5287 | 3.3955 | 200.9823 | 22.4868 | 0.1052 | 2.7576 | 2.9741 | 7.1163 | 0 | 3.0866 |  | 0.31 | 6.21 | 6.8481 | 39.3% | 2.6913 | 4.1568 | 0 | 59.19 | 0 |  | 0.1052 | 2.7576 | 2.9741 | 2.8619 | 169.3962 | 26.6798
| 16 | [11 empty] | 0.242 | 6.306 | 7.4787 | 30.39% | 2.2731 | 5.2056 | 0 | 49.155 | 0 |  | 0.2 | 3.3 | 4.2692 | 4.1081 | 201.932 | 15.4355 |  | 0.318 | 6.144 | 7.685 | 29.58% | 2.2731 | 5.4118 | 0 | 49.155 | 0 |  | 0.122 | 2.876 | 3.4672 | 3.3364 | 163.9985 | 19.0058 |  | 0.242 | 6.306 | 7.4787 | 30.39% | 2.2731 | 5.2056 | 0 | 49.155 | 0 |  | 0.11111 | 3.3 | 3.8384 | 3.6936 | 181.5579 | 17.1676 | 0.1052 | 2.7576 | 3.2674 | 7.1163 | 0 | 2.8096 |  | 0.31 | 6.21 | 7.7122 | 29.47% | 2.2731 | 5.4391 | 0 | 49.155 | 0 |  | 0.1052 | 2.7576 | 3.2674 | 3.1441 | 154.5475 | 20.168
| 17 | [11 empty] | 0.035556 | 6.7189 | 6.7632 | 41.59% | 2.8131 | 3.9501 | 0 | 62.115 | 0 |  | 0.11111 | 3.4778 | 3.6162 | 3.6162 | 224.6205 | 22.1581 |  | 0.057778 | 6.6644 | 6.7364 | 41.76% | 2.8131 | 3.9233 | 0 | 62.115 | 0 |  | 0.083333 | 2.9533 | 3.0572 | 3.0572 | 189.895 | 26.2101 |  | 0.035556 | 6.7189 | 6.7632 | 41.59% | 2.8131 | 3.9501 | 0 | 62.115 | 0 |  | 0.11111 | 3.4778 | 3.6162 | 3.6162 | 224.6205 | 22.1581 | 0.082 | 2.804 | 2.9062 | 7.1163 | 0 | 3.1588 |  | 0.088889 | 6.6522 | 6.763 | 41.6% | 2.8131 | 3.9498 | 0 | 62.115 | 0 |  | 0.082 | 2.804 | 2.9062 | 2.9062 | 180.516 | 27.5719
| 18 | [11 empty] | 0.035556 | 6.7189 | 6.6204 | 51.59% | 3.4156 | 3.2047 | 0 | 76.575 | 0 |  | 0.11111 | 3.4778 | 3.1699 | 3.1101 | 238.1557 | 31.7616 |  | 0.057778 | 6.6644 | 6.5044 | 52.51% | 3.4156 | 3.0887 | 0 | 76.575 | 0 |  | 0.083333 | 2.9533 | 2.7224 | 2.6711 | 204.5367 | 36.9822 |  | 0.035556 | 6.7189 | 6.6204 | 51.59% | 3.4156 | 3.2047 | 0 | 76.575 | 0 |  | 0.11111 | 3.4778 | 3.1699 | 3.1101 | 238.1557 | 31.7616 | 0.082 | 2.804 | 2.5768 | 7.1163 | 0 | 3.5626 |  | 0.088889 | 6.6522 | 6.4059 | 53.32% | 3.4156 | 2.9903 | 0 | 76.575 | 0 |  | 0.082 | 2.804 | 2.5768 | 2.5282 | 193.5948 | 39.0724
| 19 | [11 empty] | 0.035556 | 6.7189 | 6.647 | 49.69% | 3.3031 | 3.3439 | 0 | 73.875 | 0 |  | 0.11111 | 3.4778 | 3.2532 | 3.2532 | 240.3332 | 29.2935 |  | 0.057778 | 6.6644 | 6.5477 | 50.45% | 3.3031 | 3.2446 | 0 | 73.875 | 0 |  | 0.083333 | 2.9533 | 2.7849 | 2.7324 | 201.8549 | 34.8775 |  | 0.035556 | 6.7189 | 6.647 | 49.69% | 3.3031 | 3.3439 | 0 | 73.875 | 0 |  | 0.11111 | 3.4778 | 3.2532 | 3.2532 | 240.3332 | 29.2935 | 0.082 | 2.804 | 2.6383 | 7.1163 | 0 | 3.4795 |  | 0.088889 | 6.6522 | 6.4726 | 51.03% | 3.3031 | 3.1695 | 0 | 73.875 | 0 |  | 0.082 | 2.804 | 2.6383 | 2.5885 | 191.2264 | 36.816
| 20 | [11 empty] | 0.035556 | 6.7189 | 6.6673 | 48.26% | 3.2175 | 3.4498 | 0 | 71.82 | 0 |  | 0.11111 | 3.4778 | 3.3167 | 3.3167 | 238.203 | 27.934 |  | 0.057778 | 6.6644 | 6.5807 | 48.89% | 3.2175 | 3.3632 | 0 | 71.82 | 0 |  | 0.083333 | 2.9533 | 2.8325 | 2.8325 | 203.4301 | 32.7088 |  | 0.035556 | 6.7189 | 6.6673 | 48.26% | 3.2175 | 3.4498 | 0 | 71.82 | 0 |  | 0.11111 | 3.4778 | 3.3167 | 3.3167 | 238.203 | 27.934 | 0.082 | 2.804 | 2.6851 | 7.1163 | 0 | 3.4189 |  | 0.088889 | 6.6522 | 6.5233 | 49.32% | 3.2175 | 3.3058 | 0 | 71.82 | 0 |  | 0.082 | 2.804 | 2.6851 | 2.6851 | 192.8439 | 34.5044
| 21 | [11 empty] | 0.035556 | 6.7189 | 6.6067 | 52.57% | 3.4731 | 3.1336 | 0 | 77.955 | 0 |  | 0.11111 | 3.4778 | 3.1273 | 3.0683 | 239.19 | 32.7744 |  | 0.057778 | 6.6644 | 6.4822 | 53.58% | 3.4731 | 3.0091 | 0 | 77.955 | 0 |  | 0.083333 | 2.9533 | 2.6905 | 2.6397 | 205.7795 | 38.0957 |  | 0.035556 | 6.7189 | 6.6067 | 52.57% | 3.4731 | 3.1336 | 0 | 77.955 | 0 |  | 0.11111 | 3.4778 | 3.1273 | 3.0683 | 239.19 | 32.7744 | 0.082 | 2.804 | 2.5454 | 7.1163 | 0 | 3.6066 |  | 0.088889 | 6.6522 | 6.3719 | 54.51% | 3.4731 | 2.8987 | 0 | 77.955 | 0 |  | 0.082 | 2.804 | 2.5454 | 2.4973 | 194.6796 | 40.2677
| 22 | [11 empty] | 0.035556 | 6.7189 | 6.6405 | 50.16% | 3.3306 | 3.3099 | 0 | 74.535 | 0 |  | 0.11111 | 3.4778 | 3.2329 | 3.1719 | 236.4155 | 30.3134 |  | 0.057778 | 6.6644 | 6.5371 | 50.95% | 3.3306 | 3.2065 | 0 | 74.535 | 0 |  | 0.083333 | 2.9533 | 2.7697 | 2.7174 | 202.541 | 35.3832 |  | 0.035556 | 6.7189 | 6.6405 | 50.16% | 3.3306 | 3.3099 | 0 | 74.535 | 0 |  | 0.11111 | 3.4778 | 3.2329 | 3.1719 | 236.4155 | 30.3134 | 0.082 | 2.804 | 2.6233 | 7.1163 | 0 | 3.4995 |  | 0.088889 | 6.6522 | 6.4563 | 51.59% | 3.3306 | 3.1257 | 0 | 74.535 | 0 |  | 0.082 | 2.804 | 2.6233 | 2.5738 | 191.8354 | 37.3578
| 23 | [11 empty] | 0.035556 | 6.7189 | 6.6927 | 46.48% | 3.1106 | 3.582 | 0 | 69.255 | 0 |  | 0.11111 | 3.4778 | 3.3958 | 3.3958 | 235.1784 | 26.3084 |  | 0.057778 | 6.6644 | 6.6218 | 46.98% | 3.1106 | 3.5112 | 0 | 69.255 | 0 |  | 0.083333 | 2.9533 | 2.8919 | 2.8919 | 200.2768 | 30.8931 |  | 0.035556 | 6.7189 | 6.6927 | 46.48% | 3.1106 | 3.582 | 0 | 69.255 | 0 |  | 0.11111 | 3.4778 | 3.3958 | 3.3958 | 235.1784 | 26.3084 | 0.082 | 2.804 | 2.7435 | 7.1163 | 0 | 3.3461 |  | 0.088889 | 6.6522 | 6.5867 | 47.23% | 3.1106 | 3.476 | 0 | 69.255 | 0 |  | 0.082 | 2.804 | 2.7435 | 2.7435 | 190.0028 | 32.5636
| 24 | [11 empty] | 0.035556 | 6.7189 | 6.6259 | 51.2% | 3.3925 | 3.2334 | 0 | 76.02 | 0 |  | 0.11111 | 3.4778 | 3.187 | 3.1269 | 237.7073 | 31.3619 |  | 0.057778 | 6.6644 | 6.5133 | 52.09% | 3.3925 | 3.1208 | 0 | 76.02 | 0 |  | 0.083333 | 2.9533 | 2.7353 | 2.6837 | 204.0125 | 36.5417 |  | 0.035556 | 6.7189 | 6.6259 | 51.2% | 3.3925 | 3.2334 | 0 | 76.02 | 0 |  | 0.11111 | 3.4778 | 3.187 | 3.1269 | 237.7073 | 31.3619 | 0.082 | 2.804 | 2.5894 | 7.1163 | 0 | 3.5452 |  | 0.088889 | 6.6522 | 6.4196 | 52.85% | 3.3925 | 3.0271 | 0 | 76.02 | 0 |  | 0.082 | 2.804 | 2.5894 | 2.5406 | 193.1346 | 38.5998
| 25 | [11 empty] | 0.035556 | 6.7189 | 6.6904 | 46.63% | 3.12 | 3.5704 | 0 | 69.48 | 0 |  | 0.11111 | 3.4778 | 3.3889 | 3.3889 | 235.46 | 26.448 |  | 0.057778 | 6.6644 | 6.6182 | 47.14% | 3.12 | 3.4982 | 0 | 69.48 | 0 |  | 0.083333 | 2.9533 | 2.8867 | 2.8867 | 200.5656 | 31.0494 |  | 0.035556 | 6.7189 | 6.6904 | 46.63% | 3.12 | 3.5704 | 0 | 69.48 | 0 |  | 0.11111 | 3.4778 | 3.3889 | 3.3889 | 235.46 | 26.448 | 0.082 | 2.804 | 2.7384 | 7.1163 | 0 | 3.3523 |  | 0.088889 | 6.6522 | 6.5811 | 47.41% | 3.12 | 3.4611 | 0 | 69.48 | 0 |  | 0.082 | 2.804 | 2.7384 | 2.7384 | 190.264 | 32.7305
| 26 | [11 empty] | 0.035556 | 6.7189 | 6.5679 | 55.37% | 3.6369 | 2.9311 | 0 | 81.885 | 0 |  | 0.11111 | 3.4778 | 3.006 | 2.9493 | 241.5035 | 35.8158 |  | 0.057778 | 6.6644 | 6.4191 | 56.66% | 3.6369 | 2.7823 | 0 | 81.885 | 0 |  | 0.083333 | 2.9533 | 2.5995 | 2.5505 | 208.8449 | 41.4166 |  | 0.035556 | 6.7189 | 6.5679 | 55.37% | 3.6369 | 2.9311 | 0 | 81.885 | 0 |  | 0.11111 | 3.4778 | 3.006 | 2.9493 | 241.5035 | 35.8158 | 0.082 | 2.804 | 2.4558 | 7.1163 | 0 | 3.738 |  | 0.088889 | 6.6522 | 6.2748 | 57.96% | 3.6369 | 2.6379 | 0 | 81.885 | 0 |  | 0.082 | 2.804 | 2.4558 | 2.4095 | 197.3023 | 43.8396
| 27 | [11 empty] | 0.035556 | 6.7189 | 6.5617 | 55.83% | 3.6631 | 2.8986 | 0 | 82.515 | 0 |  | 0.11111 | 3.4778 | 2.9866 | 2.9302 | 241.7874 | 36.3264 |  | 0.057778 | 6.6644 | 6.409 | 57.16% | 3.6631 | 2.7459 | 0 | 82.515 | 0 |  | 0.083333 | 2.9533 | 2.5849 | 2.5362 | 209.2711 | 41.9707 |  | 0.035556 | 6.7189 | 6.5617 | 55.83% | 3.6631 | 2.8986 | 0 | 82.515 | 0 |  | 0.11111 | 3.4778 | 2.9866 | 2.9302 | 241.7874 | 36.3264 | 0.082 | 2.804 | 2.4415 | 7.1163 | 0 | 3.76 |  | 0.088889 | 6.6522 | 6.2593 | 58.52% | 3.6631 | 2.5961 | 0 | 82.515 | 0 |  | 0.082 | 2.804 | 2.4415 | 2.3954 | 197.6586 | 44.4365
| 28 | [11 empty] | 0.035556 | 6.7189 | 6.717 | 44.78% | 3.0081 | 3.7088 | 0 | 66.795 | 0 |  | 0.11111 | 3.4778 | 3.4718 | 3.4718 | 231.8962 | 24.819 |  | 0.057778 | 6.6644 | 6.6613 | 45.16% | 3.0081 | 3.6532 | 0 | 66.795 | 0 |  | 0.083333 | 2.9533 | 2.9488 | 2.9488 | 196.9664 | 29.2204 |  | 0.035556 | 6.7189 | 6.717 | 44.78% | 3.0081 | 3.7088 | 0 | 66.795 | 0 |  | 0.11111 | 3.4778 | 3.4718 | 3.4718 | 231.8962 | 24.819 | 0.082 | 2.804 | 2.7996 | 7.1163 | 0 | 3.2791 |  | 0.088889 | 6.6522 | 6.6474 | 45.25% | 3.0081 | 3.6393 | 0 | 66.795 | 0 |  | 0.082 | 2.804 | 2.7996 | 2.7996 | 186.9965 | 30.7783
| 29 | [11 empty] | 0.035556 | 6.7189 | 6.6601 | 48.77% | 3.2481 | 3.4119 | 0 | 72.555 | 0 |  | 0.11111 | 3.4778 | 3.294 | 3.294 | 238.9948 | 28.4142 |  | 0.057778 | 6.6644 | 6.5689 | 49.45% | 3.2481 | 3.3207 | 0 | 72.555 | 0 |  | 0.083333 | 2.9533 | 2.8155 | 2.8155 | 204.2776 | 33.2433 |  | 0.035556 | 6.7189 | 6.6601 | 48.77% | 3.2481 | 3.4119 | 0 | 72.555 | 0 |  | 0.11111 | 3.4778 | 3.294 | 3.294 | 238.9948 | 28.4142 | 0.082 | 2.804 | 2.6684 | 7.1163 | 0 | 3.4403 |  | 0.088889 | 6.6522 | 6.5052 | 49.93% | 3.2481 | 3.2571 | 0 | 72.555 | 0 |  | 0.082 | 2.804 | 2.6684 | 2.6684 | 193.6027 | 35.0762
| 30 | [11 empty] | 0.1625 | 7.6075 | 5.7083 | 83.27% | 4.7531 | 0.95516 | 0 | 108.675 | 0 |  | 0.04875 | 3.0413 | 2.4715 | 1.8186 | 197.6406 | 77.0855 |  | 0.165 | 7.185 | 5.2566 | 90.42% | 4.7531 | 0.50344 | 0 | 108.675 | 0 |  | 0.03625 | 2.4838 | 2.0601 | 1.5159 | 164.7411 | 92.4798 |  | 0.17 | 7.45 | 5.4631 | 87% | 4.7531 | 0.71 | 0 | 108.675 | 0 |  | 0.11111 | 2.6588 | 1.3601 | 1.0009 | 108.7681 | 140.0707 | 0.03625 | 2.4838 | 2.0601 | 6.0698 | 1.0465 | 5.1508 |  | 0.0825 | 4.4075 | 3.4433 | 100% | 4.7531 | -1.3098 | 0.27558 | 108.3994 | 0 |  | 0.0225 | 1.8975 | 1.6345 | 1.2028 | 130.3794 | 116.2612
| 31 | [11 empty] | 0.1625 | 7.6075 | 6.4666 | 62.68% | 4.0531 | 2.4135 | 0 | 91.875 | 0 |  | 0.04875 | 3.0413 | 2.699 | 2.3425 | 215.2185 | 50.5947 |  | 0.165 | 7.185 | 6.0266 | 67.25% | 4.0531 | 1.9734 | 0 | 91.875 | 0 |  | 0.03625 | 2.4838 | 2.2292 | 1.9348 | 177.7612 | 61.2558 |  | 0.17 | 7.45 | 6.2565 | 64.78% | 4.0531 | 2.2033 | 0 | 91.875 | 0 |  | 0.11111 | 2.6588 | 1.8787 | 1.6305 | 149.8052 | 72.6871 | 0.03625 | 2.4838 | 2.2292 | 7.1163 | 0 | 4.118 |  | 0.0825 | 4.4075 | 3.8283 | 100% | 4.0531 | -0.22484 | 0.055474 | 91.8195 | 0 |  | 0.0225 | 1.8975 | 1.7395 | 1.28 | 117.532 | 92.5345
XII | 1 | [11 empty] | 0.035556 | 6.7189 | 6.6804 | 47.34% | 3.1625 | 3.5179 | 0 | 70.5 | 0 |  | 0.11111 | 3.4778 | 3.3574 | 3.3574 | 236.6972 | 27.0879 |  | 0.057778 | 6.6644 | 6.6019 | 47.9% | 3.1625 | 3.4394 | 0 | 70.5 | 0 |  | 0.083333 | 2.9533 | 2.8631 | 2.8631 | 201.8454 | 31.765 |  | 0.035556 | 6.7189 | 6.6804 | 47.34% | 3.1625 | 3.5179 | 0 | 70.5 | 0 |  | 0.11111 | 3.4778 | 3.3574 | 3.3574 | 236.6972 | 27.0879 | 0.082 | 2.804 | 2.7152 | 7.1163 | 0 | 3.381 |  | 0.088889 | 6.6522 | 6.5559 | 48.24% | 3.1625 | 3.3934 | 0 | 70.5 | 0 |  | 0.082 | 2.804 | 2.7152 | 2.7152 | 191.4193 | 33.4952
| 2 | [11 empty] | 0.035556 | 6.7189 | 6.7675 | 41.3% | 2.795 | 3.9725 | 0 | 61.68 | 0 |  | 0.11111 | 3.4778 | 3.6296 | 3.6296 | 223.8756 | 21.9216 |  | 0.057778 | 6.6644 | 6.7434 | 41.45% | 2.795 | 3.9484 | 0 | 61.68 | 0 |  | 0.083333 | 2.9533 | 3.0672 | 3.0672 | 189.1863 | 25.9411 |  | 0.035556 | 6.7189 | 6.7675 | 41.3% | 2.795 | 3.9725 | 0 | 61.68 | 0 |  | 0.11111 | 3.4778 | 3.6296 | 3.6296 | 223.8756 | 21.9216 | 0.082 | 2.804 | 2.9161 | 7.1163 | 0 | 3.1481 |  | 0.088889 | 6.6522 | 6.7737 | 41.26% | 2.795 | 3.9787 | 0 | 61.68 | 0 |  | 0.082 | 2.804 | 2.9161 | 2.9161 | 179.863 | 27.2858
| 3 | [11 empty] | 0.242 | 6.306 | 7.3658 | 31.81% | 2.3431 | 5.0226 | 0 | 50.835 | 0 |  | 0.2 | 3.3 | 4.1758 | 4.0183 | 204.268 | 16.3198 |  | 0.318 | 6.144 | 7.5366 | 31.09% | 2.3431 | 5.1935 | 0 | 50.835 | 0 |  | 0.122 | 2.876 | 3.4103 | 3.2816 | 166.8186 | 19.9835 |  | 0.242 | 6.306 | 7.3658 | 31.81% | 2.3431 | 5.0226 | 0 | 50.835 | 0 |  | 0.11111 | 3.3 | 3.7866 | 3.6437 | 185.2267 | 17.9975 | 0.1052 | 2.7576 | 3.2183 | 7.1163 | 0 | 2.8524 |  | 0.31 | 6.21 | 7.5675 | 30.96% | 2.3431 | 5.2244 | 0 | 50.835 | 0 |  | 0.1052 | 2.7576 | 3.2183 | 3.0968 | 157.428 | 21.1755
| 4 | [11 empty] | 0.242 | 6.306 | 7.8165 | 26.4% | 2.0637 | 5.7527 | 0 | 44.13 | 0 |  | 0.2 | 3.3 | 4.5483 | 4.3767 | 193.1437 | 13.007 |  | 0.318 | 6.144 | 8.1288 | 25.39% | 2.0637 | 6.0651 | 0 | 44.13 | 0 |  | 0.122 | 2.876 | 3.6375 | 3.5002 | 154.4647 | 16.264 |  | 0.242 | 6.306 | 7.8165 | 26.4% | 2.0637 | 5.7527 | 0 | 44.13 | 0 |  | 0.11111 | 3.3 | 3.9935 | 3.8428 | 169.5836 | 14.814 | 0.1052 | 2.7576 | 3.4142 | 7.1163 | 0 | 2.6888 |  | 0.31 | 6.21 | 8.1449 | 25.34% | 2.0637 | 6.0812 | 0 | 44.13 | 0 |  | 0.1052 | 2.7576 | 3.4142 | 3.2854 | 144.984 | 17.3276
| 5 | [11 empty] | 0.73667 | 2.8433 | 8.5003 | 21.74% | 1.8481 | 6.6522 | 0 | 38.955 | 0 |  | 0.13 | 3.79 | 4.7883 | 4.6076 | 179.4891 | 10.9063 |  | 0.53333 | 4.6367 | 8.7322 | 21.16% | 1.8481 | 6.8841 | 0 | 38.955 | 0 |  | 0.10667 | 2.9833 | 3.8024 | 3.659 | 142.5346 | 13.734 |  | 0.73667 | 2.8433 | 8.5003 | 21.74% | 1.8481 | 6.6522 | 0 | 38.955 | 0 |  | 0.11111 | 3.79 | 4.6432 | 4.468 | 174.0519 | 11.247 | 0.1 | 2.794 | 3.5619 | 7.1163 | 0 | 2.5773 |  | 0.53333 | 4.6367 | 8.7322 | 21.16% | 1.8481 | 6.8841 | 0 | 38.955 | 0 |  | 0.10667 | 2.9833 | 3.8024 | 3.659 | 142.5346 | 13.734
| 6 | [11 empty] | 0.242 | 6.306 | 7.2175 | 33.74% | 2.435 | 4.7825 | 0 | 53.04 | 0 |  | 0.2 | 3.3 | 4.0533 | 3.9004 | 206.876 | 17.5423 |  | 0.318 | 6.144 | 7.3418 | 33.17% | 2.435 | 4.9068 | 0 | 53.04 | 0 |  | 0.122 | 2.876 | 3.3355 | 3.2097 | 170.2406 | 21.3174 |  | 0.242 | 6.306 | 7.2175 | 33.74% | 2.435 | 4.7825 | 0 | 53.04 | 0 |  | 0.11111 | 3.3 | 3.7185 | 3.5782 | 189.7876 | 19.1218 | 0.1052 | 2.7576 | 3.1539 | 7.1163 | 0 | 2.9107 |  | 0.31 | 6.21 | 7.3777 | 33.01% | 2.435 | 4.9427 | 0 | 53.04 | 0 |  | 0.1052 | 2.7576 | 3.1539 | 3.0348 | 160.9679 | 22.5454
| 7 | [11 empty] | 0.242 | 6.306 | 6.8737 | 38.53% | 2.6481 | 4.2256 | 0 | 58.155 | 0 |  | 0.2 | 3.3 | 3.7692 | 3.6269 | 210.9243 | 20.6841 |  | 0.318 | 6.144 | 6.89 | 38.43% | 2.6481 | 4.2419 | 0 | 58.155 | 0 |  | 0.122 | 2.876 | 3.1622 | 3.0429 | 176.9577 | 24.6544 |  | 0.242 | 6.306 | 6.8737 | 38.53% | 2.6481 | 4.2256 | 0 | 58.155 | 0 |  | 0.11111 | 3.3 | 3.5606 | 3.4263 | 199.2555 | 21.8954 | 0.1052 | 2.7576 | 3.0044 | 7.1163 | 0 | 3.0555 |  | 0.31 | 6.21 | 6.9372 | 38.17% | 2.6481 | 4.2891 | 0 | 58.155 | 0 |  | 0.1052 | 2.7576 | 3.0044 | 2.891 | 168.1266 | 25.9494
| 8 | [11 empty] | 0.035556 | 6.7189 | 6.6667 | 48.3% | 3.22 | 3.4467 | 0 | 71.88 | 0 |  | 0.11111 | 3.4778 | 3.3148 | 3.3148 | 238.2689 | 27.973 |  | 0.057778 | 6.6644 | 6.5797 | 48.94% | 3.22 | 3.3597 | 0 | 71.88 | 0 |  | 0.083333 | 2.9533 | 2.8311 | 2.8311 | 203.5003 | 32.7522 |  | 0.035556 | 6.7189 | 6.6667 | 48.3% | 3.22 | 3.4467 | 0 | 71.88 | 0 |  | 0.11111 | 3.4778 | 3.3148 | 3.3148 | 238.2689 | 27.973 | 0.082 | 2.804 | 2.6837 | 7.1163 | 0 | 3.4206 |  | 0.088889 | 6.6522 | 6.5219 | 49.37% | 3.22 | 3.3019 | 0 | 71.88 | 0 |  | 0.082 | 2.804 | 2.6837 | 2.6837 | 192.9068 | 34.5508
| 9 | [11 empty] | 0.035556 | 6.7189 | 6.6487 | 49.58% | 3.2963 | 3.3524 | 0 | 73.71 | 0 |  | 0.11111 | 3.4778 | 3.2583 | 3.2583 | 240.1718 | 29.1824 |  | 0.057778 | 6.6644 | 6.5503 | 50.32% | 3.2963 | 3.2541 | 0 | 73.71 | 0 |  | 0.083333 | 2.9533 | 2.7887 | 2.7361 | 201.6803 | 34.7519 |  | 0.035556 | 6.7189 | 6.6487 | 49.58% | 3.2963 | 3.3524 | 0 | 73.71 | 0 |  | 0.11111 | 3.4778 | 3.2583 | 3.2583 | 240.1718 | 29.1824 | 0.082 | 2.804 | 2.6421 | 7.1163 | 0 | 3.4746 |  | 0.088889 | 6.6522 | 6.4767 | 50.89% | 3.2963 | 3.1804 | 0 | 73.71 | 0 |  | 0.082 | 2.804 | 2.6421 | 2.5922 | 191.0711 | 36.6815
| 10 | [11 empty] | 0.035556 | 6.7189 | 6.6719 | 47.93% | 3.1981 | 3.4738 | 0 | 71.355 | 0 |  | 0.11111 | 3.4778 | 3.331 | 3.331 | 237.6848 | 27.6336 |  | 0.057778 | 6.6644 | 6.5881 | 48.54% | 3.1981 | 3.39 | 0 | 71.355 | 0 |  | 0.083333 | 2.9533 | 2.8433 | 2.8433 | 202.8811 | 32.374 |  | 0.035556 | 6.7189 | 6.6719 | 47.93% | 3.1981 | 3.4738 | 0 | 71.355 | 0 |  | 0.11111 | 3.4778 | 3.331 | 3.331 | 237.6848 | 27.6336 | 0.082 | 2.804 | 2.6957 | 7.1163 | 0 | 3.4054 |  | 0.088889 | 6.6522 | 6.5348 | 48.94% | 3.1981 | 3.3367 | 0 | 71.355 | 0 |  | 0.082 | 2.804 | 2.6957 | 2.6957 | 192.3511 | 34.1463
| 11 | [11 empty] | 0.035556 | 6.7189 | 6.6968 | 46.19% | 3.0931 | 3.6037 | 0 | 68.835 | 0 |  | 0.11111 | 3.4778 | 3.4088 | 3.4088 | 234.6445 | 26.0494 |  | 0.057778 | 6.6644 | 6.6286 | 46.66% | 3.0931 | 3.5354 | 0 | 68.835 | 0 |  | 0.083333 | 2.9533 | 2.9016 | 2.9016 | 199.7314 | 30.6029 |  | 0.035556 | 6.7189 | 6.6968 | 46.19% | 3.0931 | 3.6037 | 0 | 68.835 | 0 |  | 0.11111 | 3.4778 | 3.4088 | 3.4088 | 234.6445 | 26.0494 | 0.082 | 2.804 | 2.7531 | 7.1163 | 0 | 3.3344 |  | 0.088889 | 6.6522 | 6.597 | 46.89% | 3.0931 | 3.5039 | 0 | 68.835 | 0 |  | 0.082 | 2.804 | 2.7531 | 2.7531 | 189.5091 | 32.2536
| 12 | [11 empty] | 0.035556 | 6.7189 | 6.7057 | 45.57% | 3.0556 | 3.6501 | 0 | 67.935 | 0 |  | 0.11111 | 3.4778 | 3.4366 | 3.4366 | 233.4637 | 25.501 |  | 0.057778 | 6.6644 | 6.643 | 46% | 3.0556 | 3.5874 | 0 | 67.935 | 0 |  | 0.083333 | 2.9533 | 2.9224 | 2.9224 | 198.5353 | 29.9874 |  | 0.035556 | 6.7189 | 6.7057 | 45.57% | 3.0556 | 3.6501 | 0 | 67.935 | 0 |  | 0.11111 | 3.4778 | 3.4366 | 3.4366 | 233.4637 | 25.501 | 0.082 | 2.804 | 2.7736 | 7.1163 | 0 | 3.3098 |  | 0.088889 | 6.6522 | 6.6193 | 46.16% | 3.0556 | 3.5636 | 0 | 67.935 | 0 |  | 0.082 | 2.804 | 2.7736 | 2.7736 | 188.4239 | 31.5966
| 13 | [11 empty] | 0.035556 | 6.7189 | 6.6229 | 51.41% | 3.405 | 3.2179 | 0 | 76.32 | 0 |  | 0.11111 | 3.4778 | 3.1778 | 3.1178 | 237.952 | 31.5775 |  | 0.057778 | 6.6644 | 6.5084 | 52.32% | 3.405 | 3.1034 | 0 | 76.32 | 0 |  | 0.083333 | 2.9533 | 2.7283 | 2.6769 | 204.2976 | 36.7793 |  | 0.035556 | 6.7189 | 6.6229 | 51.41% | 3.405 | 3.2179 | 0 | 76.32 | 0 |  | 0.11111 | 3.4778 | 3.1778 | 3.1178 | 237.952 | 31.5775 | 0.082 | 2.804 | 2.5826 | 7.1163 | 0 | 3.5546 |  | 0.088889 | 6.6522 | 6.4122 | 53.1% | 3.405 | 3.0072 | 0 | 76.32 | 0 |  | 0.082 | 2.804 | 2.5826 | 2.5339 | 193.3851 | 38.8547
| 14 | [11 empty] | 0.035556 | 6.7189 | 6.5051 | 59.98% | 3.9019 | 2.6032 | 0 | 88.245 | 0 |  | 0.11111 | 3.4778 | 2.8097 | 2.7567 | 243.2658 | 41.2942 |  | 0.057778 | 6.6644 | 6.3171 | 61.77% | 3.9019 | 2.4152 | 0 | 88.245 | 0 |  | 0.083333 | 2.9533 | 2.4523 | 2.1284 | 187.821 | 53.4842 |  | 0.035556 | 6.7189 | 6.5051 | 59.98% | 3.9019 | 2.6032 | 0 | 88.245 | 0 |  | 0.11111 | 3.4778 | 2.8097 | 2.7567 | 243.2658 | 41.2942 | 0.082 | 2.804 | 2.311 | 7.1163 | 0 | 3.9723 |  | 0.088889 | 6.6522 | 6.1178 | 63.78% | 3.9019 | 2.2159 | 0 | 88.245 | 0 |  | 0.082 | 2.804 | 2.311 | 2.0058 | 176.9976 | 56.7548
| 15 | [11 empty] | 0.035556 | 6.7189 | 6.6479 | 49.63% | 3.2994 | 3.3486 | 0 | 73.785 | 0 |  | 0.11111 | 3.4778 | 3.256 | 3.256 | 240.2453 | 29.2328 |  | 0.057778 | 6.6644 | 6.5491 | 50.38% | 3.2994 | 3.2498 | 0 | 73.785 | 0 |  | 0.083333 | 2.9533 | 2.787 | 2.7344 | 201.7598 | 34.809 |  | 0.035556 | 6.7189 | 6.6479 | 49.63% | 3.2994 | 3.3486 | 0 | 73.785 | 0 |  | 0.11111 | 3.4778 | 3.256 | 3.256 | 240.2453 | 29.2328 | 0.082 | 2.804 | 2.6403 | 7.1163 | 0 | 3.4768 |  | 0.088889 | 6.6522 | 6.4748 | 50.96% | 3.2994 | 3.1754 | 0 | 73.785 | 0 |  | 0.082 | 2.804 | 2.6403 | 2.5905 | 191.1418 | 36.7426
| 16 | [11 empty] | 0.035556 | 6.7189 | 6.6913 | 46.57% | 3.1162 | 3.5751 | 0 | 69.39 | 0 |  | 0.11111 | 3.4778 | 3.3917 | 3.3917 | 235.3477 | 26.3921 |  | 0.057778 | 6.6644 | 6.6197 | 47.08% | 3.1162 | 3.5034 | 0 | 69.39 | 0 |  | 0.083333 | 2.9533 | 2.8887 | 2.8887 | 200.4504 | 30.9868 |  | 0.035556 | 6.7189 | 6.6913 | 46.57% | 3.1162 | 3.5751 | 0 | 69.39 | 0 |  | 0.11111 | 3.4778 | 3.3917 | 3.3917 | 235.3477 | 26.3921 | 0.082 | 2.804 | 2.7405 | 7.1163 | 0 | 3.3498 |  | 0.088889 | 6.6522 | 6.5833 | 47.34% | 3.1162 | 3.4671 | 0 | 69.39 | 0 |  | 0.082 | 2.804 | 2.7405 | 2.7405 | 190.1598 | 32.6637
| 17 | [11 empty] | 0.035556 | 6.7189 | 6.7417 | 43.07% | 2.9038 | 3.838 | 0 | 64.29 | 0 |  | 0.11111 | 3.4778 | 3.5491 | 3.5491 | 228.17 | 23.3678 |  | 0.057778 | 6.6644 | 6.7015 | 43.33% | 2.9038 | 3.7978 | 0 | 64.29 | 0 |  | 0.083333 | 2.9533 | 3.0068 | 3.0068 | 193.3075 | 27.5821 |  | 0.035556 | 6.7189 | 6.7417 | 43.07% | 2.9038 | 3.838 | 0 | 64.29 | 0 |  | 0.11111 | 3.4778 | 3.5491 | 3.5491 | 228.17 | 23.3678 | 0.082 | 2.804 | 2.8566 | 7.1163 | 0 | 3.2136 |  | 0.088889 | 6.6522 | 6.7093 | 43.28% | 2.9038 | 3.8055 | 0 | 64.29 | 0 |  | 0.082 | 2.804 | 2.8566 | 2.8566 | 183.6519 | 29.0323
| 18 | [11 empty] | 0.035556 | 6.7189 | 6.775 | 40.78% | 2.7631 | 4.0119 | 0 | 60.915 | 0 |  | 0.11111 | 3.4778 | 3.6532 | 3.6532 | 222.5372 | 21.5098 |  | 0.057778 | 6.6644 | 6.7557 | 40.9% | 2.7631 | 3.9926 | 0 | 60.915 | 0 |  | 0.083333 | 2.9533 | 3.0849 | 3.0849 | 187.9185 | 25.4723 |  | 0.035556 | 6.7189 | 6.775 | 40.78% | 2.7631 | 4.0119 | 0 | 60.915 | 0 |  | 0.11111 | 3.4778 | 3.6532 | 3.6532 | 222.5372 | 21.5098 | 0.082 | 2.804 | 2.9335 | 7.1163 | 0 | 3.1294 |  | 0.088889 | 6.6522 | 6.7926 | 40.68% | 2.7631 | 4.0295 | 0 | 60.915 | 0 |  | 0.082 | 2.804 | 2.9335 | 2.9335 | 178.6936 | 26.7873
| 19 | [11 empty] | 0.242 | 6.306 | 7.1641 | 34.45% | 2.4681 | 4.696 | 0 | 53.835 | 0 |  | 0.2 | 3.3 | 4.0092 | 3.8579 | 207.6888 | 18.0014 |  | 0.318 | 6.144 | 7.2716 | 33.94% | 2.4681 | 4.8035 | 0 | 53.835 | 0 |  | 0.122 | 2.876 | 3.3086 | 3.1837 | 171.3966 | 21.8131 |  | 0.242 | 6.306 | 7.1641 | 34.45% | 2.4681 | 4.696 | 0 | 53.835 | 0 |  | 0.11111 | 3.3 | 3.694 | 3.5546 | 191.3611 | 19.5373 | 0.1052 | 2.7576 | 3.1306 | 7.1163 | 0 | 2.9323 |  | 0.31 | 6.21 | 7.3092 | 33.77% | 2.4681 | 4.8411 | 0 | 53.835 | 0 |  | 0.1052 | 2.7576 | 3.1306 | 3.0125 | 162.1771 | 23.0531
| 20 | [11 empty] | 0.035556 | 6.7189 | 6.7423 | 43.03% | 2.9013 | 3.841 | 0 | 64.23 | 0 |  | 0.11111 | 3.4778 | 3.5509 | 3.5509 | 228.076 | 23.3338 |  | 0.057778 | 6.6644 | 6.7025 | 43.29% | 2.9013 | 3.8012 | 0 | 64.23 | 0 |  | 0.083333 | 2.9533 | 3.0082 | 3.0082 | 193.2163 | 27.5437 |  | 0.035556 | 6.7189 | 6.7423 | 43.03% | 2.9013 | 3.841 | 0 | 64.23 | 0 |  | 0.11111 | 3.4778 | 3.5509 | 3.5509 | 228.076 | 23.3338 | 0.082 | 2.804 | 2.858 | 7.1163 | 0 | 3.2121 |  | 0.088889 | 6.6522 | 6.7107 | 43.23% | 2.9013 | 3.8095 | 0 | 64.23 | 0 |  | 0.082 | 2.804 | 2.858 | 2.858 | 183.5683 | 28.9913
| 21 | [11 empty] | 0.035556 | 6.7189 | 6.6636 | 48.52% | 3.2331 | 3.4305 | 0 | 72.195 | 0 |  | 0.11111 | 3.4778 | 3.3051 | 3.3051 | 238.6112 | 28.1782 |  | 0.057778 | 6.6644 | 6.5746 | 49.18% | 3.2331 | 3.3415 | 0 | 72.195 | 0 |  | 0.083333 | 2.9533 | 2.8238 | 2.8238 | 203.8656 | 32.9807 |  | 0.035556 | 6.7189 | 6.6636 | 48.52% | 3.2331 | 3.4305 | 0 | 72.195 | 0 |  | 0.11111 | 3.4778 | 3.3051 | 3.3051 | 238.6112 | 28.1782 | 0.082 | 2.804 | 2.6766 | 7.1163 | 0 | 3.4298 |  | 0.088889 | 6.6522 | 6.5141 | 49.63% | 3.2331 | 3.2809 | 0 | 72.195 | 0 |  | 0.082 | 2.804 | 2.6766 | 2.6766 | 193.2341 | 34.7953
| 22 | [11 empty] | 0.035556 | 6.7189 | 6.4909 | 61.04% | 3.9619 | 2.529 | 0 | 89.685 | 0 |  | 0.11111 | 3.4778 | 2.7653 | 2.4001 | 215.2487 | 48.2046 |  | 0.057778 | 6.6644 | 6.2939 | 62.95% | 3.9619 | 2.3321 | 0 | 89.685 | 0 |  | 0.083333 | 2.9533 | 2.419 | 2.0995 | 188.2913 | 55.106 |  | 0.035556 | 6.7189 | 6.4909 | 61.04% | 3.9619 | 2.529 | 0 | 89.685 | 0 |  | 0.11111 | 3.4778 | 2.7653 | 2.4001 | 215.2487 | 48.2046 | 0.082 | 2.804 | 2.2782 | 7.1163 | 0 | 4.0295 |  | 0.088889 | 6.6522 | 6.0822 | 65.14% | 3.9619 | 2.1203 | 0 | 89.685 | 0 |  | 0.082 | 2.804 | 2.2782 | 1.9773 | 177.3327 | 58.5114
| 23 | [11 empty] | 0.035556 | 6.7189 | 6.5466 | 56.93% | 3.7269 | 2.8197 | 0 | 84.045 | 0 |  | 0.11111 | 3.4778 | 2.9394 | 2.8839 | 242.3767 | 37.5943 |  | 0.057778 | 6.6644 | 6.3845 | 58.37% | 3.7269 | 2.6576 | 0 | 84.045 | 0 |  | 0.083333 | 2.9533 | 2.5495 | 2.5014 | 210.231 | 43.3428 |  | 0.035556 | 6.7189 | 6.5466 | 56.93% | 3.7269 | 2.8197 | 0 | 84.045 | 0 |  | 0.11111 | 3.4778 | 2.9394 | 2.8839 | 242.3767 | 37.5943 | 0.082 | 2.804 | 2.4066 | 7.1163 | 0 | 3.8144 |  | 0.088889 | 6.6522 | 6.2215 | 59.9% | 3.7269 | 2.4946 | 0 | 84.045 | 0 |  | 0.082 | 2.804 | 2.4066 | 2.3612 | 198.4499 | 45.9159
| 24 | [11 empty] | 0.035556 | 6.7189 | 6.5107 | 59.57% | 3.8781 | 2.6326 | 0 | 87.675 | 0 |  | 0.11111 | 3.4778 | 2.8273 | 2.774 | 243.2078 | 40.7722 |  | 0.057778 | 6.6644 | 6.3262 | 61.3% | 3.8781 | 2.4481 | 0 | 87.675 | 0 |  | 0.083333 | 2.9533 | 2.4655 | 2.1399 | 187.6119 | 52.8544 |  | 0.035556 | 6.7189 | 6.5107 | 59.57% | 3.8781 | 2.6326 | 0 | 87.675 | 0 |  | 0.11111 | 3.4778 | 2.8273 | 2.774 | 243.2078 | 40.7722 | 0.082 | 2.804 | 2.324 | 7.1163 | 0 | 3.9502 |  | 0.088889 | 6.6522 | 6.1319 | 63.25% | 3.8781 | 2.2537 | 0 | 87.675 | 0 |  | 0.082 | 2.804 | 2.324 | 2.017 | 176.8423 | 56.0732
| 25 | [11 empty] | 0.1625 | 7.6075 | 6.187 | 69.68% | 4.3113 | 1.8757 | 0 | 98.07 | 0 |  | 0.04875 | 3.0413 | 2.6151 | 2.2697 | 222.5899 | 55.7387 |  | 0.165 | 7.185 | 5.7426 | 75.07% | 4.3113 | 1.4314 | 0 | 98.07 | 0 |  | 0.03625 | 2.4838 | 2.1669 | 1.8807 | 184.4378 | 67.2686 |  | 0.17 | 7.45 | 5.9639 | 72.29% | 4.3113 | 1.6527 | 0 | 98.07 | 0 |  | 0.11111 | 2.6588 | 1.6875 | 1.4646 | 143.6316 | 86.3798 | 0.03625 | 2.4838 | 2.1669 | 7.1163 | 0 | 4.2365 |  | 0.0825 | 4.4075 | 3.6863 | 100% | 4.3113 | -0.62494 | 0.14496 | 97.925 | 0 |  | 0.0225 | 1.8975 | 1.7008 | 1.2515 | 122.5572 | 100.9342
| 26 | [11 empty] | 0.1625 | 7.6075 | 5.8836 | 78.03% | 4.5913 | 1.2924 | 0 | 104.79 | 0 |  | 0.04875 | 3.0413 | 2.5241 | 2.1907 | 229.5659 | 61.7052 |  | 0.165 | 7.185 | 5.4346 | 84.48% | 4.5913 | 0.84337 | 0 | 104.79 | 0 |  | 0.03625 | 2.4838 | 2.0992 | 1.5447 | 161.8684 | 87.512 |  | 0.17 | 7.45 | 5.6466 | 81.31% | 4.5913 | 1.0553 | 0 | 104.79 | 0 |  | 0.11111 | 2.6588 | 1.48 | 1.0891 | 114.1258 | 124.1211 | 0.03625 | 2.4838 | 2.0992 | 6.0698 | 1.0465 | 5.08 |  | 0.0825 | 4.4075 | 3.5323 | 100% | 4.5913 | -1.0589 | 0.23064 | 104.5594 | 0 |  | 0.0225 | 1.8975 | 1.6588 | 1.2206 | 127.6289 | 110.5011
| 27 | [11 empty] | 0.035556 | 6.7189 | 6.5528 | 56.47% | 3.7006 | 2.8522 | 0 | 83.415 | 0 |  | 0.11111 | 3.4778 | 2.9588 | 2.903 | 242.1512 | 37.0673 |  | 0.057778 | 6.6644 | 6.3946 | 57.87% | 3.7006 | 2.6939 | 0 | 83.415 | 0 |  | 0.083333 | 2.9533 | 2.5641 | 2.5157 | 209.8486 | 42.7732 |  | 0.035556 | 6.7189 | 6.5528 | 56.47% | 3.7006 | 2.8522 | 0 | 83.415 | 0 |  | 0.11111 | 3.4778 | 2.9588 | 2.903 | 242.1512 | 37.0673 | 0.082 | 2.804 | 2.421 | 7.1163 | 0 | 3.7918 |  | 0.088889 | 6.6522 | 6.237 | 59.33% | 3.7006 | 2.5364 | 0 | 83.415 | 0 |  | 0.082 | 2.804 | 2.421 | 2.3753 | 198.1367 | 45.3016
| 28 | [11 empty] | 0.035556 | 6.7189 | 6.7106 | 45.23% | 3.035 | 3.6756 | 0 | 67.44 | 0 |  | 0.11111 | 3.4778 | 3.4519 | 3.4519 | 232.7929 | 25.2032 |  | 0.057778 | 6.6644 | 6.651 | 45.63% | 3.035 | 3.616 | 0 | 67.44 | 0 |  | 0.083333 | 2.9533 | 2.9339 | 2.9339 | 197.8615 | 29.6527 |  | 0.035556 | 6.7189 | 6.7106 | 45.23% | 3.035 | 3.6756 | 0 | 67.44 | 0 |  | 0.11111 | 3.4778 | 3.4519 | 3.4519 | 232.7929 | 25.2032 | 0.082 | 2.804 | 2.7849 | 7.1163 | 0 | 3.2964 |  | 0.088889 | 6.6522 | 6.6315 | 45.77% | 3.035 | 3.5965 | 0 | 67.44 | 0 |  | 0.082 | 2.804 | 2.7849 | 2.7849 | 187.8114 | 31.2394
| 29 | [11 empty] | 0.242 | 6.306 | 6.8071 | 39.51% | 2.6894 | 4.1178 | 0 | 59.145 | 0 |  | 0.2 | 3.3 | 3.7142 | 3.574 | 211.3848 | 21.3477 |  | 0.318 | 6.144 | 6.8025 | 39.53% | 2.6894 | 4.1132 | 0 | 59.145 | 0 |  | 0.122 | 2.876 | 3.1286 | 3.0106 | 178.0607 | 25.343 |  | 0.242 | 6.306 | 6.8071 | 39.51% | 2.6894 | 4.1178 | 0 | 59.145 | 0 |  | 0.11111 | 3.3 | 3.5301 | 3.3969 | 200.9086 | 22.4609 | 0.1052 | 2.7576 | 2.9755 | 7.1163 | 0 | 3.0852 |  | 0.31 | 6.21 | 6.852 | 39.25% | 2.6894 | 4.1626 | 0 | 59.145 | 0 |  | 0.1052 | 2.7576 | 2.9755 | 2.8632 | 169.3422 | 26.6477
| 30 | [11 empty] | 0.035556 | 6.7189 | 6.7473 | 42.68% | 2.88 | 3.8673 | 0 | 63.72 | 0 |  | 0.11111 | 3.4778 | 3.5667 | 3.5667 | 227.268 | 23.0464 |  | 0.057778 | 6.6644 | 6.7107 | 42.92% | 2.88 | 3.8307 | 0 | 63.72 | 0 |  | 0.083333 | 2.9533 | 3.02 | 3.02 | 192.4344 | 27.2181 |  | 0.035556 | 6.7189 | 6.7473 | 42.68% | 2.88 | 3.8673 | 0 | 63.72 | 0 |  | 0.11111 | 3.4778 | 3.5667 | 3.5667 | 227.268 | 23.0464 | 0.082 | 2.804 | 2.8696 | 7.1163 | 0 | 3.1991 |  | 0.088889 | 6.6522 | 6.7233 | 42.84% | 2.88 | 3.8433 | 0 | 63.72 | 0 |  | 0.082 | 2.804 | 2.8696 | 2.8696 | 182.8509 | 28.6447
| 31 | [11 empty] | 0.242 | 6.306 | 6.9281 | 37.74% | 2.6144 | 4.3138 | 0 | 57.345 | 0 |  | 0.2 | 3.3 | 3.8142 | 3.6702 | 210.4697 | 20.1554 |  | 0.318 | 6.144 | 6.9615 | 37.55% | 2.6144 | 4.3472 | 0 | 57.345 | 0 |  | 0.122 | 2.876 | 3.1896 | 3.0693 | 176.0077 | 24.1018 |  | 0.242 | 6.306 | 6.9281 | 37.74% | 2.6144 | 4.3138 | 0 | 57.345 | 0 |  | 0.11111 | 3.3 | 3.5856 | 3.4503 | 197.8598 | 21.4399 | 0.1052 | 2.7576 | 3.0281 | 7.1163 | 0 | 3.0317 |  | 0.31 | 6.21 | 7.007 | 37.31% | 2.6144 | 4.3926 | 0 | 57.345 | 0 |  | 0.1052 | 2.7576 | 3.0281 | 2.9138 | 167.091 | 25.388
[7 empty] | kWh/rok |  | kWh/rok |  | kWh/rok | kWh/rok | [7 empty] | 11643.1248 | 0 | kWh/rok |  | SCOP | 3.8863 | 3.7567 | 3.504 | 4512.069 | PLN | [7 empty] | 11643.1248 | 0 | kWh/rok |  | SCOP | 3.3873 | 3.2653 | 2.9528 | 5387.8801 | PLN | [7 empty] | 11616.8052 | 26.3196 | kWh/rok |  | SCOP | 3.6132 | 3.4967 | 3.2871 | 5056.5127 |  |  | 1358.0351 | 2593.2558 | 4.186 | 962.5131 | PLN | [7 empty] | 11641.5201 | 26.3196 | kWh/rok |  | SCOP | 3.0594 | 2.942 | 2.7339 | 6001.4309
[24 empty] | CO 35 | [16 empty] | CO 55 | [16 empty] | CO 55 |  |  |  |  | SCOP cwu |  | 3.7206 | [15 empty] | CO 55
229

## Bilans-E10 (hidden)
[7 empty] | VTS35 | VTS55 | VTS45
|  | Koszty eksploatacyjne |  | 5133.5494 |  | COP | 3.7499 | 3.0485 | 3.5769 |  |  |  | V35stC | [16 empty] | V55stC / V45stC | [16 empty] | V45stC / V35stC | [15 empty] | CWU
|  | System ogrzewania |  | Ogrzewanie podłogowe |  | Udział PC | 0.99927 | 0.99927 | 0.99927 | [8 empty] | Sprawdzanie Q pc i Q budynku <12stC | [16 empty] | Sprawdzanie Q pc i Q budynku <12stC | [16 empty] | Sprawdzanie Q pc i Q budynku <12stC
|  | COP-pokaz |  | 3.7499 |  | Udział 2ŹC | 0.00073488 | 0.00073488 | 0.00073488
|  | Udział PC-pokaz |  | 0.99927 |  | COP-Inst | 3.7506 | 3.0493 | 3.5777
| Dzień | Udział 2ŹC-pokaz |  | 0.00073488 | [8 empty] | a= | b= | Qpc | Wsp.Qpc | Qbudynku | Delta | % 2ŹC | E PC | E 2 ŹC |  | a= | b= | COP | COP skor | COP skor | Koszt CO |  | a= | b= | Qpc | Wsp.Qpc | Qbudynku | Delta | % 2ŹC | E PC | E 2 ŹC |  | a= | b= | COP | COP skor | COP skor | Koszt CO |  | a= | b= | Qpc | Wsp.Qpc | Qbudynku | Delta | % 2ŹC | E PC | E 2 ŹC |  | a= | b= | COP | COP skor | COP skor | Koszt CO | a= | b= | COP | EPC | E2.ŹĆ | Koszt
I | 1 | COP-instalacji |  | 3.7506 | [8 empty] | 0.66 | 5.78 | 7.3365 | 36.07% | 2.6463 | 4.6902 | 0 | 58.11 | 0 |  | 0.18 | 3.64 | 4.0645 | 3.9111 | 227.2753 | 19.1663 |  | 0.088 | 6.514 | 6.7215 | 39.37% | 2.6463 | 4.0753 | 0 | 58.11 | 0 |  | 0.138 | 2.764 | 3.0895 | 2.9729 | 172.7533 | 25.2154 |  | 0.66 | 5.78 | 7.3365 | 36.07% | 2.6463 | 4.6902 | 0 | 58.11 | 0 |  | 0.12111 | 3.64 | 3.9256 | 3.7775 | 219.5096 | 19.8444 | 0.1316 | 2.4848 | 2.7952 | 7.1163 | 0 | 3.2843
| 2 | [11 empty] | -0.047778 | 7.1956 | 7.2322 | 43.07% | 3.115 | 4.1172 | 0 | 69.36 | 0 |  | 0.12111 | 3.7578 | 3.6649 | 3.6649 | 254.1993 | 24.4137 |  | 0.067778 | 6.5544 | 6.5025 | 47.9% | 3.115 | 3.3875 | 0 | 69.36 | 0 |  | 0.08 | 2.88 | 2.8187 | 2.8187 | 195.5027 | 31.7435 |  | -0.047778 | 7.1956 | 7.2322 | 43.07% | 3.115 | 4.1172 | 0 | 69.36 | 0 |  | 0.12111 | 3.7578 | 3.6649 | 3.6649 | 254.1993 | 24.4137 | 0.062222 | 2.6236 | 2.5759 | 7.1163 | 0 | 3.5639
| 3 | E CO V35 | 11643.1248 |  | 3080.8694 | [7 empty] | -0.047778 | 7.1956 | 7.27 | 44.48% | 3.2338 | 4.0363 | 0 | 72.21 | 0 |  | 0.12111 | 3.7578 | 3.569 | 3.569 | 257.7208 | 26.0997 |  | 0.067778 | 6.5544 | 6.4488 | 50.14% | 3.2338 | 3.2151 | 0 | 72.21 | 0 |  | 0.08 | 2.88 | 2.7553 | 2.7033 | 195.2086 | 34.4576 |  | -0.047778 | 7.1956 | 7.27 | 44.48% | 3.2338 | 4.0363 | 0 | 72.21 | 0 |  | 0.12111 | 3.7578 | 3.569 | 3.569 | 257.7208 | 26.0997 | 0.062222 | 2.6236 | 2.5266 | 7.1163 | 0 | 3.6334
| 4 | 2 ŹC CO | 0 | [9 empty] | -0.047778 | 7.1956 | 7.5119 | 53.16% | 3.9931 | 3.5188 | 0 | 90.435 | 0 |  | 0.12111 | 3.7578 | 2.9559 | 2.9001 | 262.275 | 40.2259 |  | 0.067778 | 6.5544 | 6.1057 | 65.4% | 3.9931 | 2.1126 | 0 | 90.435 | 0 |  | 0.08 | 2.88 | 2.3503 | 2.0399 | 184.4794 | 57.1893 |  | -0.047778 | 7.1956 | 7.5119 | 53.16% | 3.9931 | 3.5188 | 0 | 90.435 | 0 |  | 0.12111 | 3.7578 | 2.9559 | 2.9001 | 262.275 | 40.2259 | 0.062222 | 2.6236 | 2.2116 | 7.1163 | 0 | 4.1509
| 5 | COP | 3.7792 | [9 empty] | -0.047778 | 7.1956 | 7.479 | 52.01% | 3.89 | 3.589 | 0 | 87.96 | 0 |  | 0.12111 | 3.7578 | 3.0392 | 2.9818 | 262.2828 | 38.0531 |  | 0.067778 | 6.5544 | 6.1523 | 63.23% | 3.89 | 2.2623 | 0 | 87.96 | 0 |  | 0.08 | 2.88 | 2.4053 | 2.0876 | 183.6295 | 54.3523 |  | -0.047778 | 7.1956 | 7.479 | 52.01% | 3.89 | 3.589 | 0 | 87.96 | 0 |  | 0.12111 | 3.7578 | 3.0392 | 2.9818 | 262.2828 | 38.0531 | 0.062222 | 2.6236 | 2.2544 | 7.1163 | 0 | 4.0721
| 6 | [5 empty] | COP PC35 | COP PC55 | COP PC45 |  |  |  | -0.047778 | 7.1956 | 7.5242 | 53.59% | 4.0319 | 3.4924 | 0 | 91.365 | 0 |  | 0.12111 | 3.7578 | 2.9246 | 2.8695 | 262.1675 | 41.0743 |  | 0.067778 | 6.5544 | 6.0882 | 66.22% | 4.0319 | 2.0563 | 0 | 91.365 | 0 |  | 0.08 | 2.88 | 2.3297 | 2.022 | 184.7377 | 58.29 |  | -0.047778 | 7.1956 | 7.5242 | 53.59% | 4.0319 | 3.4924 | 0 | 91.365 | 0 |  | 0.12111 | 3.7578 | 2.9246 | 2.8695 | 262.1675 | 41.0743 | 0.062222 | 2.6236 | 2.1955 | 7.1163 | 0 | 4.1812
| 7 | E CO V 55 | 11643.1248 |  | 3984.6384 |  | 3.7499 | 3.0485 | 3.5769 | 4.117 | 3.9974 |  | -0.047778 | 7.1956 | 7.5081 | 53.03% | 3.9813 | 3.5269 | 0 | 90.15 | 0 |  | 0.12111 | 3.7578 | 2.9655 | 2.9096 | 262.2965 | 39.9695 |  | 0.067778 | 6.5544 | 6.1111 | 65.15% | 3.9813 | 2.1298 | 0 | 90.15 | 0 |  | 0.08 | 2.88 | 2.3567 | 2.0454 | 184.3936 | 56.8559 |  | -0.047778 | 7.1956 | 7.5081 | 53.03% | 3.9813 | 3.5269 | 0 | 90.15 | 0 |  | 0.12111 | 3.7578 | 2.9655 | 2.9096 | 262.2965 | 39.9695 | 0.062222 | 2.6236 | 2.2165 | 7.1163 | 0 | 4.1416
| 8 | 2 ŹC CO | 0 |  |  |  | 3.7506 | 3.0493 | 3.5777 |  |  |  | -0.047778 | 7.1956 | 7.3703 | 48.15% | 3.5488 | 3.8216 | 0 | 79.77 | 0 |  | 0.12111 | 3.7578 | 3.3147 | 3.3147 | 264.4147 | 31.0444 |  | 0.067778 | 6.5544 | 6.3065 | 56.27% | 3.5488 | 2.7577 | 0 | 79.77 | 0 |  | 0.08 | 2.88 | 2.5873 | 2.5385 | 202.4974 | 40.5368 |  | -0.047778 | 7.1956 | 7.3703 | 48.15% | 3.5488 | 3.8216 | 0 | 79.77 | 0 |  | 0.12111 | 3.7578 | 3.3147 | 3.3147 | 264.4147 | 31.0444 | 0.062222 | 2.6236 | 2.3959 | 7.1163 | 0 | 3.8315
| 9 | COP | 2.922 |  |  | tylko CO | 3.7792 | 2.922 | 3.5678 |  |  |  | -0.047778 | 7.1956 | 7.4824 | 52.13% | 3.9006 | 3.5818 | 0 | 88.215 | 0 |  | 0.12111 | 3.7578 | 3.0306 | 2.9734 | 262.3007 | 38.2715 |  | 0.067778 | 6.5544 | 6.1475 | 63.45% | 3.9006 | 2.2469 | 0 | 88.215 | 0 |  | 0.08 | 2.88 | 2.3997 | 2.0827 | 183.728 | 54.6386 |  | -0.047778 | 7.1956 | 7.4824 | 52.13% | 3.9006 | 3.5818 | 0 | 88.215 | 0 |  | 0.12111 | 3.7578 | 3.0306 | 2.9734 | 262.3007 | 38.2715 | 0.062222 | 2.6236 | 2.25 | 7.1163 | 0 | 4.0801
| 10 |  |  |  |  | tylko CWU | 3.6181 | 3.6181 | 3.6181 |  |  |  | -0.047778 | 7.1956 | 7.2155 | 42.44% | 3.0625 | 4.153 | 0 | 68.1 | 0 |  | 0.12111 | 3.7578 | 3.7073 | 3.7073 | 252.4681 | 23.6961 |  | 0.067778 | 6.5544 | 6.5262 | 46.93% | 3.0625 | 3.4637 | 0 | 68.1 | 0 |  | 0.08 | 2.88 | 2.8467 | 2.8467 | 193.858 | 30.8603 |  | -0.047778 | 7.1956 | 7.2155 | 42.44% | 3.0625 | 4.153 | 0 | 68.1 | 0 |  | 0.12111 | 3.7578 | 3.7073 | 3.7073 | 252.4681 | 23.6961 | 0.062222 | 2.6236 | 2.5976 | 7.1163 | 0 | 3.534
| 11 | E CWU | 2586.9767 |  | 715.017 | [7 empty] | -0.047778 | 7.1956 | 7.2413 | 43.41% | 3.1437 | 4.0976 | 0 | 70.05 | 0 |  | 0.12111 | 3.7578 | 3.6417 | 3.6417 | 255.102 | 24.8137 |  | 0.067778 | 6.5544 | 6.4895 | 48.44% | 3.1437 | 3.3457 | 0 | 70.05 | 0 |  | 0.08 | 2.88 | 2.8033 | 2.8033 | 196.3735 | 32.2347 |  | -0.047778 | 7.1956 | 7.2413 | 43.41% | 3.1437 | 4.0976 | 0 | 70.05 | 0 |  | 0.12111 | 3.7578 | 3.6417 | 3.6417 | 255.102 | 24.8137 | 0.062222 | 2.6236 | 2.5639 | 7.1163 | 0 | 3.5804
| 12 | 2 ŹC CO | 10.4651 |  |  |  | 35/28 | 5133.5494 |  |  |  |  | -0.047778 | 7.1956 | 7.2499 | 43.73% | 3.1706 | 4.0793 | 0 | 70.695 | 0 |  | 0.12111 | 3.7578 | 3.62 | 3.62 | 255.9169 | 25.1923 |  | 0.067778 | 6.5544 | 6.4773 | 48.95% | 3.1706 | 3.3067 | 0 | 70.695 | 0 |  | 0.08 | 2.88 | 2.789 | 2.789 | 197.1684 | 32.6987 |  | -0.047778 | 7.1956 | 7.2499 | 43.73% | 3.1706 | 4.0793 | 0 | 70.695 | 0 |  | 0.12111 | 3.7578 | 3.62 | 3.62 | 255.9169 | 25.1923 | 0.062222 | 2.6236 | 2.5528 | 7.1163 | 0 | 3.5961
| 13 | COP | 3.6181 |  |  |  | 45/35 | 5738.9396 |  |  |  |  | -0.047778 | 7.1956 | 7.2726 | 44.58% | 3.2419 | 4.0307 | 0 | 72.405 | 0 |  | 0.12111 | 3.7578 | 3.5625 | 3.5625 | 257.9418 | 26.2183 |  | 0.067778 | 6.5544 | 6.4452 | 50.3% | 3.2419 | 3.2033 | 0 | 72.405 | 0 |  | 0.08 | 2.88 | 2.751 | 2.6991 | 195.4279 | 34.6051 |  | -0.047778 | 7.1956 | 7.2726 | 44.58% | 3.2419 | 4.0307 | 0 | 72.405 | 0 |  | 0.12111 | 3.7578 | 3.5625 | 3.5625 | 257.9418 | 26.2183 | 0.062222 | 2.6236 | 2.5232 | 7.1163 | 0 | 3.6382
| 14 | [5 empty] | 55/45 | 6457.5414 |  |  |  |  | -0.047778 | 7.1956 | 7.4191 | 49.9% | 3.7019 | 3.7172 | 0 | 83.445 | 0 |  | 0.12111 | 3.7578 | 3.1911 | 3.1911 | 266.2796 | 33.7328 |  | 0.067778 | 6.5544 | 6.2373 | 59.35% | 3.7019 | 2.5354 | 0 | 83.445 | 0 |  | 0.08 | 2.88 | 2.5057 | 2.4584 | 205.1403 | 43.7864 |  | -0.047778 | 7.1956 | 7.4191 | 49.9% | 3.7019 | 3.7172 | 0 | 83.445 | 0 |  | 0.12111 | 3.7578 | 3.1911 | 3.1911 | 266.2796 | 33.7328 | 0.062222 | 2.6236 | 2.3324 | 7.1163 | 0 | 3.9358
| 15 | Odległość - min / max / max bez dobijania | [10 empty] | 0.2075 | 8.9825 | 7.3951 | 56.08% | 4.1475 | 3.2476 | 0 | 94.14 | 0 |  | 0.065 | 3.365 | 2.8678 | 2.8136 | 264.8762 | 43.1614 |  | 0.26284 | 8.7699 | 6.7592 | 61.36% | 4.1475 | 2.6117 | 0 | 94.14 | 0 |  | 0.032409 | 2.4149 | 2.1669 | 1.8807 | 177.0524 | 64.5708 |  | 0.0225 | 7.1956 | 7.0234 | 59.05% | 4.1475 | 2.8759 | 0 | 94.14 | 0 |  | 0.12111 | 2.53 | 1.6035 | 1.5732 | 148.1053 | 77.1911 | 0.032409 | 2.4149 | 2.1669 | 6.0698 | 1.0465 | 4.9634
| 16 | 3 ¦ 25 ¦ 10 | [10 empty] | -0.047778 | 7.1956 | 7.1683 | 40.66% | 2.9144 | 4.2539 | 0 | 64.545 | 0 |  | 0.12111 | 3.7578 | 3.8269 | 3.8269 | 247.008 | 21.7572 |  | 0.067778 | 6.5544 | 6.5931 | 44.2% | 2.9144 | 3.6788 | 0 | 64.545 | 0 |  | 0.08 | 2.88 | 2.9257 | 2.9257 | 188.8372 | 28.4595 |  | -0.047778 | 7.1956 | 7.1683 | 40.66% | 2.9144 | 4.2539 | 0 | 64.545 | 0 |  | 0.12111 | 3.7578 | 3.8269 | 3.8269 | 247.008 | 21.7572 | 0.062222 | 2.6236 | 2.6591 | 7.1163 | 0 | 3.4523
| 17 | A+++ | [10 empty] | -0.047778 | 7.1956 | 7.316 | 46.17% | 3.3781 | 3.9379 | 0 | 75.675 | 0 |  | 0.12111 | 3.7578 | 3.4525 | 3.4525 | 261.2662 | 28.2756 |  | 0.067778 | 6.5544 | 6.3836 | 52.92% | 3.3781 | 3.0055 | 0 | 75.675 | 0 |  | 0.08 | 2.88 | 2.6783 | 2.6278 | 198.8587 | 37.1492 |  | -0.047778 | 7.1956 | 7.316 | 46.17% | 3.3781 | 3.9379 | 0 | 75.675 | 0 |  | 0.12111 | 3.7578 | 3.4525 | 3.4525 | 261.2662 | 28.2756 | 0.062222 | 2.6236 | 2.4667 | 7.1163 | 0 | 3.7216
| 18 | A++ | [10 empty] | 0.2075 | 8.9825 | 7.4963 | 54.35% | 4.0744 | 3.4219 | 0 | 92.385 | 0 |  | 0.065 | 3.365 | 2.8994 | 2.8447 | 262.8105 | 41.8938 |  | 0.26284 | 8.7699 | 6.8873 | 59.16% | 4.0744 | 2.8129 | 0 | 92.385 | 0 |  | 0.032409 | 2.4149 | 2.1827 | 2.1415 | 197.8471 | 55.6497 |  | 0.0225 | 7.1956 | 7.0344 | 57.92% | 4.0744 | 2.96 | 0 | 92.385 | 0 |  | 0.12111 | 2.53 | 1.6625 | 1.6312 | 150.6959 | 73.0619 | 0.032409 | 2.4149 | 2.1827 | 6.0698 | 1.0465 | 4.9372
| 19 | [11 empty] | -0.047778 | 7.1956 | 7.4474 | 50.9% | 3.7906 | 3.6568 | 0 | 85.575 | 0 |  | 0.12111 | 3.7578 | 3.1194 | 3.0606 | 261.9078 | 36.0691 |  | 0.067778 | 6.5544 | 6.1972 | 61.17% | 3.7906 | 2.4066 | 0 | 85.575 | 0 |  | 0.08 | 2.88 | 2.4583 | 2.1336 | 182.5869 | 51.7385 |  | -0.047778 | 7.1956 | 7.4474 | 50.9% | 3.7906 | 3.6568 | 0 | 85.575 | 0 |  | 0.12111 | 3.7578 | 3.1194 | 3.0606 | 261.9078 | 36.0691 | 0.062222 | 2.6236 | 2.2956 | 7.1163 | 0 | 3.999
| 20 | E CO V 45 | 11643.1248 |  | 3263.3844 | [7 empty] | 0.2075 | 8.9825 | 7.4505 | 55.13% | 4.1075 | 3.343 | 0 | 93.18 | 0 |  | 0.065 | 3.365 | 2.8851 | 2.8306 | 263.7598 | 42.4646 |  | 0.26284 | 8.7699 | 6.8292 | 60.15% | 4.1075 | 2.7217 | 0 | 93.18 | 0 |  | 0.032409 | 2.4149 | 2.1756 | 1.8882 | 175.9459 | 63.6585 |  | 0.0225 | 7.1956 | 7.0294 | 58.43% | 4.1075 | 2.9219 | 0 | 93.18 | 0 |  | 0.12111 | 2.53 | 1.6358 | 1.6049 | 149.5476 | 74.8955 | 0.032409 | 2.4149 | 2.1756 | 6.0698 | 1.0465 | 4.949
| 21 | 2 ŹC CO | 0 | [9 empty] | -0.047778 | 7.1956 | 7.4323 | 50.36% | 3.7431 | 3.6891 | 0 | 84.435 | 0 |  | 0.12111 | 3.7578 | 3.1578 | 3.0982 | 261.5959 | 35.1564 |  | 0.067778 | 6.5544 | 6.2187 | 60.19% | 3.7431 | 2.4755 | 0 | 84.435 | 0 |  | 0.08 | 2.88 | 2.4837 | 2.1556 | 182.0111 | 50.5286 |  | -0.047778 | 7.1956 | 7.4323 | 50.36% | 3.7431 | 3.6891 | 0 | 84.435 | 0 |  | 0.12111 | 3.7578 | 3.1578 | 3.0982 | 261.5959 | 35.1564 | 0.062222 | 2.6236 | 2.3153 | 7.1163 | 0 | 3.9649
| 22 | COP | 3.5678 | [9 empty] | -0.047778 | 7.1956 | 7.2515 | 43.79% | 3.1756 | 4.0759 | 0 | 70.815 | 0 |  | 0.12111 | 3.7578 | 3.616 | 3.616 | 256.0654 | 25.2633 |  | 0.067778 | 6.5544 | 6.4751 | 49.04% | 3.1756 | 3.2995 | 0 | 70.815 | 0 |  | 0.08 | 2.88 | 2.7863 | 2.7863 | 197.3142 | 32.7855 |  | -0.047778 | 7.1956 | 7.2515 | 43.79% | 3.1756 | 4.0759 | 0 | 70.815 | 0 |  | 0.12111 | 3.7578 | 3.616 | 3.616 | 256.0654 | 25.2633 | 0.062222 | 2.6236 | 2.5507 | 7.1163 | 0 | 3.599
| 23 | [11 empty] | 0.66 | 5.78 | 10.0838 | 20.05% | 2.0219 | 8.0619 | 0 | 43.125 | 0 |  | 0.18 | 3.64 | 4.8138 | 4.6321 | 199.7593 | 12.0099 |  | 0.088 | 6.514 | 7.0878 | 28.53% | 2.0219 | 5.066 | 0 | 43.125 | 0 |  | 0.138 | 2.764 | 3.6639 | 3.5256 | 152.0422 | 15.7792 |  | 0.66 | 7.1956 | 11.4993 | 17.58% | 2.0219 | 9.4774 | 0 | 43.125 | 0 |  | 0.12111 | 3.64 | 4.4297 | 4.2626 | 183.824 | 13.0511 | 0.1316 | 2.4848 | 3.3429 | 7.1163 | 0 | 2.7461
| 24 | [11 empty] | 0.66 | 5.78 | 8.4117 | 28.55% | 2.4019 | 6.0099 | 0 | 52.245 | 0 |  | 0.18 | 3.64 | 4.3578 | 4.1933 | 219.0793 | 16.0723 |  | 0.088 | 6.514 | 6.8649 | 34.99% | 2.4019 | 4.463 | 0 | 52.245 | 0 |  | 0.138 | 2.764 | 3.3143 | 3.1892 | 166.6202 | 21.1325 |  | 0.66 | 7.1956 | 9.8273 | 24.44% | 2.4019 | 7.4254 | 0 | 52.245 | 0 |  | 0.12111 | 3.64 | 4.1229 | 3.9673 | 207.2741 | 16.9877 | 0.1316 | 2.4848 | 3.0096 | 7.1163 | 0 | 3.0503
| 25 | [11 empty] | 0.66 | 5.78 | 7.7105 | 33.22% | 2.5612 | 5.1493 | 0 | 56.07 | 0 |  | 0.18 | 3.64 | 4.1665 | 4.0093 | 224.8 | 18.0407 |  | 0.088 | 6.514 | 6.7714 | 37.82% | 2.5612 | 4.2102 | 0 | 56.07 | 0 |  | 0.138 | 2.764 | 3.1677 | 3.0481 | 170.9079 | 23.7295 |  | 0.66 | 7.1956 | 9.1261 | 28.07% | 2.5612 | 6.5648 | 0 | 56.07 | 0 |  | 0.12111 | 3.64 | 3.9942 | 3.8435 | 215.5064 | 18.8187 | 0.1316 | 2.4848 | 2.8697 | 7.1163 | 0 | 3.1989
| 26 | [11 empty] | 0.81 | 4.73 | 10.67 | 17.81% | 1.9 | 8.77 | 0 | 40.2 | 0 |  | 0.17667 | 3.6633 | 4.9589 | 4.7718 | 191.8248 | 10.8677 |  | 1.0067 | 0.083333 | 7.4656 | 25.45% | 1.9 | 5.5656 | 0 | 40.2 | 0 |  | 0.12333 | 2.8667 | 3.7711 | 3.6288 | 145.878 | 14.2907 |  | 0.81 | 7.1956 | 13.1356 | 14.46% | 1.9 | 11.2356 | 0 | 40.2 | 0 |  | 0.12111 | 3.6633 | 4.5515 | 4.3797 | 176.065 | 11.8405 | 0.11133 | 2.6267 | 3.4431 | 7.1163 | 0 | 2.6662
| 27 | [11 empty] | 0.66 | 5.78 | 8.2688 | 29.44% | 2.4344 | 5.8344 | 0 | 53.025 | 0 |  | 0.18 | 3.64 | 4.3187 | 4.1558 | 220.3601 | 16.4596 |  | 0.088 | 6.514 | 6.8458 | 35.56% | 2.4344 | 4.4115 | 0 | 53.025 | 0 |  | 0.138 | 2.764 | 3.2844 | 3.1604 | 167.5821 | 21.6433 |  | 0.66 | 7.1956 | 9.6843 | 25.14% | 2.4344 | 7.2499 | 0 | 53.025 | 0 |  | 0.12111 | 3.64 | 4.0967 | 3.9421 | 209.0297 | 17.3517 | 0.1316 | 2.4848 | 2.981 | 7.1163 | 0 | 3.0795
| 28 | [11 empty] | 0.66 | 5.78 | 7.254 | 36.74% | 2.665 | 4.589 | 0 | 58.56 | 0 |  | 0.18 | 3.64 | 4.042 | 3.8895 | 227.7675 | 19.4223 |  | 0.088 | 6.514 | 6.7105 | 39.71% | 2.665 | 4.0455 | 0 | 58.56 | 0 |  | 0.138 | 2.764 | 3.0722 | 2.9563 | 173.119 | 25.5533 |  | 0.66 | 7.1956 | 8.6696 | 30.74% | 2.665 | 6.0046 | 0 | 58.56 | 0 |  | 0.12111 | 3.64 | 3.9105 | 3.7629 | 220.3564 | 20.0755 | 0.1316 | 2.4848 | 2.7787 | 7.1163 | 0 | 3.3037
| 29 | [11 empty] | -0.047778 | 7.1956 | 7.282 | 44.92% | 3.2712 | 4.0107 | 0 | 73.11 | 0 |  | 0.12111 | 3.7578 | 3.5388 | 3.5388 | 258.7194 | 26.6511 |  | 0.067778 | 6.5544 | 6.4319 | 50.86% | 3.2712 | 3.1606 | 0 | 73.11 | 0 |  | 0.08 | 2.88 | 2.7353 | 2.6837 | 196.207 | 35.1422 |  | -0.047778 | 7.1956 | 7.282 | 44.92% | 3.2712 | 4.0107 | 0 | 73.11 | 0 |  | 0.12111 | 3.7578 | 3.5388 | 3.5388 | 258.7194 | 26.6511 | 0.062222 | 2.6236 | 2.511 | 7.1163 | 0 | 3.6559
| 30 | [11 empty] | 0.66 | 5.78 | 10.0398 | 20.24% | 2.0319 | 8.0079 | 0 | 43.365 | 0 |  | 0.18 | 3.64 | 4.8018 | 4.6206 | 200.3702 | 12.107 |  | 0.088 | 6.514 | 7.082 | 28.69% | 2.0319 | 5.0501 | 0 | 43.365 | 0 |  | 0.138 | 2.764 | 3.6547 | 3.5168 | 152.5044 | 15.9069 |  | 0.66 | 7.1956 | 11.4553 | 17.74% | 2.0319 | 9.4234 | 0 | 43.365 | 0 |  | 0.12111 | 3.64 | 4.4217 | 4.2548 | 184.5101 | 13.1477 | 0.1316 | 2.4848 | 3.3342 | 7.1163 | 0 | 2.7533
| 31 | [11 empty] | -0.047778 | 7.1956 | 7.2145 | 42.41% | 3.0594 | 4.1551 | 0 | 68.025 | 0 |  | 0.12111 | 3.7578 | 3.7098 | 3.7098 | 252.3617 | 23.6539 |  | 0.067778 | 6.5544 | 6.5276 | 46.87% | 3.0594 | 3.4682 | 0 | 68.025 | 0 |  | 0.08 | 2.88 | 2.8483 | 2.8483 | 193.7579 | 30.8083 |  | -0.047778 | 7.1956 | 7.2145 | 42.41% | 3.0594 | 4.1551 | 0 | 68.025 | 0 |  | 0.12111 | 3.7578 | 3.7098 | 3.7098 | 252.3617 | 23.6539 | 0.062222 | 2.6236 | 2.5989 | 7.1163 | 0 | 3.5322
II | 1 | [11 empty] | 0.66 | 5.78 | 7.8865 | 31.97% | 2.5213 | 5.3652 | 0 | 55.11 | 0 |  | 0.18 | 3.64 | 4.2145 | 4.0555 | 223.4965 | 17.5299 |  | 0.088 | 6.514 | 6.7949 | 37.11% | 2.5213 | 4.2736 | 0 | 55.11 | 0 |  | 0.138 | 2.764 | 3.2045 | 3.0835 | 169.9332 | 23.0554 |  | 0.66 | 7.1956 | 9.3021 | 27.1% | 2.5213 | 6.7808 | 0 | 55.11 | 0 |  | 0.12111 | 3.64 | 4.0265 | 3.8746 | 213.5293 | 18.3482 | 0.1316 | 2.4848 | 2.9048 | 7.1163 | 0 | 3.1603
| 2 | [11 empty] | 0.66 | 5.78 | 7.76 | 32.86% | 2.55 | 5.21 | 0 | 55.8 | 0 |  | 0.18 | 3.64 | 4.18 | 4.0223 | 224.4423 | 17.8959 |  | 0.088 | 6.514 | 6.778 | 37.62% | 2.55 | 4.228 | 0 | 55.8 | 0 |  | 0.138 | 2.764 | 3.178 | 3.0581 | 170.6406 | 23.5383 |  | 0.66 | 7.1956 | 9.1756 | 27.79% | 2.55 | 6.6256 | 0 | 55.8 | 0 |  | 0.12111 | 3.64 | 4.0033 | 3.8523 | 214.9563 | 18.6856 | 0.1316 | 2.4848 | 2.8796 | 7.1163 | 0 | 3.1879
| 3 | [11 empty] | -0.047778 | 7.1956 | 7.1926 | 41.58% | 2.9906 | 4.2019 | 0 | 66.375 | 0 |  | 0.12111 | 3.7578 | 3.7653 | 3.7653 | 249.9249 | 22.7399 |  | 0.067778 | 6.5544 | 6.5587 | 45.6% | 2.9906 | 3.5681 | 0 | 66.375 | 0 |  | 0.08 | 2.88 | 2.885 | 2.885 | 191.4919 | 29.6789 |  | -0.047778 | 7.1956 | 7.1926 | 41.58% | 2.9906 | 4.2019 | 0 | 66.375 | 0 |  | 0.12111 | 3.7578 | 3.7653 | 3.7653 | 249.9249 | 22.7399 | 0.062222 | 2.6236 | 2.6274 | 7.1163 | 0 | 3.4939
| 4 | [11 empty] | -0.047778 | 7.1956 | 7.2847 | 45.03% | 3.28 | 4.0047 | 0 | 73.32 | 0 |  | 0.12111 | 3.7578 | 3.5317 | 3.5317 | 258.9445 | 26.7811 |  | 0.067778 | 6.5544 | 6.4279 | 51.03% | 3.28 | 3.1479 | 0 | 73.32 | 0 |  | 0.08 | 2.88 | 2.7307 | 2.6791 | 196.4349 | 35.3034 |  | -0.047778 | 7.1956 | 7.2847 | 45.03% | 3.28 | 4.0047 | 0 | 73.32 | 0 |  | 0.12111 | 3.7578 | 3.5317 | 3.5317 | 258.9445 | 26.7811 | 0.062222 | 2.6236 | 2.5074 | 7.1163 | 0 | 3.6612
| 5 | [11 empty] | -0.047778 | 7.1956 | 7.3564 | 47.65% | 3.505 | 3.8514 | 0 | 78.72 | 0 |  | 0.12111 | 3.7578 | 3.35 | 3.35 | 263.7149 | 30.3127 |  | 0.067778 | 6.5544 | 6.3263 | 55.4% | 3.505 | 2.8213 | 0 | 78.72 | 0 |  | 0.08 | 2.88 | 2.6107 | 2.5614 | 201.6341 | 39.6457 |  | -0.047778 | 7.1956 | 7.3564 | 47.65% | 3.505 | 3.8514 | 0 | 78.72 | 0 |  | 0.12111 | 3.7578 | 3.35 | 3.35 | 263.7149 | 30.3127 | 0.062222 | 2.6236 | 2.4141 | 7.1163 | 0 | 3.8027
| 6 | [11 empty] | -0.047778 | 7.1956 | 7.2145 | 42.41% | 3.0594 | 4.1551 | 0 | 68.025 | 0 |  | 0.12111 | 3.7578 | 3.7098 | 3.7098 | 252.3617 | 23.6539 |  | 0.067778 | 6.5544 | 6.5276 | 46.87% | 3.0594 | 3.4682 | 0 | 68.025 | 0 |  | 0.08 | 2.88 | 2.8483 | 2.8483 | 193.7579 | 30.8083 |  | -0.047778 | 7.1956 | 7.2145 | 42.41% | 3.0594 | 4.1551 | 0 | 68.025 | 0 |  | 0.12111 | 3.7578 | 3.7098 | 3.7098 | 252.3617 | 23.6539 | 0.062222 | 2.6236 | 2.5989 | 7.1163 | 0 | 3.5322
| 7 | [11 empty] | -0.047778 | 7.1956 | 7.2521 | 43.81% | 3.1775 | 4.0746 | 0 | 70.86 | 0 |  | 0.12111 | 3.7578 | 3.6145 | 3.6145 | 256.1208 | 25.2899 |  | 0.067778 | 6.5544 | 6.4742 | 49.08% | 3.1775 | 3.2967 | 0 | 70.86 | 0 |  | 0.08 | 2.88 | 2.7853 | 2.7853 | 197.3687 | 32.8181 |  | -0.047778 | 7.1956 | 7.2521 | 43.81% | 3.1775 | 4.0746 | 0 | 70.86 | 0 |  | 0.12111 | 3.7578 | 3.6145 | 3.6145 | 256.1208 | 25.2899 | 0.062222 | 2.6236 | 2.5499 | 7.1163 | 0 | 3.6001
| 8 | [11 empty] | -0.047778 | 7.1956 | 7.2465 | 43.61% | 3.16 | 4.0865 | 0 | 70.44 | 0 |  | 0.12111 | 3.7578 | 3.6286 | 3.6286 | 255.5981 | 25.0421 |  | 0.067778 | 6.5544 | 6.4821 | 48.75% | 3.16 | 3.3221 | 0 | 70.44 | 0 |  | 0.08 | 2.88 | 2.7947 | 2.7947 | 196.8563 | 32.5146 |  | -0.047778 | 7.1956 | 7.2465 | 43.61% | 3.16 | 4.0865 | 0 | 70.44 | 0 |  | 0.12111 | 3.7578 | 3.6286 | 3.6286 | 255.5981 | 25.0421 | 0.062222 | 2.6236 | 2.5572 | 7.1163 | 0 | 3.5899
| 9 | [11 empty] | -0.047778 | 7.1956 | 7.2897 | 45.21% | 3.2956 | 3.9941 | 0 | 73.695 | 0 |  | 0.12111 | 3.7578 | 3.5191 | 3.5191 | 259.3392 | 27.0145 |  | 0.067778 | 6.5544 | 6.4209 | 51.33% | 3.2956 | 3.1252 | 0 | 73.695 | 0 |  | 0.08 | 2.88 | 2.7223 | 2.671 | 196.837 | 35.5925 |  | -0.047778 | 7.1956 | 7.2897 | 45.21% | 3.2956 | 3.9941 | 0 | 73.695 | 0 |  | 0.12111 | 3.7578 | 3.5191 | 3.5191 | 259.3392 | 27.0145 | 0.062222 | 2.6236 | 2.5009 | 7.1163 | 0 | 3.6706
| 10 | [11 empty] | -0.047778 | 7.1956 | 7.2915 | 45.28% | 3.3013 | 3.9903 | 0 | 73.83 | 0 |  | 0.12111 | 3.7578 | 3.5145 | 3.5145 | 259.479 | 27.099 |  | 0.067778 | 6.5544 | 6.4183 | 51.43% | 3.3013 | 3.1171 | 0 | 73.83 | 0 |  | 0.08 | 2.88 | 2.7193 | 2.668 | 196.9803 | 35.6971 |  | -0.047778 | 7.1956 | 7.2915 | 45.28% | 3.3013 | 3.9903 | 0 | 73.83 | 0 |  | 0.12111 | 3.7578 | 3.5145 | 3.5145 | 259.479 | 27.099 | 0.062222 | 2.6236 | 2.4986 | 7.1163 | 0 | 3.6741
| 11 | [11 empty] | -0.047778 | 7.1956 | 7.2708 | 44.51% | 3.2363 | 4.0346 | 0 | 72.27 | 0 |  | 0.12111 | 3.7578 | 3.567 | 3.567 | 257.7891 | 26.1361 |  | 0.067778 | 6.5544 | 6.4477 | 50.19% | 3.2363 | 3.2114 | 0 | 72.27 | 0 |  | 0.08 | 2.88 | 2.754 | 2.702 | 195.2763 | 34.503 |  | -0.047778 | 7.1956 | 7.2708 | 44.51% | 3.2363 | 4.0346 | 0 | 72.27 | 0 |  | 0.12111 | 3.7578 | 3.567 | 3.567 | 257.7891 | 26.1361 | 0.062222 | 2.6236 | 2.5256 | 7.1163 | 0 | 3.6348
| 12 | [11 empty] | -0.047778 | 7.1956 | 7.2696 | 44.47% | 3.2325 | 4.0371 | 0 | 72.18 | 0 |  | 0.12111 | 3.7578 | 3.5701 | 3.5701 | 257.6866 | 26.0814 |  | 0.067778 | 6.5544 | 6.4494 | 50.12% | 3.2325 | 3.2169 | 0 | 72.18 | 0 |  | 0.08 | 2.88 | 2.756 | 2.704 | 195.1747 | 34.435 |  | -0.047778 | 7.1956 | 7.2696 | 44.47% | 3.2325 | 4.0371 | 0 | 72.18 | 0 |  | 0.12111 | 3.7578 | 3.5701 | 3.5701 | 257.6866 | 26.0814 | 0.062222 | 2.6236 | 2.5271 | 7.1163 | 0 | 3.6326
| 13 | [11 empty] | -0.047778 | 7.1956 | 7.2927 | 45.32% | 3.305 | 3.9877 | 0 | 73.92 | 0 |  | 0.12111 | 3.7578 | 3.5115 | 3.5115 | 259.5714 | 27.1554 |  | 0.067778 | 6.5544 | 6.4166 | 51.51% | 3.305 | 3.1116 | 0 | 73.92 | 0 |  | 0.08 | 2.88 | 2.7173 | 2.6661 | 197.0754 | 35.7669 |  | -0.047778 | 7.1956 | 7.2927 | 45.32% | 3.305 | 3.9877 | 0 | 73.92 | 0 |  | 0.12111 | 3.7578 | 3.5115 | 3.5115 | 259.5714 | 27.1554 | 0.062222 | 2.6236 | 2.497 | 7.1163 | 0 | 3.6764
| 14 | [11 empty] | -0.047778 | 7.1956 | 7.4309 | 50.31% | 3.7388 | 3.6921 | 0 | 84.33 | 0 |  | 0.12111 | 3.7578 | 3.1613 | 3.1017 | 261.5628 | 35.0734 |  | 0.067778 | 6.5544 | 6.2206 | 60.1% | 3.7388 | 2.4819 | 0 | 84.33 | 0 |  | 0.08 | 2.88 | 2.486 | 2.1577 | 181.9555 | 50.4184 |  | -0.047778 | 7.1956 | 7.4309 | 50.31% | 3.7388 | 3.6921 | 0 | 84.33 | 0 |  | 0.12111 | 3.7578 | 3.1613 | 3.1017 | 261.5628 | 35.0734 | 0.062222 | 2.6236 | 2.3171 | 7.1163 | 0 | 3.9618
| 15 | [11 empty] | 0.2075 | 8.9825 | 6.8755 | 65.79% | 4.5231 | 2.3524 | 0 | 103.155 | 0 |  | 0.065 | 3.365 | 2.705 | 2.3477 | 242.1788 | 56.6806 |  | 0.26284 | 8.7699 | 6.101 | 74.14% | 4.5231 | 1.5778 | 0 | 103.155 | 0 |  | 0.032409 | 2.4149 | 2.0858 | 1.8103 | 186.7411 | 73.5073 |  | 0.0225 | 7.1956 | 6.9671 | 64.92% | 4.5231 | 2.444 | 0 | 103.155 | 0 |  | 0.12111 | 2.53 | 1.3002 | 1.1285 | 116.4095 | 117.9185 | 0.032409 | 2.4149 | 2.0858 | 6.0698 | 1.0465 | 5.104
| 16 | [11 empty] | 0.2075 | 8.9825 | 6.5366 | 72.95% | 4.7681 | 1.7685 | 0 | 109.035 | 0 |  | 0.065 | 3.365 | 2.5988 | 2.2556 | 245.9364 | 62.3589 |  | 0.26284 | 8.7699 | 5.6716 | 84.07% | 4.7681 | 0.90352 | 0 | 109.035 | 0 |  | 0.032409 | 2.4149 | 2.0328 | 1.4959 | 163.1016 | 94.0293 |  | 0.0225 | 7.1956 | 6.9303 | 68.8% | 4.7681 | 2.1622 | 0 | 109.035 | 0 |  | 0.12111 | 2.53 | 1.1024 | 0.9568 | 104.325 | 147.0054 | 0.032409 | 2.4149 | 2.0328 | 6.0698 | 1.0465 | 5.2018
| 17 | [11 empty] | -0.047778 | 7.1956 | 7.4848 | 52.21% | 3.9081 | 3.5767 | 0 | 88.395 | 0 |  | 0.12111 | 3.7578 | 3.0246 | 2.9675 | 262.3107 | 38.4263 |  | 0.067778 | 6.5544 | 6.1441 | 63.61% | 3.9081 | 2.236 | 0 | 88.395 | 0 |  | 0.08 | 2.88 | 2.3957 | 2.0793 | 183.796 | 54.8415 |  | -0.047778 | 7.1956 | 7.4848 | 52.21% | 3.9081 | 3.5767 | 0 | 88.395 | 0 |  | 0.12111 | 3.7578 | 3.0246 | 2.9675 | 262.3107 | 38.4263 | 0.062222 | 2.6236 | 2.2469 | 7.1163 | 0 | 4.0857
| 18 | [11 empty] | -0.047778 | 7.1956 | 7.273 | 44.59% | 3.2431 | 4.0299 | 0 | 72.435 | 0 |  | 0.12111 | 3.7578 | 3.5615 | 3.5615 | 257.9756 | 26.2366 |  | 0.067778 | 6.5544 | 6.4446 | 50.32% | 3.2431 | 3.2015 | 0 | 72.435 | 0 |  | 0.08 | 2.88 | 2.7503 | 2.6984 | 195.4615 | 34.6278 |  | -0.047778 | 7.1956 | 7.273 | 44.59% | 3.2431 | 4.0299 | 0 | 72.435 | 0 |  | 0.12111 | 3.7578 | 3.5615 | 3.5615 | 257.9756 | 26.2366 | 0.062222 | 2.6236 | 2.5227 | 7.1163 | 0 | 3.639
| 19 | [11 empty] | -0.047778 | 7.1956 | 7.3313 | 46.73% | 3.4263 | 3.9051 | 0 | 76.83 | 0 |  | 0.12111 | 3.7578 | 3.4136 | 3.4136 | 262.2685 | 29.0339 |  | 0.067778 | 6.5544 | 6.3618 | 53.86% | 3.4263 | 2.9356 | 0 | 76.83 | 0 |  | 0.08 | 2.88 | 2.6527 | 2.6026 | 199.959 | 38.0812 |  | -0.047778 | 7.1956 | 7.3313 | 46.73% | 3.4263 | 3.9051 | 0 | 76.83 | 0 |  | 0.12111 | 3.7578 | 3.4136 | 3.4136 | 262.2685 | 29.0339 | 0.062222 | 2.6236 | 2.4467 | 7.1163 | 0 | 3.7519
| 20 | [11 empty] | -0.047778 | 7.1956 | 7.3031 | 45.7% | 3.3375 | 3.9656 | 0 | 74.7 | 0 |  | 0.12111 | 3.7578 | 3.4853 | 3.4853 | 260.3502 | 27.6486 |  | 0.067778 | 6.5544 | 6.4019 | 52.13% | 3.3375 | 3.0644 | 0 | 74.7 | 0 |  | 0.08 | 2.88 | 2.7 | 2.6491 | 197.8845 | 36.3763 |  | -0.047778 | 7.1956 | 7.3031 | 45.7% | 3.3375 | 3.9656 | 0 | 74.7 | 0 |  | 0.12111 | 3.7578 | 3.4853 | 3.4853 | 260.3502 | 27.6486 | 0.062222 | 2.6236 | 2.4836 | 7.1163 | 0 | 3.6963
| 21 | [11 empty] | -0.047778 | 7.1956 | 7.3592 | 47.75% | 3.5137 | 3.8454 | 0 | 78.93 | 0 |  | 0.12111 | 3.7578 | 3.343 | 3.343 | 263.8608 | 30.4578 |  | 0.067778 | 6.5544 | 6.3223 | 55.58% | 3.5137 | 2.8086 | 0 | 78.93 | 0 |  | 0.08 | 2.88 | 2.606 | 2.5568 | 201.8106 | 39.8226 |  | -0.047778 | 7.1956 | 7.3592 | 47.75% | 3.5137 | 3.8454 | 0 | 78.93 | 0 |  | 0.12111 | 3.7578 | 3.343 | 3.343 | 263.8608 | 30.4578 | 0.062222 | 2.6236 | 2.4104 | 7.1163 | 0 | 3.8084
| 22 | [11 empty] | 0.2075 | 8.9825 | 7.0173 | 63% | 4.4206 | 2.5967 | 0 | 100.695 | 0 |  | 0.065 | 3.365 | 2.7494 | 2.3863 | 240.2853 | 54.435 |  | 0.26284 | 8.7699 | 6.2806 | 70.39% | 4.4206 | 1.8599 | 0 | 100.695 | 0 |  | 0.032409 | 2.4149 | 2.1079 | 1.8295 | 184.2233 | 71.0004 |  | 0.0225 | 7.1956 | 6.9825 | 63.31% | 4.4206 | 2.5618 | 0 | 100.695 | 0 |  | 0.12111 | 2.53 | 1.383 | 1.2003 | 120.8662 | 108.2183 | 0.032409 | 2.4149 | 2.1079 | 6.0698 | 1.0465 | 5.0646
| 23 | [11 empty] | -0.047778 | 7.1956 | 7.4285 | 50.23% | 3.7313 | 3.6972 | 0 | 84.15 | 0 |  | 0.12111 | 3.7578 | 3.1674 | 3.1076 | 261.5045 | 34.9316 |  | 0.067778 | 6.5544 | 6.224 | 59.95% | 3.7313 | 2.4928 | 0 | 84.15 | 0 |  | 0.08 | 2.88 | 2.49 | 2.443 | 205.58 | 44.4342 |  | -0.047778 | 7.1956 | 7.4285 | 50.23% | 3.7313 | 3.6972 | 0 | 84.15 | 0 |  | 0.12111 | 3.7578 | 3.1674 | 3.1076 | 261.5045 | 34.9316 | 0.062222 | 2.6236 | 2.3202 | 7.1163 | 0 | 3.9565
| 24 | [11 empty] | -0.047778 | 7.1956 | 7.3025 | 45.68% | 3.3356 | 3.9668 | 0 | 74.655 | 0 |  | 0.12111 | 3.7578 | 3.4868 | 3.4868 | 260.3064 | 27.6199 |  | 0.067778 | 6.5544 | 6.4028 | 52.1% | 3.3356 | 3.0672 | 0 | 74.655 | 0 |  | 0.08 | 2.88 | 2.701 | 2.65 | 197.8386 | 36.341 |  | -0.047778 | 7.1956 | 7.3025 | 45.68% | 3.3356 | 3.9668 | 0 | 74.655 | 0 |  | 0.12111 | 3.7578 | 3.4868 | 3.4868 | 260.3064 | 27.6199 | 0.062222 | 2.6236 | 2.4843 | 7.1163 | 0 | 3.6952
| 25 | [11 empty] | -0.047778 | 7.1956 | 7.4271 | 50.18% | 3.7269 | 3.7002 | 0 | 84.045 | 0 |  | 0.12111 | 3.7578 | 3.1709 | 3.1111 | 261.4695 | 34.8492 |  | 0.067778 | 6.5544 | 6.226 | 59.86% | 3.7269 | 2.4991 | 0 | 84.045 | 0 |  | 0.08 | 2.88 | 2.4923 | 2.4453 | 205.5159 | 44.3372 |  | -0.047778 | 7.1956 | 7.4271 | 50.18% | 3.7269 | 3.7002 | 0 | 84.045 | 0 |  | 0.12111 | 3.7578 | 3.1709 | 3.1111 | 261.4695 | 34.8492 | 0.062222 | 2.6236 | 2.322 | 7.1163 | 0 | 3.9534
| 26 | [11 empty] | -0.047778 | 7.1956 | 7.3498 | 47.41% | 3.4844 | 3.8655 | 0 | 78.225 | 0 |  | 0.12111 | 3.7578 | 3.3667 | 3.3667 | 263.3593 | 29.9731 |  | 0.067778 | 6.5544 | 6.3356 | 55% | 3.4844 | 2.8512 | 0 | 78.225 | 0 |  | 0.08 | 2.88 | 2.6217 | 2.5722 | 201.2104 | 39.2311 |  | -0.047778 | 7.1956 | 7.3498 | 47.41% | 3.4844 | 3.8655 | 0 | 78.225 | 0 |  | 0.12111 | 3.7578 | 3.3667 | 3.3667 | 263.3593 | 29.9731 | 0.062222 | 2.6236 | 2.4226 | 7.1163 | 0 | 3.7893
| 27 | [11 empty] | -0.047778 | 7.1956 | 7.1257 | 39.02% | 2.7806 | 4.3451 | 0 | 61.335 | 0 |  | 0.12111 | 3.7578 | 3.9349 | 3.7864 | 232.2398 | 20.8963 |  | 0.067778 | 6.5544 | 6.6536 | 41.79% | 2.7806 | 3.8729 | 0 | 61.335 | 0 |  | 0.08 | 2.88 | 2.997 | 2.997 | 183.821 | 26.4005 |  | -0.047778 | 7.1956 | 7.1257 | 39.02% | 2.7806 | 4.3451 | 0 | 61.335 | 0 |  | 0.12111 | 3.7578 | 3.9349 | 3.7864 | 232.2398 | 20.8963 | 0.062222 | 2.6236 | 2.7146 | 7.1163 | 0 | 3.3818
| 28 | [11 empty] | 0.66 | 5.78 | 7.9882 | 31.27% | 2.4981 | 5.4901 | 0 | 54.555 | 0 |  | 0.18 | 3.64 | 4.2423 | 4.0822 | 222.7025 | 17.2399 |  | 0.088 | 6.514 | 6.8084 | 36.69% | 2.4981 | 4.3103 | 0 | 54.555 | 0 |  | 0.138 | 2.764 | 3.2257 | 3.104 | 169.3387 | 22.6727 |  | 0.66 | 7.1956 | 9.4038 | 26.57% | 2.4981 | 6.9057 | 0 | 54.555 | 0 |  | 0.12111 | 3.64 | 4.0452 | 3.8926 | 212.359 | 18.0796 | 0.1316 | 2.4848 | 2.9251 | 7.1163 | 0 | 3.1383
III | 1 | [11 empty] | 0.81 | 4.73 | 11.4226 | 15.41% | 1.7606 | 9.662 | 0 | 36.855 | 0 |  | 0.17667 | 3.6633 | 5.123 | 4.9297 | 181.6848 | 9.6441 |  | 1.0067 | 0.083333 | 8.4009 | 20.96% | 1.7606 | 6.6403 | 0 | 36.855 | 0 |  | 0.12333 | 2.8667 | 3.8857 | 3.7391 | 137.8037 | 12.7152 |  | 0.81 | 7.1956 | 13.8882 | 12.68% | 1.7606 | 12.1276 | 0 | 36.855 | 0 |  | 0.12111 | 3.6633 | 4.664 | 4.488 | 165.4057 | 10.5933 | 0.11133 | 2.6267 | 3.5466 | 7.1163 | 0 | 2.5884
| 2 | [11 empty] | 0.66 | 5.78 | 8.1615 | 30.13% | 2.4588 | 5.7027 | 0 | 53.61 | 0 |  | 0.18 | 3.64 | 4.2895 | 4.1276 | 221.2824 | 16.7546 |  | 0.088 | 6.514 | 6.8315 | 35.99% | 2.4588 | 4.3728 | 0 | 53.61 | 0 |  | 0.138 | 2.764 | 3.262 | 3.1389 | 168.2742 | 22.0325 |  | 0.66 | 7.1956 | 9.5771 | 25.67% | 2.4588 | 7.1183 | 0 | 53.61 | 0 |  | 0.12111 | 3.64 | 4.077 | 3.9232 | 210.3206 | 17.6279 | 0.1316 | 2.4848 | 2.9597 | 7.1163 | 0 | 3.1017
| 3 | [11 empty] | 0.66 | 5.78 | 8.9838 | 25.29% | 2.2719 | 6.7119 | 0 | 49.125 | 0 |  | 0.18 | 3.64 | 4.5137 | 4.3434 | 213.3705 | 14.5902 |  | 0.088 | 6.514 | 6.9412 | 32.73% | 2.2719 | 4.6693 | 0 | 49.125 | 0 |  | 0.138 | 2.764 | 3.4339 | 3.3043 | 162.3235 | 19.1784 |  | 0.66 | 7.1956 | 10.3993 | 21.85% | 2.2719 | 8.1274 | 0 | 49.125 | 0 |  | 0.12111 | 3.64 | 4.2279 | 4.0684 | 199.8577 | 15.5766 | 0.1316 | 2.4848 | 3.1236 | 7.1163 | 0 | 2.9389
| 4 | [11 empty] | 0.66 | 5.78 | 10.1167 | 19.91% | 2.0144 | 8.1024 | 0 | 42.945 | 0 |  | 0.18 | 3.64 | 4.8228 | 4.6408 | 199.2974 | 11.9375 |  | 0.088 | 6.514 | 7.0922 | 28.4% | 2.0144 | 5.0779 | 0 | 42.945 | 0 |  | 0.138 | 2.764 | 3.6708 | 3.5323 | 151.6927 | 15.6838 |  | 0.66 | 7.1956 | 11.5323 | 17.47% | 2.0144 | 9.5179 | 0 | 42.945 | 0 |  | 0.12111 | 3.64 | 4.4358 | 4.2684 | 183.307 | 12.9788 | 0.1316 | 2.4848 | 3.3495 | 7.1163 | 0 | 2.7407
| 5 | [11 empty] | 0.66 | 5.78 | 7.166 | 37.47% | 2.685 | 4.481 | 0 | 59.04 | 0 |  | 0.18 | 3.64 | 4.018 | 3.8664 | 228.2709 | 19.6984 |  | 0.088 | 6.514 | 6.6988 | 40.08% | 2.685 | 4.0138 | 0 | 59.04 | 0 |  | 0.138 | 2.764 | 3.0538 | 3.0538 | 180.2964 | 24.9399 |  | 0.66 | 7.1956 | 8.5816 | 31.29% | 2.685 | 5.8966 | 0 | 59.04 | 0 |  | 0.12111 | 3.64 | 3.8943 | 3.7474 | 221.2452 | 20.324 | 0.1316 | 2.4848 | 2.7612 | 7.1163 | 0 | 3.3247
| 6 | [11 empty] | 0.66 | 5.78 | 8.1258 | 30.36% | 2.4669 | 5.6589 | 0 | 53.805 | 0 |  | 0.18 | 3.64 | 4.2797 | 4.1182 | 221.5824 | 16.8539 |  | 0.088 | 6.514 | 6.8268 | 36.14% | 2.4669 | 4.3599 | 0 | 53.805 | 0 |  | 0.138 | 2.764 | 3.2545 | 3.1317 | 168.4992 | 22.1634 |  | 0.66 | 7.1956 | 9.5413 | 25.85% | 2.4669 | 7.0744 | 0 | 53.805 | 0 |  | 0.12111 | 3.64 | 4.0704 | 3.9168 | 210.746 | 17.7205 | 0.1316 | 2.4848 | 2.9525 | 7.1163 | 0 | 3.1092
| 7 | [11 empty] | 0.66 | 5.78 | 8.5328 | 27.83% | 2.3744 | 6.1584 | 0 | 51.585 | 0 |  | 0.18 | 3.64 | 4.3907 | 4.2251 | 217.9498 | 15.75 |  | 0.088 | 6.514 | 6.881 | 34.51% | 2.3744 | 4.5067 | 0 | 51.585 | 0 |  | 0.138 | 2.764 | 3.3396 | 3.2136 | 165.7711 | 20.7075 |  | 0.66 | 7.1956 | 9.9483 | 23.87% | 2.3744 | 7.5739 | 0 | 51.585 | 0 |  | 0.12111 | 3.64 | 4.1451 | 3.9887 | 205.7578 | 16.6832 | 0.1316 | 2.4848 | 3.0337 | 7.1163 | 0 | 3.026
| 8 | [11 empty] | 0.66 | 5.78 | 8.2715 | 29.42% | 2.4338 | 5.8377 | 0 | 53.01 | 0 |  | 0.18 | 3.64 | 4.3195 | 4.1565 | 220.3361 | 16.452 |  | 0.088 | 6.514 | 6.8462 | 35.55% | 2.4338 | 4.4124 | 0 | 53.01 | 0 |  | 0.138 | 2.764 | 3.285 | 3.161 | 167.5641 | 21.6334 |  | 0.66 | 7.1956 | 9.6871 | 25.12% | 2.4338 | 7.2533 | 0 | 53.01 | 0 |  | 0.12111 | 3.64 | 4.0972 | 3.9426 | 208.9963 | 17.3447 | 0.1316 | 2.4848 | 2.9816 | 7.1163 | 0 | 3.0789
| 9 | [11 empty] | 0.66 | 5.78 | 8.5071 | 27.98% | 2.3802 | 6.1269 | 0 | 51.7248 | 0 |  | 0.18 | 3.64 | 4.3838 | 4.2183 | 218.1925 | 15.8179 |  | 0.088 | 6.514 | 6.8776 | 34.61% | 2.3802 | 4.4974 | 0 | 51.7248 | 0 |  | 0.138 | 2.764 | 3.3342 | 3.2084 | 165.9537 | 20.797 |  | 0.66 | 7.1956 | 9.9227 | 23.99% | 2.3802 | 7.5425 | 0 | 51.7248 | 0 |  | 0.12111 | 3.64 | 4.1404 | 3.9842 | 206.0813 | 16.7474 | 0.1316 | 2.4848 | 3.0286 | 7.1163 | 0 | 3.0311
| 10 | [11 empty] | 0.66 | 5.78 | 7.9855 | 31.29% | 2.4988 | 5.4867 | 0 | 54.57 | 0 |  | 0.18 | 3.64 | 4.2415 | 4.0814 | 222.7244 | 17.2476 |  | 0.088 | 6.514 | 6.8081 | 36.7% | 2.4988 | 4.3093 | 0 | 54.57 | 0 |  | 0.138 | 2.764 | 3.2252 | 3.1034 | 169.3551 | 22.6829 |  | 0.66 | 7.1956 | 9.4011 | 26.58% | 2.4988 | 6.9023 | 0 | 54.57 | 0 |  | 0.12111 | 3.64 | 4.0447 | 3.8921 | 212.3909 | 18.0868 | 0.1316 | 2.4848 | 2.9246 | 7.1163 | 0 | 3.1389
| 11 | [11 empty] | -0.047778 | 7.1956 | 7.1153 | 38.62% | 2.7481 | 4.3672 | 0 | 60.555 | 0 |  | 0.12111 | 3.7578 | 3.9611 | 3.8117 | 230.8155 | 20.4939 |  | 0.067778 | 6.5544 | 6.6683 | 41.21% | 2.7481 | 3.9201 | 0 | 60.555 | 0 |  | 0.08 | 2.88 | 3.0143 | 3.0143 | 182.533 | 25.9148 |  | -0.047778 | 7.1956 | 7.1153 | 38.62% | 2.7481 | 4.3672 | 0 | 60.555 | 0 |  | 0.12111 | 3.7578 | 3.9611 | 3.8117 | 230.8155 | 20.4939 | 0.062222 | 2.6236 | 2.728 | 7.1163 | 0 | 3.3651
| 12 | [11 empty] | 0.66 | 5.78 | 7.331 | 36.11% | 2.6475 | 4.6835 | 0 | 58.14 | 0 |  | 0.18 | 3.64 | 4.063 | 3.9097 | 227.3088 | 19.1833 |  | 0.088 | 6.514 | 6.7208 | 39.39% | 2.6475 | 4.0733 | 0 | 58.14 | 0 |  | 0.138 | 2.764 | 3.0883 | 2.9718 | 172.7781 | 25.2378 |  | 0.66 | 7.1956 | 8.7466 | 30.27% | 2.6475 | 6.0991 | 0 | 58.14 | 0 |  | 0.12111 | 3.64 | 3.9246 | 3.7765 | 219.5664 | 19.8598 | 0.1316 | 2.4848 | 2.7941 | 7.1163 | 0 | 3.2855
| 13 | [11 empty] | -0.047778 | 7.1956 | 7.2342 | 43.15% | 3.1212 | 4.1129 | 0 | 69.51 | 0 |  | 0.12111 | 3.7578 | 3.6599 | 3.6599 | 254.3982 | 24.5002 |  | 0.067778 | 6.5544 | 6.4997 | 48.02% | 3.1212 | 3.3784 | 0 | 69.51 | 0 |  | 0.08 | 2.88 | 2.8153 | 2.8153 | 195.6938 | 31.8498 |  | -0.047778 | 7.1956 | 7.2342 | 43.15% | 3.1212 | 4.1129 | 0 | 69.51 | 0 |  | 0.12111 | 3.7578 | 3.6599 | 3.6599 | 254.3982 | 24.5002 | 0.062222 | 2.6236 | 2.5733 | 7.1163 | 0 | 3.5675
| 14 | [11 empty] | -0.047778 | 7.1956 | 7.3962 | 49.08% | 3.63 | 3.7662 | 0 | 81.72 | 0 |  | 0.12111 | 3.7578 | 3.2491 | 3.2491 | 265.5174 | 32.4454 |  | 0.067778 | 6.5544 | 6.2698 | 57.9% | 3.63 | 2.6398 | 0 | 81.72 | 0 |  | 0.08 | 2.88 | 2.544 | 2.496 | 203.9731 | 42.2351 |  | -0.047778 | 7.1956 | 7.3962 | 49.08% | 3.63 | 3.7662 | 0 | 81.72 | 0 |  | 0.12111 | 3.7578 | 3.2491 | 3.2491 | 265.5174 | 32.4454 | 0.062222 | 2.6236 | 2.3622 | 7.1163 | 0 | 3.8862
| 15 | [11 empty] | -0.047778 | 7.1956 | 7.2091 | 42.2% | 3.0425 | 4.1666 | 0 | 67.62 | 0 |  | 0.12111 | 3.7578 | 3.7235 | 3.7235 | 251.7806 | 23.4271 |  | 0.067778 | 6.5544 | 6.5352 | 46.56% | 3.0425 | 3.4927 | 0 | 67.62 | 0 |  | 0.08 | 2.88 | 2.8573 | 2.8573 | 193.2129 | 30.5284 |  | -0.047778 | 7.1956 | 7.2091 | 42.2% | 3.0425 | 4.1666 | 0 | 67.62 | 0 |  | 0.12111 | 3.7578 | 3.7235 | 3.7235 | 251.7806 | 23.4271 | 0.062222 | 2.6236 | 2.6059 | 7.1163 | 0 | 3.5227
| 16 | [11 empty] | 0.66 | 5.78 | 7.353 | 35.94% | 2.6425 | 4.7105 | 0 | 58.02 | 0 |  | 0.18 | 3.64 | 4.069 | 3.9155 | 227.1746 | 19.1155 |  | 0.088 | 6.514 | 6.7237 | 39.3% | 2.6425 | 4.0812 | 0 | 58.02 | 0 |  | 0.138 | 2.764 | 3.0929 | 2.9762 | 172.6784 | 25.1482 |  | 0.66 | 7.1956 | 8.7686 | 30.14% | 2.6425 | 6.1261 | 0 | 58.02 | 0 |  | 0.12111 | 3.64 | 3.9286 | 3.7804 | 219.3386 | 19.7984 | 0.1316 | 2.4848 | 2.7984 | 7.1163 | 0 | 3.2804
| 17 | [11 empty] | 0.66 | 5.78 | 8.4722 | 28.19% | 2.3881 | 6.0841 | 0 | 51.915 | 0 |  | 0.18 | 3.64 | 4.3742 | 4.2092 | 218.5198 | 15.9105 |  | 0.088 | 6.514 | 6.873 | 34.75% | 2.3881 | 4.4848 | 0 | 51.915 | 0 |  | 0.138 | 2.764 | 3.3269 | 3.2014 | 166.1997 | 20.9192 |  | 0.66 | 7.1956 | 9.8878 | 24.15% | 2.3881 | 7.4997 | 0 | 51.915 | 0 |  | 0.12111 | 3.64 | 4.134 | 3.978 | 206.5195 | 16.835 | 0.1316 | 2.4848 | 3.0216 | 7.1163 | 0 | 3.0381
| 18 | [11 empty] | 0.81 | 4.73 | 11.4597 | 15.3% | 1.7537 | 9.706 | 0 | 36.69 | 0 |  | 0.17667 | 3.6633 | 5.1311 | 4.9375 | 181.1573 | 9.5858 |  | 1.0067 | 0.083333 | 8.4471 | 20.76% | 1.7537 | 6.6933 | 0 | 36.69 | 0 |  | 0.12333 | 2.8667 | 3.8914 | 3.7445 | 137.3863 | 12.6398 |  | 0.81 | 7.1956 | 13.9253 | 12.59% | 1.7537 | 12.1716 | 0 | 36.69 | 0 |  | 0.12111 | 3.6633 | 4.6696 | 4.4934 | 164.8612 | 10.5334 | 0.11133 | 2.6267 | 3.5517 | 7.1163 | 0 | 2.5847
| 19 | [11 empty] | 0.66 | 5.78 | 10.1085 | 19.95% | 2.0162 | 8.0922 | 0 | 42.99 | 0 |  | 0.18 | 3.64 | 4.8205 | 4.6386 | 199.4132 | 11.9556 |  | 0.088 | 6.514 | 7.0911 | 28.43% | 2.0162 | 5.0749 | 0 | 42.99 | 0 |  | 0.138 | 2.764 | 3.6691 | 3.5306 | 151.7803 | 15.7076 |  | 0.66 | 7.1956 | 11.5241 | 17.5% | 2.0162 | 9.5078 | 0 | 42.99 | 0 |  | 0.12111 | 3.64 | 4.4343 | 4.267 | 183.4364 | 12.9969 | 0.1316 | 2.4848 | 3.3479 | 7.1163 | 0 | 2.742
| 20 | [11 empty] | 0.66 | 5.78 | 8.4337 | 28.42% | 2.3969 | 6.0369 | 0 | 52.125 | 0 |  | 0.18 | 3.64 | 4.3637 | 4.1991 | 218.8771 | 16.0133 |  | 0.088 | 6.514 | 6.8678 | 34.9% | 2.3969 | 4.471 | 0 | 52.125 | 0 |  | 0.138 | 2.764 | 3.3189 | 3.1936 | 166.4682 | 21.0548 |  | 0.66 | 7.1956 | 9.8493 | 24.34% | 2.3969 | 7.4524 | 0 | 52.125 | 0 |  | 0.12111 | 3.64 | 4.127 | 3.9712 | 207.0005 | 16.9321 | 0.1316 | 2.4848 | 3.0139 | 7.1163 | 0 | 3.0458
| 21 | [11 empty] | 0.66 | 5.78 | 7.2677 | 36.63% | 2.6619 | 4.6059 | 0 | 58.485 | 0 |  | 0.18 | 3.64 | 4.0457 | 3.8931 | 227.6868 | 19.3794 |  | 0.088 | 6.514 | 6.7124 | 39.66% | 2.6619 | 4.0505 | 0 | 58.485 | 0 |  | 0.138 | 2.764 | 3.0751 | 2.959 | 173.0591 | 25.4967 |  | 0.66 | 7.1956 | 8.6833 | 30.66% | 2.6619 | 6.0214 | 0 | 58.485 | 0 |  | 0.12111 | 3.64 | 3.913 | 3.7653 | 220.2161 | 20.0369 | 0.1316 | 2.4848 | 2.7814 | 7.1163 | 0 | 3.3004
| 22 | [11 empty] | 0.66 | 5.78 | 7.1275 | 37.79% | 2.6938 | 4.4337 | 0 | 59.25 | 0 |  | 0.18 | 3.64 | 4.0075 | 3.8563 | 228.4842 | 19.8203 |  | 0.088 | 6.514 | 6.6937 | 40.24% | 2.6938 | 3.9999 | 0 | 59.25 | 0 |  | 0.138 | 2.764 | 3.0457 | 3.0457 | 180.4607 | 25.0948 |  | 0.66 | 7.1956 | 8.5431 | 31.53% | 2.6938 | 5.8493 | 0 | 59.25 | 0 |  | 0.12111 | 3.64 | 3.8873 | 3.7406 | 221.6293 | 20.4333 | 0.1316 | 2.4848 | 2.7535 | 7.1163 | 0 | 3.334
| 23 | [11 empty] | 0.66 | 5.78 | 7.1055 | 37.98% | 2.6987 | 4.4067 | 0 | 59.37 | 0 |  | 0.18 | 3.64 | 4.0015 | 3.8505 | 228.6042 | 19.8902 |  | 0.088 | 6.514 | 6.6907 | 40.34% | 2.6987 | 3.992 | 0 | 59.37 | 0 |  | 0.138 | 2.764 | 3.0412 | 3.0412 | 180.5531 | 25.1837 |  | 0.66 | 7.1956 | 8.5211 | 31.67% | 2.6987 | 5.8223 | 0 | 59.37 | 0 |  | 0.12111 | 3.64 | 3.8832 | 3.7367 | 221.8475 | 20.496 | 0.1316 | 2.4848 | 2.7491 | 7.1163 | 0 | 3.3393
| 24 | [11 empty] | 0.66 | 5.78 | 9.6712 | 21.88% | 2.1156 | 7.5556 | 0 | 45.375 | 0 |  | 0.18 | 3.64 | 4.7012 | 4.5238 | 205.2694 | 12.9389 |  | 0.088 | 6.514 | 7.0328 | 30.08% | 2.1156 | 4.9172 | 0 | 45.375 | 0 |  | 0.138 | 2.764 | 3.5776 | 3.4426 | 156.2089 | 17.0027 |  | 0.66 | 7.1956 | 11.0868 | 19.08% | 2.1156 | 8.9712 | 0 | 45.375 | 0 |  | 0.12111 | 3.64 | 4.3541 | 4.1897 | 190.1098 | 13.9707 | 0.1316 | 2.4848 | 3.2607 | 7.1163 | 0 | 2.8154
| 25 | [11 empty] | 0.66 | 5.78 | 10.312 | 19.1% | 1.97 | 8.342 | 0 | 41.88 | 0 |  | 0.18 | 3.64 | 4.876 | 4.692 | 196.501 | 11.5143 |  | 0.088 | 6.514 | 7.1183 | 27.68% | 1.97 | 5.1483 | 0 | 41.88 | 0 |  | 0.138 | 2.764 | 3.7116 | 3.5715 | 149.5761 | 15.1266 |  | 0.66 | 7.1956 | 11.7276 | 16.8% | 1.97 | 9.7576 | 0 | 41.88 | 0 |  | 0.12111 | 3.64 | 4.4716 | 4.3029 | 180.205 | 12.5556 | 0.1316 | 2.4848 | 3.3885 | 7.1163 | 0 | 2.7092
| 26 | [11 empty] | 0.66 | 5.78 | 8.6593 | 27.09% | 2.3456 | 6.3136 | 0 | 50.895 | 0 |  | 0.18 | 3.64 | 4.4253 | 4.2583 | 216.7241 | 15.4182 |  | 0.088 | 6.514 | 6.8979 | 34% | 2.3456 | 4.5523 | 0 | 50.895 | 0 |  | 0.138 | 2.764 | 3.366 | 3.239 | 164.8492 | 20.27 |  | 0.66 | 7.1956 | 10.0748 | 23.28% | 2.3456 | 7.7292 | 0 | 50.895 | 0 |  | 0.12111 | 3.64 | 4.1683 | 4.0111 | 204.1424 | 16.3684 | 0.1316 | 2.4848 | 3.0589 | 7.1163 | 0 | 3.0011
| 27 | [11 empty] | 0.66 | 5.78 | 9.9518 | 20.62% | 2.0519 | 7.8999 | 0 | 43.845 | 0 |  | 0.18 | 3.64 | 4.7778 | 4.5975 | 201.5755 | 12.3025 |  | 0.088 | 6.514 | 7.0702 | 29.02% | 2.0519 | 5.0184 | 0 | 43.845 | 0 |  | 0.138 | 2.764 | 3.6363 | 3.4991 | 153.4162 | 16.1644 |  | 0.66 | 7.1956 | 11.3673 | 18.05% | 2.0519 | 9.3154 | 0 | 43.845 | 0 |  | 0.12111 | 3.64 | 4.4055 | 4.2393 | 185.8711 | 13.3419 | 0.1316 | 2.4848 | 3.3166 | 7.1163 | 0 | 2.7679
| 28 | [11 empty] | -0.047778 | 7.1956 | 7.1862 | 41.34% | 2.9706 | 4.2156 | 0 | 65.895 | 0 |  | 0.12111 | 3.7578 | 3.7815 | 3.7815 | 249.1816 | 22.4791 |  | 0.067778 | 6.5544 | 6.5677 | 45.23% | 2.9706 | 3.5971 | 0 | 65.895 | 0 |  | 0.08 | 2.88 | 2.8957 | 2.8957 | 190.81 | 29.3558 |  | -0.047778 | 7.1956 | 7.1862 | 41.34% | 2.9706 | 4.2156 | 0 | 65.895 | 0 |  | 0.12111 | 3.7578 | 3.7815 | 3.7815 | 249.1816 | 22.4791 | 0.062222 | 2.6236 | 2.6357 | 7.1163 | 0 | 3.4829
| 29 | [11 empty] | -0.047778 | 7.1956 | 7.1788 | 41.06% | 2.9475 | 4.2313 | 0 | 65.34 | 0 |  | 0.12111 | 3.7578 | 3.8002 | 3.8002 | 248.3029 | 22.1802 |  | 0.067778 | 6.5544 | 6.5782 | 44.81% | 2.9475 | 3.6307 | 0 | 65.34 | 0 |  | 0.08 | 2.88 | 2.908 | 2.908 | 190.0087 | 28.9851 |  | -0.047778 | 7.1956 | 7.1788 | 41.06% | 2.9475 | 4.2313 | 0 | 65.34 | 0 |  | 0.12111 | 3.7578 | 3.8002 | 3.8002 | 248.3029 | 22.1802 | 0.062222 | 2.6236 | 2.6453 | 7.1163 | 0 | 3.4703
| 30 | [11 empty] | -0.047778 | 7.1956 | 7.1745 | 40.89% | 2.9337 | 4.2407 | 0 | 65.01 | 0 |  | 0.12111 | 3.7578 | 3.8113 | 3.8113 | 247.7706 | 22.0039 |  | 0.067778 | 6.5544 | 6.5844 | 44.56% | 2.9337 | 3.6506 | 0 | 65.01 | 0 |  | 0.08 | 2.88 | 2.9153 | 2.9153 | 189.5258 | 28.7661 |  | -0.047778 | 7.1956 | 7.1745 | 40.89% | 2.9337 | 4.2407 | 0 | 65.01 | 0 |  | 0.12111 | 3.7578 | 3.8113 | 3.8113 | 247.7706 | 22.0039 | 0.062222 | 2.6236 | 2.651 | 7.1163 | 0 | 3.4628
| 31 | [11 empty] | -0.047778 | 7.1956 | 7.1412 | 39.62% | 2.8294 | 4.3118 | 0 | 62.505 | 0 |  | 0.12111 | 3.7578 | 3.8955 | 3.7485 | 234.3025 | 21.5101 |  | 0.067778 | 6.5544 | 6.6315 | 42.67% | 2.8294 | 3.8022 | 0 | 62.505 | 0 |  | 0.08 | 2.88 | 2.971 | 2.971 | 185.7024 | 27.1395 |  | -0.047778 | 7.1956 | 7.1412 | 39.62% | 2.8294 | 4.3118 | 0 | 62.505 | 0 |  | 0.12111 | 3.7578 | 3.8955 | 3.7485 | 234.3025 | 21.5101 | 0.062222 | 2.6236 | 2.6943 | 7.1163 | 0 | 3.4072
IV | 1 | [11 empty] | 0.81 | 4.73 | 11.7297 | 14.53% | 1.7038 | 10.026 | 0 | 35.49 | 0 |  | 0.17667 | 3.6633 | 5.19 | 4.9942 | 177.2434 | 9.1671 |  | 1.0067 | 0.083333 | 8.7826 | 19.4% | 1.7038 | 7.0789 | 0 | 35.49 | 0 |  | 0.12333 | 2.8667 | 3.9325 | 3.7841 | 134.2969 | 12.0986 |  | 0.81 | 7.1956 | 14.1953 | 12% | 1.7038 | 12.4916 | 0 | 35.49 | 0 |  | 0.12111 | 3.6633 | 4.7099 | 4.5322 | 160.8478 | 10.1015 | 0.11133 | 2.6267 | 3.5888 | 7.1163 | 0 | 2.558
| 2 | [11 empty] | 0.359 | 9.24 | 13.4568 | 9.201% | 1.2381 | 12.2186 | 0 | 24.315 | 0 |  | 0.142 | 4.01 | 5.6779 | 5.4636 | 132.8486 | 5.7409 |  | 0.359 | 9.24 | 13.4568 | 9.201% | 1.2381 | 12.2186 | 0 | 24.315 | 0 |  | 0.142 | 4.01 | 5.6779 | 5.4636 | 132.8486 | 5.7409 |  | 0.359 | 7.1956 | 11.4123 | 10.85% | 1.2381 | 10.1742 | 0 | 24.315 | 0 |  | 0.12111 | 4.01 | 5.4326 | 5.2275 | 127.1079 | 6.0002 | 0.1292 | 2.448 | 3.9656 | 7.1163 | 0 | 2.3149
| 3 | [11 empty] | 0.81 | 4.73 | 11.7365 | 14.51% | 1.7025 | 10.034 | 0 | 35.46 | 0 |  | 0.17667 | 3.6633 | 5.1915 | 4.9956 | 177.1438 | 9.1567 |  | 1.0067 | 0.083333 | 8.791 | 19.37% | 1.7025 | 7.0885 | 0 | 35.46 | 0 |  | 0.12333 | 2.8667 | 3.9335 | 3.7851 | 134.2184 | 12.0852 |  | 0.81 | 7.1956 | 14.2021 | 11.99% | 1.7025 | 12.4996 | 0 | 35.46 | 0 |  | 0.12111 | 3.6633 | 4.7109 | 4.5332 | 160.7463 | 10.0908 | 0.11133 | 2.6267 | 3.5897 | 7.1163 | 0 | 2.5573
| 4 | [11 empty] | 0.359 | 9.24 | 13.186 | 10.25% | 1.3513 | 11.8348 | 0 | 27.03 | 0 |  | 0.142 | 4.01 | 5.5708 | 5.3606 | 144.8969 | 6.5046 |  | 0.359 | 9.24 | 13.186 | 10.25% | 1.3513 | 11.8348 | 0 | 27.03 | 0 |  | 0.142 | 4.01 | 5.5708 | 5.3606 | 144.8969 | 6.5046 |  | 0.359 | 7.1956 | 11.1416 | 12.13% | 1.3513 | 9.7903 | 0 | 27.03 | 0 |  | 0.12111 | 4.01 | 5.3412 | 5.1397 | 138.9249 | 6.7842 | 0.1292 | 2.448 | 3.8681 | 7.1163 | 0 | 2.3732
| 5 | [11 empty] | 0.359 | 9.24 | 14.0685 | 6.984% | 0.9825 | 13.086 | 0 | 0 | 0 |  | 0.142 | 4.01 | 5.9199 | 5.6965 | 0 | 0 |  | 0.359 | 9.24 | 14.0685 | 6.984% | 0.9825 | 13.086 | 0 | 0 | 0 |  | 0.142 | 4.01 | 5.9199 | 5.6965 | 0 | 0 |  | 0.359 | 7.1956 | 12.0241 | 8.171% | 0.9825 | 11.0416 | 0 | 0 | 0 |  | 0.12111 | 4.01 | 5.6389 | 5.4262 | 0 | 0 | 0.1292 | 2.448 | 4.1857 | 7.1163 | 0 | 2.1932
| 6 | [11 empty] | 0.359 | 9.24 | 14.2391 | 6.4% | 0.91125 | 13.3278 | 0 | 0 | 0 |  | 0.142 | 4.01 | 5.9874 | 5.7614 | 0 | 0 |  | 0.359 | 9.24 | 14.2391 | 6.4% | 0.91125 | 13.3278 | 0 | 0 | 0 |  | 0.142 | 4.01 | 5.9874 | 5.7614 | 0 | 0 |  | 0.359 | 7.1956 | 12.1946 | 7.473% | 0.91125 | 11.2834 | 0 | 0 | 0 |  | 0.12111 | 4.01 | 5.6965 | 5.4815 | 0 | 0 | 0.1292 | 2.448 | 4.2471 | 7.1163 | 0 | 2.1615
| 7 | [11 empty] | 0.359 | 9.24 | 13.0529 | 10.78% | 1.4069 | 11.646 | 0 | 28.365 | 0 |  | 0.142 | 4.01 | 5.5182 | 5.3099 | 150.616 | 6.891 |  | 0.359 | 9.24 | 13.0529 | 10.78% | 1.4069 | 11.646 | 0 | 28.365 | 0 |  | 0.142 | 4.01 | 5.5182 | 5.3099 | 150.616 | 6.891 |  | 0.359 | 7.1956 | 11.0084 | 12.78% | 1.4069 | 9.6016 | 0 | 28.365 | 0 |  | 0.12111 | 4.01 | 5.2963 | 5.0964 | 144.5605 | 7.1797 | 0.1292 | 2.448 | 3.8202 | 7.1163 | 0 | 2.403
| 8 | [11 empty] | 0.359 | 9.24 | 13.0589 | 10.75% | 1.4044 | 11.6545 | 0 | 28.305 | 0 |  | 0.142 | 4.01 | 5.5205 | 5.3122 | 150.3619 | 6.8735 |  | 0.359 | 9.24 | 13.0589 | 10.75% | 1.4044 | 11.6545 | 0 | 28.305 | 0 |  | 0.142 | 4.01 | 5.5205 | 5.3122 | 150.3619 | 6.8735 |  | 0.359 | 7.1956 | 11.0144 | 12.75% | 1.4044 | 9.61 | 0 | 28.305 | 0 |  | 0.12111 | 4.01 | 5.2983 | 5.0984 | 144.3097 | 7.1618 | 0.1292 | 2.448 | 3.8224 | 7.1163 | 0 | 2.4017
| 9 | [11 empty] | 0.359 | 9.24 | 13.3894 | 9.457% | 1.2663 | 12.1232 | 0 | 24.99 | 0 |  | 0.142 | 4.01 | 5.6513 | 5.438 | 135.8963 | 5.9281 |  | 0.359 | 9.24 | 13.3894 | 9.457% | 1.2663 | 12.1232 | 0 | 24.99 | 0 |  | 0.142 | 4.01 | 5.6513 | 5.438 | 135.8963 | 5.9281 |  | 0.359 | 7.1956 | 11.345 | 11.16% | 1.2663 | 10.0787 | 0 | 24.99 | 0 |  | 0.12111 | 4.01 | 5.4098 | 5.2057 | 130.0904 | 6.1927 | 0.1292 | 2.448 | 3.9413 | 7.1163 | 0 | 2.3292
| 10 | [11 empty] | 0.81 | 4.73 | 11.858 | 14.17% | 1.68 | 10.178 | 0 | 34.92 | 0 |  | 0.17667 | 3.6633 | 5.218 | 5.0211 | 175.3366 | 8.9715 |  | 1.0067 | 0.083333 | 8.942 | 18.79% | 1.68 | 7.262 | 0 | 34.92 | 0 |  | 0.12333 | 2.8667 | 3.952 | 3.8029 | 132.7961 | 11.8455 |  | 0.81 | 7.1956 | 14.3236 | 11.73% | 1.68 | 12.6436 | 0 | 34.92 | 0 |  | 0.12111 | 3.6633 | 4.7291 | 4.5507 | 158.9088 | 9.899 | 0.11133 | 2.6267 | 3.6064 | 7.1163 | 0 | 2.5455
| 11 | [11 empty] | 0.81 | 4.73 | 10.6092 | 18.01% | 1.9112 | 8.698 | 0 | 40.47 | 0 |  | 0.17667 | 3.6633 | 4.9456 | 4.759 | 192.5972 | 10.97 |  | 1.0067 | 0.083333 | 7.3901 | 25.86% | 1.9112 | 5.4788 | 0 | 40.47 | 0 |  | 0.12333 | 2.8667 | 3.7619 | 3.6199 | 146.4975 | 14.422 |  | 0.81 | 7.1956 | 13.0748 | 14.62% | 1.9112 | 11.1636 | 0 | 40.47 | 0 |  | 0.12111 | 3.6633 | 4.5424 | 4.371 | 176.8938 | 11.9438 | 0.11133 | 2.6267 | 3.4348 | 7.1163 | 0 | 2.6727
| 12 | [11 empty] | 0.81 | 4.73 | 11.2809 | 15.84% | 1.7869 | 9.494 | 0 | 37.485 | 0 |  | 0.17667 | 3.6633 | 5.0921 | 4.9 | 183.6754 | 9.8686 |  | 1.0067 | 0.083333 | 8.2248 | 21.73% | 1.7869 | 6.4379 | 0 | 37.485 | 0 |  | 0.12333 | 2.8667 | 3.8641 | 3.7183 | 139.3808 | 13.0047 |  | 0.81 | 7.1956 | 13.7464 | 13% | 1.7869 | 11.9596 | 0 | 37.485 | 0 |  | 0.12111 | 3.6633 | 4.6428 | 4.4676 | 167.4687 | 10.8236 | 0.11133 | 2.6267 | 3.5271 | 7.1163 | 0 | 2.6027
| 13 | [11 empty] | 0.81 | 4.73 | 11.0446 | 16.57% | 1.8306 | 9.214 | 0 | 38.535 | 0 |  | 0.17667 | 3.6633 | 5.0406 | 4.8504 | 186.9096 | 10.2487 |  | 1.0067 | 0.083333 | 7.9311 | 23.08% | 1.8306 | 6.1005 | 0 | 38.535 | 0 |  | 0.12333 | 2.8667 | 3.8282 | 3.6837 | 141.9512 | 13.4946 |  | 0.81 | 7.1956 | 13.5102 | 13.55% | 1.8306 | 11.6796 | 0 | 38.535 | 0 |  | 0.12111 | 3.6633 | 4.6075 | 4.4336 | 170.8498 | 11.2121 | 0.11133 | 2.6267 | 3.4946 | 7.1163 | 0 | 2.6269
| 14 | [11 empty] | 0.81 | 4.73 | 11.0176 | 16.66% | 1.8356 | 9.182 | 0 | 38.655 | 0 |  | 0.17667 | 3.6633 | 5.0347 | 4.8447 | 187.2726 | 10.2926 |  | 1.0067 | 0.083333 | 7.8976 | 23.24% | 1.8356 | 6.062 | 0 | 38.655 | 0 |  | 0.12333 | 2.8667 | 3.824 | 3.6797 | 142.2403 | 13.5512 |  | 0.81 | 7.1956 | 13.4832 | 13.61% | 1.8356 | 11.6476 | 0 | 38.655 | 0 |  | 0.12111 | 3.6633 | 4.6035 | 4.4297 | 171.2317 | 11.2568 | 0.11133 | 2.6267 | 3.4909 | 7.1163 | 0 | 2.6297
| 15 | [11 empty] | 0.66 | 5.78 | 10.0095 | 20.37% | 2.0387 | 7.9708 | 0 | 43.53 | 0 |  | 0.18 | 3.64 | 4.7935 | 4.6126 | 200.7871 | 12.1739 |  | 0.088 | 6.514 | 7.0779 | 28.8% | 2.0387 | 5.0392 | 0 | 43.53 | 0 |  | 0.138 | 2.764 | 3.6484 | 3.5107 | 152.8197 | 15.9951 |  | 0.66 | 7.1956 | 11.4251 | 17.84% | 2.0387 | 9.3863 | 0 | 43.53 | 0 |  | 0.12111 | 3.64 | 4.4161 | 4.2495 | 184.9796 | 13.2143 | 0.1316 | 2.4848 | 3.3281 | 7.1163 | 0 | 2.7583
| 16 | [11 empty] | 0.66 | 5.78 | 9.6328 | 22.05% | 2.1244 | 7.5084 | 0 | 45.585 | 0 |  | 0.18 | 3.64 | 4.6908 | 4.5137 | 205.7589 | 13.0279 |  | 0.702 | 6.514 | 10.6119 | 20.02% | 2.1244 | 8.4876 | 0 | 45.585 | 0 |  | 0.138 | 2.764 | 3.5696 | 3.4349 | 156.5787 | 17.1199 |  | 0.66 | 7.1956 | 11.0483 | 19.23% | 2.1244 | 8.9239 | 0 | 45.585 | 0 |  | 0.12111 | 3.64 | 4.347 | 4.1829 | 190.6797 | 14.0582 | 0.1316 | 2.4848 | 3.253 | 7.1163 | 0 | 2.822
| 17 | [25 empty] | 0 | 0 | [15 empty] | 0 | 0 | [15 empty] | 0 | 0 | 0.1316 | 2.4848 | 3.3627 | 7.1163 | 0 | 2.73
| 18 | [25 empty] | 0 | 0 | [15 empty] | 0 | 0 | [15 empty] | 0 | 0 | 0.1316 | 2.4848 | 3.3895 | 7.1163 | 0 | 2.7083
| 19 | [25 empty] | 0 | 0 | [15 empty] | 0 | 0 | [15 empty] | 0 | 0 | 0.11133 | 2.6267 | 3.4389 | 7.1163 | 0 | 2.6694
| 20 | [25 empty] | 0 | 0 | [15 empty] | 0 | 0 | [15 empty] | 0 | 0 | 0.1292 | 2.448 | 3.7696 | 7.1163 | 0 | 2.4353
| 21 | [25 empty] | 0 | 0 | [15 empty] | 0 | 0 | [15 empty] | 0 | 0 | 0.1292 | 2.448 | 4.0899 | 7.1163 | 0 | 2.2445
| 22 | [25 empty] | 0 | 0 | [15 empty] | 0 | 0 | [15 empty] | 0 | 0 | 0.1292 | 2.448 | 4.1992 | 7.1163 | 0 | 2.1861
| 23 | [25 empty] | 0 | 0 | [15 empty] | 0 | 0 | [15 empty] | 0 | 0 | 0.1292 | 2.448 | 4.1847 | 7.1163 | 0 | 2.1937
| 24 | [25 empty] | 0 | 0 | [15 empty] | 0 | 0 | [15 empty] | 0 | 0 | 0.1316 | 2.4848 | 2.9509 | 7.1163 | 0 | 3.1109
| 25 | [25 empty] | 0 | 0 | [15 empty] | 0 | 0 | [15 empty] | 0 | 0 | 0.1316 | 2.4848 | 2.9805 | 7.1163 | 0 | 3.08
| 26 | [25 empty] | 0 | 0 | [15 empty] | 0 | 0 | [15 empty] | 0 | 0 | 0.1316 | 2.4848 | 2.7507 | 7.1163 | 0 | 3.3373
| 27 | [25 empty] | 0 | 0 | [15 empty] | 0 | 0 | [15 empty] | 0 | 0 | 0.1316 | 2.4848 | 3.094 | 7.1163 | 0 | 2.967
| 28 | [25 empty] | 0 | 0 | [15 empty] | 0 | 0 | [15 empty] | 0 | 0 | 0.1316 | 2.4848 | 3.1587 | 7.1163 | 0 | 2.9063
| 29 | [25 empty] | 0 | 0 | [15 empty] | 0 | 0 | [15 empty] | 0 | 0 | 0.1292 | 2.448 | 3.9075 | 7.1163 | 0 | 2.3493
| 30 | [25 empty] | 0 | 0 | [15 empty] | 0 | 0 | [15 empty] | 0 | 0 | 0.1316 | 2.4848 | 2.7831 | 7.1163 | 0 | 3.2985
V | 1 | [25 empty] | 0 | 0 | [15 empty] | 0 | 0 | [15 empty] | 0 | 0 | 0.11133 | 2.6267 | 3.4167 | 7.1163 | 0 | 2.6868
| 2 | [25 empty] | 0 | 0 | [15 empty] | 0 | 0 | [15 empty] | 0 | 0 | 0.11133 | 2.6267 | 3.4654 | 7.1163 | 0 | 2.6491
| 3 | [25 empty] | 0 | 0 | [15 empty] | 0 | 0 | [15 empty] | 0 | 0 | 0.1292 | 2.448 | 3.9823 | 7.1163 | 0 | 2.3052
| 4 | [25 empty] | 0 | 0 | [15 empty] | 0 | 0 | [15 empty] | 0 | 0 | 0.1292 | 2.448 | 3.9806 | 7.1163 | 0 | 2.3062
| 5 | [25 empty] | 0 | 0 | [15 empty] | 0 | 0 | [15 empty] | 0 | 0 | 0.1292 | 2.448 | 4.2019 | 7.1163 | 0 | 2.1847
| 6 | [25 empty] | 0 | 0 | [15 empty] | 0 | 0 | [15 empty] | 0 | 0 | 0.11133 | 2.6267 | 3.5159 | 7.1163 | 0 | 2.611
| 7 | [25 empty] | 0 | 0 | [15 empty] | 0 | 0 | [15 empty] | 0 | 0 | 0.11133 | 2.6267 | 3.4709 | 7.1163 | 0 | 2.6448
| 8 | [25 empty] | 0 | 0 | [15 empty] | 0 | 0 | [15 empty] | 0 | 0 | 0.1292 | 2.448 | 3.7648 | 7.1163 | 0 | 2.4384
| 9 | [25 empty] | 0 | 0 | [15 empty] | 0 | 0 | [15 empty] | 0 | 0 | 0.1292 | 2.448 | 3.8401 | 7.1163 | 0 | 2.3905
| 10 | [25 empty] | 0 | 0 | [15 empty] | 0 | 0 | [15 empty] | 0 | 0 | 0.1292 | 2.448 | 4.414 | 7.1163 | 0 | 2.0797
| 11 | [25 empty] | 0 | 0 | [15 empty] | 0 | 0 | [15 empty] | 0 | 0 | 0.1292 | 2.448 | 4.3801 | 7.1163 | 0 | 2.0959
| 12 | [25 empty] | 0 | 0 | [15 empty] | 0 | 0 | [15 empty] | 0 | 0 | 0.1292 | 2.448 | 4.421 | 7.1163 | 0 | 2.0765
| 13 | [25 empty] | 0 | 0 | [15 empty] | 0 | 0 | [15 empty] | 0 | 0 | 0.1292 | 2.448 | 4.3564 | 7.1163 | 0 | 2.1072
| 14 | [25 empty] | 0 | 0 | [15 empty] | 0 | 0 | [15 empty] | 0 | 0 | 0.1292 | 2.448 | 4.2794 | 7.1163 | 0 | 2.1452
| 15 | [25 empty] | 0 | 0 | [15 empty] | 0 | 0 | [15 empty] | 0 | 0 | 0.1292 | 2.448 | 4.2197 | 7.1163 | 0 | 2.1755
| 16 | [25 empty] | 0 | 0 | [15 empty] | 0 | 0 | [15 empty] | 0 | 0 | 0.1292 | 2.448 | 4.2073 | 7.1163 | 0 | 2.1819
| 17 | [25 empty] | 0 | 0 | [15 empty] | 0 | 0 | [15 empty] | 0 | 0 | 0.1292 | 2.448 | 4.3995 | 7.1163 | 0 | 2.0866
| 18 | [25 empty] | 0 | 0 | [15 empty] | 0 | 0 | [15 empty] | 0 | 0 | 0.1292 | 2.448 | 4.5647 | 7.1163 | 0 | 2.0111
| 19 | [25 empty] | 0 | 0 | [15 empty] | 0 | 0 | [15 empty] | 0 | 0 | 0.1292 | 2.448 | 4.582 | 7.1163 | 0 | 2.0035
| 20 | [25 empty] | 0 | 0 | [15 empty] | 0 | 0 | [15 empty] | 0 | 0 | 0.1292 | 2.448 | 4.4872 | 7.1163 | 0 | 2.0458
| 21 | [25 empty] | 0 | 0 | [15 empty] | 0 | 0 | [15 empty] | 0 | 0 | 0.1292 | 2.448 | 4.5497 | 7.1163 | 0 | 2.0177
| 22 | [25 empty] | 0 | 0 | [15 empty] | 0 | 0 | [15 empty] | 0 | 0 | 0.1292 | 2.448 | 4.0549 | 7.1163 | 0 | 2.2639
| 23 | [25 empty] | 0 | 0 | [15 empty] | 0 | 0 | [15 empty] | 0 | 0 | 0.1292 | 2.448 | 3.986 | 7.1163 | 0 | 2.3031
| 24 | [25 empty] | 0 | 0 | [15 empty] | 0 | 0 | [15 empty] | 0 | 0 | 0.1292 | 2.448 | 4.1561 | 7.1163 | 0 | 2.2088
| 25 | [25 empty] | 0 | 0 | [15 empty] | 0 | 0 | [15 empty] | 0 | 0 | 0.1292 | 2.448 | 4.4339 | 7.1163 | 0 | 2.0704
| 26 | [25 empty] | 0 | 0 | [15 empty] | 0 | 0 | [15 empty] | 0 | 0 | 0.1292 | 2.448 | 4.5879 | 7.1163 | 0 | 2.0009
| 27 | [25 empty] | 0 | 0 | [15 empty] | 0 | 0 | [15 empty] | 0 | 0 | 0.1292 | 2.448 | 4.6336 | 7.1163 | 0 | 1.9812
| 28 | [25 empty] | 0 | 0 | [15 empty] | 0 | 0 | [15 empty] | 0 | 0 | 0.1292 | 2.448 | 4.5685 | 7.1163 | 0 | 2.0094
| 29 | [25 empty] | 0 | 0 | [15 empty] | 0 | 0 | [15 empty] | 0 | 0 | 0.1292 | 2.448 | 4.3225 | 7.1163 | 0 | 2.1238
| 30 | [25 empty] | 0 | 0 | [15 empty] | 0 | 0 | [15 empty] | 0 | 0 | 0.1292 | 2.448 | 4.4522 | 7.1163 | 0 | 2.0619
| 31 | [25 empty] | 0 | 0 | [15 empty] | 0 | 0 | [15 empty] | 0 | 0 | 0.1292 | 2.448 | 4.1857 | 7.1163 | 0 | 2.1932
VI | 1 | [25 empty] | 0 | 0 | [15 empty] | 0 | 0 | [15 empty] | 0 | 0 | 0.1292 | 2.448 | 4.6078 | 7.1163 | 0 | 1.9923
| 2 | [25 empty] | 0 | 0 | [15 empty] | 0 | 0 | [15 empty] | 0 | 0 | 0.1292 | 2.448 | 4.6013 | 7.1163 | 0 | 1.9951
| 3 | [25 empty] | 0 | 0 | [15 empty] | 0 | 0 | [15 empty] | 0 | 0 | 0.0752 | 3.528 | 5.0339 | 7.1163 | 0 | 1.8236
| 4 | [25 empty] | 0 | 0 | [15 empty] | 0 | 0 | [15 empty] | 0 | 0 | 0.1292 | 2.448 | 4.7736 | 7.1163 | 0 | 1.9231
| 5 | [25 empty] | 0 | 0 | [15 empty] | 0 | 0 | [15 empty] | 0 | 0 | 0.0752 | 3.528 | 5.0602 | 7.1163 | 0 | 1.8142
| 6 | [25 empty] | 0 | 0 | [15 empty] | 0 | 0 | [15 empty] | 0 | 0 | 0.0752 | 3.528 | 5.2466 | 7.1163 | 0 | 1.7497
| 7 | [25 empty] | 0 | 0 | [15 empty] | 0 | 0 | [15 empty] | 0 | 0 | 0.0752 | 3.528 | 5.4644 | 7.1163 | 0 | 1.68
| 8 | [25 empty] | 0 | 0 | [15 empty] | 0 | 0 | [15 empty] | 0 | 0 | 0.0752 | 3.528 | 5.1793 | 7.1163 | 0 | 1.7725
| 9 | [25 empty] | 0 | 0 | [15 empty] | 0 | 0 | [15 empty] | 0 | 0 | 0.1292 | 2.448 | 4.9755 | 7.1163 | 0 | 1.845
| 10 | [25 empty] | 0 | 0 | [15 empty] | 0 | 0 | [15 empty] | 0 | 0 | 0.0752 | 3.528 | 5.1696 | 7.1163 | 0 | 1.7758
| 11 | [25 empty] | 0 | 0 | [15 empty] | 0 | 0 | [15 empty] | 0 | 0 | 0.0752 | 3.528 | 5.1144 | 7.1163 | 0 | 1.7949
| 12 | [25 empty] | 0 | 0 | [15 empty] | 0 | 0 | [15 empty] | 0 | 0 | 0.1292 | 2.448 | 4.8011 | 7.1163 | 0 | 1.9121
| 13 | [25 empty] | 0 | 0 | [15 empty] | 0 | 0 | [15 empty] | 0 | 0 | 0.1292 | 2.448 | 4.3489 | 7.1163 | 0 | 2.1109
| 14 | [25 empty] | 0 | 0 | [15 empty] | 0 | 0 | [15 empty] | 0 | 0 | 0.1292 | 2.448 | 4.1125 | 7.1163 | 0 | 2.2322
| 15 | [25 empty] | 0 | 0 | [15 empty] | 0 | 0 | [15 empty] | 0 | 0 | 0.1292 | 2.448 | 4.3731 | 7.1163 | 0 | 2.0992
| 16 | [25 empty] | 0 | 0 | [15 empty] | 0 | 0 | [15 empty] | 0 | 0 | 0.1292 | 2.448 | 4.4237 | 7.1163 | 0 | 2.0752
| 17 | [25 empty] | 0 | 0 | [15 empty] | 0 | 0 | [15 empty] | 0 | 0 | 0.1292 | 2.448 | 4.52 | 7.1163 | 0 | 2.031
| 18 | [25 empty] | 0 | 0 | [15 empty] | 0 | 0 | [15 empty] | 0 | 0 | 0.1292 | 2.448 | 4.3903 | 7.1163 | 0 | 2.091
| 19 | [25 empty] | 0 | 0 | [15 empty] | 0 | 0 | [15 empty] | 0 | 0 | 0.1292 | 2.448 | 4.2676 | 7.1163 | 0 | 2.1511
| 20 | [25 empty] | 0 | 0 | [15 empty] | 0 | 0 | [15 empty] | 0 | 0 | 0.1292 | 2.448 | 4.5416 | 7.1163 | 0 | 2.0213
| 21 | [25 empty] | 0 | 0 | [15 empty] | 0 | 0 | [15 empty] | 0 | 0 | 0.1292 | 2.448 | 4.8102 | 7.1163 | 0 | 1.9084
| 22 | [25 empty] | 0 | 0 | [15 empty] | 0 | 0 | [15 empty] | 0 | 0 | 0.1292 | 2.448 | 4.9706 | 7.1163 | 0 | 1.8468
| 23 | [25 empty] | 0 | 0 | [15 empty] | 0 | 0 | [15 empty] | 0 | 0 | 0.1292 | 2.448 | 4.5981 | 7.1163 | 0 | 1.9965
| 24 | [25 empty] | 0 | 0 | [15 empty] | 0 | 0 | [15 empty] | 0 | 0 | 0.1292 | 2.448 | 4.3359 | 7.1163 | 0 | 2.1172
| 25 | [25 empty] | 0 | 0 | [15 empty] | 0 | 0 | [15 empty] | 0 | 0 | 0.1292 | 2.448 | 4.541 | 7.1163 | 0 | 2.0216
| 26 | [25 empty] | 0 | 0 | [15 empty] | 0 | 0 | [15 empty] | 0 | 0 | 0.1292 | 2.448 | 4.9615 | 7.1163 | 0 | 1.8503
| 27 | [25 empty] | 0 | 0 | [15 empty] | 0 | 0 | [15 empty] | 0 | 0 | 0.1292 | 2.448 | 4.9836 | 7.1163 | 0 | 1.8421
| 28 | [25 empty] | 0 | 0 | [15 empty] | 0 | 0 | [15 empty] | 0 | 0 | 0.1292 | 2.448 | 5.018 | 7.1163 | 0 | 1.8294
| 29 | [25 empty] | 0 | 0 | [15 empty] | 0 | 0 | [15 empty] | 0 | 0 | 0.1292 | 2.448 | 4.9922 | 7.1163 | 0 | 1.8389
| 30 | [25 empty] | 0 | 0 | [15 empty] | 0 | 0 | [15 empty] | 0 | 0 | 0.1292 | 2.448 | 4.9862 | 7.1163 | 0 | 1.8411
VII | 1 | [25 empty] | 0 | 0 | [15 empty] | 0 | 0 | [15 empty] | 0 | 0 | 0.1292 | 2.448 | 4.4371 | 7.1163 | 0 | 2.0689
| 2 | [25 empty] | 0 | 0 | [15 empty] | 0 | 0 | [15 empty] | 0 | 0 | 0.1292 | 2.448 | 4.835 | 7.1163 | 0 | 1.8987
| 3 | [25 empty] | 0 | 0 | [15 empty] | 0 | 0 | [15 empty] | 0 | 0 | 0.0752 | 3.528 | 5.0477 | 7.1163 | 0 | 1.8187
| 4 | [25 empty] | 0 | 0 | [15 empty] | 0 | 0 | [15 empty] | 0 | 0 | 0.1292 | 2.448 | 4.5303 | 7.1163 | 0 | 2.0264
| 5 | [25 empty] | 0 | 0 | [15 empty] | 0 | 0 | [15 empty] | 0 | 0 | 0.1292 | 2.448 | 4.4468 | 7.1163 | 0 | 2.0644
| 6 | [25 empty] | 0 | 0 | [15 empty] | 0 | 0 | [15 empty] | 0 | 0 | 0.1292 | 2.448 | 4.5723 | 7.1163 | 0 | 2.0078
| 7 | [25 empty] | 0 | 0 | [15 empty] | 0 | 0 | [15 empty] | 0 | 0 | 0.1292 | 2.448 | 4.6961 | 7.1163 | 0 | 1.9548
| 8 | [25 empty] | 0 | 0 | [15 empty] | 0 | 0 | [15 empty] | 0 | 0 | 0.1292 | 2.448 | 4.8538 | 7.1163 | 0 | 1.8913
| 9 | [25 empty] | 0 | 0 | [15 empty] | 0 | 0 | [15 empty] | 0 | 0 | 0.1292 | 2.448 | 4.9259 | 7.1163 | 0 | 1.8636
| 10 | [25 empty] | 0 | 0 | [15 empty] | 0 | 0 | [15 empty] | 0 | 0 | 0.0752 | 3.528 | 5.0937 | 7.1163 | 0 | 1.8022
| 11 | [25 empty] | 0 | 0 | [15 empty] | 0 | 0 | [15 empty] | 0 | 0 | 0.0752 | 3.528 | 5.0558 | 7.1163 | 0 | 1.8157
| 12 | [25 empty] | 0 | 0 | [15 empty] | 0 | 0 | [15 empty] | 0 | 0 | 0.0752 | 3.528 | 5.1548 | 7.1163 | 0 | 1.7809
| 13 | [25 empty] | 0 | 0 | [15 empty] | 0 | 0 | [15 empty] | 0 | 0 | 0.0752 | 3.528 | 5.0665 | 7.1163 | 0 | 1.8119
| 14 | [25 empty] | 0 | 0 | [15 empty] | 0 | 0 | [15 empty] | 0 | 0 | 0.1292 | 2.448 | 4.8775 | 7.1163 | 0 | 1.8821
| 15 | [25 empty] | 0 | 0 | [15 empty] | 0 | 0 | [15 empty] | 0 | 0 | 0.1292 | 2.448 | 4.6805 | 7.1163 | 0 | 1.9613
| 16 | [25 empty] | 0 | 0 | [15 empty] | 0 | 0 | [15 empty] | 0 | 0 | 0.1292 | 2.448 | 4.5453 | 7.1163 | 0 | 2.0196
| 17 | [25 empty] | 0 | 0 | [15 empty] | 0 | 0 | [15 empty] | 0 | 0 | 0.1292 | 2.448 | 4.7677 | 7.1163 | 0 | 1.9255
| 18 | [25 empty] | 0 | 0 | [15 empty] | 0 | 0 | [15 empty] | 0 | 0 | 0.0752 | 3.528 | 5.188 | 7.1163 | 0 | 1.7695
| 19 | [25 empty] | 0 | 0 | [15 empty] | 0 | 0 | [15 empty] | 0 | 0 | 0.1292 | 2.448 | 4.8086 | 7.1163 | 0 | 1.9091
| 20 | [25 empty] | 0 | 0 | [15 empty] | 0 | 0 | [15 empty] | 0 | 0 | 0.1292 | 2.448 | 4.323 | 7.1163 | 0 | 2.1235
| 21 | [25 empty] | 0 | 0 | [15 empty] | 0 | 0 | [15 empty] | 0 | 0 | 0.1292 | 2.448 | 4.1615 | 7.1163 | 0 | 2.2059
| 22 | [25 empty] | 0 | 0 | [15 empty] | 0 | 0 | [15 empty] | 0 | 0 | 0.1292 | 2.448 | 4.4807 | 7.1163 | 0 | 2.0488
| 23 | [25 empty] | 0 | 0 | [15 empty] | 0 | 0 | [15 empty] | 0 | 0 | 0.0752 | 3.528 | 5.0618 | 7.1163 | 0 | 1.8136
| 24 | [25 empty] | 0 | 0 | [15 empty] | 0 | 0 | [15 empty] | 0 | 0 | 0.0752 | 3.528 | 5.1639 | 7.1163 | 0 | 1.7777
| 25 | [25 empty] | 0 | 0 | [15 empty] | 0 | 0 | [15 empty] | 0 | 0 | 0.1292 | 2.448 | 4.449 | 7.1163 | 0 | 2.0634
| 26 | [25 empty] | 0 | 0 | [15 empty] | 0 | 0 | [15 empty] | 0 | 0 | 0.1292 | 2.448 | 4.3828 | 7.1163 | 0 | 2.0946
| 27 | [25 empty] | 0 | 0 | [15 empty] | 0 | 0 | [15 empty] | 0 | 0 | 0.1292 | 2.448 | 4.3725 | 7.1163 | 0 | 2.0995
| 28 | [25 empty] | 0 | 0 | [15 empty] | 0 | 0 | [15 empty] | 0 | 0 | 0.1292 | 2.448 | 4.4113 | 7.1163 | 0 | 2.081
| 29 | [25 empty] | 0 | 0 | [15 empty] | 0 | 0 | [15 empty] | 0 | 0 | 0.1292 | 2.448 | 4.3279 | 7.1163 | 0 | 2.1211
| 30 | [25 empty] | 0 | 0 | [15 empty] | 0 | 0 | [15 empty] | 0 | 0 | 0.1292 | 2.448 | 4.5954 | 7.1163 | 0 | 1.9976
| 31 | [25 empty] | 0 | 0 | [15 empty] | 0 | 0 | [15 empty] | 0 | 0 | 0.1292 | 2.448 | 4.4371 | 7.1163 | 0 | 2.0689
VIII | 1 | [25 empty] | 0 | 0 | [15 empty] | 0 | 0 | [15 empty] | 0 | 0 | 0.1292 | 2.448 | 4.2509 | 7.1163 | 0 | 2.1596
| 2 | [25 empty] | 0 | 0 | [15 empty] | 0 | 0 | [15 empty] | 0 | 0 | 0.1292 | 2.448 | 4.1131 | 7.1163 | 0 | 2.2319
| 3 | [25 empty] | 0 | 0 | [15 empty] | 0 | 0 | [15 empty] | 0 | 0 | 0.1292 | 2.448 | 3.9801 | 7.1163 | 0 | 2.3065
| 4 | [25 empty] | 0 | 0 | [15 empty] | 0 | 0 | [15 empty] | 0 | 0 | 0.1292 | 2.448 | 4.147 | 7.1163 | 0 | 2.2137
| 5 | [25 empty] | 0 | 0 | [15 empty] | 0 | 0 | [15 empty] | 0 | 0 | 0.1292 | 2.448 | 4.4301 | 7.1163 | 0 | 2.0722
| 6 | [25 empty] | 0 | 0 | [15 empty] | 0 | 0 | [15 empty] | 0 | 0 | 0.1292 | 2.448 | 4.6654 | 7.1163 | 0 | 1.9677
| 7 | [25 empty] | 0 | 0 | [15 empty] | 0 | 0 | [15 empty] | 0 | 0 | 0.1292 | 2.448 | 4.8247 | 7.1163 | 0 | 1.9027
| 8 | [25 empty] | 0 | 0 | [15 empty] | 0 | 0 | [15 empty] | 0 | 0 | 0.1292 | 2.448 | 4.9087 | 7.1163 | 0 | 1.8701
| 9 | [25 empty] | 0 | 0 | [15 empty] | 0 | 0 | [15 empty] | 0 | 0 | 0.1292 | 2.448 | 4.7241 | 7.1163 | 0 | 1.9432
| 10 | [25 empty] | 0 | 0 | [15 empty] | 0 | 0 | [15 empty] | 0 | 0 | 0.1292 | 2.448 | 4.7478 | 7.1163 | 0 | 1.9335
| 11 | [25 empty] | 0 | 0 | [15 empty] | 0 | 0 | [15 empty] | 0 | 0 | 0.1292 | 2.448 | 4.8549 | 7.1163 | 0 | 1.8909
| 12 | [25 empty] | 0 | 0 | [15 empty] | 0 | 0 | [15 empty] | 0 | 0 | 0.0752 | 3.528 | 5.0511 | 7.1163 | 0 | 1.8174
| 13 | [25 empty] | 0 | 0 | [15 empty] | 0 | 0 | [15 empty] | 0 | 0 | 0.1292 | 2.448 | 4.9292 | 7.1163 | 0 | 1.8624
| 14 | [25 empty] | 0 | 0 | [15 empty] | 0 | 0 | [15 empty] | 0 | 0 | 0.0752 | 3.528 | 5.0392 | 7.1163 | 0 | 1.8217
| 15 | [25 empty] | 0 | 0 | [15 empty] | 0 | 0 | [15 empty] | 0 | 0 | 0.0752 | 3.528 | 5.2385 | 7.1163 | 0 | 1.7524
| 16 | [25 empty] | 0 | 0 | [15 empty] | 0 | 0 | [15 empty] | 0 | 0 | 0.0752 | 3.528 | 5.3663 | 7.1163 | 0 | 1.7107
| 17 | [25 empty] | 0 | 0 | [15 empty] | 0 | 0 | [15 empty] | 0 | 0 | 0.0752 | 3.528 | 5.3861 | 7.1163 | 0 | 1.7044
| 18 | [25 empty] | 0 | 0 | [15 empty] | 0 | 0 | [15 empty] | 0 | 0 | 0.1292 | 2.448 | 4.9938 | 7.1163 | 0 | 1.8383
| 19 | [25 empty] | 0 | 0 | [15 empty] | 0 | 0 | [15 empty] | 0 | 0 | 0.1292 | 2.448 | 4.9233 | 7.1163 | 0 | 1.8646
| 20 | [25 empty] | 0 | 0 | [15 empty] | 0 | 0 | [15 empty] | 0 | 0 | 0.0752 | 3.528 | 5.1053 | 7.1163 | 0 | 1.7981
| 21 | [25 empty] | 0 | 0 | [15 empty] | 0 | 0 | [15 empty] | 0 | 0 | 0.0752 | 3.528 | 5.2357 | 7.1163 | 0 | 1.7534
| 22 | [25 empty] | 0 | 0 | [15 empty] | 0 | 0 | [15 empty] | 0 | 0 | 0.0752 | 3.528 | 5.2592 | 7.1163 | 0 | 1.7455
| 23 | [25 empty] | 0 | 0 | [15 empty] | 0 | 0 | [15 empty] | 0 | 0 | 0.0752 | 3.528 | 5.0495 | 7.1163 | 0 | 1.818
| 24 | [25 empty] | 0 | 0 | [15 empty] | 0 | 0 | [15 empty] | 0 | 0 | 0.1292 | 2.448 | 4.7391 | 7.1163 | 0 | 1.9371
| 25 | [25 empty] | 0 | 0 | [15 empty] | 0 | 0 | [15 empty] | 0 | 0 | 0.1292 | 2.448 | 4.6848 | 7.1163 | 0 | 1.9595
| 26 | [25 empty] | 0 | 0 | [15 empty] | 0 | 0 | [15 empty] | 0 | 0 | 0.1292 | 2.448 | 4.2482 | 7.1163 | 0 | 2.1609
| 27 | [25 empty] | 0 | 0 | [15 empty] | 0 | 0 | [15 empty] | 0 | 0 | 0.1292 | 2.448 | 4.2972 | 7.1163 | 0 | 2.1363
| 28 | [25 empty] | 0 | 0 | [15 empty] | 0 | 0 | [15 empty] | 0 | 0 | 0.1292 | 2.448 | 4.1287 | 7.1163 | 0 | 2.2235
| 29 | [25 empty] | 0 | 0 | [15 empty] | 0 | 0 | [15 empty] | 0 | 0 | 0.1292 | 2.448 | 3.9763 | 7.1163 | 0 | 2.3087
| 30 | [25 empty] | 0 | 0 | [15 empty] | 0 | 0 | [15 empty] | 0 | 0 | 0.1292 | 2.448 | 4.0442 | 7.1163 | 0 | 2.2699
IX | 1 | [11 empty] | 0.359 | 9.24 | 12.9527 | 11.18% | 1.4487 | 11.5039 | 0 | 29.37 | 0 |  | 0.142 | 4.01 | 5.4785 | 5.2718 | 154.8322 | 7.1868 |  | 0.359 | 9.24 | 12.9527 | 11.18% | 1.4487 | 11.5039 | 0 | 29.37 | 0 |  | 0.142 | 4.01 | 5.4785 | 5.2718 | 154.8322 | 7.1868 |  | 0.359 | 7.1956 | 10.9082 | 13.28% | 1.4487 | 9.4595 | 0 | 29.37 | 0 |  | 0.12111 | 4.01 | 5.2625 | 5.0639 | 148.7269 | 7.4818 | 0.1292 | 2.448 | 3.7841 | 7.1163 | 0 | 2.4259
| 2 | [11 empty] | 0.359 | 9.24 | 13.554 | 8.835% | 1.1975 | 12.3565 | 0 | 0 | 0 |  | 0.142 | 4.01 | 5.7164 | 5.5007 | 0 | 0 |  | 0.359 | 9.24 | 13.554 | 8.835% | 1.1975 | 12.3565 | 0 | 0 | 0 |  | 0.142 | 4.01 | 5.7164 | 5.5007 | 0 | 0 |  | 0.359 | 7.1956 | 11.5095 | 10.4% | 1.1975 | 10.312 | 0 | 0 | 0 |  | 0.12111 | 4.01 | 5.4654 | 5.2591 | 0 | 0 | 0.1292 | 2.448 | 4.0006 | 7.1163 | 0 | 2.2947
| 3 | [11 empty] | 0.359 | 9.24 | 13.9279 | 7.476% | 1.0412 | 12.8867 | 0 | 0 | 0 |  | 0.142 | 4.01 | 5.8643 | 5.643 | 0 | 0 |  | 0.359 | 9.24 | 13.9279 | 7.476% | 1.0412 | 12.8867 | 0 | 0 | 0 |  | 0.142 | 4.01 | 5.8643 | 5.643 | 0 | 0 |  | 0.359 | 7.1956 | 11.8835 | 8.762% | 1.0412 | 10.8422 | 0 | 0 | 0 |  | 0.12111 | 4.01 | 5.5915 | 5.3805 | 0 | 0 | 0.1292 | 2.448 | 4.1351 | 7.1163 | 0 | 2.22
| 4 | [11 empty] | 0 | 0 | 0 | 0% | 0 | 0 | 0 | 0 | 0 |  | 0 | 0 | 0 | 0 | 0 | 0 |  | 0 | 0 | 0 | 0% | 0 | 0 | 0 | 0 | 0 |  | 0 | 0 | 0 | 0 | 0 | 0 |  | 0 | 7.1956 | 7.1956 | 0% | 0 | 7.1956 | 0 | 0 | 0 |  | 0.12111 | 0 | 1.8717 | 1.801 | 0 | 0 | 0.1292 | 2.448 | 4.4447 | 7.1163 | 0 | 2.0654
| 5 | [11 empty] | 0.359 | 9.24 | 14.2675 | 6.304% | 0.89938 | 13.3681 | 0 | 0 | 0 |  | 0.142 | 4.01 | 5.9986 | 5.7722 | 0 | 0 |  | 0.359 | 9.24 | 14.2675 | 6.304% | 0.89938 | 13.3681 | 0 | 0 | 0 |  | 0.142 | 4.01 | 5.9986 | 5.7722 | 0 | 0 |  | 0.359 | 7.1956 | 12.2231 | 7.358% | 0.89938 | 11.3237 | 0 | 0 | 0 |  | 0.12111 | 4.01 | 5.7061 | 5.4907 | 0 | 0 | 0.1292 | 2.448 | 4.2573 | 7.1163 | 0 | 2.1563
| 6 | [11 empty] | 0 | 0 | 0 | 0% | 0 | 0 | 0 | 0 | 0 |  | 0 | 0 | 0 | 0 | 0 | 0 |  | 0 | 0 | 0 | 0% | 0 | 0 | 0 | 0 | 0 |  | 0 | 0 | 0 | 0 | 0 | 0 |  | 0 | 7.1956 | 7.1956 | 0% | 0 | 7.1956 | 0 | 0 | 0 |  | 0.12111 | 0 | 1.8545 | 1.7845 | 0 | 0 | 0.1292 | 2.448 | 4.4264 | 7.1163 | 0 | 2.0739
| 7 | [11 empty] | 0.359 | 9.24 | 14.2555 | 6.344% | 0.90438 | 13.3512 | 0 | 0 | 0 |  | 0.142 | 4.01 | 5.9939 | 5.7677 | 0 | 0 |  | 0.359 | 9.24 | 14.2555 | 6.344% | 0.90438 | 13.3512 | 0 | 0 | 0 |  | 0.142 | 4.01 | 5.9939 | 5.7677 | 0 | 0 |  | 0.359 | 7.1956 | 12.2111 | 7.406% | 0.90438 | 11.3067 | 0 | 0 | 0 |  | 0.12111 | 4.01 | 5.702 | 5.4869 | 0 | 0 | 0.1292 | 2.448 | 4.253 | 7.1163 | 0 | 2.1585
| 8 | [11 empty] | 0 | 0 | 0 | 0% | 0 | 0 | 0 | 0 | 0 |  | 0 | 0 | 0 | 0 | 0 | 0 |  | 0 | 0 | 0 | 0% | 0 | 0 | 0 | 0 | 0 |  | 0 | 0 | 0 | 0 | 0 | 0 |  | 0 | 7.1956 | 7.1956 | 0% | 0 | 7.1956 | 0 | 0 | 0 |  | 0.12111 | 0 | 1.8399 | 1.7705 | 0 | 0 | 0.1292 | 2.448 | 4.4108 | 7.1163 | 0 | 2.0813
| 9 | [11 empty] | 0 | 0 | 0 | 0% | 0 | 0 | 0 | 0 | 0 |  | 0 | 0 | 0 | 0 | 0 | 0 |  | 0 | 0 | 0 | 0% | 0 | 0 | 0 | 0 | 0 |  | 0 | 0 | 0 | 0 | 0 | 0 |  | 0 | 7.1956 | 7.1956 | 0% | 0 | 7.1956 | 0 | 0 | 0 |  | 0.12111 | 0 | 1.9277 | 1.8549 | 0 | 0 | 0.1292 | 2.448 | 4.5044 | 7.1163 | 0 | 2.038
| 10 | [11 empty] | 0 | 0 | 0 | 0% | 0 | 0 | 0 | 0 | 0 |  | 0 | 0 | 0 | 0 | 0 | 0 |  | 0 | 0 | 0 | 0% | 0 | 0 | 0 | 0 | 0 |  | 0 | 0 | 0 | 0 | 0 | 0 |  | 0 | 7.1956 | 7.1956 | 0% | 0 | 7.1956 | 0 | 0 | 0 |  | 0.12111 | 0 | 1.9428 | 1.8695 | 0 | 0 | 0.1292 | 2.448 | 4.5206 | 7.1163 | 0 | 2.0307
| 11 | [11 empty] | 0 | 0 | 0 | 0% | 0 | 0 | 0 | 0 | 0 |  | 0 | 0 | 0 | 0 | 0 | 0 |  | 0 | 0 | 0 | 0% | 0 | 0 | 0 | 0 | 0 |  | 0 | 0 | 0 | 0 | 0 | 0 |  | 0 | 7.1956 | 7.1956 | 0% | 0 | 7.1956 | 0 | 0 | 0 |  | 0.12111 | 0 | 2.175 | 2.0929 | 0 | 0 | 0.1292 | 2.448 | 4.7682 | 7.1163 | 0 | 1.9252
| 12 | [11 empty] | 0 | 0 | 0 | 0% | 0 | 0 | 0 | 0 | 0 |  | 0 | 0 | 0 | 0 | 0 | 0 |  | 0 | 0 | 0 | 0% | 0 | 0 | 0 | 0 | 0 |  | 0 | 0 | 0 | 0 | 0 | 0 |  | 0 | 7.1956 | 7.1956 | 0% | 0 | 7.1956 | 0 | 0 | 0 |  | 0.12111 | 0 | 2.2925 | 2.206 | 0 | 0 | 0.1292 | 2.448 | 4.8936 | 7.1163 | 0 | 1.8759
| 13 | [11 empty] | 0 | 0 | 0 | 0% | 0 | 0 | 0 | 0 | 0 |  | 0 | 0 | 0 | 0 | 0 | 0 |  | 0 | 0 | 0 | 0% | 0 | 0 | 0 | 0 | 0 |  | 0 | 0 | 0 | 0 | 0 | 0 |  | 0 | 7.1956 | 7.1956 | 0% | 0 | 7.1956 | 0 | 0 | 0 |  | 0.12111 | 0 | 2.3551 | 2.2662 | 0 | 0 | 0.1292 | 2.448 | 4.9604 | 7.1163 | 0 | 1.8507
| 14 | [11 empty] | 0.359 | 9.24 | 14.0895 | 6.911% | 0.97375 | 13.1157 | 0 | 0 | 0 |  | 0.142 | 4.01 | 5.9282 | 5.7045 | 0 | 0 |  | 0.359 | 9.24 | 14.0895 | 6.911% | 0.97375 | 13.1157 | 0 | 0 | 0 |  | 0.142 | 4.01 | 5.9282 | 5.7045 | 0 | 0 |  | 0.359 | 7.1956 | 12.045 | 8.084% | 0.97375 | 11.0713 | 0 | 0 | 0 |  | 0.12111 | 4.01 | 5.646 | 5.433 | 0 | 0 | 0.1292 | 2.448 | 4.1933 | 7.1163 | 0 | 2.1892
| 15 | [11 empty] | 0.359 | 9.24 | 13.1636 | 10.34% | 1.3606 | 11.8029 | 0 | 27.255 | 0 |  | 0.142 | 4.01 | 5.5619 | 5.3521 | 145.8703 | 6.5692 |  | 0.359 | 9.24 | 13.1636 | 10.34% | 1.3606 | 11.8029 | 0 | 27.255 | 0 |  | 0.142 | 4.01 | 5.5619 | 5.3521 | 145.8703 | 6.5692 |  | 0.359 | 7.1956 | 11.1191 | 12.24% | 1.3606 | 9.7585 | 0 | 27.255 | 0 |  | 0.12111 | 4.01 | 5.3336 | 5.1324 | 139.8829 | 6.8504 | 0.1292 | 2.448 | 3.86 | 7.1163 | 0 | 2.3782
| 16 | [11 empty] | 0.359 | 9.24 | 13.1456 | 10.41% | 1.3681 | 11.7775 | 0 | 27.435 | 0 |  | 0.142 | 4.01 | 5.5548 | 5.3452 | 146.6462 | 6.6211 |  | 0.359 | 9.24 | 13.1456 | 10.41% | 1.3681 | 11.7775 | 0 | 27.435 | 0 |  | 0.142 | 4.01 | 5.5548 | 5.3452 | 146.6462 | 6.6211 |  | 0.359 | 7.1956 | 11.1012 | 12.32% | 1.3681 | 9.7331 | 0 | 27.435 | 0 |  | 0.12111 | 4.01 | 5.3276 | 5.1265 | 140.6468 | 6.9035 | 0.1292 | 2.448 | 3.8536 | 7.1163 | 0 | 2.3822
| 17 | [11 empty] | 0.359 | 9.24 | 13.4882 | 9.082% | 1.225 | 12.2632 | 0 | 24 | 0 |  | 0.142 | 4.01 | 5.6903 | 5.4756 | 131.4145 | 5.6542 |  | 0.359 | 9.24 | 13.4882 | 9.082% | 1.225 | 12.2632 | 0 | 24 | 0 |  | 0.142 | 4.01 | 5.6903 | 5.4756 | 131.4145 | 5.6542 |  | 0.359 | 7.1956 | 11.4437 | 10.7% | 1.225 | 10.2187 | 0 | 24 | 0 |  | 0.12111 | 4.01 | 5.4431 | 5.2377 | 125.7059 | 5.9109 | 0.1292 | 2.448 | 3.9769 | 7.1163 | 0 | 2.3083
| 18 | [11 empty] | 0.359 | 9.24 | 13.4612 | 9.184% | 1.2363 | 12.225 | 0 | 24.27 | 0 |  | 0.142 | 4.01 | 5.6797 | 5.4654 | 132.6442 | 5.7285 |  | 0.359 | 9.24 | 13.4612 | 9.184% | 1.2363 | 12.225 | 0 | 24.27 | 0 |  | 0.142 | 4.01 | 5.6797 | 5.4654 | 132.6442 | 5.7285 |  | 0.359 | 7.1956 | 11.4168 | 10.83% | 1.2363 | 10.1805 | 0 | 24.27 | 0 |  | 0.12111 | 4.01 | 5.4341 | 5.229 | 126.908 | 5.9874 | 0.1292 | 2.448 | 3.9672 | 7.1163 | 0 | 2.314
| 19 | [11 empty] | 0.359 | 9.24 | 13.3161 | 9.739% | 1.2969 | 12.0193 | 0 | 25.725 | 0 |  | 0.142 | 4.01 | 5.6223 | 5.4101 | 139.1756 | 6.1339 |  | 0.359 | 9.24 | 13.3161 | 9.739% | 1.2969 | 12.0193 | 0 | 25.725 | 0 |  | 0.142 | 4.01 | 5.6223 | 5.4101 | 139.1756 | 6.1339 |  | 0.359 | 7.1956 | 11.2717 | 11.51% | 1.2969 | 9.9748 | 0 | 25.725 | 0 |  | 0.12111 | 4.01 | 5.3851 | 5.1819 | 133.3045 | 6.4041 | 0.1292 | 2.448 | 3.915 | 7.1163 | 0 | 2.3449
| 20 | [11 empty] | 0.359 | 9.24 | 13.7739 | 8.027% | 1.1056 | 12.6682 | 0 | 0 | 0 |  | 0.142 | 4.01 | 5.8033 | 5.5843 | 0 | 0 |  | 0.359 | 9.24 | 13.7739 | 8.027% | 1.1056 | 12.6682 | 0 | 0 | 0 |  | 0.142 | 4.01 | 5.8033 | 5.5843 | 0 | 0 |  | 0.359 | 7.1956 | 11.7294 | 9.426% | 1.1056 | 10.6238 | 0 | 0 | 0 |  | 0.12111 | 4.01 | 5.5395 | 5.3305 | 0 | 0 | 0.1292 | 2.448 | 4.0797 | 7.1163 | 0 | 2.2502
| 21 | [11 empty] | 0.359 | 9.24 | 14.3483 | 6.033% | 0.86563 | 13.4826 | 0 | 0 | 0 |  | 0.142 | 4.01 | 6.0305 | 5.803 | 0 | 0 |  | 0.359 | 9.24 | 14.3483 | 6.033% | 0.86563 | 13.4826 | 0 | 0 | 0 |  | 0.142 | 4.01 | 6.0305 | 5.803 | 0 | 0 |  | 0.359 | 7.1956 | 12.3038 | 7.035% | 0.86563 | 11.4382 | 0 | 0 | 0 |  | 0.12111 | 4.01 | 5.7333 | 5.517 | 0 | 0 | 0.1292 | 2.448 | 4.2864 | 7.1163 | 0 | 2.1417
| 22 | [11 empty] | 0.359 | 9.24 | 13.6168 | 8.602% | 1.1713 | 12.4456 | 0 | 0 | 0 |  | 0.142 | 4.01 | 5.7412 | 5.5246 | 0 | 0 |  | 0.359 | 9.24 | 13.6168 | 8.602% | 1.1713 | 12.4456 | 0 | 0 | 0 |  | 0.142 | 4.01 | 5.7412 | 5.5246 | 0 | 0 |  | 0.359 | 7.1956 | 11.5724 | 10.12% | 1.1713 | 10.4011 | 0 | 0 | 0 |  | 0.12111 | 4.01 | 5.4865 | 5.2795 | 0 | 0 | 0.1292 | 2.448 | 4.0232 | 7.1163 | 0 | 2.2818
| 23 | [11 empty] | 0.359 | 9.24 | 13.2129 | 10.14% | 1.34 | 11.8729 | 0 | 26.76 | 0 |  | 0.142 | 4.01 | 5.5815 | 5.3708 | 143.7238 | 6.4274 |  | 0.359 | 9.24 | 13.2129 | 10.14% | 1.34 | 11.8729 | 0 | 26.76 | 0 |  | 0.142 | 4.01 | 5.5815 | 5.3708 | 143.7238 | 6.4274 |  | 0.359 | 7.1956 | 11.1685 | 12% | 1.34 | 9.8285 | 0 | 26.76 | 0 |  | 0.12111 | 4.01 | 5.3503 | 5.1484 | 137.7711 | 6.7051 | 0.1292 | 2.448 | 3.8778 | 7.1163 | 0 | 2.3673
| 24 | [11 empty] | 0.359 | 9.24 | 13.192 | 10.22% | 1.3488 | 11.8432 | 0 | 26.97 | 0 |  | 0.142 | 4.01 | 5.5732 | 5.3629 | 144.6367 | 6.4874 |  | 0.359 | 9.24 | 13.192 | 10.22% | 1.3488 | 11.8432 | 0 | 26.97 | 0 |  | 0.142 | 4.01 | 5.5732 | 5.3629 | 144.6367 | 6.4874 |  | 0.359 | 7.1956 | 11.1475 | 12.1% | 1.3488 | 9.7988 | 0 | 26.97 | 0 |  | 0.12111 | 4.01 | 5.3432 | 5.1416 | 138.669 | 6.7666 | 0.1292 | 2.448 | 3.8703 | 7.1163 | 0 | 2.3719
| 25 | [11 empty] | 0.359 | 9.24 | 13.4687 | 9.155% | 1.2331 | 12.2356 | 0 | 24.195 | 0 |  | 0.142 | 4.01 | 5.6826 | 5.4682 | 132.3032 | 5.7078 |  | 0.359 | 9.24 | 13.4687 | 9.155% | 1.2331 | 12.2356 | 0 | 24.195 | 0 |  | 0.142 | 4.01 | 5.6826 | 5.4682 | 132.3032 | 5.7078 |  | 0.359 | 7.1956 | 11.4243 | 10.79% | 1.2331 | 10.1912 | 0 | 24.195 | 0 |  | 0.12111 | 4.01 | 5.4366 | 5.2314 | 126.5745 | 5.9662 | 0.1292 | 2.448 | 3.9699 | 7.1163 | 0 | 2.3124
| 26 | [11 empty] | 0.359 | 9.24 | 13.6303 | 8.552% | 1.1656 | 12.4646 | 0 | 0 | 0 |  | 0.142 | 4.01 | 5.7465 | 5.5297 | 0 | 0 |  | 0.359 | 9.24 | 13.6303 | 8.552% | 1.1656 | 12.4646 | 0 | 0 | 0 |  | 0.142 | 4.01 | 5.7465 | 5.5297 | 0 | 0 |  | 0.359 | 7.1956 | 11.5858 | 10.06% | 1.1656 | 10.4202 | 0 | 0 | 0 |  | 0.12111 | 4.01 | 5.4911 | 5.2839 | 0 | 0 | 0.1292 | 2.448 | 4.028 | 7.1163 | 0 | 2.279
| 27 | [11 empty] | 0 | 0 | 0 | 0% | 0 | 0 | 0 | 0 | 0 |  | 0 | 0 | 0 | 0 | 0 | 0 |  | 0 | 0 | 0 | 0% | 0 | 0 | 0 | 0 | 0 |  | 0 | 0 | 0 | 0 | 0 | 0 |  | 0 | 7.1956 | 7.1956 | 0% | 0 | 7.1956 | 0 | 0 | 0 |  | 0.12111 | 0 | 1.8545 | 1.7845 | 0 | 0 | 0.1292 | 2.448 | 4.4264 | 7.1163 | 0 | 2.0739
| 28 | [11 empty] | 0 | 0 | 0 | 0% | 0 | 0 | 0 | 0 | 0 |  | 0 | 0 | 0 | 0 | 0 | 0 |  | 0 | 0 | 0 | 0% | 0 | 0 | 0 | 0 | 0 |  | 0 | 0 | 0 | 0 | 0 | 0 |  | 0 | 7.1956 | 7.1956 | 0% | 0 | 7.1956 | 0 | 0 | 0 |  | 0.12111 | 0 | 1.8646 | 1.7942 | 0 | 0 | 0.1292 | 2.448 | 4.4371 | 7.1163 | 0 | 2.0689
| 29 | [11 empty] | 0.359 | 9.24 | 14.444 | 5.716% | 0.82563 | 13.6184 | 0 | 0 | 0 |  | 0.142 | 4.01 | 6.0684 | 5.8394 | 0 | 0 |  | 0.359 | 9.24 | 14.444 | 5.716% | 0.82563 | 13.6184 | 0 | 0 | 0 |  | 0.142 | 4.01 | 6.0684 | 5.8394 | 0 | 0 |  | 0.359 | 7.1956 | 12.3996 | 6.659% | 0.82563 | 11.5739 | 0 | 0 | 0 |  | 0.12111 | 4.01 | 5.7656 | 5.548 | 0 | 0 | 0.1292 | 2.448 | 4.3209 | 7.1163 | 0 | 2.1246
| 30 | [11 empty] | 0.359 | 9.24 | 14.2196 | 6.466% | 0.91937 | 13.3003 | 0 | 0 | 0 |  | 0.142 | 4.01 | 5.9797 | 5.754 | 0 | 0 |  | 0.359 | 9.24 | 14.2196 | 6.466% | 0.91937 | 13.3003 | 0 | 0 | 0 |  | 0.142 | 4.01 | 5.9797 | 5.754 | 0 | 0 |  | 0.359 | 7.1956 | 12.1752 | 7.551% | 0.91937 | 11.2558 | 0 | 0 | 0 |  | 0.12111 | 4.01 | 5.6899 | 5.4752 | 0 | 0 | 0.1292 | 2.448 | 4.2401 | 7.1163 | 0 | 2.165
| 31 | [11 empty] | 0.359 | 9.24 | 13.0948 | 10.61% | 1.3894 | 11.7054 | 0 | 27.945 | 0 |  | 0.142 | 4.01 | 5.5347 | 5.3259 | 148.8314 | 6.7687 |  | 0.359 | 9.24 | 13.0948 | 10.61% | 1.3894 | 11.7054 | 0 | 27.945 | 0 |  | 0.142 | 4.01 | 5.5347 | 5.3259 | 148.8314 | 6.7687 |  | 0.359 | 7.1956 | 11.0503 | 12.57% | 1.3894 | 9.6609 | 0 | 27.945 | 0 |  | 0.12111 | 4.01 | 5.3104 | 5.11 | 142.8 | 7.0546 | 0.1292 | 2.448 | 3.8353 | 7.1163 | 0 | 2.3936
X | 1 | [11 empty] | 0 | 0 | 0 | 0% | 0 | 0 | 0 | 0 | 0 |  | 0 | 0 | 0 | 0 | 0 | 0 |  | 0 | 0 | 0 | 0% | 0 | 0 | 0 | 0 | 0 |  | 0 | 0 | 0 | 0 | 0 | 0 |  | 0 | 7.1956 | 7.1956 | 0% | 0 | 7.1956 | 0 | 0 | 0 |  | 0.12111 | 0 | 1.9257 | 1.853 | 0 | 0 | 0.1292 | 2.448 | 4.5023 | 7.1163 | 0 | 2.039
| 2 | [11 empty] | 0.359 | 9.24 | 13.6378 | 8.524% | 1.1625 | 12.4753 | 0 | 0 | 0 |  | 0.142 | 4.01 | 5.7495 | 5.5325 | 0 | 0 |  | 0.359 | 9.24 | 13.6378 | 8.524% | 1.1625 | 12.4753 | 0 | 0 | 0 |  | 0.142 | 4.01 | 5.7495 | 5.5325 | 0 | 0 |  | 0.359 | 7.1956 | 11.5933 | 10.03% | 1.1625 | 10.4308 | 0 | 0 | 0 |  | 0.12111 | 4.01 | 5.4936 | 5.2863 | 0 | 0 | 0.1292 | 2.448 | 4.0307 | 7.1163 | 0 | 2.2775
| 3 | [11 empty] | 0.81 | 4.73 | 12.2022 | 13.25% | 1.6163 | 10.586 | 0 | 33.39 | 0 |  | 0.17667 | 3.6633 | 5.2931 | 5.0933 | 170.0668 | 8.4567 |  | 1.0067 | 0.083333 | 9.3698 | 17.25% | 1.6163 | 7.7536 | 0 | 33.39 | 0 |  | 0.12333 | 2.8667 | 4.0044 | 3.8533 | 128.6619 | 11.1782 |  | 0.81 | 7.1956 | 14.6678 | 11.02% | 1.6163 | 13.0516 | 0 | 33.39 | 0 |  | 0.12111 | 3.6633 | 4.7806 | 4.6002 | 153.6001 | 9.3633 | 0.11133 | 2.6267 | 3.6537 | 7.1163 | 0 | 2.5125
| 4 | [11 empty] | 0.81 | 4.73 | 11.1898 | 16.12% | 1.8037 | 9.386 | 0 | 37.89 | 0 |  | 0.17667 | 3.6633 | 5.0723 | 4.8808 | 184.9352 | 10.0143 |  | 1.0067 | 0.083333 | 8.1115 | 22.24% | 1.8037 | 6.3078 | 0 | 37.89 | 0 |  | 0.12333 | 2.8667 | 3.8502 | 3.705 | 140.3808 | 13.1926 |  | 0.81 | 7.1956 | 13.6553 | 13.21% | 1.8037 | 11.8516 | 0 | 37.89 | 0 |  | 0.12111 | 3.6633 | 4.6292 | 4.4545 | 168.7813 | 10.9727 | 0.11133 | 2.6267 | 3.5145 | 7.1163 | 0 | 2.612
| 5 | [11 empty] | 0.81 | 4.73 | 12.1888 | 13.28% | 1.6187 | 10.57 | 0 | 33.45 | 0 |  | 0.17667 | 3.6633 | 5.2901 | 5.0905 | 170.2776 | 8.4767 |  | 1.0067 | 0.083333 | 9.3531 | 17.31% | 1.6187 | 7.7343 | 0 | 33.45 | 0 |  | 0.12333 | 2.8667 | 4.0024 | 3.8513 | 128.8269 | 11.2041 |  | 0.81 | 7.1956 | 14.6543 | 11.05% | 1.6187 | 13.0356 | 0 | 33.45 | 0 |  | 0.12111 | 3.6633 | 4.7786 | 4.5982 | 153.8112 | 9.3841 | 0.11133 | 2.6267 | 3.6519 | 7.1163 | 0 | 2.5138
| 6 | [11 empty] | 0.359 | 9.24 | 13.8591 | 7.721% | 1.07 | 12.7891 | 0 | 0 | 0 |  | 0.142 | 4.01 | 5.8371 | 5.6168 | 0 | 0 |  | 0.359 | 9.24 | 13.8591 | 7.721% | 1.07 | 12.7891 | 0 | 0 | 0 |  | 0.142 | 4.01 | 5.8371 | 5.6168 | 0 | 0 |  | 0.359 | 7.1956 | 11.8147 | 9.057% | 1.07 | 10.7447 | 0 | 0 | 0 |  | 0.12111 | 4.01 | 5.5683 | 5.3582 | 0 | 0 | 0.1292 | 2.448 | 4.1104 | 7.1163 | 0 | 2.2334
| 7 | [11 empty] | 0.359 | 9.24 | 13.6647 | 8.425% | 1.1512 | 12.5134 | 0 | 0 | 0 |  | 0.142 | 4.01 | 5.7601 | 5.5428 | 0 | 0 |  | 0.359 | 9.24 | 13.6647 | 8.425% | 1.1512 | 12.5134 | 0 | 0 | 0 |  | 0.142 | 4.01 | 5.7601 | 5.5428 | 0 | 0 |  | 0.359 | 7.1956 | 11.6202 | 9.907% | 1.1512 | 10.469 | 0 | 0 | 0 |  | 0.12111 | 4.01 | 5.5027 | 5.295 | 0 | 0 | 0.1292 | 2.448 | 4.0404 | 7.1163 | 0 | 2.2721
| 8 | [11 empty] | 0.81 | 4.73 | 11.183 | 16.14% | 1.805 | 9.378 | 0 | 37.92 | 0 |  | 0.17667 | 3.6633 | 5.0708 | 4.8794 | 185.0279 | 10.0251 |  | 1.0067 | 0.083333 | 8.1031 | 22.28% | 1.805 | 6.2981 | 0 | 37.92 | 0 |  | 0.12333 | 2.8667 | 3.8492 | 3.704 | 140.4545 | 13.2066 |  | 0.81 | 7.1956 | 13.6486 | 13.22% | 1.805 | 11.8436 | 0 | 37.92 | 0 |  | 0.12111 | 3.6633 | 4.6282 | 4.4535 | 168.8781 | 10.9838 | 0.11133 | 2.6267 | 3.5136 | 7.1163 | 0 | 2.6127
| 9 | [11 empty] | 0.81 | 4.73 | 12.668 | 12.08% | 1.53 | 11.138 | 0 | 31.32 | 0 |  | 0.17667 | 3.6633 | 5.3947 | 5.1911 | 162.5851 | 7.7831 |  | 1.0067 | 0.083333 | 9.9487 | 15.38% | 1.53 | 8.4187 | 0 | 31.32 | 0 |  | 0.12333 | 2.8667 | 4.0753 | 3.9215 | 122.8229 | 10.3028 |  | 0.81 | 7.1956 | 15.1336 | 10.11% | 1.53 | 13.6036 | 0 | 31.32 | 0 |  | 0.12111 | 3.6633 | 4.8502 | 4.6672 | 146.1765 | 8.6568 | 0.11133 | 2.6267 | 3.7177 | 7.1163 | 0 | 2.4692
| 10 | [11 empty] | 0.359 | 9.24 | 13.1471 | 10.4% | 1.3675 | 11.7796 | 0 | 27.42 | 0 |  | 0.142 | 4.01 | 5.5554 | 5.3458 | 146.5817 | 6.6168 |  | 0.359 | 9.24 | 13.1471 | 10.4% | 1.3675 | 11.7796 | 0 | 27.42 | 0 |  | 0.142 | 4.01 | 5.5554 | 5.3458 | 146.5817 | 6.6168 |  | 0.359 | 7.1956 | 11.1027 | 12.32% | 1.3675 | 9.7352 | 0 | 27.42 | 0 |  | 0.12111 | 4.01 | 5.3281 | 5.127 | 140.5832 | 6.8991 | 0.1292 | 2.448 | 3.8541 | 7.1163 | 0 | 2.3819
| 11 | [11 empty] | 0.81 | 4.73 | 11.8141 | 14.29% | 1.6881 | 10.126 | 0 | 35.115 | 0 |  | 0.17667 | 3.6633 | 5.2084 | 5.0119 | 175.9924 | 9.0382 |  | 1.0067 | 0.083333 | 8.8875 | 18.99% | 1.6881 | 7.1993 | 0 | 35.115 | 0 |  | 0.12333 | 2.8667 | 3.9453 | 3.7964 | 133.312 | 11.9318 |  | 0.81 | 7.1956 | 14.2797 | 11.82% | 1.6881 | 12.5916 | 0 | 35.115 | 0 |  | 0.12111 | 3.6633 | 4.7226 | 4.5443 | 159.5746 | 9.9681 | 0.11133 | 2.6267 | 3.6004 | 7.1163 | 0 | 2.5497
| 12 | [11 empty] | 0.81 | 4.73 | 10.7814 | 17.43% | 1.8794 | 8.902 | 0 | 39.705 | 0 |  | 0.17667 | 3.6633 | 4.9832 | 4.7951 | 190.3909 | 10.6815 |  | 1.0067 | 0.083333 | 7.604 | 24.72% | 1.8794 | 5.7246 | 0 | 39.705 | 0 |  | 0.12333 | 2.8667 | 3.7881 | 3.6451 | 144.7296 | 14.0515 |  | 0.81 | 7.1956 | 13.2469 | 14.19% | 1.8794 | 11.3676 | 0 | 39.705 | 0 |  | 0.12111 | 3.6633 | 4.5681 | 4.3958 | 174.5333 | 11.652 | 0.11133 | 2.6267 | 3.4584 | 7.1163 | 0 | 2.6544
| 13 | [11 empty] | 0.81 | 4.73 | 11.9998 | 13.78% | 1.6537 | 10.346 | 0 | 34.29 | 0 |  | 0.17667 | 3.6633 | 5.2489 | 5.0508 | 173.1935 | 8.7578 |  | 1.0067 | 0.083333 | 9.1182 | 18.14% | 1.6537 | 7.4644 | 0 | 34.29 | 0 |  | 0.12333 | 2.8667 | 3.9736 | 3.8236 | 131.1125 | 11.5686 |  | 0.81 | 7.1956 | 14.4653 | 11.43% | 1.6537 | 12.8116 | 0 | 34.29 | 0 |  | 0.12111 | 3.6633 | 4.7503 | 4.571 | 156.7413 | 9.677 | 0.11133 | 2.6267 | 3.6259 | 7.1163 | 0 | 2.5318
| 14 | [11 empty] | 0.359 | 9.24 | 12.9063 | 11.38% | 1.4681 | 11.4382 | 0 | 29.835 | 0 |  | 0.142 | 4.01 | 5.4602 | 5.2541 | 156.757 | 7.3251 |  | 0.359 | 9.24 | 12.9063 | 11.38% | 1.4681 | 11.4382 | 0 | 29.835 | 0 |  | 0.142 | 4.01 | 5.4602 | 5.2541 | 156.757 | 7.3251 |  | 0.359 | 7.1956 | 10.8618 | 13.52% | 1.4681 | 9.3937 | 0 | 29.835 | 0 |  | 0.12111 | 4.01 | 5.2468 | 5.0489 | 150.6325 | 7.6229 | 0.1292 | 2.448 | 3.7675 | 7.1163 | 0 | 2.4367
| 15 | [11 empty] | 0.359 | 9.24 | 14.0835 | 6.932% | 0.97625 | 13.1073 | 0 | 0 | 0 |  | 0.142 | 4.01 | 5.9258 | 5.7022 | 0 | 0 |  | 0.359 | 9.24 | 14.0835 | 6.932% | 0.97625 | 13.1073 | 0 | 0 | 0 |  | 0.142 | 4.01 | 5.9258 | 5.7022 | 0 | 0 |  | 0.359 | 7.1956 | 12.0391 | 8.109% | 0.97625 | 11.0628 | 0 | 0 | 0 |  | 0.12111 | 4.01 | 5.644 | 5.431 | 0 | 0 | 0.1292 | 2.448 | 4.1911 | 7.1163 | 0 | 2.1903
| 16 | [11 empty] | 0.359 | 9.24 | 14.4395 | 5.731% | 0.8275 | 13.612 | 0 | 0 | 0 |  | 0.142 | 4.01 | 6.0666 | 5.8377 | 0 | 0 |  | 0.359 | 9.24 | 14.4395 | 5.731% | 0.8275 | 13.612 | 0 | 0 | 0 |  | 0.142 | 4.01 | 6.0666 | 5.8377 | 0 | 0 |  | 0.359 | 7.1956 | 12.3951 | 6.676% | 0.8275 | 11.5676 | 0 | 0 | 0 |  | 0.12111 | 4.01 | 5.7641 | 5.5466 | 0 | 0 | 0.1292 | 2.448 | 4.3192 | 7.1163 | 0 | 2.1254
| 17 | [11 empty] | 0.359 | 9.24 | 14.1867 | 6.577% | 0.93312 | 13.2536 | 0 | 0 | 0 |  | 0.142 | 4.01 | 5.9666 | 5.7415 | 0 | 0 |  | 0.359 | 9.24 | 14.1867 | 6.577% | 0.93312 | 13.2536 | 0 | 0 | 0 |  | 0.142 | 4.01 | 5.9666 | 5.7415 | 0 | 0 |  | 0.359 | 7.1956 | 12.1423 | 7.685% | 0.93312 | 11.2092 | 0 | 0 | 0 |  | 0.12111 | 4.01 | 5.6788 | 5.4645 | 0 | 0 | 0.1292 | 2.448 | 4.2283 | 7.1163 | 0 | 2.1711
| 18 | [11 empty] | 0.359 | 9.24 | 13.7081 | 8.266% | 1.1331 | 12.5749 | 0 | 0 | 0 |  | 0.142 | 4.01 | 5.7773 | 5.5593 | 0 | 0 |  | 0.359 | 9.24 | 13.7081 | 8.266% | 1.1331 | 12.5749 | 0 | 0 | 0 |  | 0.142 | 4.01 | 5.7773 | 5.5593 | 0 | 0 |  | 0.359 | 7.1956 | 11.6636 | 9.715% | 1.1331 | 10.5305 | 0 | 0 | 0 |  | 0.12111 | 4.01 | 5.5173 | 5.3091 | 0 | 0 | 0.1292 | 2.448 | 4.056 | 7.1163 | 0 | 2.2633
| 19 | [11 empty] | 0.359 | 9.24 | 13.1052 | 10.57% | 1.385 | 11.7202 | 0 | 27.84 | 0 |  | 0.142 | 4.01 | 5.5389 | 5.3299 | 148.3831 | 6.7382 |  | 0.359 | 9.24 | 13.1052 | 10.57% | 1.385 | 11.7202 | 0 | 27.84 | 0 |  | 0.142 | 4.01 | 5.5389 | 5.3299 | 148.3831 | 6.7382 |  | 0.359 | 7.1956 | 11.0608 | 12.52% | 1.385 | 9.6758 | 0 | 27.84 | 0 |  | 0.12111 | 4.01 | 5.314 | 5.1134 | 142.3581 | 7.0234 | 0.1292 | 2.448 | 3.8391 | 7.1163 | 0 | 2.3912
| 20 | [11 empty] | 0.81 | 4.73 | 11.3889 | 15.51% | 1.7669 | 9.622 | 0 | 37.005 | 0 |  | 0.17667 | 3.6633 | 5.1157 | 4.9226 | 182.1621 | 9.6973 |  | 1.0067 | 0.083333 | 8.359 | 21.14% | 1.7669 | 6.5921 | 0 | 37.005 | 0 |  | 0.12333 | 2.8667 | 3.8806 | 3.7341 | 138.1816 | 12.7838 |  | 0.81 | 7.1956 | 13.8544 | 12.75% | 1.7669 | 12.0876 | 0 | 37.005 | 0 |  | 0.12111 | 3.6633 | 4.659 | 4.4832 | 165.8992 | 10.648 | 0.11133 | 2.6267 | 3.5419 | 7.1163 | 0 | 2.5918
| 21 | [11 empty] | 0.66 | 5.78 | 9.652 | 21.96% | 2.12 | 7.532 | 0 | 45.48 | 0 |  | 0.18 | 3.64 | 4.696 | 4.5188 | 205.5147 | 12.9834 |  | 0.088 | 6.514 | 7.0303 | 30.16% | 2.12 | 4.9103 | 0 | 45.48 | 0 |  | 0.138 | 2.764 | 3.5736 | 3.4387 | 156.3942 | 17.0612 |  | 0.66 | 7.1956 | 11.0676 | 19.16% | 2.12 | 8.9476 | 0 | 45.48 | 0 |  | 0.12111 | 3.64 | 4.3505 | 4.1863 | 190.3951 | 14.0144 | 0.1316 | 2.4848 | 3.2569 | 7.1163 | 0 | 2.8187
| 22 | [11 empty] | 0.66 | 5.78 | 9.7428 | 21.55% | 2.0994 | 7.6434 | 0 | 44.985 | 0 |  | 0.18 | 3.64 | 4.7207 | 4.5426 | 204.3492 | 12.7747 |  | 0.088 | 6.514 | 7.0424 | 29.81% | 2.0994 | 4.943 | 0 | 44.985 | 0 |  | 0.138 | 2.764 | 3.5926 | 3.457 | 155.5134 | 16.7864 |  | 0.66 | 7.1956 | 11.1583 | 18.81% | 2.0994 | 9.0589 | 0 | 44.985 | 0 |  | 0.12111 | 3.64 | 4.3672 | 4.2024 | 189.0437 | 13.809 | 0.1316 | 2.4848 | 3.2749 | 7.1163 | 0 | 2.8031
| 23 | [11 empty] | 0.81 | 4.73 | 10.6835 | 17.76% | 1.8975 | 8.786 | 0 | 40.14 | 0 |  | 0.17667 | 3.6633 | 4.9618 | 4.7746 | 191.6522 | 10.845 |  | 1.0067 | 0.083333 | 7.4823 | 25.36% | 1.8975 | 5.5848 | 0 | 40.14 | 0 |  | 0.12333 | 2.8667 | 3.7732 | 3.6308 | 145.7396 | 14.2616 |  | 0.81 | 7.1956 | 13.1491 | 14.43% | 1.8975 | 11.2516 | 0 | 40.14 | 0 |  | 0.12111 | 3.6633 | 4.5535 | 4.3817 | 175.8802 | 11.8175 | 0.11133 | 2.6267 | 3.445 | 7.1163 | 0 | 2.6648
| 24 | [11 empty] | 0.66 | 5.78 | 10.103 | 19.97% | 2.0175 | 8.0855 | 0 | 43.02 | 0 |  | 0.18 | 3.64 | 4.819 | 4.6372 | 199.4902 | 11.9677 |  | 0.088 | 6.514 | 7.0904 | 28.45% | 2.0175 | 5.0729 | 0 | 43.02 | 0 |  | 0.138 | 2.764 | 3.6679 | 3.5295 | 151.8386 | 15.7235 |  | 0.66 | 7.1956 | 11.5186 | 17.52% | 2.0175 | 9.5011 | 0 | 43.02 | 0 |  | 0.12111 | 3.64 | 4.4333 | 4.266 | 183.5226 | 13.0089 | 0.1316 | 2.4848 | 3.3468 | 7.1163 | 0 | 2.7429
| 25 | [11 empty] | 0.66 | 5.78 | 9.2725 | 23.79% | 2.2063 | 7.0662 | 0 | 47.55 | 0 |  | 0.18 | 3.64 | 4.5925 | 4.4192 | 210.1329 | 13.8802 |  | 0.088 | 6.514 | 6.9797 | 31.61% | 2.2063 | 4.7734 | 0 | 47.55 | 0 |  | 0.138 | 2.764 | 3.4943 | 3.3624 | 159.8817 | 18.2428 |  | 0.66 | 7.1956 | 10.6881 | 20.64% | 2.2063 | 8.4818 | 0 | 47.55 | 0 |  | 0.12111 | 3.64 | 4.2809 | 4.1193 | 195.8745 | 14.8906 | 0.1316 | 2.4848 | 3.1812 | 7.1163 | 0 | 2.8857
| 26 | [11 empty] | 0.66 | 5.78 | 8.1698 | 30.07% | 2.4569 | 5.7129 | 0 | 53.565 | 0 |  | 0.18 | 3.64 | 4.2918 | 4.1298 | 221.2126 | 16.7318 |  | 0.088 | 6.514 | 6.8326 | 35.96% | 2.4569 | 4.3758 | 0 | 53.565 | 0 |  | 0.138 | 2.764 | 3.2637 | 3.1405 | 168.2218 | 22.0024 |  | 0.66 | 7.1956 | 9.5853 | 25.63% | 2.4569 | 7.1284 | 0 | 53.565 | 0 |  | 0.12111 | 3.64 | 4.0785 | 3.9246 | 210.2221 | 17.6065 | 0.1316 | 2.4848 | 2.9613 | 7.1163 | 0 | 3.1
| 27 | [11 empty] | 0.66 | 5.78 | 8.5053 | 27.99% | 2.3806 | 6.1246 | 0 | 51.735 | 0 |  | 0.18 | 3.64 | 4.3832 | 4.2178 | 218.2102 | 15.8228 |  | 0.088 | 6.514 | 6.8774 | 34.62% | 2.3806 | 4.4967 | 0 | 51.735 | 0 |  | 0.138 | 2.764 | 3.3338 | 3.208 | 165.9669 | 20.8035 |  | 0.66 | 7.1956 | 9.9208 | 24% | 2.3806 | 7.5402 | 0 | 51.735 | 0 |  | 0.12111 | 3.64 | 4.1401 | 3.9839 | 206.1049 | 16.7521 | 0.1316 | 2.4848 | 3.0282 | 7.1163 | 0 | 3.0315
| 28 | [11 empty] | 0.66 | 5.78 | 10.3533 | 18.94% | 1.9606 | 8.3926 | 0 | 41.655 | 0 |  | 0.18 | 3.64 | 4.8873 | 4.7028 | 195.8962 | 11.4261 |  | 0.088 | 6.514 | 7.1238 | 27.52% | 1.9606 | 5.1631 | 0 | 41.655 | 0 |  | 0.138 | 2.764 | 3.7202 | 3.5798 | 149.1182 | 15.0104 |  | 0.66 | 7.1956 | 11.7688 | 16.66% | 1.9606 | 9.8082 | 0 | 41.655 | 0 |  | 0.12111 | 3.64 | 4.4792 | 4.3102 | 179.5402 | 12.467 | 0.1316 | 2.4848 | 3.3967 | 7.1163 | 0 | 2.7026
| 29 | [11 empty] | 0.359 | 9.24 | 13.4732 | 9.139% | 1.2312 | 12.242 | 0 | 24.15 | 0 |  | 0.142 | 4.01 | 5.6844 | 5.4699 | 132.0983 | 5.6954 |  | 0.359 | 9.24 | 13.4732 | 9.139% | 1.2312 | 12.242 | 0 | 24.15 | 0 |  | 0.142 | 4.01 | 5.6844 | 5.4699 | 132.0983 | 5.6954 |  | 0.359 | 7.1956 | 11.4288 | 10.77% | 1.2312 | 10.1975 | 0 | 24.15 | 0 |  | 0.12111 | 4.01 | 5.4381 | 5.2329 | 126.3743 | 5.9534 | 0.1292 | 2.448 | 3.9715 | 7.1163 | 0 | 2.3115
| 30 | [11 empty] | 0.81 | 4.73 | 10.7645 | 17.49% | 1.8825 | 8.882 | 0 | 39.78 | 0 |  | 0.17667 | 3.6633 | 4.9795 | 4.7916 | 190.6096 | 10.7096 |  | 1.0067 | 0.083333 | 7.583 | 24.83% | 1.8825 | 5.7005 | 0 | 39.78 | 0 |  | 0.12333 | 2.8667 | 3.7855 | 3.6427 | 144.9047 | 14.0876 |  | 0.81 | 7.1956 | 13.2301 | 14.23% | 1.8825 | 11.3476 | 0 | 39.78 | 0 |  | 0.12111 | 3.6633 | 4.5656 | 4.3933 | 174.7664 | 11.6805 | 0.11133 | 2.6267 | 3.4561 | 7.1163 | 0 | 2.6562
XI | 1 | [11 empty] | 0.66 | 5.78 | 10.4 | 18.75% | 1.95 | 8.45 | 0 | 41.4 | 0 |  | 0.18 | 3.64 | 4.9 | 4.7151 | 195.2049 | 11.3266 |  | 0.088 | 6.514 | 7.13 | 27.35% | 1.95 | 5.18 | 0 | 41.4 | 0 |  | 0.138 | 2.764 | 3.73 | 3.5892 | 148.5948 | 14.8795 |  | 0.66 | 7.1956 | 11.8156 | 16.5% | 1.95 | 9.8656 | 0 | 41.4 | 0 |  | 0.12111 | 3.64 | 4.4878 | 4.3184 | 178.7829 | 12.367 | 0.1316 | 2.4848 | 3.406 | 7.1163 | 0 | 2.6952
| 2 | [11 empty] | 0.81 | 4.73 | 12.3744 | 12.8% | 1.5844 | 10.79 | 0 | 32.625 | 0 |  | 0.17667 | 3.6633 | 5.3306 | 5.1295 | 167.3489 | 8.2048 |  | 1.0067 | 0.083333 | 9.5837 | 16.53% | 1.5844 | 7.9994 | 0 | 32.625 | 0 |  | 0.12333 | 2.8667 | 4.0306 | 3.8785 | 126.5369 | 10.8511 |  | 0.81 | 7.1956 | 14.8399 | 10.68% | 1.5844 | 13.2556 | 0 | 32.625 | 0 |  | 0.12111 | 3.6633 | 4.8063 | 4.6249 | 150.889 | 9.0998 | 0.11133 | 2.6267 | 3.6774 | 7.1163 | 0 | 2.4963
| 3 | [11 empty] | 0.81 | 4.73 | 11.7973 | 14.34% | 1.6913 | 10.106 | 0 | 35.19 | 0 |  | 0.17667 | 3.6633 | 5.2047 | 5.0083 | 176.2436 | 9.0639 |  | 1.0067 | 0.083333 | 8.8665 | 19.07% | 1.6913 | 7.1753 | 0 | 35.19 | 0 |  | 0.12333 | 2.8667 | 3.9427 | 3.794 | 133.5097 | 11.9651 |  | 0.81 | 7.1956 | 14.2628 | 11.86% | 1.6913 | 12.5716 | 0 | 35.19 | 0 |  | 0.12111 | 3.6633 | 4.72 | 4.5419 | 159.8299 | 9.9947 | 0.11133 | 2.6267 | 3.598 | 7.1163 | 0 | 2.5514
| 4 | [11 empty] | 0.66 | 5.78 | 10.0838 | 20.05% | 2.0219 | 8.0619 | 0 | 43.125 | 0 |  | 0.18 | 3.64 | 4.8138 | 4.6321 | 199.7593 | 12.0099 |  | 0.088 | 6.514 | 7.0878 | 28.53% | 2.0219 | 5.066 | 0 | 43.125 | 0 |  | 0.138 | 2.764 | 3.6639 | 3.5256 | 152.0422 | 15.7792 |  | 0.66 | 7.1956 | 11.4993 | 17.58% | 2.0219 | 9.4774 | 0 | 43.125 | 0 |  | 0.12111 | 3.64 | 4.4297 | 4.2626 | 183.824 | 13.0511 | 0.1316 | 2.4848 | 3.3429 | 7.1163 | 0 | 2.7461
| 5 | [11 empty] | 0.359 | 9.24 | 13.3102 | 9.762% | 1.2994 | 12.0108 | 0 | 25.785 | 0 |  | 0.142 | 4.01 | 5.6199 | 5.4079 | 139.4415 | 6.1508 |  | 0.359 | 9.24 | 13.3102 | 9.762% | 1.2994 | 12.0108 | 0 | 25.785 | 0 |  | 0.142 | 4.01 | 5.6199 | 5.4079 | 139.4415 | 6.1508 |  | 0.359 | 7.1956 | 11.2657 | 11.53% | 1.2994 | 9.9663 | 0 | 25.785 | 0 |  | 0.12111 | 4.01 | 5.3831 | 5.18 | 133.5653 | 6.4214 | 0.1292 | 2.448 | 3.9128 | 7.1163 | 0 | 2.3461
| 6 | [11 empty] | 0.81 | 4.73 | 12.7895 | 11.79% | 1.5075 | 11.282 | 0 | 30.78 | 0 |  | 0.17667 | 3.6633 | 5.4212 | 5.2166 | 160.5668 | 7.6115 |  | 1.0067 | 0.083333 | 10.0997 | 14.93% | 1.5075 | 8.5922 | 0 | 30.78 | 0 |  | 0.12333 | 2.8667 | 4.0938 | 3.9393 | 121.2532 | 10.0794 |  | 0.81 | 7.1956 | 15.2551 | 9.882% | 1.5075 | 13.7476 | 0 | 30.78 | 0 |  | 0.12111 | 3.6633 | 4.8684 | 4.6847 | 144.1943 | 8.4758 | 0.11133 | 2.6267 | 3.7344 | 7.1163 | 0 | 2.4582
| 7 | [11 empty] | 0.81 | 4.73 | 12.2428 | 13.14% | 1.6087 | 10.634 | 0 | 33.21 | 0 |  | 0.17667 | 3.6633 | 5.3019 | 5.1018 | 169.4323 | 8.3971 |  | 1.0067 | 0.083333 | 9.4202 | 17.08% | 1.6087 | 7.8114 | 0 | 33.21 | 0 |  | 0.12333 | 2.8667 | 4.0106 | 3.8592 | 128.1654 | 11.1009 |  | 0.81 | 7.1956 | 14.7083 | 10.94% | 1.6087 | 13.0996 | 0 | 33.21 | 0 |  | 0.12111 | 3.6633 | 4.7866 | 4.606 | 152.9656 | 9.3011 | 0.11133 | 2.6267 | 3.6593 | 7.1163 | 0 | 2.5087
| 8 | [11 empty] | 0.81 | 4.73 | 11.2539 | 15.92% | 1.7919 | 9.462 | 0 | 37.605 | 0 |  | 0.17667 | 3.6633 | 5.0862 | 4.8943 | 184.0503 | 9.9116 |  | 1.0067 | 0.083333 | 8.1912 | 21.88% | 1.7919 | 6.3993 | 0 | 37.605 | 0 |  | 0.12333 | 2.8667 | 3.86 | 3.7144 | 139.6782 | 13.0603 |  | 0.81 | 7.1956 | 13.7194 | 13.06% | 1.7919 | 11.9276 | 0 | 37.605 | 0 |  | 0.12111 | 3.6633 | 4.6388 | 4.4637 | 167.8587 | 10.8677 | 0.11133 | 2.6267 | 3.5234 | 7.1163 | 0 | 2.6055
| 9 | [11 empty] | 0.66 | 5.78 | 10.2323 | 19.43% | 1.9881 | 8.2441 | 0 | 42.315 | 0 |  | 0.18 | 3.64 | 4.8543 | 4.6711 | 197.6564 | 11.686 |  | 0.088 | 6.514 | 7.1076 | 27.97% | 1.9881 | 5.1195 | 0 | 42.315 | 0 |  | 0.138 | 2.764 | 3.6949 | 3.5555 | 150.4507 | 15.3527 |  | 0.66 | 7.1956 | 11.6478 | 17.07% | 1.9881 | 9.6597 | 0 | 42.315 | 0 |  | 0.12111 | 3.64 | 4.457 | 4.2888 | 181.4809 | 12.7276 | 0.1316 | 2.4848 | 3.3726 | 7.1163 | 0 | 2.722
| 10 | [11 empty] | 0.81 | 4.73 | 10.5249 | 18.31% | 1.9269 | 8.598 | 0 | 40.845 | 0 |  | 0.17667 | 3.6633 | 4.9272 | 4.7413 | 193.6585 | 11.113 |  | 1.0067 | 0.083333 | 7.2852 | 26.45% | 1.9269 | 5.3583 | 0 | 40.845 | 0 |  | 0.12333 | 2.8667 | 3.749 | 3.6075 | 147.35 | 14.6055 |  | 0.81 | 7.1956 | 12.9904 | 14.83% | 1.9269 | 11.0636 | 0 | 40.845 | 0 |  | 0.12111 | 3.6633 | 4.5298 | 4.3588 | 178.0371 | 12.0881 | 0.11133 | 2.6267 | 3.4232 | 7.1163 | 0 | 2.6817
| 11 | [11 empty] | 0.66 | 5.78 | 9.7895 | 21.34% | 2.0888 | 7.7008 | 0 | 44.73 | 0 |  | 0.18 | 3.64 | 4.7335 | 4.5549 | 203.7397 | 12.6681 |  | 0.088 | 6.514 | 7.0486 | 29.63% | 2.0888 | 4.9598 | 0 | 44.73 | 0 |  | 0.138 | 2.764 | 3.6024 | 3.4664 | 155.0526 | 16.6459 |  | 0.66 | 7.1956 | 11.2051 | 18.64% | 2.0888 | 9.1163 | 0 | 44.73 | 0 |  | 0.12111 | 3.64 | 4.3758 | 4.2106 | 188.3414 | 13.7038 | 0.1316 | 2.4848 | 3.2843 | 7.1163 | 0 | 2.7951
| 12 | [11 empty] | 0.66 | 5.78 | 9.421 | 23.06% | 2.1725 | 7.2485 | 0 | 46.74 | 0 |  | 0.18 | 3.64 | 4.633 | 4.4582 | 208.3749 | 13.5245 |  | 0.088 | 6.514 | 6.9995 | 31.04% | 2.1725 | 4.827 | 0 | 46.74 | 0 |  | 0.138 | 2.764 | 3.5253 | 3.3923 | 158.5547 | 17.7741 |  | 0.66 | 7.1956 | 10.8366 | 20.05% | 2.1725 | 8.6641 | 0 | 46.74 | 0 |  | 0.12111 | 3.64 | 4.3081 | 4.1456 | 193.7634 | 14.5444 | 0.1316 | 2.4848 | 3.2108 | 7.1163 | 0 | 2.8591
| 13 | [11 empty] | 0.66 | 5.78 | 8.4228 | 28.49% | 2.3994 | 6.0234 | 0 | 52.185 | 0 |  | 0.18 | 3.64 | 4.3607 | 4.1962 | 218.9784 | 16.0428 |  | 0.088 | 6.514 | 6.8664 | 34.94% | 2.3994 | 4.467 | 0 | 52.185 | 0 |  | 0.138 | 2.764 | 3.3166 | 3.1914 | 166.5443 | 21.0936 |  | 0.66 | 7.1956 | 9.8383 | 24.39% | 2.3994 | 7.4389 | 0 | 52.185 | 0 |  | 0.12111 | 3.64 | 4.1249 | 3.9693 | 207.1374 | 16.9599 | 0.1316 | 2.4848 | 3.0117 | 7.1163 | 0 | 3.0481
| 14 | [11 empty] | -0.047778 | 7.1956 | 7.1651 | 40.54% | 2.9044 | 4.2607 | 0 | 64.305 | 0 |  | 0.12111 | 3.7578 | 3.835 | 3.835 | 246.6088 | 21.6307 |  | 0.067778 | 6.5544 | 6.5977 | 44.02% | 2.9044 | 3.6933 | 0 | 64.305 | 0 |  | 0.08 | 2.88 | 2.931 | 2.931 | 188.478 | 28.3021 |  | -0.047778 | 7.1956 | 7.1651 | 40.54% | 2.9044 | 4.2607 | 0 | 64.305 | 0 |  | 0.12111 | 3.7578 | 3.835 | 3.835 | 246.6088 | 21.6307 | 0.062222 | 2.6236 | 2.6632 | 7.1163 | 0 | 3.447
| 15 | [11 empty] | 0.66 | 5.78 | 7.1385 | 37.7% | 2.6913 | 4.4472 | 0 | 59.19 | 0 |  | 0.18 | 3.64 | 4.0105 | 3.8592 | 228.4237 | 19.7854 |  | 0.088 | 6.514 | 6.6951 | 40.2% | 2.6913 | 4.0039 | 0 | 59.19 | 0 |  | 0.138 | 2.764 | 3.048 | 3.048 | 180.4141 | 25.0505 |  | 0.66 | 7.1956 | 8.5541 | 31.46% | 2.6913 | 5.8628 | 0 | 59.19 | 0 |  | 0.12111 | 3.64 | 3.8893 | 3.7425 | 221.5198 | 20.402 | 0.1316 | 2.4848 | 2.7557 | 7.1163 | 0 | 3.3313
| 16 | [11 empty] | 0.66 | 5.78 | 8.9782 | 25.32% | 2.2731 | 6.7051 | 0 | 49.155 | 0 |  | 0.18 | 3.64 | 4.5122 | 4.342 | 213.4299 | 14.6039 |  | 0.088 | 6.514 | 6.9404 | 32.75% | 2.2731 | 4.6673 | 0 | 49.155 | 0 |  | 0.138 | 2.764 | 3.4327 | 3.3032 | 162.3682 | 19.1966 |  | 0.66 | 7.1956 | 10.3938 | 21.87% | 2.2731 | 8.1207 | 0 | 49.155 | 0 |  | 0.12111 | 3.64 | 4.2269 | 4.0674 | 199.932 | 15.5899 | 0.1316 | 2.4848 | 3.1225 | 7.1163 | 0 | 2.9399
| 17 | [11 empty] | -0.047778 | 7.1956 | 7.136 | 39.42% | 2.8131 | 4.3229 | 0 | 62.115 | 0 |  | 0.12111 | 3.7578 | 3.9087 | 3.7612 | 233.6248 | 21.3041 |  | 0.067778 | 6.5544 | 6.6389 | 42.37% | 2.8131 | 3.8258 | 0 | 62.115 | 0 |  | 0.08 | 2.88 | 2.9797 | 2.9797 | 185.082 | 26.8917 |  | -0.047778 | 7.1956 | 7.136 | 39.42% | 2.8131 | 4.3229 | 0 | 62.115 | 0 |  | 0.12111 | 3.7578 | 3.9087 | 3.7612 | 233.6248 | 21.3041 | 0.062222 | 2.6236 | 2.7011 | 7.1163 | 0 | 3.3986
| 18 | [11 empty] | -0.047778 | 7.1956 | 7.3279 | 46.61% | 3.4156 | 3.9123 | 0 | 76.575 | 0 |  | 0.12111 | 3.7578 | 3.4222 | 3.4222 | 262.0549 | 28.865 |  | 0.067778 | 6.5544 | 6.3666 | 53.65% | 3.4156 | 2.951 | 0 | 76.575 | 0 |  | 0.08 | 2.88 | 2.6583 | 2.6082 | 199.7211 | 37.8739 |  | -0.047778 | 7.1956 | 7.3279 | 46.61% | 3.4156 | 3.9123 | 0 | 76.575 | 0 |  | 0.12111 | 3.7578 | 3.4222 | 3.4222 | 262.0549 | 28.865 | 0.062222 | 2.6236 | 2.4511 | 7.1163 | 0 | 3.7452
| 19 | [11 empty] | -0.047778 | 7.1956 | 7.2921 | 45.3% | 3.3031 | 3.989 | 0 | 73.875 | 0 |  | 0.12111 | 3.7578 | 3.513 | 3.513 | 259.5253 | 27.1272 |  | 0.067778 | 6.5544 | 6.4175 | 51.47% | 3.3031 | 3.1144 | 0 | 73.875 | 0 |  | 0.08 | 2.88 | 2.7183 | 2.667 | 197.0279 | 35.732 |  | -0.047778 | 7.1956 | 7.2921 | 45.3% | 3.3031 | 3.989 | 0 | 73.875 | 0 |  | 0.12111 | 3.7578 | 3.513 | 3.513 | 259.5253 | 27.1272 | 0.062222 | 2.6236 | 2.4978 | 7.1163 | 0 | 3.6752
| 20 | [11 empty] | -0.047778 | 7.1956 | 7.2648 | 44.29% | 3.2175 | 4.0473 | 0 | 71.82 | 0 |  | 0.12111 | 3.7578 | 3.5822 | 3.5822 | 257.2712 | 25.8636 |  | 0.067778 | 6.5544 | 6.4562 | 49.84% | 3.2175 | 3.2387 | 0 | 71.82 | 0 |  | 0.08 | 2.88 | 2.764 | 2.764 | 198.5105 | 33.5195 |  | -0.047778 | 7.1956 | 7.2648 | 44.29% | 3.2175 | 4.0473 | 0 | 71.82 | 0 |  | 0.12111 | 3.7578 | 3.5822 | 3.5822 | 257.2712 | 25.8636 | 0.062222 | 2.6236 | 2.5333 | 7.1163 | 0 | 3.6237
| 21 | [11 empty] | -0.047778 | 7.1956 | 7.3463 | 47.28% | 3.4731 | 3.8731 | 0 | 77.955 | 0 |  | 0.12111 | 3.7578 | 3.3758 | 3.3758 | 263.1584 | 29.7893 |  | 0.067778 | 6.5544 | 6.3407 | 54.78% | 3.4731 | 2.8675 | 0 | 77.955 | 0 |  | 0.08 | 2.88 | 2.6277 | 2.5781 | 200.9749 | 39.0064 |  | -0.047778 | 7.1956 | 7.3463 | 47.28% | 3.4731 | 3.8731 | 0 | 77.955 | 0 |  | 0.12111 | 3.7578 | 3.3758 | 3.3758 | 263.1584 | 29.7893 | 0.062222 | 2.6236 | 2.4273 | 7.1163 | 0 | 3.782
| 22 | [11 empty] | -0.047778 | 7.1956 | 7.3009 | 45.62% | 3.3306 | 3.9702 | 0 | 74.535 | 0 |  | 0.12111 | 3.7578 | 3.4908 | 3.4908 | 260.1889 | 27.5436 |  | 0.067778 | 6.5544 | 6.4051 | 52% | 3.3306 | 3.0744 | 0 | 74.535 | 0 |  | 0.08 | 2.88 | 2.7037 | 2.6527 | 197.7156 | 36.2468 |  | -0.047778 | 7.1956 | 7.3009 | 45.62% | 3.3306 | 3.9702 | 0 | 74.535 | 0 |  | 0.12111 | 3.7578 | 3.4908 | 3.4908 | 260.1889 | 27.5436 | 0.062222 | 2.6236 | 2.4864 | 7.1163 | 0 | 3.6921
| 23 | [11 empty] | -0.047778 | 7.1956 | 7.2308 | 43.02% | 3.1106 | 4.1202 | 0 | 69.255 | 0 |  | 0.12111 | 3.7578 | 3.6685 | 3.6685 | 254.0591 | 24.3533 |  | 0.067778 | 6.5544 | 6.5045 | 47.82% | 3.1106 | 3.3938 | 0 | 69.255 | 0 |  | 0.08 | 2.88 | 2.821 | 2.821 | 195.3684 | 31.6692 |  | -0.047778 | 7.1956 | 7.2308 | 43.02% | 3.1106 | 4.1202 | 0 | 69.255 | 0 |  | 0.12111 | 3.7578 | 3.6685 | 3.6685 | 254.0591 | 24.3533 | 0.062222 | 2.6236 | 2.5777 | 7.1163 | 0 | 3.5614
| 24 | [11 empty] | -0.047778 | 7.1956 | 7.3206 | 46.34% | 3.3925 | 3.9281 | 0 | 76.02 | 0 |  | 0.12111 | 3.7578 | 3.4409 | 3.4409 | 261.575 | 28.5003 |  | 0.067778 | 6.5544 | 6.3771 | 53.2% | 3.3925 | 2.9846 | 0 | 76.02 | 0 |  | 0.08 | 2.88 | 2.6707 | 2.6203 | 199.1934 | 37.4257 |  | -0.047778 | 7.1956 | 7.3206 | 46.34% | 3.3925 | 3.9281 | 0 | 76.02 | 0 |  | 0.12111 | 3.7578 | 3.4409 | 3.4409 | 261.575 | 28.5003 | 0.062222 | 2.6236 | 2.4607 | 7.1163 | 0 | 3.7306
| 25 | [11 empty] | -0.047778 | 7.1956 | 7.2338 | 43.13% | 3.12 | 4.1138 | 0 | 69.48 | 0 |  | 0.12111 | 3.7578 | 3.6609 | 3.6609 | 254.3586 | 24.4829 |  | 0.067778 | 6.5544 | 6.5002 | 48% | 3.12 | 3.3802 | 0 | 69.48 | 0 |  | 0.08 | 2.88 | 2.816 | 2.816 | 195.6557 | 31.8286 |  | -0.047778 | 7.1956 | 7.2338 | 43.13% | 3.12 | 4.1138 | 0 | 69.48 | 0 |  | 0.12111 | 3.7578 | 3.6609 | 3.6609 | 254.3586 | 24.4829 | 0.062222 | 2.6236 | 2.5738 | 7.1163 | 0 | 3.5667
| 26 | [11 empty] | -0.047778 | 7.1956 | 7.3984 | 49.16% | 3.6369 | 3.7615 | 0 | 81.885 | 0 |  | 0.12111 | 3.7578 | 3.2436 | 3.2436 | 265.5989 | 32.5666 |  | 0.067778 | 6.5544 | 6.2667 | 58.04% | 3.6369 | 2.6298 | 0 | 81.885 | 0 |  | 0.08 | 2.88 | 2.5403 | 2.4924 | 204.0904 | 42.3815 |  | -0.047778 | 7.1956 | 7.3984 | 49.16% | 3.6369 | 3.7615 | 0 | 81.885 | 0 |  | 0.12111 | 3.7578 | 3.2436 | 3.2436 | 265.5989 | 32.5666 | 0.062222 | 2.6236 | 2.3594 | 7.1163 | 0 | 3.8909
| 27 | [11 empty] | -0.047778 | 7.1956 | 7.4068 | 49.46% | 3.6631 | 3.7436 | 0 | 82.515 | 0 |  | 0.12111 | 3.7578 | 3.2224 | 3.2224 | 265.8935 | 33.033 |  | 0.067778 | 6.5544 | 6.2548 | 58.56% | 3.6631 | 2.5917 | 0 | 82.515 | 0 |  | 0.08 | 2.88 | 2.5263 | 2.4787 | 204.5272 | 42.9442 |  | -0.047778 | 7.1956 | 7.4068 | 49.46% | 3.6631 | 3.7436 | 0 | 82.515 | 0 |  | 0.12111 | 3.7578 | 3.2224 | 3.2224 | 265.8935 | 33.033 | 0.062222 | 2.6236 | 2.3485 | 7.1163 | 0 | 3.9089
| 28 | [11 empty] | -0.047778 | 7.1956 | 7.1981 | 41.79% | 3.0081 | 4.19 | 0 | 66.795 | 0 |  | 0.12111 | 3.7578 | 3.7512 | 3.7512 | 250.5626 | 22.97 |  | 0.067778 | 6.5544 | 6.5508 | 45.92% | 3.0081 | 3.5426 | 0 | 66.795 | 0 |  | 0.08 | 2.88 | 2.8757 | 2.8757 | 192.0802 | 29.9637 |  | -0.047778 | 7.1956 | 7.1981 | 41.79% | 3.0081 | 4.19 | 0 | 66.795 | 0 |  | 0.12111 | 3.7578 | 3.7512 | 3.7512 | 250.5626 | 22.97 | 0.062222 | 2.6236 | 2.6202 | 7.1163 | 0 | 3.5036
| 29 | [11 empty] | -0.047778 | 7.1956 | 7.2746 | 44.65% | 3.2481 | 4.0265 | 0 | 72.555 | 0 |  | 0.12111 | 3.7578 | 3.5574 | 3.5574 | 258.11 | 26.3099 |  | 0.067778 | 6.5544 | 6.4423 | 50.42% | 3.2481 | 3.1942 | 0 | 72.555 | 0 |  | 0.08 | 2.88 | 2.7477 | 2.6958 | 195.5955 | 34.7189 |  | -0.047778 | 7.1956 | 7.2746 | 44.65% | 3.2481 | 4.0265 | 0 | 72.555 | 0 |  | 0.12111 | 3.7578 | 3.5574 | 3.5574 | 258.11 | 26.3099 | 0.062222 | 2.6236 | 2.5206 | 7.1163 | 0 | 3.6419
| 30 | [11 empty] | 0.2075 | 8.9825 | 6.5573 | 72.49% | 4.7531 | 1.8042 | 0 | 108.675 | 0 |  | 0.065 | 3.365 | 2.6053 | 2.2612 | 245.7375 | 61.998 |  | 0.26284 | 8.7699 | 5.6979 | 83.42% | 4.7531 | 0.94481 | 0 | 108.675 | 0 |  | 0.032409 | 2.4149 | 2.0361 | 1.4982 | 162.8222 | 93.5697 |  | 0.0225 | 7.1956 | 6.9326 | 68.56% | 4.7531 | 2.1795 | 0 | 108.675 | 0 |  | 0.12111 | 2.53 | 1.1145 | 0.96731 | 105.1228 | 144.9279 | 0.032409 | 2.4149 | 2.0361 | 6.0698 | 1.0465 | 5.1956
| 31 | [11 empty] | 0.2075 | 8.9825 | 7.5257 | 53.86% | 4.0531 | 3.4726 | 0 | 91.875 | 0 |  | 0.065 | 3.365 | 2.9086 | 2.8538 | 262.1897 | 41.5307 |  | 0.26284 | 8.7699 | 6.9245 | 58.53% | 4.0531 | 2.8714 | 0 | 91.875 | 0 |  | 0.032409 | 2.4149 | 2.1873 | 2.1461 | 197.1688 | 55.2263 |  | 0.0225 | 7.1956 | 7.0376 | 57.59% | 4.0531 | 2.9845 | 0 | 91.875 | 0 |  | 0.12111 | 2.53 | 1.6797 | 1.648 | 151.4106 | 71.9164 | 0.032409 | 2.4149 | 2.1873 | 6.0698 | 1.0465 | 4.9297
XII | 1 | [11 empty] | -0.047778 | 7.1956 | 7.2473 | 43.64% | 3.1625 | 4.0848 | 0 | 70.5 | 0 |  | 0.12111 | 3.7578 | 3.6266 | 3.6266 | 255.6735 | 25.0774 |  | 0.067778 | 6.5544 | 6.481 | 48.8% | 3.1625 | 3.3185 | 0 | 70.5 | 0 |  | 0.08 | 2.88 | 2.7933 | 2.7933 | 196.93 | 32.5579 |  | -0.047778 | 7.1956 | 7.2473 | 43.64% | 3.1625 | 4.0848 | 0 | 70.5 | 0 |  | 0.12111 | 3.7578 | 3.6266 | 3.6266 | 255.6735 | 25.0774 | 0.062222 | 2.6236 | 2.5561 | 7.1163 | 0 | 3.5913
| 2 | [11 empty] | -0.047778 | 7.1956 | 7.1303 | 39.2% | 2.795 | 4.3353 | 0 | 61.68 | 0 |  | 0.12111 | 3.7578 | 3.9233 | 3.7752 | 232.8573 | 21.076 |  | 0.067778 | 6.5544 | 6.6471 | 42.05% | 2.795 | 3.8521 | 0 | 61.68 | 0 |  | 0.08 | 2.88 | 2.9893 | 2.9893 | 184.3821 | 26.617 |  | -0.047778 | 7.1956 | 7.1303 | 39.2% | 2.795 | 4.3353 | 0 | 61.68 | 0 |  | 0.12111 | 3.7578 | 3.9233 | 3.7752 | 232.8573 | 21.076 | 0.062222 | 2.6236 | 2.7086 | 7.1163 | 0 | 3.3892
| 3 | [11 empty] | 0.66 | 5.78 | 8.6702 | 27.02% | 2.3431 | 6.3271 | 0 | 50.835 | 0 |  | 0.18 | 3.64 | 4.4283 | 4.2611 | 216.6154 | 15.3896 |  | 0.088 | 6.514 | 6.8994 | 33.96% | 2.3431 | 4.5562 | 0 | 50.835 | 0 |  | 0.138 | 2.764 | 3.3683 | 3.2412 | 164.7673 | 20.2323 |  | 0.66 | 7.1956 | 10.0858 | 23.23% | 2.3431 | 7.7427 | 0 | 50.835 | 0 |  | 0.12111 | 3.64 | 4.1704 | 4.013 | 204.0005 | 16.3412 | 0.1316 | 2.4848 | 3.0611 | 7.1163 | 0 | 2.9989
| 4 | [11 empty] | 0.66 | 5.78 | 9.8995 | 20.85% | 2.0637 | 7.8357 | 0 | 44.13 | 0 |  | 0.18 | 3.64 | 4.7635 | 4.5837 | 202.2807 | 12.4195 |  | 0.088 | 6.514 | 7.0633 | 29.22% | 2.0637 | 4.9995 | 0 | 44.13 | 0 |  | 0.138 | 2.764 | 3.6254 | 3.4885 | 153.9495 | 16.3185 |  | 0.66 | 7.1956 | 11.3151 | 18.24% | 2.0637 | 9.2513 | 0 | 44.13 | 0 |  | 0.12111 | 3.64 | 4.3959 | 4.2301 | 186.6721 | 13.4579 | 0.1316 | 2.4848 | 3.3062 | 7.1163 | 0 | 2.7766
| 5 | [11 empty] | 0.81 | 4.73 | 10.9501 | 16.88% | 1.8481 | 9.102 | 0 | 38.955 | 0 |  | 0.17667 | 3.6633 | 5.02 | 4.8306 | 188.1742 | 10.4029 |  | 1.0067 | 0.083333 | 7.8137 | 23.65% | 1.8481 | 5.9656 | 0 | 38.955 | 0 |  | 0.12333 | 2.8667 | 3.8138 | 3.6698 | 142.9589 | 13.6932 |  | 0.81 | 7.1956 | 13.4157 | 13.78% | 1.8481 | 11.5676 | 0 | 38.955 | 0 |  | 0.12111 | 3.6633 | 4.5934 | 4.42 | 172.1823 | 11.3691 | 0.11133 | 2.6267 | 3.4816 | 7.1163 | 0 | 2.6367
| 6 | [11 empty] | 0.66 | 5.78 | 8.266 | 29.46% | 2.435 | 5.831 | 0 | 53.04 | 0 |  | 0.18 | 3.64 | 4.318 | 4.1551 | 220.3842 | 16.4671 |  | 0.088 | 6.514 | 6.8455 | 35.57% | 2.435 | 4.4105 | 0 | 53.04 | 0 |  | 0.138 | 2.764 | 3.2838 | 3.1599 | 167.6002 | 21.6532 |  | 0.66 | 7.1956 | 9.6816 | 25.15% | 2.435 | 7.2466 | 0 | 53.04 | 0 |  | 0.12111 | 3.64 | 4.0962 | 3.9416 | 209.0631 | 17.3588 | 0.1316 | 2.4848 | 2.9805 | 7.1163 | 0 | 3.08
| 7 | [11 empty] | 0.66 | 5.78 | 7.3282 | 36.14% | 2.6481 | 4.6801 | 0 | 58.155 | 0 |  | 0.18 | 3.64 | 4.0622 | 3.909 | 227.3254 | 19.1918 |  | 0.088 | 6.514 | 6.7204 | 39.4% | 2.6481 | 4.0723 | 0 | 58.155 | 0 |  | 0.138 | 2.764 | 3.0877 | 2.9712 | 172.7905 | 25.249 |  | 0.66 | 7.1956 | 8.7438 | 30.29% | 2.6481 | 6.0957 | 0 | 58.155 | 0 |  | 0.12111 | 3.64 | 3.9241 | 3.776 | 219.5948 | 19.8674 | 0.1316 | 2.4848 | 2.7935 | 7.1163 | 0 | 3.2862
| 8 | [11 empty] | -0.047778 | 7.1956 | 7.2656 | 44.32% | 3.22 | 4.0456 | 0 | 71.88 | 0 |  | 0.12111 | 3.7578 | 3.5801 | 3.5801 | 257.341 | 25.8998 |  | 0.067778 | 6.5544 | 6.455 | 49.88% | 3.22 | 3.235 | 0 | 71.88 | 0 |  | 0.08 | 2.88 | 2.7627 | 2.7627 | 198.5805 | 33.5637 |  | -0.047778 | 7.1956 | 7.2656 | 44.32% | 3.22 | 4.0456 | 0 | 71.88 | 0 |  | 0.12111 | 3.7578 | 3.5801 | 3.5801 | 257.341 | 25.8998 | 0.062222 | 2.6236 | 2.5323 | 7.1163 | 0 | 3.6252
| 9 | [11 empty] | -0.047778 | 7.1956 | 7.2899 | 45.22% | 3.2963 | 3.9937 | 0 | 73.71 | 0 |  | 0.12111 | 3.7578 | 3.5186 | 3.5186 | 259.3548 | 27.0239 |  | 0.067778 | 6.5544 | 6.4206 | 51.34% | 3.2963 | 3.1243 | 0 | 73.71 | 0 |  | 0.08 | 2.88 | 2.722 | 2.6706 | 196.853 | 35.6041 |  | -0.047778 | 7.1956 | 7.2899 | 45.22% | 3.2963 | 3.9937 | 0 | 73.71 | 0 |  | 0.12111 | 3.7578 | 3.5186 | 3.5186 | 259.3548 | 27.0239 | 0.062222 | 2.6236 | 2.5007 | 7.1163 | 0 | 3.671
| 10 | [11 empty] | -0.047778 | 7.1956 | 7.2587 | 44.06% | 3.1981 | 4.0605 | 0 | 71.355 | 0 |  | 0.12111 | 3.7578 | 3.5978 | 3.5978 | 256.7217 | 25.5844 |  | 0.067778 | 6.5544 | 6.4649 | 49.47% | 3.1981 | 3.2668 | 0 | 71.355 | 0 |  | 0.08 | 2.88 | 2.7743 | 2.7743 | 197.9626 | 33.1784 |  | -0.047778 | 7.1956 | 7.2587 | 44.06% | 3.1981 | 4.0605 | 0 | 71.355 | 0 |  | 0.12111 | 3.7578 | 3.5978 | 3.5978 | 256.7217 | 25.5844 | 0.062222 | 2.6236 | 2.5414 | 7.1163 | 0 | 3.6122
| 11 | [11 empty] | -0.047778 | 7.1956 | 7.2252 | 42.81% | 3.0931 | 4.1321 | 0 | 68.835 | 0 |  | 0.12111 | 3.7578 | 3.6826 | 3.6826 | 253.4909 | 24.1127 |  | 0.067778 | 6.5544 | 6.5124 | 47.5% | 3.0931 | 3.4192 | 0 | 68.835 | 0 |  | 0.08 | 2.88 | 2.8303 | 2.8303 | 194.826 | 31.3734 |  | -0.047778 | 7.1956 | 7.2252 | 42.81% | 3.0931 | 4.1321 | 0 | 68.835 | 0 |  | 0.12111 | 3.7578 | 3.6826 | 3.6826 | 253.4909 | 24.1127 | 0.062222 | 2.6236 | 2.5849 | 7.1163 | 0 | 3.5514
| 12 | [11 empty] | -0.047778 | 7.1956 | 7.2133 | 42.36% | 3.0556 | 4.1576 | 0 | 67.935 | 0 |  | 0.12111 | 3.7578 | 3.7129 | 3.7129 | 252.2335 | 23.6034 |  | 0.067778 | 6.5544 | 6.5293 | 46.8% | 3.0556 | 3.4737 | 0 | 67.935 | 0 |  | 0.08 | 2.88 | 2.8503 | 2.8503 | 193.6374 | 30.7459 |  | -0.047778 | 7.1956 | 7.2133 | 42.36% | 3.0556 | 4.1576 | 0 | 67.935 | 0 |  | 0.12111 | 3.7578 | 3.7129 | 3.7129 | 252.2335 | 23.6034 | 0.062222 | 2.6236 | 2.6005 | 7.1163 | 0 | 3.5301
| 13 | [11 empty] | -0.047778 | 7.1956 | 7.3246 | 46.49% | 3.405 | 3.9196 | 0 | 76.32 | 0 |  | 0.12111 | 3.7578 | 3.4308 | 3.4308 | 261.837 | 28.6969 |  | 0.067778 | 6.5544 | 6.3714 | 53.44% | 3.405 | 2.9664 | 0 | 76.32 | 0 |  | 0.08 | 2.88 | 2.664 | 2.6137 | 199.4803 | 37.6675 |  | -0.047778 | 7.1956 | 7.3246 | 46.49% | 3.405 | 3.9196 | 0 | 76.32 | 0 |  | 0.12111 | 3.7578 | 3.4308 | 3.4308 | 261.837 | 28.6969 | 0.062222 | 2.6236 | 2.4556 | 7.1163 | 0 | 3.7385
| 14 | [11 empty] | -0.047778 | 7.1956 | 7.4828 | 52.14% | 3.9019 | 3.5809 | 0 | 88.245 | 0 |  | 0.12111 | 3.7578 | 3.0296 | 2.9724 | 262.3025 | 38.2972 |  | 0.067778 | 6.5544 | 6.1469 | 63.48% | 3.9019 | 2.2451 | 0 | 88.245 | 0 |  | 0.08 | 2.88 | 2.399 | 2.0822 | 183.7394 | 54.6723 |  | -0.047778 | 7.1956 | 7.4828 | 52.14% | 3.9019 | 3.5809 | 0 | 88.245 | 0 |  | 0.12111 | 3.7578 | 3.0296 | 2.9724 | 262.3025 | 38.2972 | 0.062222 | 2.6236 | 2.2494 | 7.1163 | 0 | 4.081
| 15 | [11 empty] | -0.047778 | 7.1956 | 7.2909 | 45.25% | 3.2994 | 3.9915 | 0 | 73.785 | 0 |  | 0.12111 | 3.7578 | 3.5161 | 3.5161 | 259.4325 | 27.0708 |  | 0.067778 | 6.5544 | 6.4192 | 51.4% | 3.2994 | 3.1198 | 0 | 73.785 | 0 |  | 0.08 | 2.88 | 2.7203 | 2.669 | 196.9326 | 35.6622 |  | -0.047778 | 7.1956 | 7.2909 | 45.25% | 3.2994 | 3.9915 | 0 | 73.785 | 0 |  | 0.12111 | 3.7578 | 3.5161 | 3.5161 | 259.4325 | 27.0708 | 0.062222 | 2.6236 | 2.4994 | 7.1163 | 0 | 3.6729
| 16 | [11 empty] | -0.047778 | 7.1956 | 7.2326 | 43.09% | 3.1162 | 4.1163 | 0 | 69.39 | 0 |  | 0.12111 | 3.7578 | 3.6639 | 3.6639 | 254.2392 | 24.431 |  | 0.067778 | 6.5544 | 6.5019 | 47.93% | 3.1162 | 3.3857 | 0 | 69.39 | 0 |  | 0.08 | 2.88 | 2.818 | 2.818 | 195.541 | 31.7648 |  | -0.047778 | 7.1956 | 7.2326 | 43.09% | 3.1162 | 4.1163 | 0 | 69.39 | 0 |  | 0.12111 | 3.7578 | 3.6639 | 3.6639 | 254.2392 | 24.431 | 0.062222 | 2.6236 | 2.5753 | 7.1163 | 0 | 3.5646
| 17 | [11 empty] | -0.047778 | 7.1956 | 7.1649 | 40.53% | 2.9038 | 4.2611 | 0 | 64.29 | 0 |  | 0.12111 | 3.7578 | 3.8355 | 3.8355 | 246.5837 | 21.6228 |  | 0.067778 | 6.5544 | 6.5979 | 44.01% | 2.9038 | 3.6942 | 0 | 64.29 | 0 |  | 0.08 | 2.88 | 2.9313 | 2.9313 | 188.4554 | 28.2923 |  | -0.047778 | 7.1956 | 7.1649 | 40.53% | 2.9038 | 4.2611 | 0 | 64.29 | 0 |  | 0.12111 | 3.7578 | 3.8355 | 3.8355 | 246.5837 | 21.6228 | 0.062222 | 2.6236 | 2.6635 | 7.1163 | 0 | 3.4466
| 18 | [11 empty] | -0.047778 | 7.1956 | 7.1201 | 38.81% | 2.7631 | 4.357 | 0 | 60.915 | 0 |  | 0.12111 | 3.7578 | 3.949 | 3.8 | 231.4778 | 20.679 |  | 0.067778 | 6.5544 | 6.6615 | 41.48% | 2.7631 | 3.8984 | 0 | 60.915 | 0 |  | 0.08 | 2.88 | 3.0063 | 3.0063 | 183.1308 | 26.1383 |  | -0.047778 | 7.1956 | 7.1201 | 38.81% | 2.7631 | 4.357 | 0 | 60.915 | 0 |  | 0.12111 | 3.7578 | 3.949 | 3.8 | 231.4778 | 20.679 | 0.062222 | 2.6236 | 2.7218 | 7.1163 | 0 | 3.3727
| 19 | [11 empty] | 0.66 | 5.78 | 8.1203 | 30.39% | 2.4681 | 5.6521 | 0 | 53.835 | 0 |  | 0.18 | 3.64 | 4.2782 | 4.1168 | 221.6283 | 16.8692 |  | 0.088 | 6.514 | 6.826 | 36.16% | 2.4681 | 4.3579 | 0 | 53.835 | 0 |  | 0.138 | 2.764 | 3.2533 | 3.1306 | 168.5336 | 22.1836 |  | 0.66 | 7.1956 | 9.5358 | 25.88% | 2.4681 | 7.0677 | 0 | 53.835 | 0 |  | 0.12111 | 3.64 | 4.0694 | 3.9159 | 210.8112 | 17.7348 | 0.1316 | 2.4848 | 2.9514 | 7.1163 | 0 | 3.1104
| 20 | [11 empty] | -0.047778 | 7.1956 | 7.1641 | 40.5% | 2.9013 | 4.2629 | 0 | 64.23 | 0 |  | 0.12111 | 3.7578 | 3.8375 | 3.8375 | 246.4832 | 21.5913 |  | 0.067778 | 6.5544 | 6.5991 | 43.96% | 2.9013 | 3.6978 | 0 | 64.23 | 0 |  | 0.08 | 2.88 | 2.9327 | 2.9327 | 188.3652 | 28.253 |  | -0.047778 | 7.1956 | 7.1641 | 40.5% | 2.9013 | 4.2629 | 0 | 64.23 | 0 |  | 0.12111 | 3.7578 | 3.8375 | 3.8375 | 246.4832 | 21.5913 | 0.062222 | 2.6236 | 2.6645 | 7.1163 | 0 | 3.4453
| 21 | [11 empty] | -0.047778 | 7.1956 | 7.2698 | 44.47% | 3.2331 | 4.0367 | 0 | 72.195 | 0 |  | 0.12111 | 3.7578 | 3.5696 | 3.5696 | 257.7037 | 26.0906 |  | 0.067778 | 6.5544 | 6.4491 | 50.13% | 3.2331 | 3.216 | 0 | 72.195 | 0 |  | 0.08 | 2.88 | 2.7557 | 2.7037 | 195.1917 | 34.4463 |  | -0.047778 | 7.1956 | 7.2698 | 44.47% | 3.2331 | 4.0367 | 0 | 72.195 | 0 |  | 0.12111 | 3.7578 | 3.5696 | 3.5696 | 257.7037 | 26.0906 | 0.062222 | 2.6236 | 2.5269 | 7.1163 | 0 | 3.633
| 22 | [11 empty] | -0.047778 | 7.1956 | 7.5019 | 52.81% | 3.9619 | 3.5401 | 0 | 89.685 | 0 |  | 0.12111 | 3.7578 | 2.9812 | 2.9249 | 262.3201 | 39.5547 |  | 0.067778 | 6.5544 | 6.1198 | 64.74% | 3.9619 | 2.1579 | 0 | 89.685 | 0 |  | 0.08 | 2.88 | 2.367 | 2.0544 | 184.2468 | 56.3157 |  | -0.047778 | 7.1956 | 7.5019 | 52.81% | 3.9619 | 3.5401 | 0 | 89.685 | 0 |  | 0.12111 | 3.7578 | 2.9812 | 2.9249 | 262.3201 | 39.5547 | 0.062222 | 2.6236 | 2.2246 | 7.1163 | 0 | 4.1267
| 23 | [11 empty] | -0.047778 | 7.1956 | 7.4271 | 50.18% | 3.7269 | 3.7002 | 0 | 84.045 | 0 |  | 0.12111 | 3.7578 | 3.1709 | 3.1111 | 261.4695 | 34.8492 |  | 0.067778 | 6.5544 | 6.226 | 59.86% | 3.7269 | 2.4991 | 0 | 84.045 | 0 |  | 0.08 | 2.88 | 2.4923 | 2.4453 | 205.5159 | 44.3372 |  | -0.047778 | 7.1956 | 7.4271 | 50.18% | 3.7269 | 3.7002 | 0 | 84.045 | 0 |  | 0.12111 | 3.7578 | 3.1709 | 3.1111 | 261.4695 | 34.8492 | 0.062222 | 2.6236 | 2.322 | 7.1163 | 0 | 3.9534
| 24 | [11 empty] | -0.047778 | 7.1956 | 7.4753 | 51.88% | 3.8781 | 3.5971 | 0 | 87.675 | 0 |  | 0.12111 | 3.7578 | 3.0488 | 2.9912 | 262.2578 | 37.8105 |  | 0.067778 | 6.5544 | 6.1577 | 62.98% | 3.8781 | 2.2795 | 0 | 87.675 | 0 |  | 0.08 | 2.88 | 2.4117 | 2.0931 | 183.5165 | 54.0339 |  | -0.047778 | 7.1956 | 7.4753 | 51.88% | 3.8781 | 3.5971 | 0 | 87.675 | 0 |  | 0.12111 | 3.7578 | 3.0488 | 2.9912 | 262.2578 | 37.8105 | 0.062222 | 2.6236 | 2.2593 | 7.1163 | 0 | 4.0632
| 25 | [11 empty] | 0.2075 | 8.9825 | 7.1686 | 60.14% | 4.3113 | 2.8574 | 0 | 98.07 | 0 |  | 0.065 | 3.365 | 2.7968 | 2.4274 | 238.0555 | 52.1175 |  | 0.26284 | 8.7699 | 6.4722 | 66.61% | 4.3113 | 2.161 | 0 | 98.07 | 0 |  | 0.032409 | 2.4149 | 2.1316 | 1.85 | 181.4323 | 68.3829 |  | 0.0225 | 7.1956 | 6.9989 | 61.6% | 4.3113 | 2.6876 | 0 | 98.07 | 0 |  | 0.12111 | 2.53 | 1.4713 | 1.277 | 125.2321 | 99.071 | 0.032409 | 2.4149 | 2.1316 | 6.0698 | 1.0465 | 5.0234
| 26 | [11 empty] | 0.2075 | 8.9825 | 6.7813 | 67.7% | 4.5913 | 2.19 | 0 | 104.79 | 0 |  | 0.065 | 3.365 | 2.6755 | 2.3221 | 243.3324 | 58.2143 |  | 0.26284 | 8.7699 | 5.9816 | 76.76% | 4.5913 | 1.3903 | 0 | 104.79 | 0 |  | 0.032409 | 2.4149 | 2.0711 | 1.7975 | 188.3623 | 75.2031 |  | 0.0225 | 7.1956 | 6.9569 | 66% | 4.5913 | 2.3656 | 0 | 104.79 | 0 |  | 0.12111 | 2.53 | 1.2452 | 1.0808 | 113.2519 | 125.0789 | 0.032409 | 2.4149 | 2.0711 | 6.0698 | 1.0465 | 5.1307
| 27 | [11 empty] | -0.047778 | 7.1956 | 7.4187 | 49.88% | 3.7006 | 3.7181 | 0 | 83.415 | 0 |  | 0.12111 | 3.7578 | 3.1921 | 3.1921 | 266.268 | 33.71 |  | 0.067778 | 6.5544 | 6.2379 | 59.33% | 3.7006 | 2.5372 | 0 | 83.415 | 0 |  | 0.08 | 2.88 | 2.5063 | 2.459 | 205.1212 | 43.759 |  | -0.047778 | 7.1956 | 7.4187 | 49.88% | 3.7006 | 3.7181 | 0 | 83.415 | 0 |  | 0.12111 | 3.7578 | 3.1921 | 3.1921 | 266.268 | 33.71 | 0.062222 | 2.6236 | 2.3329 | 7.1163 | 0 | 3.935
| 28 | [11 empty] | -0.047778 | 7.1956 | 7.2067 | 42.11% | 3.035 | 4.1717 | 0 | 67.44 | 0 |  | 0.12111 | 3.7578 | 3.7295 | 3.7295 | 251.5187 | 23.3268 |  | 0.067778 | 6.5544 | 6.5386 | 46.42% | 3.035 | 3.5036 | 0 | 67.44 | 0 |  | 0.08 | 2.88 | 2.8613 | 2.8613 | 192.9683 | 30.4046 |  | -0.047778 | 7.1956 | 7.2067 | 42.11% | 3.035 | 4.1717 | 0 | 67.44 | 0 |  | 0.12111 | 3.7578 | 3.7295 | 3.7295 | 251.5187 | 23.3268 | 0.062222 | 2.6236 | 2.609 | 7.1163 | 0 | 3.5185
| 29 | [11 empty] | 0.66 | 5.78 | 7.1467 | 37.63% | 2.6894 | 4.4574 | 0 | 59.145 | 0 |  | 0.18 | 3.64 | 4.0127 | 3.8613 | 228.3781 | 19.7593 |  | 0.088 | 6.514 | 6.6962 | 40.16% | 2.6894 | 4.0069 | 0 | 59.145 | 0 |  | 0.138 | 2.764 | 3.0498 | 3.0498 | 180.3789 | 25.0173 |  | 0.66 | 7.1956 | 8.5623 | 31.41% | 2.6894 | 5.8729 | 0 | 59.145 | 0 |  | 0.12111 | 3.64 | 3.8908 | 3.744 | 221.4376 | 20.3786 | 0.1316 | 2.4848 | 2.7573 | 7.1163 | 0 | 3.3293
| 30 | [11 empty] | -0.047778 | 7.1956 | 7.1573 | 40.24% | 2.88 | 4.2773 | 0 | 63.72 | 0 |  | 0.12111 | 3.7578 | 3.8547 | 3.8547 | 245.6194 | 21.3245 |  | 0.067778 | 6.5544 | 6.6087 | 43.58% | 2.88 | 3.7287 | 0 | 63.72 | 0 |  | 0.08 | 2.88 | 2.944 | 2.944 | 187.5917 | 27.9208 |  | -0.047778 | 7.1956 | 7.1573 | 40.24% | 2.88 | 4.2773 | 0 | 63.72 | 0 |  | 0.12111 | 3.7578 | 3.8547 | 3.8547 | 245.6194 | 21.3245 | 0.062222 | 2.6236 | 2.6733 | 7.1163 | 0 | 3.4339
| 31 | [11 empty] | 0.66 | 5.78 | 7.4768 | 34.97% | 2.6144 | 4.8624 | 0 | 57.345 | 0 |  | 0.18 | 3.64 | 4.1028 | 3.9479 | 226.394 | 18.7377 |  | 0.088 | 6.514 | 6.7402 | 38.79% | 2.6144 | 4.1259 | 0 | 57.345 | 0 |  | 0.138 | 2.764 | 3.1188 | 3.0011 | 172.0972 | 24.6494 |  | 0.66 | 7.1956 | 8.8923 | 29.4% | 2.6144 | 6.2779 | 0 | 57.345 | 0 |  | 0.12111 | 3.64 | 3.9514 | 3.8022 | 218.04 | 19.4556 | 0.1316 | 2.4848 | 2.8231 | 7.1163 | 0 | 3.2517
[7 empty] | kWh/rok |  | kWh/rok |  | kWh/rok | kWh/rok | [7 empty] | 11643.1248 | 0 | kWh/rok |  | SCOP | 4.117 | 3.9974 | 3.7792 | 4133.2228 | PLN | [7 empty] | 11643.1248 | 0 | kWh/rok |  | SCOP | 3.388 | 3.2673 | 2.922 | 5457.2148 | PLN | [7 empty] | 11643.1248 | 0 | kWh/rok |  | SCOP | 3.9906 | 3.8788 | 3.5678 | 4738.613 |  |  | 1320.5931 | 2586.9767 | 10.4651 | 1000.3266 | PLN
[24 empty] | CO 35 | [16 empty] | CO 55 | [16 empty] | CO 55 |  |  |  |  | SCOP cwu |  | 3.6181
[25 empty] | 229 | [16 empty] | 229 | [16 empty] | 229

## 251.A10 (hidden)
Vitocal 250-A AWO-E-AC-AF 251.A10
|  | -20 | -15 | -7 | 2 | 7 | 10 | 20 | 30 |  | 35 | -20 | -15 | -7 | 2 | 7 | 10 | 12 | 15 | 20 | 30
VTS | 35 | [9 empty] | Q | 6.72 | 7.72 | 9.7 | 10.97 | 11.95 | 15.84 | 16.818 | 18.285 | 20.73 | 22.4
Q |  | 6.72 | 7.72 | 9.7 | 10.97 | 11.95 | 15.84 | 20.73 | 22.4 |  | a= | 0.2 | 0.2475 | 0.14111 | 0.196 | 1.2967 | 0.489 |  |  | 0.167
COP |  | 2.39 | 2.66 | 3.16 | 4.46 | 5.31 | 5.85 | 8.55 | 8.87 |  | b= | 10.72 | 11.4325 | 10.6878 | 10.578 | 2.8733 | 10.95 |  |  | 17.39
|  | 6.72 | 7.72 | 9.7 | 10.97 | 11.95 | 15.84 | 20.73 | 22.4 |  | weryfikacja
VTS | 45 | [9 empty] | Q= | 6.72 | 7.72 | 9.7 | 10.97 | 11.95 | 15.84 | 16.818 | 18.285 | 20.73 | 22.4
Q |  | 6.32 | 7.3 | 8.23 | 9.86 | 10.72 | 13.22 | 20.24 | 22.96 |  | COP | 2.39 | 2.66 | 3.16 | 4.46 | 5.31 | 5.85 | 6.39 | 7.2 | 8.55 | 8.87
COP |  | 2.05 | 2.27 | 2.67 | 3.55 | 4.14 | 4.52 | 6.18 | 9.07 |  | a= | 0.054 | 0.0625 | 0.14444 | 0.17 | 0.18 | 0.27 |  |  | 0.032
VTS | 55 | [9 empty] | b= | 3.47 | 3.5975 | 4.1711 | 4.12 | 4.05 | 3.15 |  |  | 7.91
Q |  | 6.12 | 7.14 | 9.18 | 10.86 | 11.86 | 15.16 | 19.69 | 21.88 |  | weryfikacja
COP45-55 |  | 1.878 | 2.082 | 2.454 | 3.17 | 3.672 | 4.008 | 5.524 | 7.854 |  | COP= | 2.39 | 2.66 | 3.16 | 4.46 | 5.31 | 5.85 | 6.39 | 7.2 | 8.55 | 8.87
Qmax |  | 6.12 | 7.14 | 9.18 | 10.86 | 11.86 | 15.16 | 19.69 | 21.88 |  | 45 | -20 | -15 | -7 | 2 | 7 | 10 | 12 | 15 | 20 | 30
COP55 |  | 1.62 | 1.8 | 2.13 | 2.6 | 2.97 | 3.24 | 4.54 | 6.03 |  | Q | 6.32 | 7.3 | 8.23 | 9.86 | 10.72 | 13.22 | 14.624 | 16.73 | 20.24 | 22.96
Czynnik |  |  |  | R290 | [6 empty] | a= | 0.196 | 0.11625 | 0.18111 | 0.172 | 0.83333 | 0.702 |  |  | 0.272
Napełnienie |  |  |  | 2 | kg | [5 empty] | b= | 10.24 | 9.0438 | 9.4978 | 9.516 | 4.8867 | 6.2 |  |  | 14.8
Moc akustyczna wg ErP A7/W55 |  |  |  | 54 | [6 empty] | weryfikacja
Moc akustyczna w nocy |  |  |  | 50 | [6 empty] | Q= | 6.32 | 7.3 | 8.23 | 9.86 | 10.72 | 13.22 | 14.624 | 16.73 | 20.24 | 22.96
Moc akustyczna maksymalna A7/W55 |  |  |  | 56 | [6 empty] | COP | 2.05 | 2.27 | 2.67 | 3.55 | 4.14 | 4.52 | 4.852 | 5.35 | 6.18 | 9.07
[11 empty] | a= | 0.044 | 0.05 | 0.097778 | 0.118 | 0.12667 | 0.166 |  |  | 0.289
COP A7/W35 A2/W35 A7/W35 | [10 empty] | b= | 2.93 | 3.02 | 3.3544 | 3.314 | 3.2533 | 2.86 |  |  | 0.4
3,16 ¦ 4,46 ¦ 5,31 | [10 empty] | weryfikacja
[11 empty] | COP= | 2.05 | 2.27 | 2.67 | 3.55 | 4.14 | 4.52 | 4.852 | 5.35 | 6.18 | 9.07
47276 | [10 empty] | 55 | -20 | -15 | -7 | 2 | 7 | 10 | 12 | 15 | 20 | 30
14.72 | [10 empty] | Q | 6.12 | 7.14 | 9.18 | 10.86 | 11.86 | 15.16 | 16.066 | 17.425 | 19.69 | 21.88
14.12 | [10 empty] | a= | 0.204 | 0.255 | 0.18667 | 0.2 | 1.1 | 0.453 |  |  | 0.219
14.72 | [10 empty] | b= | 10.2 | 10.965 | 10.4867 | 10.46 | 4.16 | 10.63 |  |  | 15.31
14.32 | [10 empty] | weryfikacja
[11 empty] | Q= | 6.12 | 7.14 | 9.18 | 10.86 | 11.86 | 15.16 | 16.066 | 17.425 | 19.69 | 21.88
[11 empty] | COP | 1.878 | 2.082 | 2.454 | 3.17 | 3.672 | 4.008 | 4.3112 | 4.766 | 5.524 | 7.854
[11 empty] | a= | 0.0408 | 0.0465 | 0.079556 | 0.1004 | 0.112 | 0.1516 |  |  | 0.233
System ogrzewania | [10 empty] | b= | 2.694 | 2.7795 | 3.0109 | 2.9692 | 2.888 | 2.492 |  |  | 0.864
Ogrzewanie podłogowe | [10 empty] | weryfikacja
[11 empty] | COP= | 1.878 | 2.082 | 2.454 | 3.17 | 3.672 | 4.008 | 4.3112 | 4.766 | 5.524 | 7.854
[12 empty] | 70 | 70 | 55 | 55 | 45 | 45
Budynek |  | -20 | -15 | -7 | 2 | 7 | 10 | 12 | 15 | 20 | 30
Qbudynek= |  | 6 | 5.25 | 4.05 | 2.7 | 1.95 | 1.5 | 1.2 | 0.75
a= | -0.15
b= | 3
Sprawdzanie punktów przecięcia mocy budynku i mocy pompy ciepła
x= |  | -22.0571 | -21.2138 | -26.4084 | -21.9017 | 0.087558 | -12.4413 | 20 | 20 | -45.3943 | 20
|  | brak | brak | brak | brak | brak | brak | brak | brak
PUNKT BIWALENTNY |  | 0 | -20
Klasa efektywności energetycznej ogrzewania pomieszczeń
Klimat umiarkowany, zastosowanie niskotemperaturowe | [5 empty] | A+++
Klimat umiarkowany, zastosowanie średniotemperaturowe | [5 empty] | A+++
Vitocal 250-A AWO-E-AC-AF 251.A10
|  | -20 | -15 | -7 | 2 | 7 | 10 | 12 | 15 | 20 | 30
VTS | 70
Q |  | 4.8588 | 5.68 | 6.64 | 9.33 | 10.78 | 13.76 | 14.374 | 15.295 | 16.83 | 20.74
COP |  | 1.6463 | 1.81 | 1.99 | 2.24 | 2.53 | 2.69 |  |  | 3.3 | 4.09
Q |  | 4.8588 | 5.68 | 6.64 | 9.33 | 10.78 | 13.76 |  |  | 16.83 | 20.74
a= |  | 0.16424 | 0.12 | 0.29889 | 0.29 | 0.99333 | 0.307
b= |  | 8.1436 | 7.48 | 8.7322 | 8.75 | 3.8267 | 10.69
weryfikacja
Q= |  | 4.8588 | 5.68 | 6.64 | 9.33 | 10.78 | 13.76
COP |  | 1.6463 | 1.81 | 1.99 | 2.24 | 2.53 | 2.69 |  |  | 3.3 | 4.09
a= |  | 0.032744 | 0.0225 | 0.027778 | 0.058 | 0.053333 | 0.061
b= |  | 2.3012 | 2.1475 | 2.1844 | 2.124 | 2.1567 | 2.08
weryfikacja
COP= |  | 1.6463 | 1.81 | 1.99 | 2.24 | 2.53 | 2.69
|  | 4.8588 | 5.68 | 6.64 | 9.33 | 10.78 | 13.76 |  |  | 16.83 | 20.74
|  | szacunek | 65 | 70 | 70 | 70 | 70 |  |  | 70 | 70

## Bilans-251-A16 (hidden)
[7 empty] | VTS35 | VTS55 | VTS45 | VTS70
|  | Koszty eksploatacyjne |  | 4845.3097 |  | COP | 3.9744 | 3.4056 | 3.8224 | 3.3779 |  |  | V35stC | [16 empty] | V55stC / V45stC | [16 empty] | V45stC / V35stC | [15 empty] | CWU | [6 empty] | V70stC / V55stC
|  | System ogrzewania |  | Ogrzewanie podłogowe |  | Udział PC | 0.99971 | 0.99971 | 0.99697 | 0.99698 | [7 empty] | Sprawdzanie Q pc i Q budynku <12stC | [16 empty] | Sprawdzanie Q pc i Q budynku <12stC | [16 empty] | Sprawdzanie Q pc i Q budynku <12stC | [22 empty] | Sprawdzanie Q pc i Q budynku <12stC
|  | COP-pokaz |  | 3.9744 |  | Udział 2ŹC | 0.00029395 | 0.00029395 | 0.0030301 | 0.0030218
|  | Udział PC-pokaz |  | 0.99971 |  | COP-Inst | 3.9747 | 3.4059 | 3.8255 | 3.3809
| Dzień | Udział 2ŹC-pokaz |  | 0.00029395 | [8 empty] | a= | b= | Qpc | Wsp.Qpc | Qbudynku | Delta | % 2ŹC | E PC | E 2 ŹC |  | a= | b= | COP | COP skor | COP skor | Koszt CO |  | a= | b= | Qpc | Wsp.Qpc | Qbudynku | Delta | % 2ŹC | E PC | E 2 ŹC |  | a= | b= | COP | COP skor | COP skor | Koszt CO |  | a= | b= | Qpc | Wsp.Qpc | Qbudynku | Delta | % 2ŹC | E PC | E 2 ŹC |  | a= | b= | COP | COP skor | COP skor | Koszt CO | a= | b= | COP | EPC | E2.ŹĆ | Koszt |  | a= | b= | Qpc | Wsp.Qpc | Qbudynku | Delta | % 2ŹC | E PC | E 2 ŹC |  | a= | b= | COP | COP skor | COP skor | Koszt CO
I | 1 | COP-instalacji |  | 3.9747 | [8 empty] | 0.87 | 11.01 | 13.0617 | 20.26% | 2.6463 | 10.4155 | 0 | 58.11 | 0 |  | 0.202 | 3.896 | 4.3724 | 4.2074 | 244.4913 | 17.8167 |  | 0.432 | 12.226 | 13.2448 | 19.98% | 2.6463 | 10.5985 | 0 | 58.11 | 0 |  | 0.116 | 3.308 | 3.5816 | 3.4464 | 200.2711 | 21.7507 |  | 0.87 | 11.01 | 13.0617 | 20.26% | 2.6463 | 10.4155 | 0 | 58.11 | 0 |  | 0.15 | 3.896 | 4.2497 | 4.0894 | 237.634 | 18.3309 | 0.104 | 3.068 | 3.3133 | 7.1163 | 0 | 2.7707 |  | 0.468 | 12.414 | 13.5177 | 19.58% | 2.6463 | 10.8714 | 0 | 58.11 | 0 |  | 0.104 | 3.068 | 3.3133 | 3.1882 | 185.2685 | 23.512
| 2 | [11 empty] | 0.11667 | 12.5167 | 12.4272 | 25.07% | 3.115 | 9.3122 | 0 | 69.36 | 0 |  | 0.15 | 4 | 3.885 | 3.7384 | 259.2952 | 23.9339 |  | 0.21 | 12.67 | 12.509 | 24.9% | 3.115 | 9.394 | 0 | 69.36 | 0 |  | 0.12111 | 3.2978 | 3.2049 | 3.084 | 213.9052 | 29.0126 |  | 0.11667 | 12.5167 | 12.4272 | 25.07% | 3.115 | 9.3122 | 0 | 69.36 | 0 |  | 0.15 | 4 | 3.885 | 3.7384 | 259.2952 | 23.9339 | 0.098444 | 3.0791 | 3.0036 | 7.1163 | 0 | 3.0563 |  | 0.17222 | 13.0056 | 12.8735 | 24.2% | 3.115 | 9.7585 | 0 | 69.36 | 0 |  | 0.098444 | 3.0791 | 3.0036 | 2.8903 | 200.4707 | 30.9569
| 3 | E CO V35 | 11643.1248 |  | 2942.9203 | [7 empty] | 0.11667 | 12.5167 | 12.3349 | 26.22% | 3.2338 | 9.1011 | 0 | 72.21 | 0 |  | 0.15 | 4 | 3.7662 | 3.6241 | 261.6982 | 25.703 |  | 0.21 | 12.67 | 12.3428 | 26.2% | 3.2338 | 9.109 | 0 | 72.21 | 0 |  | 0.12111 | 3.2978 | 3.109 | 2.9917 | 216.0324 | 31.1362 |  | 0.11667 | 12.5167 | 12.3349 | 26.22% | 3.2338 | 9.1011 | 0 | 72.21 | 0 |  | 0.15 | 4 | 3.7662 | 3.6241 | 261.6982 | 25.703 | 0.098444 | 3.0791 | 2.9257 | 7.1163 | 0 | 3.1377 |  | 0.17222 | 13.0056 | 12.7372 | 25.39% | 3.2338 | 9.5034 | 0 | 72.21 | 0 |  | 0.098444 | 3.0791 | 2.9257 | 2.8153 | 203.2927 | 33.0874
| 4 | 2 ŹC CO | 0 | [9 empty] | 0.11667 | 12.5167 | 11.7442 | 34% | 3.9931 | 7.7511 | 0 | 90.435 | 0 |  | 0.15 | 4 | 3.0069 | 2.8934 | 261.6654 | 40.3196 |  | 0.21 | 12.67 | 11.2796 | 35.4% | 3.9931 | 7.2865 | 0 | 90.435 | 0 |  | 0.12111 | 3.2978 | 2.4959 | 2.4017 | 217.201 | 48.5737 |  | 0.11667 | 12.5167 | 11.7442 | 34% | 3.9931 | 7.7511 | 0 | 90.435 | 0 |  | 0.15 | 4 | 3.0069 | 2.8934 | 261.6654 | 40.3196 | 0.098444 | 3.0791 | 2.4273 | 7.1163 | 0 | 3.7819 |  | 0.17222 | 13.0056 | 11.8653 | 33.65% | 3.9931 | 7.8722 | 0 | 90.435 | 0 |  | 0.098444 | 3.0791 | 2.4273 | 2.3357 | 211.2317 | 49.9463
| 5 | COP | 3.9563 | [9 empty] | 0.11667 | 12.5167 | 11.8244 | 32.9% | 3.89 | 7.9344 | 0 | 87.96 | 0 |  | 0.15 | 4 | 3.11 | 2.9926 | 263.2327 | 37.9158 |  | 0.21 | 12.67 | 11.424 | 34.05% | 3.89 | 7.534 | 0 | 87.96 | 0 |  | 0.12111 | 3.2978 | 2.5792 | 2.4819 | 218.3042 | 45.7191 |  | 0.11667 | 12.5167 | 11.8244 | 32.9% | 3.89 | 7.9344 | 0 | 87.96 | 0 |  | 0.15 | 4 | 3.11 | 2.9926 | 263.2327 | 37.9158 | 0.098444 | 3.0791 | 2.495 | 7.1163 | 0 | 3.6793 |  | 0.17222 | 13.0056 | 11.9837 | 32.46% | 3.89 | 8.0937 | 0 | 87.96 | 0 |  | 0.098444 | 3.0791 | 2.495 | 2.4009 | 211.1793 | 47.2616
| 6 | [5 empty] | COP PC35 | COP PC55 | COP PC55 | COP PC70 |  |  | 0.11667 | 12.5167 | 11.7141 | 34.42% | 4.0319 | 7.6822 | 0 | 91.365 | 0 |  | 0.15 | 4 | 2.9681 | 2.8561 | 260.9494 | 41.2661 |  | 0.21 | 12.67 | 11.2254 | 35.92% | 4.0319 | 7.1935 | 0 | 91.365 | 0 |  | 0.12111 | 3.2978 | 2.4646 | 2.3716 | 216.6839 | 49.6962 |  | 0.11667 | 12.5167 | 2.3124 | 100% | 4.0319 | -1.7194 | 0.42646 | 52.4012 | 38.9638 |  | 0.15 | 4 | 2.9681 | 2.1841 | 114.4491 | 81.2132 | 0.098444 | 3.0791 | 2.4019 | 7.1163 | 0 | 3.822 |  | 0.17222 | 13.0056 | 11.8208 | 34.11% | 4.0319 | 7.7889 | 0 | 91.365 | 38.9638 |  | 0.098444 | 3.0791 | 2.4019 | 2.3113 | 211.1681 | 101.2575
| 7 | E CO V 55 | 11643.1248 |  | 3570.5226 |  | 3.9744 | 3.4056 | 3.8224 | 3.3779 |  |  | 0.11667 | 12.5167 | 11.7535 | 33.87% | 3.9813 | 7.7722 | 0 | 90.15 | 0 |  | 0.15 | 4 | 3.0188 | 2.9048 | 261.8709 | 40.0345 |  | 0.21 | 12.67 | 11.2962 | 35.24% | 3.9813 | 7.315 | 0 | 90.15 | 0 |  | 0.12111 | 3.2978 | 2.5055 | 2.411 | 217.3482 | 48.2353 |  | 0.11667 | 12.5167 | 11.7535 | 33.87% | 3.9813 | 7.7722 | 0 | 90.15 | 0 |  | 0.15 | 4 | 3.0188 | 2.9048 | 261.8709 | 40.0345 | 0.098444 | 3.0791 | 2.4351 | 7.1163 | 0 | 3.7698 |  | 0.17222 | 13.0056 | 11.8789 | 33.52% | 3.9813 | 7.8977 | 0 | 90.15 | 0 |  | 0.098444 | 3.0791 | 2.4351 | 2.3432 | 211.2421 | 49.6296
| 8 | 2 ŹC CO | 0 |  |  |  | 3.9747 | 3.4059 | 3.8255 | 3.3809 |  |  | 0.11667 | 12.5167 | 12.0899 | 29.35% | 3.5488 | 8.5411 | 0 | 79.77 | 0 |  | 0.15 | 4 | 3.4512 | 3.321 | 264.9173 | 30.9855 |  | 0.21 | 12.67 | 11.9017 | 29.82% | 3.5488 | 8.353 | 0 | 79.77 | 0 |  | 0.12111 | 3.2978 | 2.8547 | 2.747 | 219.1272 | 37.4604 |  | 0.11667 | 12.5167 | 12.0899 | 29.35% | 3.5488 | 8.5411 | 0 | 79.77 | 0 |  | 0.15 | 4 | 3.4512 | 3.321 | 264.9173 | 30.9855 | 0.098444 | 3.0791 | 2.719 | 7.1163 | 0 | 3.3763 |  | 0.17222 | 13.0056 | 12.3755 | 28.68% | 3.5488 | 8.8268 | 0 | 79.77 | 0 |  | 0.098444 | 3.0791 | 2.719 | 2.6164 | 208.7075 | 39.3306
| 9 | COP | 3.2609 |  |  |  | 3.9563 | 3.2609 | 3.7704 |  |  |  | 0.11667 | 12.5167 | 11.8162 | 33.01% | 3.9006 | 7.9156 | 0 | 88.215 | 0 |  | 0.15 | 4 | 3.0994 | 2.9824 | 263.094 | 38.1561 |  | 0.21 | 12.67 | 11.4091 | 34.19% | 3.9006 | 7.5085 | 0 | 88.215 | 0 |  | 0.12111 | 3.2978 | 2.5706 | 2.4736 | 218.2088 | 46.0047 |  | 0.11667 | 12.5167 | 11.8162 | 33.01% | 3.9006 | 7.9156 | 0 | 88.215 | 0 |  | 0.15 | 4 | 3.0994 | 2.9824 | 263.094 | 38.1561 | 0.098444 | 3.0791 | 2.488 | 7.1163 | 0 | 3.6897 |  | 0.17222 | 13.0056 | 11.9715 | 32.58% | 3.9006 | 8.0709 | 0 | 88.215 | 0 |  | 0.098444 | 3.0791 | 2.488 | 2.3941 | 211.1996 | 47.5315
| 10 | [5 empty] | 4.0554 | 4.0554 | 4.0554 |  |  |  | 0.11667 | 12.5167 | 12.4681 | 24.56% | 3.0625 | 9.4056 | 0 | 68.1 | 0 |  | 0.15 | 4 | 3.9375 | 3.7889 | 258.0251 | 23.1858 |  | 0.21 | 12.67 | 12.5825 | 24.34% | 3.0625 | 9.52 | 0 | 68.1 | 0 |  | 0.12111 | 3.2978 | 3.2473 | 3.1248 | 212.7972 | 28.1137 |  | 0.11667 | 12.5167 | 12.4681 | 24.56% | 3.0625 | 9.4056 | 0 | 68.1 | 0 |  | 0.15 | 4 | 3.9375 | 3.7889 | 258.0251 | 23.1858 | 0.098444 | 3.0791 | 3.0381 | 7.1163 | 0 | 3.0216 |  | 0.17222 | 13.0056 | 12.9338 | 23.68% | 3.0625 | 9.8713 | 0 | 68.1 | 0 |  | 0.098444 | 3.0791 | 3.0381 | 2.9234 | 199.0868 | 30.0498
| 11 | E CWU | 2593.2558 |  | 639.4601 | [7 empty] | 0.11667 | 12.5167 | 12.4049 | 25.34% | 3.1437 | 9.2611 | 0 | 70.05 | 0 |  | 0.15 | 4 | 3.8563 | 3.7107 | 259.9367 | 24.3522 |  | 0.21 | 12.67 | 12.4688 | 25.21% | 3.1437 | 9.325 | 0 | 70.05 | 0 |  | 0.12111 | 3.2978 | 3.1817 | 3.0616 | 214.4685 | 29.515 |  | 0.11667 | 12.5167 | 12.4049 | 25.34% | 3.1437 | 9.2611 | 0 | 70.05 | 0 |  | 0.15 | 4 | 3.8563 | 3.7107 | 259.9367 | 24.3522 | 0.098444 | 3.0791 | 2.9848 | 7.1163 | 0 | 3.0756 |  | 0.17222 | 13.0056 | 12.8405 | 24.48% | 3.1437 | 9.6968 | 0 | 70.05 | 0 |  | 0.098444 | 3.0791 | 2.9848 | 2.8721 | 201.1931 | 31.4625
| 12 | 2 ŹC CO | 4.186 |  |  |  | 35/28 | 4845.3097 |  |  |  |  | 0.11667 | 12.5167 | 12.384 | 25.6% | 3.1706 | 9.2133 | 0 | 70.695 | 0 |  | 0.15 | 4 | 3.8294 | 3.6849 | 260.5019 | 24.7489 |  | 0.21 | 12.67 | 12.4311 | 25.51% | 3.1706 | 9.2605 | 0 | 70.695 | 0 |  | 0.12111 | 3.2978 | 3.16 | 3.0408 | 214.9671 | 29.9913 |  | 0.11667 | 12.5167 | 12.384 | 25.6% | 3.1706 | 9.2133 | 0 | 70.695 | 0 |  | 0.15 | 4 | 3.8294 | 3.6849 | 260.5019 | 24.7489 | 0.098444 | 3.0791 | 2.9671 | 7.1163 | 0 | 3.0939 |  | 0.17222 | 13.0056 | 12.8097 | 24.75% | 3.1706 | 9.639 | 0 | 70.695 | 0 |  | 0.098444 | 3.0791 | 2.9671 | 2.8552 | 201.8458 | 31.9409
| 13 | COP | 4.0554 |  |  |  | 45/35 | 5503.1893 |  |  |  |  | 0.11667 | 12.5167 | 12.3285 | 26.3% | 3.2419 | 9.0867 | 0 | 72.405 | 0 |  | 0.15 | 4 | 3.7581 | 3.6163 | 261.8389 | 25.8281 |  | 0.21 | 12.67 | 12.3314 | 26.29% | 3.2419 | 9.0895 | 0 | 72.405 | 0 |  | 0.12111 | 3.2978 | 3.1025 | 2.9854 | 216.1587 | 31.2863 |  | 0.11667 | 12.5167 | 12.3285 | 26.3% | 3.2419 | 9.0867 | 0 | 72.405 | 0 |  | 0.15 | 4 | 3.7581 | 3.6163 | 261.8389 | 25.8281 | 0.098444 | 3.0791 | 2.9204 | 7.1163 | 0 | 3.1434 |  | 0.17222 | 13.0056 | 12.7278 | 25.47% | 3.2419 | 9.486 | 0 | 72.405 | 0 |  | 0.098444 | 3.0791 | 2.9204 | 2.8102 | 203.4701 | 33.2373
| 14 | [5 empty] | 55/45 | 5707.5684 |  |  |  |  | 0.11667 | 12.5167 | 11.9708 | 30.92% | 3.7019 | 8.2689 | 0 | 83.445 | 0 |  | 0.15 | 4 | 3.2981 | 3.1737 | 264.8267 | 33.9179 |  | 0.21 | 12.67 | 11.6874 | 31.67% | 3.7019 | 7.9855 | 0 | 83.445 | 0 |  | 0.12111 | 3.2978 | 2.7311 | 2.628 | 219.2951 | 40.9601 |  | 0.11667 | 12.5167 | 11.9708 | 30.92% | 3.7019 | 8.2689 | 0 | 83.445 | 0 |  | 0.15 | 4 | 3.2981 | 3.1737 | 264.8267 | 33.9179 | 0.098444 | 3.0791 | 2.6185 | 7.1163 | 0 | 3.5059 |  | 0.17222 | 13.0056 | 12.1997 | 30.34% | 3.7019 | 8.4978 | 0 | 83.445 | 0 |  | 0.098444 | 3.0791 | 2.6185 | 2.5197 | 210.2533 | 42.7216
| 15 | Odległość - min / max / max bez dobijania |  |  |  |  | 70/55 | 6231.1263 |  |  |  |  | 0.3375 | 14.0625 | 11.4806 | 36.13% | 4.1475 | 7.3331 | 0 | 94.14 | 0 |  | 0.0575 | 3.3525 | 2.9126 | 2.8027 | 263.8476 | 43.3296 |  | 0.375 | 14.425 | 11.5563 | 35.89% | 4.1475 | 7.4088 | 0 | 94.14 | 0 |  | 0.041 | 2.677 | 2.3633 | 2.2742 | 214.0901 | 53.4 |  | 0.275 | 13.125 | 11.0212 | 37.63% | 4.1475 | 6.8737 | 0 | 94.14 | 0 |  | 0.15 | 2.695 | 1.5475 | 1.4891 | 140.1842 | 81.5528 | 0.041 | 2.677 | 2.3633 | 7.1163 | 0 | 3.8843 |  | 0.31375 | 12.4063 | 10.0061 | 41.45% | 4.1475 | 5.8586 | 0 | 94.14 | 0 |  | 0.0075 | 1.7525 | 1.6951 | 1.6951 | 159.5791 | 71.6411
| 16 | 3 ¦ 30 ¦ 12 | [10 empty] | 0.11667 | 12.5167 | 12.5833 | 23.16% | 2.9144 | 9.6689 | 0 | 64.545 | 0 |  | 0.15 | 4 | 4.0856 | 3.9315 | 253.7555 | 21.1787 |  | 0.21 | 12.67 | 12.7899 | 22.79% | 2.9144 | 9.8755 | 0 | 64.545 | 0 |  | 0.12111 | 3.2978 | 3.3669 | 3.2399 | 209.1167 | 25.6996 |  | 0.11667 | 12.5167 | 12.5833 | 23.16% | 2.9144 | 9.6689 | 0 | 64.545 | 0 |  | 0.15 | 4 | 4.0856 | 3.9315 | 253.7555 | 21.1787 | 0.098444 | 3.0791 | 3.1353 | 7.1163 | 0 | 2.9279 |  | 0.17222 | 13.0056 | 13.1039 | 22.24% | 2.9144 | 10.1895 | 0 | 64.545 | 0 |  | 0.098444 | 3.0791 | 3.1353 | 3.017 | 194.7318 | 27.598
| 17 | A+++ | [10 empty] | 0.11667 | 12.5167 | 12.2226 | 27.64% | 3.3781 | 8.8444 | 0 | 75.675 | 0 |  | 0.15 | 4 | 3.6219 | 3.4852 | 263.7425 | 28.0101 |  | 0.21 | 12.67 | 12.1406 | 27.82% | 3.3781 | 8.7625 | 0 | 75.675 | 0 |  | 0.12111 | 3.2978 | 2.9925 | 2.8796 | 217.9102 | 33.9014 |  | 0.11667 | 12.5167 | 12.2226 | 27.64% | 3.3781 | 8.8444 | 0 | 75.675 | 0 |  | 0.15 | 4 | 3.6219 | 3.4852 | 263.7425 | 28.0101 | 0.098444 | 3.0791 | 2.8309 | 7.1163 | 0 | 3.2427 |  | 0.17222 | 13.0056 | 12.5714 | 26.87% | 3.3781 | 9.1933 | 0 | 75.675 | 0 |  | 0.098444 | 3.0791 | 2.8309 | 2.7241 | 206.1478 | 35.8357
| 18 | A++ | [10 empty] | 0.3375 | 14.0625 | 11.6452 | 34.99% | 4.0744 | 7.5708 | 0 | 92.385 | 0 |  | 0.0575 | 3.3525 | 2.9407 | 2.8297 | 261.4207 | 42.1165 |  | 0.375 | 14.425 | 11.7391 | 34.71% | 4.0744 | 7.6647 | 0 | 92.385 | 0 |  | 0.041 | 2.677 | 2.3833 | 2.2934 | 211.8758 | 51.965 |  | 0.275 | 13.125 | 11.1553 | 36.52% | 4.0744 | 7.0809 | 0 | 92.385 | 0 |  | 0.15 | 2.695 | 1.6206 | 1.5595 | 144.0716 | 76.4213 | 0.041 | 2.677 | 2.3833 | 7.1163 | 0 | 3.8517 |  | 0.31375 | 12.4063 | 10.159 | 40.11% | 4.0744 | 6.0846 | 0 | 92.385 | 0 |  | 0.0075 | 1.7525 | 1.6988 | 1.6988 | 156.9419 | 70.1542
| 19 | [11 empty] | 0.11667 | 12.5167 | 11.9017 | 31.85% | 3.7906 | 8.1111 | 0 | 85.575 | 0 |  | 0.15 | 4 | 3.2094 | 3.0883 | 264.2784 | 35.7455 |  | 0.21 | 12.67 | 11.5631 | 32.78% | 3.7906 | 7.7725 | 0 | 85.575 | 0 |  | 0.12111 | 3.2978 | 2.6594 | 2.5591 | 218.9921 | 43.1375 |  | 0.11667 | 12.5167 | 11.9017 | 31.85% | 3.7906 | 8.1111 | 0 | 85.575 | 0 |  | 0.15 | 4 | 3.2094 | 3.0883 | 264.2784 | 35.7455 | 0.098444 | 3.0791 | 2.5602 | 7.1163 | 0 | 3.5856 |  | 0.17222 | 13.0056 | 12.0978 | 31.33% | 3.7906 | 8.3072 | 0 | 85.575 | 0 |  | 0.098444 | 3.0791 | 2.5602 | 2.4636 | 210.8238 | 44.8089
| 20 | E CO V 45 | 11604.161 |  | 3077.7077 | [7 empty] | 0.3375 | 14.0625 | 11.5706 | 35.5% | 4.1075 | 7.4631 | 0 | 93.18 | 0 |  | 0.0575 | 3.3525 | 2.928 | 2.8175 | 262.5318 | 42.6632 |  | 0.375 | 14.425 | 11.6562 | 35.24% | 4.1075 | 7.5488 | 0 | 93.18 | 0 |  | 0.041 | 2.677 | 2.3743 | 2.2847 | 212.8872 | 52.6121 |  | 0.275 | 13.125 | 11.0946 | 37.02% | 4.1075 | 6.9871 | 0 | 93.18 | 0 |  | 0.15 | 2.695 | 1.5875 | 1.5276 | 142.3412 | 78.6873 | 0.041 | 2.677 | 2.3743 | 7.1163 | 0 | 3.8664 |  | 0.31375 | 12.4063 | 10.0897 | 40.71% | 4.1075 | 5.9822 | 0 | 93.18 | 0 |  | 0.0075 | 1.7525 | 1.6971 | 1.6971 | 158.1381 | 70.827
| 21 | 2 ŹC CO | 38.9638 | [9 empty] | 0.11667 | 12.5167 | 11.9387 | 31.35% | 3.7431 | 8.1956 | 0 | 84.435 | 0 |  | 0.15 | 4 | 3.2569 | 3.134 | 264.6171 | 34.755 |  | 0.21 | 12.67 | 11.6296 | 32.19% | 3.7431 | 7.8865 | 0 | 84.435 | 0 |  | 0.12111 | 3.2978 | 2.6978 | 2.596 | 219.1908 | 41.9578 |  | 0.11667 | 12.5167 | 11.9387 | 31.35% | 3.7431 | 8.1956 | 0 | 84.435 | 0 |  | 0.15 | 4 | 3.2569 | 3.134 | 264.6171 | 34.755 | 0.098444 | 3.0791 | 2.5914 | 7.1163 | 0 | 3.5425 |  | 0.17222 | 13.0056 | 12.1523 | 30.8% | 3.7431 | 8.4092 | 0 | 84.435 | 0 |  | 0.098444 | 3.0791 | 2.5914 | 2.4936 | 210.5481 | 43.6801
| 22 | COP | 3.7704 | [9 empty] | 0.11667 | 12.5167 | 12.3801 | 25.65% | 3.1756 | 9.2044 | 0 | 70.815 | 0 |  | 0.15 | 4 | 3.8244 | 3.6801 | 260.6034 | 24.8233 |  | 0.21 | 12.67 | 12.4241 | 25.56% | 3.1756 | 9.2485 | 0 | 70.815 | 0 |  | 0.12111 | 3.2978 | 3.156 | 3.0369 | 215.0569 | 30.0806 |  | 0.11667 | 12.5167 | 12.3801 | 25.65% | 3.1756 | 9.2044 | 0 | 70.815 | 0 |  | 0.15 | 4 | 3.8244 | 3.6801 | 260.6034 | 24.8233 | 0.098444 | 3.0791 | 2.9638 | 7.1163 | 0 | 3.0973 |  | 0.17222 | 13.0056 | 12.8039 | 24.8% | 3.1756 | 9.6283 | 0 | 70.815 | 0 |  | 0.098444 | 3.0791 | 2.9638 | 2.852 | 201.9648 | 32.0306
| 23 | [11 empty] | 0.87 | 11.01 | 16.6831 | 12.12% | 2.0219 | 14.6613 | 0 | 43.125 | 0 |  | 0.202 | 3.896 | 5.2132 | 5.0165 | 216.3359 | 11.0897 |  | 0.432 | 12.226 | 15.043 | 13.44% | 2.0219 | 13.0211 | 0 | 43.125 | 0 |  | 0.116 | 3.308 | 4.0644 | 3.911 | 168.6637 | 14.2241 |  | 0.87 | 11.01 | 16.6831 | 12.12% | 2.0219 | 14.6613 | 0 | 43.125 | 0 |  | 0.15 | 3.896 | 4.8741 | 4.6902 | 202.2647 | 11.8612 | 0.104 | 3.068 | 3.7462 | 7.1163 | 0 | 2.4505 |  | 0.468 | 12.414 | 15.4657 | 13.07% | 2.0219 | 13.4439 | 0 | 43.125 | 0 |  | 0.104 | 3.068 | 3.7462 | 3.6048 | 155.4571 | 15.4325
| 24 | E CO V70 | 11643.1248 |  | 3608.0806 | [7 empty] | 0.87 | 11.01 | 14.4791 | 16.59% | 2.4019 | 12.0773 | 0 | 52.245 | 0 |  | 0.202 | 3.896 | 4.7015 | 4.5241 | 236.3596 | 14.8972 |  | 0.432 | 12.226 | 13.9486 | 17.22% | 2.4019 | 11.5467 | 0 | 52.245 | 0 |  | 0.116 | 3.308 | 3.7706 | 3.6283 | 189.5587 | 18.5753 |  | 0.87 | 11.01 | 14.4791 | 16.59% | 2.4019 | 12.0773 | 0 | 52.245 | 0 |  | 0.15 | 3.896 | 4.4941 | 4.3245 | 225.9354 | 15.5846 | 0.104 | 3.068 | 3.4827 | 7.1163 | 0 | 2.6359 |  | 0.468 | 12.414 | 14.2801 | 16.82% | 2.4019 | 11.8783 | 0 | 52.245 | 0 |  | 0.104 | 3.068 | 3.4827 | 3.3513 | 175.0875 | 20.1106
| 25 | 2 ŹC CO | 38.9638 | [9 empty] | 0.87 | 11.01 | 13.5548 | 18.9% | 2.5612 | 10.9935 | 0 | 56.07 | 0 |  | 0.202 | 3.896 | 4.4868 | 4.3175 | 242.0842 | 16.7527 |  | 0.432 | 12.226 | 13.4896 | 18.99% | 2.5612 | 10.9284 | 0 | 56.07 | 0 |  | 0.116 | 3.308 | 3.6473 | 3.5097 | 196.787 | 20.6089 |  | 0.87 | 11.01 | 13.5548 | 18.9% | 2.5612 | 10.9935 | 0 | 56.07 | 0 |  | 0.15 | 3.896 | 4.3347 | 4.1712 | 233.8778 | 17.3405 | 0.104 | 3.068 | 3.3722 | 7.1163 | 0 | 2.7223 |  | 0.468 | 12.414 | 13.7829 | 18.58% | 2.5612 | 11.2217 | 0 | 56.07 | 0 |  | 0.104 | 3.068 | 3.3722 | 3.2449 | 181.9442 | 22.2901
| 26 | COP | 3.227 | [9 empty] | 0.18333 | 15.8167 | 17.1611 | 11.07% | 1.9 | 15.2611 | 0 | 40.2 | 0 |  | 0.13 | 4.4 | 5.3533 | 5.1513 | 207.0831 | 10.0669 |  | 0.41 | 12.38 | 15.3867 | 12.35% | 1.9 | 13.4867 | 0 | 40.2 | 0 |  | 0.12 | 3.28 | 4.16 | 4.003 | 160.9214 | 12.9547 |  | 0.18333 | 15.8167 | 17.1611 | 11.07% | 1.9 | 15.2611 | 0 | 40.2 | 0 |  | 0.15 | 4.4 | 5.5 | 5.2925 | 212.7566 | 9.7985 | 0.112 | 3.012 | 3.8333 | 7.1163 | 0 | 2.3948 |  | 0.41 | 12.38 | 15.3867 | 12.35% | 1.9 | 13.4867 | 0 | 40.2 | 0 |  | 0.12 | 3.28 | 4.16 | 4.003 | 160.9214 | 12.9547
| 27 | [11 empty] | 0.87 | 11.01 | 14.2906 | 17.03% | 2.4344 | 11.8563 | 0 | 53.025 | 0 |  | 0.202 | 3.896 | 4.6577 | 4.4819 | 237.6552 | 15.2617 |  | 0.432 | 12.226 | 13.855 | 17.57% | 2.4344 | 11.4206 | 0 | 53.025 | 0 |  | 0.116 | 3.308 | 3.7454 | 3.6041 | 191.1064 | 18.9791 |  | 0.87 | 11.01 | 14.2906 | 17.03% | 2.4344 | 11.8563 | 0 | 53.025 | 0 |  | 0.15 | 3.896 | 4.4616 | 4.2933 | 227.6502 | 15.9325 | 0.104 | 3.068 | 3.4602 | 7.1163 | 0 | 2.6531 |  | 0.468 | 12.414 | 14.1788 | 17.17% | 2.4344 | 11.7444 | 0 | 53.025 | 0 |  | 0.104 | 3.068 | 3.4602 | 3.3296 | 176.5517 | 20.5437
| 28 | [11 empty] | 0.87 | 11.01 | 12.953 | 20.57% | 2.665 | 10.288 | 0 | 58.56 | 0 |  | 0.202 | 3.896 | 4.3471 | 4.1831 | 244.9618 | 18.059 |  | 0.432 | 12.226 | 13.1908 | 20.2% | 2.665 | 10.5258 | 0 | 58.56 | 0 |  | 0.116 | 3.308 | 3.5671 | 3.4325 | 201.0049 | 22.0082 |  | 0.87 | 11.01 | 12.953 | 20.57% | 2.665 | 10.288 | 0 | 58.56 | 0 |  | 0.15 | 3.896 | 4.231 | 4.0713 | 238.4176 | 18.5547 | 0.104 | 3.068 | 3.3003 | 7.1163 | 0 | 2.7816 |  | 0.468 | 12.414 | 13.4592 | 19.8% | 2.665 | 10.7942 | 0 | 58.56 | 0 |  | 0.104 | 3.068 | 3.3003 | 3.1757 | 185.9706 | 23.7874
| 29 | [11 empty] | 0.11667 | 12.5167 | 12.3057 | 26.58% | 3.2712 | 9.0344 | 0 | 73.11 | 0 |  | 0.15 | 4 | 3.7288 | 3.588 | 262.3218 | 26.2851 |  | 0.21 | 12.67 | 12.2903 | 26.62% | 3.2712 | 9.019 | 0 | 73.11 | 0 |  | 0.12111 | 3.2978 | 3.0788 | 2.9626 | 216.5949 | 31.8343 |  | 0.11667 | 12.5167 | 12.3057 | 26.58% | 3.2712 | 9.0344 | 0 | 73.11 | 0 |  | 0.15 | 4 | 3.7288 | 3.588 | 262.3218 | 26.2851 | 0.098444 | 3.0791 | 2.9011 | 7.1163 | 0 | 3.1643 |  | 0.17222 | 13.0056 | 12.6941 | 25.77% | 3.2712 | 9.4229 | 0 | 73.11 | 0 |  | 0.098444 | 3.0791 | 2.9011 | 2.7916 | 204.095 | 33.784
| 30 | [11 empty] | 0.87 | 11.01 | 16.6251 | 12.22% | 2.0319 | 14.5933 | 0 | 43.365 | 0 |  | 0.202 | 3.896 | 5.1997 | 5.0035 | 216.9779 | 11.1803 |  | 0.432 | 12.226 | 15.0142 | 13.53% | 2.0319 | 12.9823 | 0 | 43.365 | 0 |  | 0.116 | 3.308 | 4.0567 | 3.9036 | 169.2797 | 14.3306 |  | 0.87 | 11.01 | 16.6251 | 12.22% | 2.0319 | 14.5933 | 0 | 43.365 | 0 |  | 0.15 | 3.896 | 4.8641 | 4.6806 | 202.9731 | 11.9517 | 0.104 | 3.068 | 3.7392 | 7.1163 | 0 | 2.455 |  | 0.468 | 12.414 | 15.4345 | 13.16% | 2.0319 | 13.4027 | 0 | 43.365 | 0 |  | 0.104 | 3.068 | 3.7392 | 3.5981 | 156.0329 | 15.5472
| 31 | [11 empty] | 0.11667 | 12.5167 | 12.4705 | 24.53% | 3.0594 | 9.4111 | 0 | 68.025 | 0 |  | 0.15 | 4 | 3.9406 | 3.7919 | 257.9455 | 23.1419 |  | 0.21 | 12.67 | 12.5869 | 24.31% | 3.0594 | 9.5275 | 0 | 68.025 | 0 |  | 0.12111 | 3.2978 | 3.2498 | 3.1272 | 212.728 | 28.0609 |  | 0.11667 | 12.5167 | 12.4705 | 24.53% | 3.0594 | 9.4111 | 0 | 68.025 | 0 |  | 0.15 | 4 | 3.9406 | 3.7919 | 257.9455 | 23.1419 | 0.098444 | 3.0791 | 3.0401 | 7.1163 | 0 | 3.0196 |  | 0.17222 | 13.0056 | 12.9374 | 23.65% | 3.0594 | 9.878 | 0 | 68.025 | 0 |  | 0.098444 | 3.0791 | 3.0401 | 2.9254 | 199.0018 | 29.9965
II | 1 | [11 empty] | 0.87 | 11.01 | 13.7868 | 18.29% | 2.5213 | 11.2655 | 0 | 55.11 | 0 |  | 0.202 | 3.896 | 4.5407 | 4.3694 | 240.7959 | 16.2705 |  | 0.432 | 12.226 | 13.6048 | 18.53% | 2.5213 | 11.0835 | 0 | 55.11 | 0 |  | 0.116 | 3.308 | 3.6782 | 3.5394 | 195.0581 | 20.0857 |  | 0.87 | 11.01 | 13.7868 | 18.29% | 2.5213 | 11.2655 | 0 | 55.11 | 0 |  | 0.15 | 3.896 | 4.3747 | 4.2097 | 231.9946 | 16.8878 | 0.104 | 3.068 | 3.3999 | 7.1163 | 0 | 2.7001 |  | 0.468 | 12.414 | 13.9077 | 18.13% | 2.5213 | 11.3864 | 0 | 55.11 | 0 |  | 0.104 | 3.068 | 3.3999 | 3.2716 | 180.2997 | 21.7298
| 2 | [11 empty] | 0.87 | 11.01 | 13.62 | 18.72% | 2.55 | 11.07 | 0 | 55.8 | 0 |  | 0.202 | 3.896 | 4.502 | 4.3321 | 241.7319 | 16.6159 |  | 0.432 | 12.226 | 13.522 | 18.86% | 2.55 | 10.972 | 0 | 55.8 | 0 |  | 0.116 | 3.308 | 3.656 | 3.518 | 196.3065 | 20.4608 |  | 0.87 | 11.01 | 13.62 | 18.72% | 2.55 | 11.07 | 0 | 55.8 | 0 |  | 0.15 | 3.896 | 4.346 | 4.182 | 233.3556 | 17.2123 | 0.104 | 3.068 | 3.38 | 7.1163 | 0 | 2.716 |  | 0.468 | 12.414 | 13.818 | 18.45% | 2.55 | 11.268 | 0 | 55.8 | 0 |  | 0.104 | 3.068 | 3.38 | 3.2525 | 181.4869 | 22.1316
| 3 | [11 empty] | 0.11667 | 12.5167 | 12.524 | 23.88% | 2.9906 | 9.5333 | 0 | 66.375 | 0 |  | 0.15 | 4 | 4.0094 | 3.8581 | 256.0799 | 22.1934 |  | 0.21 | 12.67 | 12.6831 | 23.58% | 2.9906 | 9.6925 | 0 | 66.375 | 0 |  | 0.12111 | 3.2978 | 3.3053 | 3.1806 | 211.1135 | 26.9205 |  | 0.11667 | 12.5167 | 12.524 | 23.88% | 2.9906 | 9.5333 | 0 | 66.375 | 0 |  | 0.15 | 4 | 4.0094 | 3.8581 | 256.0799 | 22.1934 | 0.098444 | 3.0791 | 3.0853 | 7.1163 | 0 | 2.9754 |  | 0.17222 | 13.0056 | 13.0163 | 22.98% | 2.9906 | 10.0257 | 0 | 66.375 | 0 |  | 0.098444 | 3.0791 | 3.0853 | 2.9688 | 197.0567 | 28.8408
| 4 | [11 empty] | 0.11667 | 12.5167 | 12.2989 | 26.67% | 3.28 | 9.0189 | 0 | 73.32 | 0 |  | 0.15 | 4 | 3.72 | 3.5796 | 262.4579 | 26.4226 |  | 0.21 | 12.67 | 12.278 | 26.71% | 3.28 | 8.998 | 0 | 73.32 | 0 |  | 0.12111 | 3.2978 | 3.0717 | 2.9558 | 216.7185 | 31.9992 |  | 0.11667 | 12.5167 | 12.2989 | 26.67% | 3.28 | 9.0189 | 0 | 73.32 | 0 |  | 0.15 | 4 | 3.72 | 3.5796 | 262.4579 | 26.4226 | 0.098444 | 3.0791 | 2.8953 | 7.1163 | 0 | 3.1706 |  | 0.17222 | 13.0056 | 12.6841 | 25.86% | 3.28 | 9.4041 | 0 | 73.32 | 0 |  | 0.098444 | 3.0791 | 2.8953 | 2.7861 | 204.2761 | 33.9482
| 5 | [11 empty] | 0.11667 | 12.5167 | 12.1239 | 28.91% | 3.505 | 8.6189 | 0 | 78.72 | 0 |  | 0.15 | 4 | 3.495 | 3.3631 | 264.7443 | 30.1949 |  | 0.21 | 12.67 | 11.963 | 29.3% | 3.505 | 8.458 | 0 | 78.72 | 0 |  | 0.12111 | 3.2978 | 2.89 | 2.781 | 218.9187 | 36.5155 |  | 0.11667 | 12.5167 | 12.1239 | 28.91% | 3.505 | 8.6189 | 0 | 78.72 | 0 |  | 0.15 | 4 | 3.495 | 3.3631 | 264.7443 | 30.1949 | 0.098444 | 3.0791 | 2.7477 | 7.1163 | 0 | 3.341 |  | 0.17222 | 13.0056 | 12.4257 | 28.21% | 3.505 | 8.9207 | 0 | 78.72 | 0 |  | 0.098444 | 3.0791 | 2.7477 | 2.644 | 208.1353 | 38.4073
| 6 | [11 empty] | 0.11667 | 12.5167 | 12.4705 | 24.53% | 3.0594 | 9.4111 | 0 | 68.025 | 0 |  | 0.15 | 4 | 3.9406 | 3.7919 | 257.9455 | 23.1419 |  | 0.21 | 12.67 | 12.5869 | 24.31% | 3.0594 | 9.5275 | 0 | 68.025 | 0 |  | 0.12111 | 3.2978 | 3.2498 | 3.1272 | 212.728 | 28.0609 |  | 0.11667 | 12.5167 | 12.4705 | 24.53% | 3.0594 | 9.4111 | 0 | 68.025 | 0 |  | 0.15 | 4 | 3.9406 | 3.7919 | 257.9455 | 23.1419 | 0.098444 | 3.0791 | 3.0401 | 7.1163 | 0 | 3.0196 |  | 0.17222 | 13.0056 | 12.9374 | 23.65% | 3.0594 | 9.878 | 0 | 68.025 | 0 |  | 0.098444 | 3.0791 | 3.0401 | 2.9254 | 199.0018 | 29.9965
| 7 | [11 empty] | 0.11667 | 12.5167 | 12.3786 | 25.67% | 3.1775 | 9.2011 | 0 | 70.86 | 0 |  | 0.15 | 4 | 3.8225 | 3.6783 | 260.6411 | 24.8513 |  | 0.21 | 12.67 | 12.4215 | 25.58% | 3.1775 | 9.244 | 0 | 70.86 | 0 |  | 0.12111 | 3.2978 | 3.1545 | 3.0354 | 215.0903 | 30.1142 |  | 0.11667 | 12.5167 | 12.3786 | 25.67% | 3.1775 | 9.2011 | 0 | 70.86 | 0 |  | 0.15 | 4 | 3.8225 | 3.6783 | 260.6411 | 24.8513 | 0.098444 | 3.0791 | 2.9626 | 7.1163 | 0 | 3.0986 |  | 0.17222 | 13.0056 | 12.8018 | 24.82% | 3.1775 | 9.6243 | 0 | 70.86 | 0 |  | 0.098444 | 3.0791 | 2.9626 | 2.8508 | 202.0092 | 32.0642
| 8 | [11 empty] | 0.11667 | 12.5167 | 12.3922 | 25.5% | 3.16 | 9.2322 | 0 | 70.44 | 0 |  | 0.15 | 4 | 3.84 | 3.6951 | 260.2824 | 24.5914 |  | 0.21 | 12.67 | 12.446 | 25.39% | 3.16 | 9.286 | 0 | 70.44 | 0 |  | 0.12111 | 3.2978 | 3.1686 | 3.049 | 214.7732 | 29.8022 |  | 0.11667 | 12.5167 | 12.3922 | 25.5% | 3.16 | 9.2322 | 0 | 70.44 | 0 |  | 0.15 | 4 | 3.84 | 3.6951 | 260.2824 | 24.5914 | 0.098444 | 3.0791 | 2.9741 | 7.1163 | 0 | 3.0866 |  | 0.17222 | 13.0056 | 12.8219 | 24.65% | 3.16 | 9.6619 | 0 | 70.44 | 0 |  | 0.098444 | 3.0791 | 2.9741 | 2.8619 | 201.5904 | 31.7511
| 9 | [11 empty] | 0.11667 | 12.5167 | 12.2867 | 26.82% | 3.2956 | 8.9911 | 0 | 73.695 | 0 |  | 0.15 | 4 | 3.7044 | 3.5646 | 262.6923 | 26.6697 |  | 0.21 | 12.67 | 12.2561 | 26.89% | 3.2956 | 8.9605 | 0 | 73.695 | 0 |  | 0.12111 | 3.2978 | 3.0591 | 2.9437 | 216.9323 | 32.2955 |  | 0.11667 | 12.5167 | 12.2867 | 26.82% | 3.2956 | 8.9911 | 0 | 73.695 | 0 |  | 0.15 | 4 | 3.7044 | 3.5646 | 262.6923 | 26.6697 | 0.098444 | 3.0791 | 2.8851 | 7.1163 | 0 | 3.1819 |  | 0.17222 | 13.0056 | 12.6661 | 26.02% | 3.2956 | 9.3705 | 0 | 73.695 | 0 |  | 0.098444 | 3.0791 | 2.8851 | 2.7762 | 204.5937 | 34.2431
| 10 | [11 empty] | 0.11667 | 12.5167 | 12.2824 | 26.88% | 3.3013 | 8.9811 | 0 | 73.83 | 0 |  | 0.15 | 4 | 3.6987 | 3.5592 | 262.7739 | 26.7592 |  | 0.21 | 12.67 | 12.2483 | 26.95% | 3.3013 | 8.947 | 0 | 73.83 | 0 |  | 0.12111 | 3.2978 | 3.0545 | 2.9393 | 217.0071 | 32.4027 |  | 0.11667 | 12.5167 | 12.2824 | 26.88% | 3.3013 | 8.9811 | 0 | 73.83 | 0 |  | 0.15 | 4 | 3.6987 | 3.5592 | 262.7739 | 26.7592 | 0.098444 | 3.0791 | 2.8814 | 7.1163 | 0 | 3.1859 |  | 0.17222 | 13.0056 | 12.6597 | 26.08% | 3.3013 | 9.3584 | 0 | 73.83 | 0 |  | 0.098444 | 3.0791 | 2.8814 | 2.7727 | 204.7062 | 34.3498
| 11 | [11 empty] | 0.11667 | 12.5167 | 12.3329 | 26.24% | 3.2363 | 9.0967 | 0 | 72.27 | 0 |  | 0.15 | 4 | 3.7637 | 3.6217 | 261.7418 | 25.7414 |  | 0.21 | 12.67 | 12.3392 | 26.23% | 3.2363 | 9.103 | 0 | 72.27 | 0 |  | 0.12111 | 3.2978 | 3.107 | 2.9898 | 216.0715 | 31.1823 |  | 0.11667 | 12.5167 | 12.3329 | 26.24% | 3.2363 | 9.0967 | 0 | 72.27 | 0 |  | 0.15 | 4 | 3.7637 | 3.6217 | 261.7418 | 25.7414 | 0.098444 | 3.0791 | 2.9241 | 7.1163 | 0 | 3.1395 |  | 0.17222 | 13.0056 | 12.7343 | 25.41% | 3.2363 | 9.4981 | 0 | 72.27 | 0 |  | 0.098444 | 3.0791 | 2.9241 | 2.8137 | 203.3475 | 33.1335
| 12 | [11 empty] | 0.11667 | 12.5167 | 12.3358 | 26.2% | 3.2325 | 9.1033 | 0 | 72.18 | 0 |  | 0.15 | 4 | 3.7675 | 3.6253 | 261.6763 | 25.6838 |  | 0.21 | 12.67 | 12.3445 | 26.19% | 3.2325 | 9.112 | 0 | 72.18 | 0 |  | 0.12111 | 3.2978 | 3.1101 | 2.9927 | 216.0127 | 31.1132 |  | 0.11667 | 12.5167 | 12.3358 | 26.2% | 3.2325 | 9.1033 | 0 | 72.18 | 0 |  | 0.15 | 4 | 3.7675 | 3.6253 | 261.6763 | 25.6838 | 0.098444 | 3.0791 | 2.9265 | 7.1163 | 0 | 3.1368 |  | 0.17222 | 13.0056 | 12.7386 | 25.38% | 3.2325 | 9.5061 | 0 | 72.18 | 0 |  | 0.098444 | 3.0791 | 2.9265 | 2.8161 | 203.2652 | 33.0644
| 13 | [11 empty] | 0.11667 | 12.5167 | 12.2794 | 26.91% | 3.305 | 8.9744 | 0 | 73.92 | 0 |  | 0.15 | 4 | 3.695 | 3.5556 | 262.8274 | 26.819 |  | 0.21 | 12.67 | 12.243 | 27% | 3.305 | 8.938 | 0 | 73.92 | 0 |  | 0.12111 | 3.2978 | 3.0515 | 2.9364 | 217.0562 | 32.4744 |  | 0.11667 | 12.5167 | 12.2794 | 26.91% | 3.305 | 8.9744 | 0 | 73.92 | 0 |  | 0.15 | 4 | 3.695 | 3.5556 | 262.8274 | 26.819 | 0.098444 | 3.0791 | 2.8789 | 7.1163 | 0 | 3.1887 |  | 0.17222 | 13.0056 | 12.6554 | 26.12% | 3.305 | 9.3504 | 0 | 73.92 | 0 |  | 0.098444 | 3.0791 | 2.8789 | 2.7703 | 204.7807 | 34.4211
| 14 | [11 empty] | 0.11667 | 12.5167 | 11.9421 | 31.31% | 3.7388 | 8.2033 | 0 | 84.33 | 0 |  | 0.15 | 4 | 3.2612 | 3.1382 | 264.6431 | 34.6652 |  | 0.21 | 12.67 | 11.6357 | 32.13% | 3.7388 | 7.897 | 0 | 84.33 | 0 |  | 0.12111 | 3.2978 | 2.7013 | 2.5994 | 219.2048 | 41.8508 |  | 0.11667 | 12.5167 | 11.9421 | 31.31% | 3.7388 | 8.2033 | 0 | 84.33 | 0 |  | 0.15 | 4 | 3.2612 | 3.1382 | 264.6431 | 34.6652 | 0.098444 | 3.0791 | 2.5943 | 7.1163 | 0 | 3.5386 |  | 0.17222 | 13.0056 | 12.1574 | 30.75% | 3.7388 | 8.4186 | 0 | 84.33 | 0 |  | 0.098444 | 3.0791 | 2.5943 | 2.4964 | 210.5193 | 43.5775
| 15 | [11 empty] | 0.3375 | 14.0625 | 10.6355 | 42.53% | 4.5231 | 6.1123 | 0 | 103.155 | 0 |  | 0.0575 | 3.3525 | 2.7686 | 2.7686 | 285.5986 | 48.0634 |  | 0.375 | 14.425 | 10.6172 | 42.6% | 4.5231 | 6.0941 | 0 | 103.155 | 0 |  | 0.041 | 2.677 | 2.2607 | 2.2607 | 233.2004 | 58.8628 |  | 0.275 | 13.125 | 10.3326 | 43.78% | 4.5231 | 5.8095 | 0 | 103.155 | 0 |  | 0.15 | 2.695 | 1.1719 | 1.1719 | 120.8848 | 113.553 | 0.041 | 2.677 | 2.2607 | 6.0698 | 1.0465 | 4.8136 |  | 0.31375 | 12.4063 | 9.2204 | 49.06% | 4.5231 | 4.6973 | 0 | 103.155 | 0 |  | 0.0075 | 1.7525 | 1.6763 | 1.6763 | 172.9232 | 79.3811
| 16 | [11 empty] | 0.3375 | 14.0625 | 10.0842 | 47.28% | 4.7681 | 5.3161 | 0 | 109.035 | 0 |  | 0.0575 | 3.3525 | 2.6747 | 2.6747 | 291.638 | 52.5869 |  | 0.375 | 14.425 | 10.0047 | 47.66% | 4.7681 | 5.2366 | 0 | 109.035 | 0 |  | 0.041 | 2.677 | 2.1937 | 2.1937 | 239.1914 | 64.1174 |  | 0.275 | 13.125 | 9.8834 | 48.24% | 4.7681 | 5.1153 | 0 | 109.035 | 0 |  | 0.15 | 2.695 | 0.92688 | 0.92688 | 101.0618 | 151.752 | 0.041 | 2.677 | 2.1937 | 6.0698 | 1.0465 | 4.9193 |  | 0.31375 | 12.4063 | 8.7079 | 54.76% | 4.7681 | 3.9398 | 0 | 109.035 | 0 |  | 0.0075 | 1.7525 | 1.6641 | 1.6327 | 178.021 | 86.149
| 17 | [11 empty] | 0.11667 | 12.5167 | 11.8103 | 33.09% | 3.9081 | 7.9022 | 0 | 88.395 | 0 |  | 0.15 | 4 | 3.0919 | 2.9752 | 262.9928 | 38.3267 |  | 0.21 | 12.67 | 11.3986 | 34.29% | 3.9081 | 7.4905 | 0 | 88.395 | 0 |  | 0.12111 | 3.2978 | 2.5646 | 2.4678 | 218.139 | 46.2074 |  | 0.11667 | 12.5167 | 11.8103 | 33.09% | 3.9081 | 7.9022 | 0 | 88.395 | 0 |  | 0.15 | 4 | 3.0919 | 2.9752 | 262.9928 | 38.3267 | 0.098444 | 3.0791 | 2.4831 | 7.1163 | 0 | 3.697 |  | 0.17222 | 13.0056 | 11.9629 | 32.67% | 3.9081 | 8.0548 | 0 | 88.395 | 0 |  | 0.098444 | 3.0791 | 2.4831 | 2.3894 | 211.2119 | 47.7229
| 18 | [11 empty] | 0.11667 | 12.5167 | 12.3276 | 26.31% | 3.2431 | 9.0844 | 0 | 72.435 | 0 |  | 0.15 | 4 | 3.7569 | 3.6151 | 261.8602 | 25.8474 |  | 0.21 | 12.67 | 12.3296 | 26.3% | 3.2431 | 9.0865 | 0 | 72.435 | 0 |  | 0.12111 | 3.2978 | 3.1015 | 2.9844 | 216.1779 | 31.3094 |  | 0.11667 | 12.5167 | 12.3276 | 26.31% | 3.2431 | 9.0844 | 0 | 72.435 | 0 |  | 0.15 | 4 | 3.7569 | 3.6151 | 261.8602 | 25.8474 | 0.098444 | 3.0791 | 2.9195 | 7.1163 | 0 | 3.1443 |  | 0.17222 | 13.0056 | 12.7264 | 25.48% | 3.2431 | 9.4833 | 0 | 72.435 | 0 |  | 0.098444 | 3.0791 | 2.9195 | 2.8094 | 203.4973 | 33.2604
| 19 | [11 empty] | 0.11667 | 12.5167 | 12.1851 | 28.12% | 3.4263 | 8.7589 | 0 | 76.83 | 0 |  | 0.15 | 4 | 3.5737 | 3.4389 | 264.21 | 28.8205 |  | 0.21 | 12.67 | 12.0732 | 28.38% | 3.4263 | 8.647 | 0 | 76.83 | 0 |  | 0.12111 | 3.2978 | 2.9536 | 2.8422 | 218.3634 | 34.8716 |  | 0.11667 | 12.5167 | 12.1851 | 28.12% | 3.4263 | 8.7589 | 0 | 76.83 | 0 |  | 0.15 | 4 | 3.5737 | 3.4389 | 264.21 | 28.8205 | 0.098444 | 3.0791 | 2.7994 | 7.1163 | 0 | 3.2793 |  | 0.17222 | 13.0056 | 12.5162 | 27.37% | 3.4263 | 9.0899 | 0 | 76.83 | 0 |  | 0.098444 | 3.0791 | 2.7994 | 2.6937 | 206.9592 | 36.7931
| 20 | [11 empty] | 0.11667 | 12.5167 | 12.2542 | 27.24% | 3.3375 | 8.9167 | 0 | 74.7 | 0 |  | 0.15 | 4 | 3.6625 | 3.5243 | 263.2646 | 27.3425 |  | 0.21 | 12.67 | 12.1975 | 27.36% | 3.3375 | 8.86 | 0 | 74.7 | 0 |  | 0.12111 | 3.2978 | 3.0253 | 2.9111 | 217.4604 | 33.1017 |  | 0.11667 | 12.5167 | 12.2542 | 27.24% | 3.3375 | 8.9167 | 0 | 74.7 | 0 |  | 0.15 | 4 | 3.6625 | 3.5243 | 263.2646 | 27.3425 | 0.098444 | 3.0791 | 2.8576 | 7.1163 | 0 | 3.2125 |  | 0.17222 | 13.0056 | 12.6181 | 26.45% | 3.3375 | 9.2806 | 0 | 74.7 | 0 |  | 0.098444 | 3.0791 | 2.8576 | 2.7498 | 205.4083 | 35.0439
| 21 | [11 empty] | 0.11667 | 12.5167 | 12.1171 | 29% | 3.5137 | 8.6033 | 0 | 78.93 | 0 |  | 0.15 | 4 | 3.4863 | 3.3547 | 264.7859 | 30.3514 |  | 0.21 | 12.67 | 11.9507 | 29.4% | 3.5137 | 8.437 | 0 | 78.93 | 0 |  | 0.12111 | 3.2978 | 2.883 | 2.7742 | 218.9661 | 36.7026 |  | 0.11667 | 12.5167 | 12.1171 | 29% | 3.5137 | 8.6033 | 0 | 78.93 | 0 |  | 0.15 | 4 | 3.4863 | 3.3547 | 264.7859 | 30.3514 | 0.098444 | 3.0791 | 2.7419 | 7.1163 | 0 | 3.348 |  | 0.17222 | 13.0056 | 12.4157 | 28.3% | 3.5137 | 8.9019 | 0 | 78.93 | 0 |  | 0.098444 | 3.0791 | 2.7419 | 2.6385 | 208.2544 | 38.5904
| 22 | [11 empty] | 0.3375 | 14.0625 | 10.8661 | 40.68% | 4.4206 | 6.4455 | 0 | 100.695 | 0 |  | 0.0575 | 3.3525 | 2.8079 | 2.8079 | 282.7442 | 46.2607 |  | 0.375 | 14.425 | 10.8734 | 40.66% | 4.4206 | 6.4528 | 0 | 100.695 | 0 |  | 0.041 | 2.677 | 2.2887 | 2.2887 | 230.4602 | 56.7557 |  | 0.275 | 13.125 | 10.5205 | 42.02% | 4.4206 | 6.0999 | 0 | 100.695 | 0 |  | 0.15 | 2.695 | 1.2744 | 1.2744 | 128.3232 | 101.9296 | 0.041 | 2.677 | 2.2887 | 7.1163 | 0 | 4.011 |  | 0.31375 | 12.4063 | 9.4348 | 46.85% | 4.4206 | 5.0142 | 0 | 100.695 | 0 |  | 0.0075 | 1.7525 | 1.6815 | 1.6815 | 169.3155 | 77.2518
| 23 | [11 empty] | 0.11667 | 12.5167 | 11.9479 | 31.23% | 3.7313 | 8.2167 | 0 | 84.15 | 0 |  | 0.15 | 4 | 3.2687 | 3.1454 | 264.6855 | 34.5118 |  | 0.21 | 12.67 | 11.6462 | 32.04% | 3.7313 | 7.915 | 0 | 84.15 | 0 |  | 0.12111 | 3.2978 | 2.7074 | 2.6052 | 219.2273 | 41.6681 |  | 0.11667 | 12.5167 | 11.9479 | 31.23% | 3.7313 | 8.2167 | 0 | 84.15 | 0 |  | 0.15 | 4 | 3.2687 | 3.1454 | 264.6855 | 34.5118 | 0.098444 | 3.0791 | 2.5992 | 7.1163 | 0 | 3.5319 |  | 0.17222 | 13.0056 | 12.166 | 30.67% | 3.7313 | 8.4347 | 0 | 84.15 | 0 |  | 0.098444 | 3.0791 | 2.5992 | 2.5011 | 210.4685 | 43.4021
| 24 | [11 empty] | 0.11667 | 12.5167 | 12.2556 | 27.22% | 3.3356 | 8.92 | 0 | 74.655 | 0 |  | 0.15 | 4 | 3.6644 | 3.5261 | 263.2407 | 27.3121 |  | 0.21 | 12.67 | 12.2001 | 27.34% | 3.3356 | 8.8645 | 0 | 74.655 | 0 |  | 0.12111 | 3.2978 | 3.0268 | 2.9126 | 217.4381 | 33.0652 |  | 0.11667 | 12.5167 | 12.2556 | 27.22% | 3.3356 | 8.92 | 0 | 74.655 | 0 |  | 0.15 | 4 | 3.6644 | 3.5261 | 263.2407 | 27.3121 | 0.098444 | 3.0791 | 2.8588 | 7.1163 | 0 | 3.2111 |  | 0.17222 | 13.0056 | 12.6202 | 26.43% | 3.3356 | 9.2846 | 0 | 74.655 | 0 |  | 0.098444 | 3.0791 | 2.8588 | 2.751 | 205.373 | 35.0078
| 25 | [11 empty] | 0.11667 | 12.5167 | 11.9513 | 31.18% | 3.7269 | 8.2244 | 0 | 84.045 | 0 |  | 0.15 | 4 | 3.2731 | 3.1496 | 264.709 | 34.4227 |  | 0.21 | 12.67 | 11.6524 | 31.98% | 3.7269 | 7.9255 | 0 | 84.045 | 0 |  | 0.12111 | 3.2978 | 2.7109 | 2.6086 | 219.2394 | 41.5618 |  | 0.11667 | 12.5167 | 11.9513 | 31.18% | 3.7269 | 8.2244 | 0 | 84.045 | 0 |  | 0.15 | 4 | 3.2731 | 3.1496 | 264.709 | 34.4227 | 0.098444 | 3.0791 | 2.6021 | 7.1163 | 0 | 3.528 |  | 0.17222 | 13.0056 | 12.171 | 30.62% | 3.7269 | 8.4441 | 0 | 84.045 | 0 |  | 0.098444 | 3.0791 | 2.6021 | 2.5039 | 210.4381 | 43.3001
| 26 | [11 empty] | 0.11667 | 12.5167 | 12.1399 | 28.7% | 3.4844 | 8.6556 | 0 | 78.225 | 0 |  | 0.15 | 4 | 3.5156 | 3.383 | 264.632 | 29.829 |  | 0.21 | 12.67 | 11.9919 | 29.06% | 3.4844 | 8.5075 | 0 | 78.225 | 0 |  | 0.12111 | 3.2978 | 2.9067 | 2.797 | 218.7956 | 36.078 |  | 0.11667 | 12.5167 | 12.1399 | 28.7% | 3.4844 | 8.6556 | 0 | 78.225 | 0 |  | 0.15 | 4 | 3.5156 | 3.383 | 264.632 | 29.829 | 0.098444 | 3.0791 | 2.7612 | 7.1163 | 0 | 3.3246 |  | 0.17222 | 13.0056 | 12.4494 | 27.99% | 3.4844 | 8.965 | 0 | 78.225 | 0 |  | 0.098444 | 3.0791 | 2.7612 | 2.657 | 207.8454 | 37.9787
| 27 | [11 empty] | 0.11667 | 12.5167 | 12.6873 | 21.92% | 2.7806 | 9.9067 | 0 | 61.335 | 0 |  | 0.15 | 4 | 4.2194 | 4.0602 | 249.0295 | 19.4875 |  | 0.21 | 12.67 | 12.9771 | 21.43% | 2.7806 | 10.1965 | 0 | 61.335 | 0 |  | 0.12111 | 3.2978 | 3.4749 | 3.3438 | 205.0904 | 23.6625 |  | 0.11667 | 12.5167 | 12.6873 | 21.92% | 2.7806 | 9.9067 | 0 | 61.335 | 0 |  | 0.15 | 4 | 4.2194 | 4.0602 | 249.0295 | 19.4875 | 0.098444 | 3.0791 | 3.2231 | 7.1163 | 0 | 2.8482 |  | 0.17222 | 13.0056 | 13.2574 | 20.97% | 2.7806 | 10.4768 | 0 | 61.335 | 0 |  | 0.098444 | 3.0791 | 3.2231 | 3.1015 | 190.2281 | 25.5113
| 28 | [11 empty] | 0.87 | 11.01 | 13.9209 | 17.95% | 2.4981 | 11.4228 | 0 | 54.555 | 0 |  | 0.202 | 3.896 | 4.5719 | 4.3993 | 240.0057 | 15.997 |  | 0.432 | 12.226 | 13.6714 | 18.27% | 2.4981 | 11.1733 | 0 | 54.555 | 0 |  | 0.116 | 3.308 | 3.6961 | 3.5566 | 194.0325 | 19.7872 |  | 0.87 | 11.01 | 13.9209 | 17.95% | 2.4981 | 11.4228 | 0 | 54.555 | 0 |  | 0.15 | 3.896 | 4.3979 | 4.2319 | 230.8723 | 16.6298 | 0.104 | 3.068 | 3.416 | 7.1163 | 0 | 2.6874 |  | 0.468 | 12.414 | 13.9798 | 17.87% | 2.4981 | 11.4817 | 0 | 54.555 | 0 |  | 0.104 | 3.068 | 3.416 | 3.2871 | 179.3257 | 21.41
III | 1 | [11 empty] | 0.18333 | 15.8167 | 17.3315 | 10.16% | 1.7606 | 15.5708 | 0 | 36.855 | 0 |  | 0.13 | 4.4 | 5.4741 | 5.2676 | 194.1357 | 9.0256 |  | 0.41 | 12.38 | 15.7676 | 11.17% | 1.7606 | 14.007 | 0 | 36.855 | 0 |  | 0.12 | 3.28 | 4.2715 | 4.1103 | 151.4855 | 11.5668 |  | 0.18333 | 15.8167 | 17.3315 | 10.16% | 1.7606 | 15.5708 | 0 | 36.855 | 0 |  | 0.15 | 4.4 | 5.6394 | 5.4266 | 199.9962 | 8.7611 | 0.112 | 3.012 | 3.9374 | 7.1163 | 0 | 2.3315 |  | 0.41 | 12.38 | 15.7676 | 11.17% | 1.7606 | 14.007 | 0 | 36.855 | 0 |  | 0.12 | 3.28 | 4.2715 | 4.1103 | 151.4855 | 11.5668
| 2 | [11 empty] | 0.87 | 11.01 | 14.1493 | 17.38% | 2.4588 | 11.6905 | 0 | 53.61 | 0 |  | 0.202 | 3.896 | 4.6249 | 4.4504 | 238.5838 | 15.5396 |  | 0.432 | 12.226 | 13.7848 | 17.84% | 2.4588 | 11.326 | 0 | 53.61 | 0 |  | 0.116 | 3.308 | 3.7266 | 3.5859 | 192.2423 | 19.2856 |  | 0.87 | 11.01 | 14.1493 | 17.38% | 2.4588 | 11.6905 | 0 | 53.61 | 0 |  | 0.15 | 3.896 | 4.4372 | 4.2698 | 228.9043 | 16.1967 | 0.104 | 3.068 | 3.4433 | 7.1163 | 0 | 2.6661 |  | 0.468 | 12.414 | 14.1027 | 17.43% | 2.4588 | 11.644 | 0 | 53.61 | 0 |  | 0.104 | 3.068 | 3.4433 | 3.3133 | 177.6277 | 20.8723
| 3 | [11 empty] | 0.87 | 11.01 | 15.2331 | 14.91% | 2.2719 | 12.9613 | 0 | 49.125 | 0 |  | 0.202 | 3.896 | 4.8765 | 4.6925 | 230.5201 | 13.5047 |  | 0.432 | 12.226 | 14.323 | 15.86% | 2.2719 | 12.0511 | 0 | 49.125 | 0 |  | 0.116 | 3.308 | 3.8711 | 3.725 | 182.9909 | 17.0124 |  | 0.87 | 11.01 | 15.2331 | 14.91% | 2.2719 | 12.9613 | 0 | 49.125 | 0 |  | 0.15 | 3.896 | 4.6241 | 4.4496 | 218.5881 | 14.2419 | 0.104 | 3.068 | 3.5728 | 7.1163 | 0 | 2.5694 |  | 0.468 | 12.414 | 14.6857 | 15.47% | 2.2719 | 12.4139 | 0 | 49.125 | 0 |  | 0.104 | 3.068 | 3.5728 | 3.438 | 168.8922 | 18.4325
| 4 | [11 empty] | 0.87 | 11.01 | 16.7266 | 12.04% | 2.0144 | 14.7123 | 0 | 42.945 | 0 |  | 0.202 | 3.896 | 5.2233 | 5.0262 | 215.8503 | 11.022 |  | 0.432 | 12.226 | 15.0646 | 13.37% | 2.0144 | 13.0502 | 0 | 42.945 | 0 |  | 0.116 | 3.308 | 4.0702 | 3.9166 | 168.1994 | 14.1446 |  | 0.87 | 11.01 | 16.7266 | 12.04% | 2.0144 | 14.7123 | 0 | 42.945 | 0 |  | 0.15 | 3.896 | 4.8816 | 4.6974 | 201.7304 | 11.7935 | 0.104 | 3.068 | 3.7514 | 7.1163 | 0 | 2.4471 |  | 0.468 | 12.414 | 15.4891 | 13.01% | 2.0144 | 13.4748 | 0 | 42.945 | 0 |  | 0.104 | 3.068 | 3.7514 | 3.6098 | 155.0231 | 15.3468
| 5 | [11 empty] | 0.87 | 11.01 | 12.837 | 20.92% | 2.685 | 10.152 | 0 | 59.04 | 0 |  | 0.202 | 3.896 | 4.3202 | 4.1572 | 245.4395 | 18.3205 |  | 0.432 | 12.226 | 13.1332 | 20.44% | 2.685 | 10.4482 | 0 | 59.04 | 0 |  | 0.116 | 3.308 | 3.5516 | 3.4176 | 201.7738 | 22.2853 |  | 0.87 | 11.01 | 12.837 | 20.92% | 2.685 | 10.152 | 0 | 59.04 | 0 |  | 0.15 | 3.896 | 4.211 | 4.0521 | 239.2356 | 18.7956 | 0.104 | 3.068 | 3.2864 | 7.1163 | 0 | 2.7933 |  | 0.468 | 12.414 | 13.3968 | 20.04% | 2.685 | 10.7118 | 0 | 59.04 | 0 |  | 0.104 | 3.068 | 3.2864 | 3.1624 | 186.7072 | 24.0836
| 6 | [11 empty] | 0.87 | 11.01 | 14.1021 | 17.49% | 2.4669 | 11.6353 | 0 | 53.805 | 0 |  | 0.202 | 3.896 | 4.6139 | 4.4398 | 238.8851 | 15.6331 |  | 0.432 | 12.226 | 13.7614 | 17.93% | 2.4669 | 11.2945 | 0 | 53.805 | 0 |  | 0.116 | 3.308 | 3.7203 | 3.5799 | 192.6163 | 19.3884 |  | 0.87 | 11.01 | 14.1021 | 17.49% | 2.4669 | 11.6353 | 0 | 53.805 | 0 |  | 0.15 | 3.896 | 4.4291 | 4.262 | 229.3163 | 16.2855 | 0.104 | 3.068 | 3.4376 | 7.1163 | 0 | 2.6704 |  | 0.468 | 12.414 | 14.0773 | 17.52% | 2.4669 | 11.6105 | 0 | 53.805 | 0 |  | 0.104 | 3.068 | 3.4376 | 3.3079 | 177.9822 | 20.9826
| 7 | [11 empty] | 0.87 | 11.01 | 14.6386 | 16.22% | 2.3744 | 12.2643 | 0 | 51.585 | 0 |  | 0.202 | 3.896 | 4.7385 | 4.5597 | 235.212 | 14.5941 |  | 0.432 | 12.226 | 14.0278 | 16.93% | 2.3744 | 11.6534 | 0 | 51.585 | 0 |  | 0.116 | 3.308 | 3.7918 | 3.6487 | 188.2197 | 18.2378 |  | 0.87 | 11.01 | 14.6386 | 16.22% | 2.3744 | 12.2643 | 0 | 51.585 | 0 |  | 0.15 | 3.896 | 4.5216 | 4.351 | 224.4462 | 15.2941 | 0.104 | 3.068 | 3.5018 | 7.1163 | 0 | 2.6215 |  | 0.468 | 12.414 | 14.3659 | 16.53% | 2.3744 | 11.9916 | 0 | 51.585 | 0 |  | 0.104 | 3.068 | 3.5018 | 3.3696 | 173.8221 | 19.7484
| 8 | [11 empty] | 0.87 | 11.01 | 14.2942 | 17.03% | 2.4338 | 11.8605 | 0 | 53.01 | 0 |  | 0.202 | 3.896 | 4.6585 | 4.4828 | 237.6309 | 15.2547 |  | 0.432 | 12.226 | 13.8568 | 17.56% | 2.4338 | 11.423 | 0 | 53.01 | 0 |  | 0.116 | 3.308 | 3.7459 | 3.6045 | 191.0769 | 18.9713 |  | 0.87 | 11.01 | 14.2942 | 17.03% | 2.4338 | 11.8605 | 0 | 53.01 | 0 |  | 0.15 | 3.896 | 4.4622 | 4.2939 | 227.6177 | 15.9257 | 0.104 | 3.068 | 3.4606 | 7.1163 | 0 | 2.6527 |  | 0.468 | 12.414 | 14.1807 | 17.16% | 2.4338 | 11.747 | 0 | 53.01 | 0 |  | 0.104 | 3.068 | 3.4606 | 3.33 | 176.5239 | 20.5353
| 9 | [11 empty] | 0.87 | 11.01 | 14.6048 | 16.3% | 2.3802 | 12.2246 | 0 | 51.7248 | 0 |  | 0.202 | 3.896 | 4.7307 | 4.5521 | 235.459 | 14.6579 |  | 0.432 | 12.226 | 14.011 | 16.99% | 2.3802 | 11.6308 | 0 | 51.7248 | 0 |  | 0.116 | 3.308 | 3.7873 | 3.6444 | 188.5056 | 18.3089 |  | 0.87 | 11.01 | 14.6048 | 16.3% | 2.3802 | 12.2246 | 0 | 51.7248 | 0 |  | 0.15 | 3.896 | 4.5158 | 4.3454 | 224.7646 | 15.3553 | 0.104 | 3.068 | 3.4977 | 7.1163 | 0 | 2.6246 |  | 0.468 | 12.414 | 14.3478 | 16.59% | 2.3802 | 11.9676 | 0 | 51.7248 | 0 |  | 0.104 | 3.068 | 3.4977 | 3.3657 | 174.0921 | 19.8248
| 10 | [11 empty] | 0.87 | 11.01 | 13.9173 | 17.95% | 2.4988 | 11.4185 | 0 | 54.57 | 0 |  | 0.202 | 3.896 | 4.571 | 4.3985 | 240.0275 | 16.0043 |  | 0.432 | 12.226 | 13.6696 | 18.28% | 2.4988 | 11.1708 | 0 | 54.57 | 0 |  | 0.116 | 3.308 | 3.6956 | 3.5562 | 194.0605 | 19.7952 |  | 0.87 | 11.01 | 13.9173 | 17.95% | 2.4988 | 11.4185 | 0 | 54.57 | 0 |  | 0.15 | 3.896 | 4.3972 | 4.2313 | 230.9029 | 16.6367 | 0.104 | 3.068 | 3.4155 | 7.1163 | 0 | 2.6877 |  | 0.468 | 12.414 | 13.9779 | 17.88% | 2.4988 | 11.4792 | 0 | 54.57 | 0 |  | 0.104 | 3.068 | 3.4155 | 3.2866 | 179.3522 | 21.4186
| 11 | [11 empty] | 0.11667 | 12.5167 | 12.7126 | 21.62% | 2.7481 | 9.9644 | 0 | 60.555 | 0 |  | 0.15 | 4 | 4.2519 | 4.0914 | 247.7564 | 19.0926 |  | 0.21 | 12.67 | 13.0226 | 21.1% | 2.7481 | 10.2745 | 0 | 60.555 | 0 |  | 0.12111 | 3.2978 | 3.5011 | 3.369 | 204.0113 | 23.1865 |  | 0.11667 | 12.5167 | 12.7126 | 21.62% | 2.7481 | 9.9644 | 0 | 60.555 | 0 |  | 0.15 | 4 | 4.2519 | 4.0914 | 247.7564 | 19.0926 | 0.098444 | 3.0791 | 3.2444 | 7.1163 | 0 | 2.8295 |  | 0.17222 | 13.0056 | 13.2947 | 20.67% | 2.7481 | 10.5466 | 0 | 60.555 | 0 |  | 0.098444 | 3.0791 | 3.2444 | 3.122 | 189.0518 | 25.0212
| 12 | [11 empty] | 0.87 | 11.01 | 13.0545 | 20.28% | 2.6475 | 10.407 | 0 | 58.14 | 0 |  | 0.202 | 3.896 | 4.3707 | 4.2058 | 244.5233 | 17.8328 |  | 0.432 | 12.226 | 13.2412 | 19.99% | 2.6475 | 10.5937 | 0 | 58.14 | 0 |  | 0.116 | 3.308 | 3.5806 | 3.4455 | 200.3204 | 21.7678 |  | 0.87 | 11.01 | 13.0545 | 20.28% | 2.6475 | 10.407 | 0 | 58.14 | 0 |  | 0.15 | 3.896 | 4.2485 | 4.0882 | 237.6867 | 18.3457 | 0.104 | 3.068 | 3.3124 | 7.1163 | 0 | 2.7714 |  | 0.468 | 12.414 | 13.5138 | 19.59% | 2.6475 | 10.8663 | 0 | 58.14 | 0 |  | 0.104 | 3.068 | 3.3124 | 3.1874 | 185.3157 | 23.5303
| 13 | [11 empty] | 0.11667 | 12.5167 | 12.4224 | 25.13% | 3.1212 | 9.3011 | 0 | 69.51 | 0 |  | 0.15 | 4 | 3.8788 | 3.7324 | 259.4379 | 24.0243 |  | 0.21 | 12.67 | 12.5002 | 24.97% | 3.1212 | 9.379 | 0 | 69.51 | 0 |  | 0.12111 | 3.2978 | 3.1999 | 3.0791 | 214.0303 | 29.1212 |  | 0.11667 | 12.5167 | 12.4224 | 25.13% | 3.1212 | 9.3011 | 0 | 69.51 | 0 |  | 0.15 | 4 | 3.8788 | 3.7324 | 259.4379 | 24.0243 | 0.098444 | 3.0791 | 2.9995 | 7.1163 | 0 | 3.0605 |  | 0.17222 | 13.0056 | 12.8663 | 24.26% | 3.1212 | 9.7451 | 0 | 69.51 | 0 |  | 0.098444 | 3.0791 | 2.9995 | 2.8863 | 200.6299 | 31.0662
| 14 | [11 empty] | 0.11667 | 12.5167 | 12.0267 | 30.18% | 3.63 | 8.3967 | 0 | 81.72 | 0 |  | 0.15 | 4 | 3.37 | 3.2428 | 265.0041 | 32.5083 |  | 0.21 | 12.67 | 11.788 | 30.79% | 3.63 | 8.158 | 0 | 81.72 | 0 |  | 0.12111 | 3.2978 | 2.7891 | 2.6839 | 219.3252 | 39.2788 |  | 0.11667 | 12.5167 | 12.0267 | 30.18% | 3.63 | 8.3967 | 0 | 81.72 | 0 |  | 0.15 | 4 | 3.37 | 3.2428 | 265.0041 | 32.5083 | 0.098444 | 3.0791 | 2.6656 | 7.1163 | 0 | 3.4438 |  | 0.17222 | 13.0056 | 12.2822 | 29.55% | 3.63 | 8.6522 | 0 | 81.72 | 0 |  | 0.098444 | 3.0791 | 2.6656 | 2.5651 | 209.6162 | 41.0981
| 15 | [11 empty] | 0.11667 | 12.5167 | 12.4836 | 24.37% | 3.0425 | 9.4411 | 0 | 67.62 | 0 |  | 0.15 | 4 | 3.9575 | 3.8082 | 257.5078 | 22.906 |  | 0.21 | 12.67 | 12.6105 | 24.13% | 3.0425 | 9.568 | 0 | 67.62 | 0 |  | 0.12111 | 3.2978 | 3.2635 | 3.1403 | 212.348 | 27.7774 |  | 0.11667 | 12.5167 | 12.4836 | 24.37% | 3.0425 | 9.4411 | 0 | 67.62 | 0 |  | 0.15 | 4 | 3.9575 | 3.8082 | 257.5078 | 22.906 | 0.098444 | 3.0791 | 3.0512 | 7.1163 | 0 | 3.0086 |  | 0.17222 | 13.0056 | 12.9568 | 23.48% | 3.0425 | 9.9143 | 0 | 67.62 | 0 |  | 0.098444 | 3.0791 | 3.0512 | 2.9361 | 198.5376 | 29.7096
| 16 | [11 empty] | 0.87 | 11.01 | 13.0835 | 20.2% | 2.6425 | 10.441 | 0 | 58.02 | 0 |  | 0.202 | 3.896 | 4.3774 | 4.2122 | 244.3946 | 17.7686 |  | 0.432 | 12.226 | 13.2556 | 19.93% | 2.6425 | 10.6131 | 0 | 58.02 | 0 |  | 0.116 | 3.308 | 3.5845 | 3.4492 | 200.1228 | 21.6994 |  | 0.87 | 11.01 | 13.0835 | 20.2% | 2.6425 | 10.441 | 0 | 58.02 | 0 |  | 0.15 | 3.896 | 4.2535 | 4.093 | 237.4753 | 18.2863 | 0.104 | 3.068 | 3.3159 | 7.1163 | 0 | 2.7685 |  | 0.468 | 12.414 | 13.5294 | 19.53% | 2.6425 | 10.8869 | 0 | 58.02 | 0 |  | 0.104 | 3.068 | 3.3159 | 3.1907 | 185.1267 | 23.4572
| 17 | [11 empty] | 0.87 | 11.01 | 14.5589 | 16.4% | 2.3881 | 12.1707 | 0 | 51.915 | 0 |  | 0.202 | 3.896 | 4.72 | 4.5419 | 235.7916 | 14.7451 |  | 0.432 | 12.226 | 13.9882 | 17.07% | 2.3881 | 11.6001 | 0 | 51.915 | 0 |  | 0.116 | 3.308 | 3.7812 | 3.6385 | 188.8926 | 18.406 |  | 0.87 | 11.01 | 14.5589 | 16.4% | 2.3881 | 12.1707 | 0 | 51.915 | 0 |  | 0.15 | 3.896 | 4.5079 | 4.3378 | 225.1951 | 15.4389 | 0.104 | 3.068 | 3.4922 | 7.1163 | 0 | 2.6287 |  | 0.468 | 12.414 | 14.3231 | 16.67% | 2.3881 | 11.9349 | 0 | 51.915 | 0 |  | 0.104 | 3.068 | 3.4922 | 3.3605 | 174.4578 | 19.929
| 18 | [11 empty] | 0.18333 | 15.8167 | 17.3399 | 10.11% | 1.7537 | 15.5861 | 0 | 36.69 | 0 |  | 0.13 | 4.4 | 5.4801 | 5.2733 | 193.4769 | 8.9754 |  | 0.41 | 12.38 | 15.7864 | 11.11% | 1.7537 | 14.0327 | 0 | 36.69 | 0 |  | 0.12 | 3.28 | 4.277 | 4.1156 | 151.0015 | 11.5002 |  | 0.18333 | 15.8167 | 17.3399 | 10.11% | 1.7537 | 15.5861 | 0 | 36.69 | 0 |  | 0.15 | 4.4 | 5.6462 | 5.4332 | 199.3435 | 8.7113 | 0.112 | 3.012 | 3.9425 | 7.1163 | 0 | 2.3285 |  | 0.41 | 12.38 | 15.7864 | 11.11% | 1.7537 | 14.0327 | 0 | 36.69 | 0 |  | 0.12 | 3.28 | 4.277 | 4.1156 | 151.0015 | 11.5002
| 19 | [11 empty] | 0.87 | 11.01 | 16.7158 | 12.06% | 2.0162 | 14.6995 | 0 | 42.99 | 0 |  | 0.202 | 3.896 | 5.2208 | 5.0238 | 215.972 | 11.0389 |  | 0.432 | 12.226 | 15.0592 | 13.39% | 2.0162 | 13.043 | 0 | 42.99 | 0 |  | 0.116 | 3.308 | 4.0688 | 3.9152 | 168.3157 | 14.1645 |  | 0.87 | 11.01 | 16.7158 | 12.06% | 2.0162 | 14.6995 | 0 | 42.99 | 0 |  | 0.15 | 3.896 | 4.8797 | 4.6956 | 201.8642 | 11.8104 | 0.104 | 3.068 | 3.7501 | 7.1163 | 0 | 2.448 |  | 0.468 | 12.414 | 15.4833 | 13.02% | 2.0162 | 13.4671 | 0 | 42.99 | 0 |  | 0.104 | 3.068 | 3.7501 | 3.6086 | 155.1318 | 15.3682
| 20 | [11 empty] | 0.87 | 11.01 | 14.5081 | 16.52% | 2.3969 | 12.1113 | 0 | 52.125 | 0 |  | 0.202 | 3.896 | 4.7082 | 4.5305 | 236.1544 | 14.8418 |  | 0.432 | 12.226 | 13.963 | 17.17% | 2.3969 | 11.5661 | 0 | 52.125 | 0 |  | 0.116 | 3.308 | 3.7744 | 3.632 | 189.3173 | 18.5136 |  | 0.87 | 11.01 | 14.5081 | 16.52% | 2.3969 | 12.1113 | 0 | 52.125 | 0 |  | 0.15 | 3.896 | 4.4991 | 4.3293 | 225.6672 | 15.5315 | 0.104 | 3.068 | 3.4862 | 7.1163 | 0 | 2.6333 |  | 0.468 | 12.414 | 14.2957 | 16.77% | 2.3969 | 11.8989 | 0 | 52.125 | 0 |  | 0.104 | 3.068 | 3.4862 | 3.3546 | 174.8592 | 20.0444
| 21 | [11 empty] | 0.87 | 11.01 | 12.9711 | 20.52% | 2.6619 | 10.3093 | 0 | 58.485 | 0 |  | 0.202 | 3.896 | 4.3513 | 4.1871 | 244.8849 | 18.0184 |  | 0.432 | 12.226 | 13.1998 | 20.17% | 2.6619 | 10.5379 | 0 | 58.485 | 0 |  | 0.116 | 3.308 | 3.5695 | 3.4348 | 200.8835 | 21.9652 |  | 0.87 | 11.01 | 12.9711 | 20.52% | 2.6619 | 10.3093 | 0 | 58.485 | 0 |  | 0.15 | 3.896 | 4.2341 | 4.0743 | 238.2882 | 18.5172 | 0.104 | 3.068 | 3.3024 | 7.1163 | 0 | 2.7798 |  | 0.468 | 12.414 | 13.4689 | 19.76% | 2.6619 | 10.8071 | 0 | 58.485 | 0 |  | 0.104 | 3.068 | 3.3024 | 3.1778 | 185.8544 | 23.7414
| 22 | [11 empty] | 0.87 | 11.01 | 12.7863 | 21.07% | 2.6938 | 10.0925 | 0 | 59.25 | 0 |  | 0.202 | 3.896 | 4.3084 | 4.1458 | 245.6407 | 18.436 |  | 0.432 | 12.226 | 13.108 | 20.55% | 2.6938 | 10.4142 | 0 | 59.25 | 0 |  | 0.116 | 3.308 | 3.5448 | 3.4111 | 202.1057 | 22.4072 |  | 0.87 | 11.01 | 12.7863 | 21.07% | 2.6938 | 10.0925 | 0 | 59.25 | 0 |  | 0.15 | 3.896 | 4.2022 | 4.0437 | 239.5877 | 18.9017 | 0.104 | 3.068 | 3.2803 | 7.1163 | 0 | 2.7985 |  | 0.468 | 12.414 | 13.3695 | 20.15% | 2.6938 | 10.6758 | 0 | 59.25 | 0 |  | 0.104 | 3.068 | 3.2803 | 3.1565 | 187.0254 | 24.214
| 23 | [11 empty] | 0.87 | 11.01 | 12.7573 | 21.15% | 2.6987 | 10.0585 | 0 | 59.37 | 0 |  | 0.202 | 3.896 | 4.3017 | 4.1394 | 245.7535 | 18.5022 |  | 0.432 | 12.226 | 13.0936 | 20.61% | 2.6987 | 10.3948 | 0 | 59.37 | 0 |  | 0.116 | 3.308 | 3.541 | 3.4073 | 202.2941 | 22.4771 |  | 0.87 | 11.01 | 12.7573 | 21.15% | 2.6987 | 10.0585 | 0 | 59.37 | 0 |  | 0.15 | 3.896 | 4.1972 | 4.0389 | 239.7873 | 18.9626 | 0.104 | 3.068 | 3.2769 | 7.1163 | 0 | 2.8015 |  | 0.468 | 12.414 | 13.3539 | 20.21% | 2.6987 | 10.6551 | 0 | 59.37 | 0 |  | 0.104 | 3.068 | 3.2769 | 3.1532 | 187.2062 | 24.2887
| 24 | [11 empty] | 0.87 | 11.01 | 16.1394 | 13.11% | 2.1156 | 14.0238 | 0 | 45.375 | 0 |  | 0.202 | 3.896 | 5.087 | 4.895 | 222.1105 | 11.9579 |  | 0.432 | 12.226 | 14.773 | 14.32% | 2.1156 | 12.6574 | 0 | 45.375 | 0 |  | 0.116 | 3.308 | 3.9919 | 3.8413 | 174.298 | 15.2381 |  | 0.87 | 11.01 | 16.1394 | 13.11% | 2.1156 | 14.0238 | 0 | 45.375 | 0 |  | 0.15 | 3.896 | 4.7804 | 4.6 | 208.7243 | 12.7248 | 0.104 | 3.068 | 3.6812 | 7.1163 | 0 | 2.4938 |  | 0.468 | 12.414 | 15.1732 | 13.94% | 2.1156 | 13.0576 | 0 | 45.375 | 0 |  | 0.104 | 3.068 | 3.6812 | 3.5423 | 160.7298 | 16.5244
| 25 | [11 empty] | 0.87 | 11.01 | 16.984 | 11.6% | 1.97 | 15.014 | 0 | 41.88 | 0 |  | 0.202 | 3.896 | 5.2831 | 5.0837 | 212.9056 | 10.6271 |  | 0.432 | 12.226 | 15.1924 | 12.97% | 1.97 | 13.2224 | 0 | 41.88 | 0 |  | 0.116 | 3.308 | 4.1045 | 3.9496 | 165.4111 | 13.6785 |  | 0.87 | 11.01 | 16.984 | 11.6% | 1.97 | 15.014 | 0 | 41.88 | 0 |  | 0.15 | 3.896 | 4.926 | 4.7401 | 198.5159 | 11.3974 | 0.104 | 3.068 | 3.7821 | 7.1163 | 0 | 2.4272 |  | 0.468 | 12.414 | 15.6276 | 12.61% | 1.97 | 13.6576 | 0 | 41.88 | 0 |  | 0.104 | 3.068 | 3.7821 | 3.6394 | 152.4185 | 14.8445
| 26 | [11 empty] | 0.87 | 11.01 | 14.8054 | 15.84% | 2.3456 | 12.4598 | 0 | 50.895 | 0 |  | 0.202 | 3.896 | 4.7772 | 4.597 | 233.9619 | 14.2822 |  | 0.432 | 12.226 | 14.1106 | 16.62% | 2.3456 | 11.765 | 0 | 50.895 | 0 |  | 0.116 | 3.308 | 3.814 | 3.6701 | 186.7909 | 17.8889 |  | 0.87 | 11.01 | 14.8054 | 15.84% | 2.3456 | 12.4598 | 0 | 50.895 | 0 |  | 0.15 | 3.896 | 4.5504 | 4.3787 | 222.852 | 14.9942 | 0.104 | 3.068 | 3.5217 | 7.1163 | 0 | 2.6067 |  | 0.468 | 12.414 | 14.4557 | 16.23% | 2.3456 | 12.11 | 0 | 50.895 | 0 |  | 0.104 | 3.068 | 3.5217 | 3.3888 | 172.4733 | 19.3739
| 27 | [11 empty] | 0.87 | 11.01 | 16.5091 | 12.43% | 2.0519 | 14.4573 | 0 | 43.845 | 0 |  | 0.202 | 3.896 | 5.1728 | 4.9776 | 218.2432 | 11.3629 |  | 0.432 | 12.226 | 14.9566 | 13.72% | 2.0519 | 12.9047 | 0 | 43.845 | 0 |  | 0.116 | 3.308 | 4.0412 | 3.8887 | 170.5008 | 14.5447 |  | 0.87 | 11.01 | 16.5091 | 12.43% | 2.0519 | 14.4573 | 0 | 43.845 | 0 |  | 0.15 | 3.896 | 4.8441 | 4.6613 | 204.3759 | 12.1339 | 0.104 | 3.068 | 3.7254 | 7.1163 | 0 | 2.4642 |  | 0.468 | 12.414 | 15.3721 | 13.35% | 2.0519 | 13.3203 | 0 | 43.845 | 0 |  | 0.104 | 3.068 | 3.7254 | 3.5848 | 157.175 | 15.7778
| 28 | [11 empty] | 0.11667 | 12.5167 | 12.5395 | 23.69% | 2.9706 | 9.5689 | 0 | 65.895 | 0 |  | 0.15 | 4 | 4.0294 | 3.8773 | 255.4962 | 21.9235 |  | 0.21 | 12.67 | 12.7111 | 23.37% | 2.9706 | 9.7405 | 0 | 65.895 | 0 |  | 0.12111 | 3.2978 | 3.3215 | 3.1962 | 210.6107 | 26.5959 |  | 0.11667 | 12.5167 | 12.5395 | 23.69% | 2.9706 | 9.5689 | 0 | 65.895 | 0 |  | 0.15 | 4 | 4.0294 | 3.8773 | 255.4962 | 21.9235 | 0.098444 | 3.0791 | 3.0984 | 7.1163 | 0 | 2.9628 |  | 0.17222 | 13.0056 | 13.0393 | 22.78% | 2.9706 | 10.0687 | 0 | 65.895 | 0 |  | 0.098444 | 3.0791 | 3.0984 | 2.9815 | 196.4639 | 28.511
| 29 | [11 empty] | 0.11667 | 12.5167 | 12.5575 | 23.47% | 2.9475 | 9.61 | 0 | 65.34 | 0 |  | 0.15 | 4 | 4.0525 | 3.8996 | 254.7983 | 21.6148 |  | 0.21 | 12.67 | 12.7435 | 23.13% | 2.9475 | 9.796 | 0 | 65.34 | 0 |  | 0.12111 | 3.2978 | 3.3402 | 3.2141 | 210.0108 | 26.2245 |  | 0.11667 | 12.5167 | 12.5575 | 23.47% | 2.9475 | 9.61 | 0 | 65.34 | 0 |  | 0.15 | 4 | 4.0525 | 3.8996 | 254.7983 | 21.6148 | 0.098444 | 3.0791 | 3.1136 | 7.1163 | 0 | 2.9484 |  | 0.17222 | 13.0056 | 13.0658 | 22.56% | 2.9475 | 10.1183 | 0 | 65.34 | 0 |  | 0.098444 | 3.0791 | 3.1136 | 2.9961 | 195.7634 | 28.133
| 30 | [11 empty] | 0.11667 | 12.5167 | 12.5682 | 23.34% | 2.9337 | 9.6344 | 0 | 65.01 | 0 |  | 0.15 | 4 | 4.0663 | 3.9128 | 254.3716 | 21.4329 |  | 0.21 | 12.67 | 12.7628 | 22.99% | 2.9337 | 9.829 | 0 | 65.01 | 0 |  | 0.12111 | 3.2978 | 3.3513 | 3.2248 | 209.6446 | 26.0056 |  | 0.11667 | 12.5167 | 12.5682 | 23.34% | 2.9337 | 9.6344 | 0 | 65.01 | 0 |  | 0.15 | 4 | 4.0663 | 3.9128 | 254.3716 | 21.4329 | 0.098444 | 3.0791 | 3.1226 | 7.1163 | 0 | 2.9399 |  | 0.17222 | 13.0056 | 13.0816 | 22.43% | 2.9337 | 10.1479 | 0 | 65.01 | 0 |  | 0.098444 | 3.0791 | 3.1226 | 3.0048 | 195.3393 | 27.91
| 31 | [11 empty] | 0.11667 | 12.5167 | 12.6494 | 22.37% | 2.8294 | 9.82 | 0 | 62.505 | 0 |  | 0.15 | 4 | 4.1706 | 4.0132 | 250.8477 | 20.0913 |  | 0.21 | 12.67 | 12.9089 | 21.92% | 2.8294 | 10.0795 | 0 | 62.505 | 0 |  | 0.12111 | 3.2978 | 3.4355 | 3.3059 | 206.6352 | 24.3902 |  | 0.11667 | 12.5167 | 12.6494 | 22.37% | 2.8294 | 9.82 | 0 | 62.505 | 0 |  | 0.15 | 4 | 4.1706 | 4.0132 | 250.8477 | 20.0913 | 0.098444 | 3.0791 | 3.1911 | 7.1163 | 0 | 2.8768 |  | 0.17222 | 13.0056 | 13.2015 | 21.43% | 2.8294 | 10.3721 | 0 | 62.505 | 0 |  | 0.098444 | 3.0791 | 3.1911 | 3.0707 | 191.9324 | 26.2586
IV | 1 | [11 empty] | 0.18333 | 15.8167 | 17.401 | 9.791% | 1.7038 | 15.6972 | 0 | 35.49 | 0 |  | 0.13 | 4.4 | 5.5234 | 5.315 | 188.6288 | 8.6138 |  | 0.41 | 12.38 | 15.9231 | 10.7% | 1.7038 | 14.2193 | 0 | 35.49 | 0 |  | 0.12 | 3.28 | 4.317 | 4.1541 | 147.4288 | 11.021 |  | 0.18333 | 15.8167 | 17.401 | 9.791% | 1.7038 | 15.6972 | 0 | 35.49 | 0 |  | 0.15 | 4.4 | 5.6962 | 5.4813 | 194.5312 | 8.3524 | 0.112 | 3.012 | 3.9799 | 7.1163 | 0 | 2.3066 |  | 0.41 | 12.38 | 15.9231 | 10.7% | 1.7038 | 14.2193 | 0 | 35.49 | 0 |  | 0.12 | 3.28 | 4.317 | 4.1541 | 147.4288 | 11.021
| 2 | [11 empty] | 0.48 | 12.85 | 18.488 | 6.697% | 1.2381 | 17.2499 | 0 | 24.315 | 0 |  | 0.196 | 3.74 | 6.0422 | 5.8142 | 141.3717 | 5.3948 |  | 0.48 | 12.85 | 18.488 | 6.697% | 1.2381 | 17.2499 | 0 | 24.315 | 0 |  | 0.196 | 3.74 | 6.0422 | 5.8142 | 141.3717 | 5.3948 |  | 0.48 | 12.85 | 18.488 | 6.697% | 1.2381 | 17.2499 | 0 | 24.315 | 0 |  | 0.15 | 3.74 | 5.5019 | 5.2943 | 128.7299 | 5.9246 | 0.1406 | 2.726 | 4.3775 | 7.1163 | 0 | 2.0971 |  | 0.555 | 10.93 | 17.4489 | 7.096% | 1.2381 | 16.2108 | 0 | 24.315 | 0 |  | 0.153 | 2.95 | 4.7471 | 4.568 | 111.0703 | 6.8666
| 3 | [11 empty] | 0.18333 | 15.8167 | 17.4025 | 9.783% | 1.7025 | 15.7 | 0 | 35.46 | 0 |  | 0.13 | 4.4 | 5.5245 | 5.316 | 188.5064 | 8.6048 |  | 0.41 | 12.38 | 15.9265 | 10.69% | 1.7025 | 14.224 | 0 | 35.46 | 0 |  | 0.12 | 3.28 | 4.318 | 4.1551 | 147.3383 | 11.0091 |  | 0.18333 | 15.8167 | 17.4025 | 9.783% | 1.7025 | 15.7 | 0 | 35.46 | 0 |  | 0.15 | 4.4 | 5.6975 | 5.4825 | 194.4094 | 8.3435 | 0.112 | 3.012 | 3.9808 | 7.1163 | 0 | 2.3061 |  | 0.41 | 12.38 | 15.9265 | 10.69% | 1.7025 | 14.224 | 0 | 35.46 | 0 |  | 0.12 | 3.28 | 4.318 | 4.1551 | 147.3383 | 11.0091
| 4 | [11 empty] | 0.48 | 12.85 | 18.126 | 7.455% | 1.3513 | 16.7747 | 0 | 27.03 | 0 |  | 0.196 | 3.74 | 5.8944 | 5.6719 | 153.3125 | 6.1476 |  | 0.48 | 12.85 | 18.126 | 7.455% | 1.3513 | 16.7747 | 0 | 27.03 | 0 |  | 0.196 | 3.74 | 5.8944 | 5.6719 | 153.3125 | 6.1476 |  | 0.48 | 12.85 | 18.126 | 7.455% | 1.3513 | 16.7747 | 0 | 27.03 | 0 |  | 0.15 | 3.74 | 5.3887 | 5.1854 | 140.1614 | 6.7244 | 0.1406 | 2.726 | 4.2714 | 7.1163 | 0 | 2.1492 |  | 0.555 | 10.93 | 17.0304 | 7.934% | 1.3513 | 15.6791 | 0 | 27.03 | 0 |  | 0.153 | 2.95 | 4.6317 | 4.4569 | 120.4712 | 7.8235
| 5 | [11 empty] | 0.48 | 12.85 | 19.306 | 5.089% | 0.9825 | 18.3235 | 0 | 0 | 0 |  | 0.196 | 3.74 | 6.3762 | 6.1356 | 0 | 0 |  | 0.48 | 12.85 | 19.306 | 5.089% | 0.9825 | 18.3235 | 0 | 0 | 0 |  | 0.196 | 3.74 | 6.3762 | 6.1356 | 0 | 0 |  | 0.48 | 12.85 | 19.306 | 5.089% | 0.9825 | 18.3235 | 0 | 0 | 0 |  | 0.15 | 3.74 | 5.7575 | 5.5402 | 0 | 0 | 0.1406 | 2.726 | 4.6171 | 7.1163 | 0 | 1.9883 |  | 0.555 | 10.93 | 18.3947 | 5.341% | 0.9825 | 17.4122 | 0 | 0 | 0 |  | 0.153 | 2.95 | 5.0078 | 4.8189 | 0 | 0
| 6 | [11 empty] | 0.48 | 12.85 | 19.534 | 4.665% | 0.91125 | 18.6227 | 0 | 0 | 0 |  | 0.196 | 3.74 | 6.4693 | 6.2252 | 0 | 0 |  | 0.48 | 12.85 | 19.534 | 4.665% | 0.91125 | 18.6227 | 0 | 0 | 0 |  | 0.196 | 3.74 | 6.4693 | 6.2252 | 0 | 0 |  | 0.48 | 12.85 | 19.534 | 4.665% | 0.91125 | 18.6227 | 0 | 0 | 0 |  | 0.15 | 3.74 | 5.8288 | 5.6088 | 0 | 0 | 0.1406 | 2.726 | 4.6839 | 7.1163 | 0 | 1.9599 |  | 0.555 | 10.93 | 18.6584 | 4.884% | 0.91125 | 17.7471 | 0 | 0 | 0 |  | 0.153 | 2.95 | 5.0805 | 4.8888 | 0 | 0
| 7 | [11 empty] | 0.48 | 12.85 | 17.948 | 7.839% | 1.4069 | 16.5411 | 0 | 28.365 | 0 |  | 0.196 | 3.74 | 5.8217 | 5.602 | 158.9006 | 6.5318 |  | 0.48 | 12.85 | 17.948 | 7.839% | 1.4069 | 16.5411 | 0 | 28.365 | 0 |  | 0.196 | 3.74 | 5.8217 | 5.602 | 158.9006 | 6.5318 |  | 0.48 | 12.85 | 17.948 | 7.839% | 1.4069 | 16.5411 | 0 | 28.365 | 0 |  | 0.15 | 3.74 | 5.3331 | 5.1319 | 145.5656 | 7.1301 | 0.1406 | 2.726 | 4.2193 | 7.1163 | 0 | 2.1757 |  | 0.555 | 10.93 | 16.8246 | 8.362% | 1.4069 | 15.4177 | 0 | 28.365 | 0 |  | 0.153 | 2.95 | 4.575 | 4.4023 | 124.8726 | 8.3117
| 8 | [11 empty] | 0.48 | 12.85 | 17.956 | 7.821% | 1.4044 | 16.5516 | 0 | 28.305 | 0 |  | 0.196 | 3.74 | 5.825 | 5.6051 | 158.6535 | 6.5143 |  | 0.48 | 12.85 | 17.956 | 7.821% | 1.4044 | 16.5516 | 0 | 28.305 | 0 |  | 0.196 | 3.74 | 5.825 | 5.6051 | 158.6535 | 6.5143 |  | 0.48 | 12.85 | 17.956 | 7.821% | 1.4044 | 16.5516 | 0 | 28.305 | 0 |  | 0.15 | 3.74 | 5.3356 | 5.1343 | 145.3258 | 7.1117 | 0.1406 | 2.726 | 4.2216 | 7.1163 | 0 | 2.1745 |  | 0.555 | 10.93 | 16.8338 | 8.343% | 1.4044 | 15.4294 | 0 | 28.305 | 0 |  | 0.153 | 2.95 | 4.5775 | 4.4048 | 124.6779 | 8.2895
| 9 | [11 empty] | 0.48 | 12.85 | 18.398 | 6.883% | 1.2663 | 17.1317 | 0 | 24.99 | 0 |  | 0.196 | 3.74 | 6.0054 | 5.7788 | 144.4125 | 5.5785 |  | 0.48 | 12.85 | 18.398 | 6.883% | 1.2663 | 17.1317 | 0 | 24.99 | 0 |  | 0.196 | 3.74 | 6.0054 | 5.7788 | 144.4125 | 5.5785 |  | 0.48 | 12.85 | 18.398 | 6.883% | 1.2663 | 17.1317 | 0 | 24.99 | 0 |  | 0.15 | 3.74 | 5.4737 | 5.2672 | 131.6272 | 6.1204 | 0.1406 | 2.726 | 4.3511 | 7.1163 | 0 | 2.1098 |  | 0.555 | 10.93 | 17.3449 | 7.3% | 1.2663 | 16.0786 | 0 | 24.99 | 0 |  | 0.153 | 2.95 | 4.7184 | 4.5404 | 113.4639 | 7.1001
| 10 | [11 empty] | 0.18333 | 15.8167 | 17.43 | 9.639% | 1.68 | 15.75 | 0 | 34.92 | 0 |  | 0.13 | 4.4 | 5.544 | 5.3348 | 186.291 | 8.444 |  | 0.41 | 12.38 | 15.988 | 10.51% | 1.68 | 14.308 | 0 | 34.92 | 0 |  | 0.12 | 3.28 | 4.336 | 4.1724 | 145.6994 | 10.7964 |  | 0.18333 | 15.8167 | 17.43 | 9.639% | 1.68 | 15.75 | 0 | 34.92 | 0 |  | 0.15 | 4.4 | 5.72 | 5.5042 | 192.205 | 8.1842 | 0.112 | 3.012 | 3.9976 | 7.1163 | 0 | 2.2964 |  | 0.41 | 12.38 | 15.988 | 10.51% | 1.68 | 14.308 | 0 | 34.92 | 0 |  | 0.12 | 3.28 | 4.336 | 4.1724 | 145.6994 | 10.7964
| 11 | [11 empty] | 0.18333 | 15.8167 | 17.1474 | 11.15% | 1.9112 | 15.2361 | 0 | 40.47 | 0 |  | 0.13 | 4.4 | 5.3436 | 5.1419 | 208.0943 | 10.153 |  | 0.41 | 12.38 | 15.3559 | 12.45% | 1.9112 | 13.4447 | 0 | 40.47 | 0 |  | 0.12 | 3.28 | 4.151 | 3.9944 | 161.6517 | 13.07 |  | 0.18333 | 15.8167 | 17.1474 | 11.15% | 1.9112 | 15.2361 | 0 | 40.47 | 0 |  | 0.15 | 4.4 | 5.4887 | 5.2816 | 213.7475 | 9.8845 | 0.112 | 3.012 | 3.8249 | 7.1163 | 0 | 2.4 |  | 0.41 | 12.38 | 15.3559 | 12.45% | 1.9112 | 13.4447 | 0 | 40.47 | 0 |  | 0.12 | 3.28 | 4.151 | 3.9944 | 161.6517 | 13.07
| 12 | [11 empty] | 0.18333 | 15.8167 | 17.2994 | 10.33% | 1.7869 | 15.5125 | 0 | 37.485 | 0 |  | 0.13 | 4.4 | 5.4514 | 5.2457 | 196.6337 | 9.2182 |  | 0.41 | 12.38 | 15.6959 | 11.38% | 1.7869 | 13.909 | 0 | 37.485 | 0 |  | 0.12 | 3.28 | 4.2505 | 4.0901 | 153.3175 | 11.8226 |  | 0.18333 | 15.8167 | 17.2994 | 10.33% | 1.7869 | 15.5125 | 0 | 37.485 | 0 |  | 0.15 | 4.4 | 5.6131 | 5.4013 | 202.4681 | 8.9526 | 0.112 | 3.012 | 3.9178 | 7.1163 | 0 | 2.3432 |  | 0.41 | 12.38 | 15.6959 | 11.38% | 1.7869 | 13.909 | 0 | 37.485 | 0 |  | 0.12 | 3.28 | 4.2505 | 4.0901 | 153.3175 | 11.8226
| 13 | [11 empty] | 0.18333 | 15.8167 | 17.2459 | 10.61% | 1.8306 | 15.4153 | 0 | 38.535 | 0 |  | 0.13 | 4.4 | 5.4135 | 5.2092 | 200.7356 | 9.5428 |  | 0.41 | 12.38 | 15.5763 | 11.75% | 1.8306 | 13.7457 | 0 | 38.535 | 0 |  | 0.12 | 3.28 | 4.2155 | 4.0564 | 156.3143 | 12.2547 |  | 0.18333 | 15.8167 | 17.2459 | 10.61% | 1.8306 | 15.4153 | 0 | 38.535 | 0 |  | 0.15 | 4.4 | 5.5694 | 5.3592 | 206.5172 | 9.2756 | 0.112 | 3.012 | 3.8851 | 7.1163 | 0 | 2.3629 |  | 0.41 | 12.38 | 15.5763 | 11.75% | 1.8306 | 13.7457 | 0 | 38.535 | 0 |  | 0.12 | 3.28 | 4.2155 | 4.0564 | 156.3143 | 12.2547
| 14 | [11 empty] | 0.18333 | 15.8167 | 17.2398 | 10.65% | 1.8356 | 15.4042 | 0 | 38.655 | 0 |  | 0.13 | 4.4 | 5.4091 | 5.205 | 201.1995 | 9.5802 |  | 0.41 | 12.38 | 15.5626 | 11.8% | 1.8356 | 13.727 | 0 | 38.655 | 0 |  | 0.12 | 3.28 | 4.2115 | 4.0526 | 156.6523 | 12.3045 |  | 0.18333 | 15.8167 | 17.2398 | 10.65% | 1.8356 | 15.4042 | 0 | 38.655 | 0 |  | 0.15 | 4.4 | 5.5644 | 5.3544 | 206.9743 | 9.3129 | 0.112 | 3.012 | 3.8814 | 7.1163 | 0 | 2.3651 |  | 0.41 | 12.38 | 15.5626 | 11.8% | 1.8356 | 13.727 | 0 | 38.655 | 0 |  | 0.12 | 3.28 | 4.2115 | 4.0526 | 156.6523 | 12.3045
| 15 | [11 empty] | 0.87 | 11.01 | 16.5853 | 12.29% | 2.0387 | 14.5465 | 0 | 43.53 | 0 |  | 0.202 | 3.896 | 5.1905 | 4.9946 | 217.4156 | 11.2428 |  | 0.432 | 12.226 | 14.9944 | 13.6% | 2.0387 | 12.9556 | 0 | 43.53 | 0 |  | 0.116 | 3.308 | 4.0514 | 3.8985 | 169.701 | 14.404 |  | 0.87 | 11.01 | 16.5853 | 12.29% | 2.0387 | 14.5465 | 0 | 43.53 | 0 |  | 0.15 | 3.896 | 4.8572 | 4.674 | 203.4574 | 12.0142 | 0.104 | 3.068 | 3.7345 | 7.1163 | 0 | 2.4582 |  | 0.468 | 12.414 | 15.4131 | 13.23% | 2.0387 | 13.3743 | 0 | 43.53 | 0 |  | 0.104 | 3.068 | 3.7345 | 3.5935 | 156.4269 | 15.6263
| 16 | [11 empty] | 0.87 | 11.01 | 16.0886 | 13.2% | 2.1244 | 13.9643 | 0 | 45.585 | 0 |  | 0.202 | 3.896 | 5.0752 | 4.8837 | 222.6216 | 12.0411 |  | 0.432 | 12.226 | 14.7478 | 14.4% | 2.1244 | 12.6234 | 0 | 45.585 | 0 |  | 0.116 | 3.308 | 3.9851 | 3.8348 | 174.8079 | 15.3346 |  | 0.87 | 11.01 | 16.0886 | 13.2% | 2.1244 | 13.9643 | 0 | 45.585 | 0 |  | 0.15 | 3.896 | 4.7716 | 4.5916 | 209.3064 | 12.8071 | 0.104 | 3.068 | 3.6751 | 7.1163 | 0 | 2.4979 |  | 0.468 | 12.414 | 15.1459 | 14.03% | 2.1244 | 13.0216 | 0 | 45.585 | 0 |  | 0.104 | 3.068 | 3.6751 | 3.5364 | 161.2076 | 16.6283
| 17 | [25 empty] | 0 | 0 | [15 empty] | 0 | 0 | [15 empty] | 0 | 0 | 0.104 | 3.068 | 3.7618 | 7.1163 | 0 | 2.4403 | [15 empty] | 0 | 0
| 18 | [25 empty] | 0 | 0 | [15 empty] | 0 | 0 | [15 empty] | 0 | 0 | 0.104 | 3.068 | 3.783 | 7.1163 | 0 | 2.4266 | [15 empty] | 0 | 0
| 19 | [25 empty] | 0 | 0 | [15 empty] | 0 | 0 | [15 empty] | 0 | 0 | 0.112 | 3.012 | 3.8291 | 7.1163 | 0 | 2.3974 | [15 empty] | 0 | 0
| 20 | [25 empty] | 0 | 0 | [15 empty] | 0 | 0 | [15 empty] | 0 | 0 | 0.1406 | 2.726 | 4.1642 | 7.1163 | 0 | 2.2045 | [15 empty] | 0 | 0
| 21 | [25 empty] | 0 | 0 | [15 empty] | 0 | 0 | [15 empty] | 0 | 0 | 0.1406 | 2.726 | 4.5128 | 7.1163 | 0 | 2.0342 | [15 empty] | 0 | 0
| 22 | [25 empty] | 0 | 0 | [15 empty] | 0 | 0 | [15 empty] | 0 | 0 | 0.1406 | 2.726 | 4.6317 | 7.1163 | 0 | 1.982 | [15 empty] | 0 | 0
| 23 | [25 empty] | 0 | 0 | [15 empty] | 0 | 0 | [15 empty] | 0 | 0 | 0.1406 | 2.726 | 4.6159 | 7.1163 | 0 | 1.9888 | [15 empty] | 0 | 0
| 24 | [25 empty] | 0 | 0 | [15 empty] | 0 | 0 | [15 empty] | 0 | 0 | 0.104 | 3.068 | 3.4363 | 7.1163 | 0 | 2.6715 | [15 empty] | 0 | 0
| 25 | [25 empty] | 0 | 0 | [15 empty] | 0 | 0 | [15 empty] | 0 | 0 | 0.104 | 3.068 | 3.4597 | 7.1163 | 0 | 2.6534 | [15 empty] | 0 | 0
| 26 | [25 empty] | 0 | 0 | [15 empty] | 0 | 0 | [15 empty] | 0 | 0 | 0.104 | 3.068 | 3.2782 | 7.1163 | 0 | 2.8003 | [15 empty] | 0 | 0
| 27 | [25 empty] | 0 | 0 | [15 empty] | 0 | 0 | [15 empty] | 0 | 0 | 0.104 | 3.068 | 3.5494 | 7.1163 | 0 | 2.5863 | [15 empty] | 0 | 0
| 28 | [25 empty] | 0 | 0 | [15 empty] | 0 | 0 | [15 empty] | 0 | 0 | 0.104 | 3.068 | 3.6006 | 7.1163 | 0 | 2.5496 | [15 empty] | 0 | 0
| 29 | [25 empty] | 0 | 0 | [15 empty] | 0 | 0 | [15 empty] | 0 | 0 | 0.1406 | 2.726 | 4.3143 | 7.1163 | 0 | 2.1278 | [15 empty] | 0 | 0
| 30 | [25 empty] | 0 | 0 | [15 empty] | 0 | 0 | [15 empty] | 0 | 0 | 0.104 | 3.068 | 3.3037 | 7.1163 | 0 | 2.7787 | [15 empty] | 0 | 0
V | 1 | [25 empty] | 0 | 0 | [15 empty] | 0 | 0 | [15 empty] | 0 | 0 | 0.112 | 3.012 | 3.8067 | 7.1163 | 0 | 2.4115 | [15 empty] | 0 | 0
| 2 | [25 empty] | 0 | 0 | [15 empty] | 0 | 0 | [15 empty] | 0 | 0 | 0.112 | 3.012 | 3.8557 | 7.1163 | 0 | 2.3809 | [15 empty] | 0 | 0
| 3 | [25 empty] | 0 | 0 | [15 empty] | 0 | 0 | [15 empty] | 0 | 0 | 0.1406 | 2.726 | 4.3956 | 7.1163 | 0 | 2.0884 | [15 empty] | 0 | 0
| 4 | [25 empty] | 0 | 0 | [15 empty] | 0 | 0 | [15 empty] | 0 | 0 | 0.1406 | 2.726 | 4.3939 | 7.1163 | 0 | 2.0893 | [15 empty] | 0 | 0
| 5 | [25 empty] | 0 | 0 | [15 empty] | 0 | 0 | [15 empty] | 0 | 0 | 0.1406 | 2.726 | 4.6346 | 7.1163 | 0 | 1.9807 | [15 empty] | 0 | 0
| 6 | [25 empty] | 0 | 0 | [15 empty] | 0 | 0 | [15 empty] | 0 | 0 | 0.112 | 3.012 | 3.9066 | 7.1163 | 0 | 2.3499 | [15 empty] | 0 | 0
| 7 | [25 empty] | 0 | 0 | [15 empty] | 0 | 0 | [15 empty] | 0 | 0 | 0.112 | 3.012 | 3.8613 | 7.1163 | 0 | 2.3774 | [15 empty] | 0 | 0
| 8 | [25 empty] | 0 | 0 | [15 empty] | 0 | 0 | [15 empty] | 0 | 0 | 0.1406 | 2.726 | 4.1589 | 7.1163 | 0 | 2.2073 | [15 empty] | 0 | 0
| 9 | [25 empty] | 0 | 0 | [15 empty] | 0 | 0 | [15 empty] | 0 | 0 | 0.1406 | 2.726 | 4.241 | 7.1163 | 0 | 2.1646 | [15 empty] | 0 | 0
| 10 | [25 empty] | 0 | 0 | [15 empty] | 0 | 0 | [15 empty] | 0 | 0 | 0.1406 | 2.726 | 4.8655 | 7.1163 | 0 | 1.8868 | [15 empty] | 0 | 0
| 11 | [25 empty] | 0 | 0 | [15 empty] | 0 | 0 | [15 empty] | 0 | 0 | 0.1406 | 2.726 | 4.8286 | 7.1163 | 0 | 1.9012 | [15 empty] | 0 | 0
| 12 | [25 empty] | 0 | 0 | [15 empty] | 0 | 0 | [15 empty] | 0 | 0 | 0.1406 | 2.726 | 4.8731 | 7.1163 | 0 | 1.8838 | [15 empty] | 0 | 0
| 13 | [25 empty] | 0 | 0 | [15 empty] | 0 | 0 | [15 empty] | 0 | 0 | 0.1406 | 2.726 | 4.8028 | 7.1163 | 0 | 1.9114 | [15 empty] | 0 | 0
| 14 | [25 empty] | 0 | 0 | [15 empty] | 0 | 0 | [15 empty] | 0 | 0 | 0.1406 | 2.726 | 4.719 | 7.1163 | 0 | 1.9453 | [15 empty] | 0 | 0
| 15 | [25 empty] | 0 | 0 | [15 empty] | 0 | 0 | [15 empty] | 0 | 0 | 0.1406 | 2.726 | 4.654 | 7.1163 | 0 | 1.9725 | [15 empty] | 0 | 0
| 16 | [25 empty] | 0 | 0 | [15 empty] | 0 | 0 | [15 empty] | 0 | 0 | 0.1406 | 2.726 | 4.6405 | 7.1163 | 0 | 1.9782 | [15 empty] | 0 | 0
| 17 | [25 empty] | 0 | 0 | [15 empty] | 0 | 0 | [15 empty] | 0 | 0 | 0.1406 | 2.726 | 4.8496 | 7.1163 | 0 | 1.8929 | [15 empty] | 0 | 0
| 18 | [25 empty] | 0 | 0 | [15 empty] | 0 | 0 | [15 empty] | 0 | 0 | 0.1406 | 2.726 | 5.0295 | 7.1163 | 0 | 1.8252 | [15 empty] | 0 | 0
| 19 | [25 empty] | 0 | 0 | [15 empty] | 0 | 0 | [15 empty] | 0 | 0 | 0.1406 | 2.726 | 5.0482 | 7.1163 | 0 | 1.8185 | [15 empty] | 0 | 0
| 20 | [25 empty] | 0 | 0 | [15 empty] | 0 | 0 | [15 empty] | 0 | 0 | 0.1406 | 2.726 | 4.9451 | 7.1163 | 0 | 1.8564 | [15 empty] | 0 | 0
| 21 | [25 empty] | 0 | 0 | [15 empty] | 0 | 0 | [15 empty] | 0 | 0 | 0.1406 | 2.726 | 5.0131 | 7.1163 | 0 | 1.8312 | [15 empty] | 0 | 0
| 22 | [25 empty] | 0 | 0 | [15 empty] | 0 | 0 | [15 empty] | 0 | 0 | 0.1406 | 2.726 | 4.4747 | 7.1163 | 0 | 2.0515 | [15 empty] | 0 | 0
| 23 | [25 empty] | 0 | 0 | [15 empty] | 0 | 0 | [15 empty] | 0 | 0 | 0.1406 | 2.726 | 4.3997 | 7.1163 | 0 | 2.0865 | [15 empty] | 0 | 0
| 24 | [25 empty] | 0 | 0 | [15 empty] | 0 | 0 | [15 empty] | 0 | 0 | 0.1406 | 2.726 | 4.5848 | 7.1163 | 0 | 2.0022 | [15 empty] | 0 | 0
| 25 | [25 empty] | 0 | 0 | [15 empty] | 0 | 0 | [15 empty] | 0 | 0 | 0.1406 | 2.726 | 4.8871 | 7.1163 | 0 | 1.8784 | [15 empty] | 0 | 0
| 26 | [25 empty] | 0 | 0 | [15 empty] | 0 | 0 | [15 empty] | 0 | 0 | 0.1406 | 2.726 | 5.0547 | 7.1163 | 0 | 1.8161 | [15 empty] | 0 | 0
| 27 | [25 empty] | 0 | 0 | [15 empty] | 0 | 0 | [15 empty] | 0 | 0 | 0.1406 | 2.726 | 5.1045 | 7.1163 | 0 | 1.7984 | [15 empty] | 0 | 0
| 28 | [25 empty] | 0 | 0 | [15 empty] | 0 | 0 | [15 empty] | 0 | 0 | 0.1406 | 2.726 | 5.0336 | 7.1163 | 0 | 1.8237 | [15 empty] | 0 | 0
| 29 | [25 empty] | 0 | 0 | [15 empty] | 0 | 0 | [15 empty] | 0 | 0 | 0.1406 | 2.726 | 4.7659 | 7.1163 | 0 | 1.9262 | [15 empty] | 0 | 0
| 30 | [25 empty] | 0 | 0 | [15 empty] | 0 | 0 | [15 empty] | 0 | 0 | 0.1406 | 2.726 | 4.9071 | 7.1163 | 0 | 1.8708 | [15 empty] | 0 | 0
| 31 | [25 empty] | 0 | 0 | [15 empty] | 0 | 0 | [15 empty] | 0 | 0 | 0.1406 | 2.726 | 4.6171 | 7.1163 | 0 | 1.9883 | [15 empty] | 0 | 0
VI | 1 | [25 empty] | 0 | 0 | [15 empty] | 0 | 0 | [15 empty] | 0 | 0 | 0.1406 | 2.726 | 5.0764 | 7.1163 | 0 | 1.8084 | [15 empty] | 0 | 0
| 2 | [25 empty] | 0 | 0 | [15 empty] | 0 | 0 | [15 empty] | 0 | 0 | 0.1406 | 2.726 | 5.0693 | 7.1163 | 0 | 1.8109 | [15 empty] | 0 | 0
| 3 | [25 empty] | 0 | 0 | [15 empty] | 0 | 0 | [15 empty] | 0 | 0 | 0.1812 | 1.914 | 5.5425 | 7.1163 | 0 | 1.6563 | [15 empty] | 0 | 0
| 4 | [25 empty] | 0 | 0 | [15 empty] | 0 | 0 | [15 empty] | 0 | 0 | 0.1406 | 2.726 | 5.2568 | 7.1163 | 0 | 1.7463 | [15 empty] | 0 | 0
| 5 | [25 empty] | 0 | 0 | [15 empty] | 0 | 0 | [15 empty] | 0 | 0 | 0.1812 | 1.914 | 5.6059 | 7.1163 | 0 | 1.6375 | [15 empty] | 0 | 0
| 6 | [25 empty] | 0 | 0 | [15 empty] | 0 | 0 | [15 empty] | 0 | 0 | 0.1812 | 1.914 | 6.0552 | 7.1163 | 0 | 1.5161 | [15 empty] | 0 | 0
| 7 | [25 empty] | 0 | 0 | [15 empty] | 0 | 0 | [15 empty] | 0 | 0 | 0.1812 | 1.914 | 6.5799 | 7.1163 | 0 | 1.3952 | [15 empty] | 0 | 0
| 8 | [25 empty] | 0 | 0 | [15 empty] | 0 | 0 | [15 empty] | 0 | 0 | 0.1812 | 1.914 | 5.8928 | 7.1163 | 0 | 1.5578 | [15 empty] | 0 | 0
| 9 | [25 empty] | 0 | 0 | [15 empty] | 0 | 0 | [15 empty] | 0 | 0 | 0.1406 | 2.726 | 5.4765 | 7.1163 | 0 | 1.6763 | [15 empty] | 0 | 0
| 10 | [25 empty] | 0 | 0 | [15 empty] | 0 | 0 | [15 empty] | 0 | 0 | 0.1812 | 1.914 | 5.8694 | 7.1163 | 0 | 1.564 | [15 empty] | 0 | 0
| 11 | [25 empty] | 0 | 0 | [15 empty] | 0 | 0 | [15 empty] | 0 | 0 | 0.1812 | 1.914 | 5.7366 | 7.1163 | 0 | 1.6003 | [15 empty] | 0 | 0
| 12 | [25 empty] | 0 | 0 | [15 empty] | 0 | 0 | [15 empty] | 0 | 0 | 0.1406 | 2.726 | 5.2867 | 7.1163 | 0 | 1.7364 | [15 empty] | 0 | 0
| 13 | [25 empty] | 0 | 0 | [15 empty] | 0 | 0 | [15 empty] | 0 | 0 | 0.1406 | 2.726 | 4.7946 | 7.1163 | 0 | 1.9147 | [15 empty] | 0 | 0
| 14 | [25 empty] | 0 | 0 | [15 empty] | 0 | 0 | [15 empty] | 0 | 0 | 0.1406 | 2.726 | 4.5374 | 7.1163 | 0 | 2.0232 | [15 empty] | 0 | 0
| 15 | [25 empty] | 0 | 0 | [15 empty] | 0 | 0 | [15 empty] | 0 | 0 | 0.1406 | 2.726 | 4.8209 | 7.1163 | 0 | 1.9042 | [15 empty] | 0 | 0
| 16 | [25 empty] | 0 | 0 | [15 empty] | 0 | 0 | [15 empty] | 0 | 0 | 0.1406 | 2.726 | 4.876 | 7.1163 | 0 | 1.8827 | [15 empty] | 0 | 0
| 17 | [25 empty] | 0 | 0 | [15 empty] | 0 | 0 | [15 empty] | 0 | 0 | 0.1406 | 2.726 | 4.9809 | 7.1163 | 0 | 1.8431 | [15 empty] | 0 | 0
| 18 | [25 empty] | 0 | 0 | [15 empty] | 0 | 0 | [15 empty] | 0 | 0 | 0.1406 | 2.726 | 4.8397 | 7.1163 | 0 | 1.8968 | [15 empty] | 0 | 0
| 19 | [25 empty] | 0 | 0 | [15 empty] | 0 | 0 | [15 empty] | 0 | 0 | 0.1406 | 2.726 | 4.7061 | 7.1163 | 0 | 1.9507 | [15 empty] | 0 | 0
| 20 | [25 empty] | 0 | 0 | [15 empty] | 0 | 0 | [15 empty] | 0 | 0 | 0.1406 | 2.726 | 5.0043 | 7.1163 | 0 | 1.8344 | [15 empty] | 0 | 0
| 21 | [25 empty] | 0 | 0 | [15 empty] | 0 | 0 | [15 empty] | 0 | 0 | 0.1406 | 2.726 | 5.2966 | 7.1163 | 0 | 1.7332 | [15 empty] | 0 | 0
| 22 | [25 empty] | 0 | 0 | [15 empty] | 0 | 0 | [15 empty] | 0 | 0 | 0.1406 | 2.726 | 5.4712 | 7.1163 | 0 | 1.6779 | [15 empty] | 0 | 0
| 23 | [25 empty] | 0 | 0 | [15 empty] | 0 | 0 | [15 empty] | 0 | 0 | 0.1406 | 2.726 | 5.0658 | 7.1163 | 0 | 1.8121 | [15 empty] | 0 | 0
| 24 | [25 empty] | 0 | 0 | [15 empty] | 0 | 0 | [15 empty] | 0 | 0 | 0.1406 | 2.726 | 4.7805 | 7.1163 | 0 | 1.9203 | [15 empty] | 0 | 0
| 25 | [25 empty] | 0 | 0 | [15 empty] | 0 | 0 | [15 empty] | 0 | 0 | 0.1406 | 2.726 | 5.0037 | 7.1163 | 0 | 1.8346 | [15 empty] | 0 | 0
| 26 | [25 empty] | 0 | 0 | [15 empty] | 0 | 0 | [15 empty] | 0 | 0 | 0.1406 | 2.726 | 5.4613 | 7.1163 | 0 | 1.6809 | [15 empty] | 0 | 0
| 27 | [25 empty] | 0 | 0 | [15 empty] | 0 | 0 | [15 empty] | 0 | 0 | 0.1406 | 2.726 | 5.4853 | 7.1163 | 0 | 1.6736 | [15 empty] | 0 | 0
| 28 | [25 empty] | 0 | 0 | [15 empty] | 0 | 0 | [15 empty] | 0 | 0 | 0.1406 | 2.726 | 5.5228 | 7.1163 | 0 | 1.6622 | [15 empty] | 0 | 0
| 29 | [25 empty] | 0 | 0 | [15 empty] | 0 | 0 | [15 empty] | 0 | 0 | 0.1406 | 2.726 | 5.4946 | 7.1163 | 0 | 1.6707 | [15 empty] | 0 | 0
| 30 | [25 empty] | 0 | 0 | [15 empty] | 0 | 0 | [15 empty] | 0 | 0 | 0.1406 | 2.726 | 5.4882 | 7.1163 | 0 | 1.6727 | [15 empty] | 0 | 0
VII | 1 | [25 empty] | 0 | 0 | [15 empty] | 0 | 0 | [15 empty] | 0 | 0 | 0.1406 | 2.726 | 4.8907 | 7.1163 | 0 | 1.877 | [15 empty] | 0 | 0
| 2 | [25 empty] | 0 | 0 | [15 empty] | 0 | 0 | [15 empty] | 0 | 0 | 0.1406 | 2.726 | 5.3236 | 7.1163 | 0 | 1.7244 | [15 empty] | 0 | 0
| 3 | [25 empty] | 0 | 0 | [15 empty] | 0 | 0 | [15 empty] | 0 | 0 | 0.1812 | 1.914 | 5.5758 | 7.1163 | 0 | 1.6464 | [15 empty] | 0 | 0
| 4 | [25 empty] | 0 | 0 | [15 empty] | 0 | 0 | [15 empty] | 0 | 0 | 0.1406 | 2.726 | 4.992 | 7.1163 | 0 | 1.8389 | [15 empty] | 0 | 0
| 5 | [25 empty] | 0 | 0 | [15 empty] | 0 | 0 | [15 empty] | 0 | 0 | 0.1406 | 2.726 | 4.9012 | 7.1163 | 0 | 1.873 | [15 empty] | 0 | 0
| 6 | [25 empty] | 0 | 0 | [15 empty] | 0 | 0 | [15 empty] | 0 | 0 | 0.1406 | 2.726 | 5.0377 | 7.1163 | 0 | 1.8223 | [15 empty] | 0 | 0
| 7 | [25 empty] | 0 | 0 | [15 empty] | 0 | 0 | [15 empty] | 0 | 0 | 0.1406 | 2.726 | 5.1724 | 7.1163 | 0 | 1.7748 | [15 empty] | 0 | 0
| 8 | [25 empty] | 0 | 0 | [15 empty] | 0 | 0 | [15 empty] | 0 | 0 | 0.1406 | 2.726 | 5.3441 | 7.1163 | 0 | 1.7178 | [15 empty] | 0 | 0
| 9 | [25 empty] | 0 | 0 | [15 empty] | 0 | 0 | [15 empty] | 0 | 0 | 0.1406 | 2.726 | 5.4226 | 7.1163 | 0 | 1.6929 | [15 empty] | 0 | 0
| 10 | [25 empty] | 0 | 0 | [15 empty] | 0 | 0 | [15 empty] | 0 | 0 | 0.1812 | 1.914 | 5.6867 | 7.1163 | 0 | 1.6143 | [15 empty] | 0 | 0
| 11 | [25 empty] | 0 | 0 | [15 empty] | 0 | 0 | [15 empty] | 0 | 0 | 0.1812 | 1.914 | 5.5954 | 7.1163 | 0 | 1.6406 | [15 empty] | 0 | 0
| 12 | [25 empty] | 0 | 0 | [15 empty] | 0 | 0 | [15 empty] | 0 | 0 | 0.1812 | 1.914 | 5.834 | 7.1163 | 0 | 1.5735 | [15 empty] | 0 | 0
| 13 | [25 empty] | 0 | 0 | [15 empty] | 0 | 0 | [15 empty] | 0 | 0 | 0.1812 | 1.914 | 5.6211 | 7.1163 | 0 | 1.6331 | [15 empty] | 0 | 0
| 14 | [25 empty] | 0 | 0 | [15 empty] | 0 | 0 | [15 empty] | 0 | 0 | 0.1406 | 2.726 | 5.3699 | 7.1163 | 0 | 1.7095 | [15 empty] | 0 | 0
| 15 | [25 empty] | 0 | 0 | [15 empty] | 0 | 0 | [15 empty] | 0 | 0 | 0.1406 | 2.726 | 5.1555 | 7.1163 | 0 | 1.7806 | [15 empty] | 0 | 0
| 16 | [25 empty] | 0 | 0 | [15 empty] | 0 | 0 | [15 empty] | 0 | 0 | 0.1406 | 2.726 | 5.0084 | 7.1163 | 0 | 1.8329 | [15 empty] | 0 | 0
| 17 | [25 empty] | 0 | 0 | [15 empty] | 0 | 0 | [15 empty] | 0 | 0 | 0.1406 | 2.726 | 5.2504 | 7.1163 | 0 | 1.7485 | [15 empty] | 0 | 0
| 18 | [25 empty] | 0 | 0 | [15 empty] | 0 | 0 | [15 empty] | 0 | 0 | 0.1812 | 1.914 | 5.914 | 7.1163 | 0 | 1.5523 | [15 empty] | 0 | 0
| 19 | [25 empty] | 0 | 0 | [15 empty] | 0 | 0 | [15 empty] | 0 | 0 | 0.1406 | 2.726 | 5.2949 | 7.1163 | 0 | 1.7338 | [15 empty] | 0 | 0
| 20 | [25 empty] | 0 | 0 | [15 empty] | 0 | 0 | [15 empty] | 0 | 0 | 0.1406 | 2.726 | 4.7665 | 7.1163 | 0 | 1.926 | [15 empty] | 0 | 0
| 21 | [25 empty] | 0 | 0 | [15 empty] | 0 | 0 | [15 empty] | 0 | 0 | 0.1406 | 2.726 | 4.5907 | 7.1163 | 0 | 1.9997 | [15 empty] | 0 | 0
| 22 | [25 empty] | 0 | 0 | [15 empty] | 0 | 0 | [15 empty] | 0 | 0 | 0.1406 | 2.726 | 4.9381 | 7.1163 | 0 | 1.859 | [15 empty] | 0 | 0
| 23 | [25 empty] | 0 | 0 | [15 empty] | 0 | 0 | [15 empty] | 0 | 0 | 0.1812 | 1.914 | 5.6097 | 7.1163 | 0 | 1.6364 | [15 empty] | 0 | 0
| 24 | [25 empty] | 0 | 0 | [15 empty] | 0 | 0 | [15 empty] | 0 | 0 | 0.1812 | 1.914 | 5.8559 | 7.1163 | 0 | 1.5677 | [15 empty] | 0 | 0
| 25 | [25 empty] | 0 | 0 | [15 empty] | 0 | 0 | [15 empty] | 0 | 0 | 0.1406 | 2.726 | 4.9035 | 7.1163 | 0 | 1.8721 | [15 empty] | 0 | 0
| 26 | [25 empty] | 0 | 0 | [15 empty] | 0 | 0 | [15 empty] | 0 | 0 | 0.1406 | 2.726 | 4.8315 | 7.1163 | 0 | 1.9 | [15 empty] | 0 | 0
| 27 | [25 empty] | 0 | 0 | [15 empty] | 0 | 0 | [15 empty] | 0 | 0 | 0.1406 | 2.726 | 4.8204 | 7.1163 | 0 | 1.9044 | [15 empty] | 0 | 0
| 28 | [25 empty] | 0 | 0 | [15 empty] | 0 | 0 | [15 empty] | 0 | 0 | 0.1406 | 2.726 | 4.8625 | 7.1163 | 0 | 1.8879 | [15 empty] | 0 | 0
| 29 | [25 empty] | 0 | 0 | [15 empty] | 0 | 0 | [15 empty] | 0 | 0 | 0.1406 | 2.726 | 4.7717 | 7.1163 | 0 | 1.9238 | [15 empty] | 0 | 0
| 30 | [25 empty] | 0 | 0 | [15 empty] | 0 | 0 | [15 empty] | 0 | 0 | 0.1406 | 2.726 | 5.0629 | 7.1163 | 0 | 1.8132 | [15 empty] | 0 | 0
| 31 | [25 empty] | 0 | 0 | [15 empty] | 0 | 0 | [15 empty] | 0 | 0 | 0.1406 | 2.726 | 4.8907 | 7.1163 | 0 | 1.877 | [15 empty] | 0 | 0
VIII | 1 | [25 empty] | 0 | 0 | [15 empty] | 0 | 0 | [15 empty] | 0 | 0 | 0.1406 | 2.726 | 4.688 | 7.1163 | 0 | 1.9582 | [15 empty] | 0 | 0
| 2 | [25 empty] | 0 | 0 | [15 empty] | 0 | 0 | [15 empty] | 0 | 0 | 0.1406 | 2.726 | 4.538 | 7.1163 | 0 | 2.0229 | [15 empty] | 0 | 0
| 3 | [25 empty] | 0 | 0 | [15 empty] | 0 | 0 | [15 empty] | 0 | 0 | 0.1406 | 2.726 | 4.3933 | 7.1163 | 0 | 2.0896 | [15 empty] | 0 | 0
| 4 | [25 empty] | 0 | 0 | [15 empty] | 0 | 0 | [15 empty] | 0 | 0 | 0.1406 | 2.726 | 4.5749 | 7.1163 | 0 | 2.0066 | [15 empty] | 0 | 0
| 5 | [25 empty] | 0 | 0 | [15 empty] | 0 | 0 | [15 empty] | 0 | 0 | 0.1406 | 2.726 | 4.883 | 7.1163 | 0 | 1.88 | [15 empty] | 0 | 0
| 6 | [25 empty] | 0 | 0 | [15 empty] | 0 | 0 | [15 empty] | 0 | 0 | 0.1406 | 2.726 | 5.139 | 7.1163 | 0 | 1.7863 | [15 empty] | 0 | 0
| 7 | [25 empty] | 0 | 0 | [15 empty] | 0 | 0 | [15 empty] | 0 | 0 | 0.1406 | 2.726 | 5.3125 | 7.1163 | 0 | 1.728 | [15 empty] | 0 | 0
| 8 | [25 empty] | 0 | 0 | [15 empty] | 0 | 0 | [15 empty] | 0 | 0 | 0.1406 | 2.726 | 5.4038 | 7.1163 | 0 | 1.6988 | [15 empty] | 0 | 0
| 9 | [25 empty] | 0 | 0 | [15 empty] | 0 | 0 | [15 empty] | 0 | 0 | 0.1406 | 2.726 | 5.2029 | 7.1163 | 0 | 1.7644 | [15 empty] | 0 | 0
| 10 | [25 empty] | 0 | 0 | [15 empty] | 0 | 0 | [15 empty] | 0 | 0 | 0.1406 | 2.726 | 5.2287 | 7.1163 | 0 | 1.7557 | [15 empty] | 0 | 0
| 11 | [25 empty] | 0 | 0 | [15 empty] | 0 | 0 | [15 empty] | 0 | 0 | 0.1406 | 2.726 | 5.3453 | 7.1163 | 0 | 1.7174 | [15 empty] | 0 | 0
| 12 | [25 empty] | 0 | 0 | [15 empty] | 0 | 0 | [15 empty] | 0 | 0 | 0.1812 | 1.914 | 5.5841 | 7.1163 | 0 | 1.644 | [15 empty] | 0 | 0
| 13 | [25 empty] | 0 | 0 | [15 empty] | 0 | 0 | [15 empty] | 0 | 0 | 0.1406 | 2.726 | 5.4261 | 7.1163 | 0 | 1.6918 | [15 empty] | 0 | 0
| 14 | [25 empty] | 0 | 0 | [15 empty] | 0 | 0 | [15 empty] | 0 | 0 | 0.1812 | 1.914 | 5.5554 | 7.1163 | 0 | 1.6525 | [15 empty] | 0 | 0
| 15 | [25 empty] | 0 | 0 | [15 empty] | 0 | 0 | [15 empty] | 0 | 0 | 0.1812 | 1.914 | 6.0355 | 7.1163 | 0 | 1.521 | [15 empty] | 0 | 0
| 16 | [25 empty] | 0 | 0 | [15 empty] | 0 | 0 | [15 empty] | 0 | 0 | 0.1812 | 1.914 | 6.3436 | 7.1163 | 0 | 1.4471 | [15 empty] | 0 | 0
| 17 | [25 empty] | 0 | 0 | [15 empty] | 0 | 0 | [15 empty] | 0 | 0 | 0.1812 | 1.914 | 6.3911 | 7.1163 | 0 | 1.4364 | [15 empty] | 0 | 0
| 18 | [25 empty] | 0 | 0 | [15 empty] | 0 | 0 | [15 empty] | 0 | 0 | 0.1406 | 2.726 | 5.4964 | 7.1163 | 0 | 1.6702 | [15 empty] | 0 | 0
| 19 | [25 empty] | 0 | 0 | [15 empty] | 0 | 0 | [15 empty] | 0 | 0 | 0.1406 | 2.726 | 5.4197 | 7.1163 | 0 | 1.6938 | [15 empty] | 0 | 0
| 20 | [25 empty] | 0 | 0 | [15 empty] | 0 | 0 | [15 empty] | 0 | 0 | 0.1812 | 1.914 | 5.7147 | 7.1163 | 0 | 1.6064 | [15 empty] | 0 | 0
| 21 | [25 empty] | 0 | 0 | [15 empty] | 0 | 0 | [15 empty] | 0 | 0 | 0.1812 | 1.914 | 6.0288 | 7.1163 | 0 | 1.5227 | [15 empty] | 0 | 0
| 22 | [25 empty] | 0 | 0 | [15 empty] | 0 | 0 | [15 empty] | 0 | 0 | 0.1812 | 1.914 | 6.0854 | 7.1163 | 0 | 1.5085 | [15 empty] | 0 | 0
| 23 | [25 empty] | 0 | 0 | [15 empty] | 0 | 0 | [15 empty] | 0 | 0 | 0.1812 | 1.914 | 5.5803 | 7.1163 | 0 | 1.6451 | [15 empty] | 0 | 0
| 24 | [25 empty] | 0 | 0 | [15 empty] | 0 | 0 | [15 empty] | 0 | 0 | 0.1406 | 2.726 | 5.2193 | 7.1163 | 0 | 1.7589 | [15 empty] | 0 | 0
| 25 | [25 empty] | 0 | 0 | [15 empty] | 0 | 0 | [15 empty] | 0 | 0 | 0.1406 | 2.726 | 5.1601 | 7.1163 | 0 | 1.779 | [15 empty] | 0 | 0
| 26 | [25 empty] | 0 | 0 | [15 empty] | 0 | 0 | [15 empty] | 0 | 0 | 0.1406 | 2.726 | 4.685 | 7.1163 | 0 | 1.9594 | [15 empty] | 0 | 0
| 27 | [25 empty] | 0 | 0 | [15 empty] | 0 | 0 | [15 empty] | 0 | 0 | 0.1406 | 2.726 | 4.7383 | 7.1163 | 0 | 1.9374 | [15 empty] | 0 | 0
| 28 | [25 empty] | 0 | 0 | [15 empty] | 0 | 0 | [15 empty] | 0 | 0 | 0.1406 | 2.726 | 4.555 | 7.1163 | 0 | 2.0154 | [15 empty] | 0 | 0
| 29 | [25 empty] | 0 | 0 | [15 empty] | 0 | 0 | [15 empty] | 0 | 0 | 0.1406 | 2.726 | 4.3892 | 7.1163 | 0 | 2.0915 | [15 empty] | 0 | 0
| 30 | [25 empty] | 0 | 0 | [15 empty] | 0 | 0 | [15 empty] | 0 | 0 | 0.1406 | 2.726 | 4.463 | 7.1163 | 0 | 2.0569 | [15 empty] | 0 | 0
IX | 1 | [11 empty] | 0.48 | 12.85 | 17.814 | 8.133% | 1.4487 | 16.3652 | 0 | 29.37 | 0 |  | 0.196 | 3.74 | 5.767 | 5.5493 | 162.9843 | 6.8273 |  | 0.48 | 12.85 | 17.814 | 8.133% | 1.4487 | 16.3652 | 0 | 29.37 | 0 |  | 0.196 | 3.74 | 5.767 | 5.5493 | 162.9843 | 6.8273 |  | 0.48 | 12.85 | 17.814 | 8.133% | 1.4487 | 16.3652 | 0 | 29.37 | 0 |  | 0.15 | 3.74 | 5.2912 | 5.0916 | 149.5397 | 7.4412 | 0.1406 | 2.726 | 4.18 | 7.1163 | 0 | 2.1962 |  | 0.555 | 10.93 | 16.6696 | 8.691% | 1.4487 | 15.2209 | 0 | 29.37 | 0 |  | 0.153 | 2.95 | 4.5323 | 4.3612 | 128.0898 | 8.6873
| 2 | [11 empty] | 0.48 | 12.85 | 18.618 | 6.432% | 1.1975 | 17.4205 | 0 | 0 | 0 |  | 0.196 | 3.74 | 6.0953 | 5.8653 | 0 | 0 |  | 0.48 | 12.85 | 18.618 | 6.432% | 1.1975 | 17.4205 | 0 | 0 | 0 |  | 0.196 | 3.74 | 6.0953 | 5.8653 | 0 | 0 |  | 0.48 | 12.85 | 18.618 | 6.432% | 1.1975 | 17.4205 | 0 | 0 | 0 |  | 0.15 | 3.74 | 5.5425 | 5.3333 | 0 | 0 | 0.1406 | 2.726 | 4.4155 | 7.1163 | 0 | 2.079 |  | 0.555 | 10.93 | 17.5993 | 6.804% | 1.1975 | 16.4017 | 0 | 0 | 0 |  | 0.153 | 2.95 | 4.7886 | 4.6079 | 0 | 0
| 3 | [11 empty] | 0.48 | 12.85 | 19.118 | 5.446% | 1.0412 | 18.0768 | 0 | 0 | 0 |  | 0.196 | 3.74 | 6.2994 | 6.0617 | 0 | 0 |  | 0.48 | 12.85 | 19.118 | 5.446% | 1.0412 | 18.0768 | 0 | 0 | 0 |  | 0.196 | 3.74 | 6.2994 | 6.0617 | 0 | 0 |  | 0.48 | 12.85 | 19.118 | 5.446% | 1.0412 | 18.0768 | 0 | 0 | 0 |  | 0.15 | 3.74 | 5.6988 | 5.4837 | 0 | 0 | 0.1406 | 2.726 | 4.562 | 7.1163 | 0 | 2.0123 |  | 0.555 | 10.93 | 18.1774 | 5.728% | 1.0412 | 17.1361 | 0 | 0 | 0 |  | 0.153 | 2.95 | 4.9479 | 4.7612 | 0 | 0
| 4 | [11 empty] | 0 | 0 | 0 | 0% | 0 | 0 | 0 | 0 | 0 |  | 0 | 0 | 0 | 0 | 0 | 0 |  | 0 | 0 | 0 | 0% | 0 | 0 | 0 | 0 | 0 |  | 0 | 0 | 0 | 0 | 0 | 0 |  | 0 | 0 | 0 | 0% | 0 | 0 | 0 | 0 | 0 |  | 0.15 | 0 | 2.3181 | 2.2306 | 0 | 0 | 0.1406 | 2.726 | 4.8989 | 7.1163 | 0 | 1.8739 |  | 0 | 0 | 0 | 0% | 0 | 0 | 0 | 0 | 0 |  | 0 | 0 | 0 | 0 | 0 | 0
| 5 | [11 empty] | 0.48 | 12.85 | 19.572 | 4.595% | 0.89938 | 18.6726 | 0 | 0 | 0 |  | 0.196 | 3.74 | 6.4848 | 6.2401 | 0 | 0 |  | 0.48 | 12.85 | 19.572 | 4.595% | 0.89938 | 18.6726 | 0 | 0 | 0 |  | 0.196 | 3.74 | 6.4848 | 6.2401 | 0 | 0 |  | 0.48 | 12.85 | 19.572 | 4.595% | 0.89938 | 18.6726 | 0 | 0 | 0 |  | 0.15 | 3.74 | 5.8406 | 5.6202 | 0 | 0 | 0.1406 | 2.726 | 4.695 | 7.1163 | 0 | 1.9553 |  | 0.555 | 10.93 | 18.7023 | 4.809% | 0.89938 | 17.8029 | 0 | 0 | 0 |  | 0.153 | 2.95 | 5.0926 | 4.9005 | 0 | 0
| 6 | [11 empty] | 0 | 0 | 0 | 0% | 0 | 0 | 0 | 0 | 0 |  | 0 | 0 | 0 | 0 | 0 | 0 |  | 0 | 0 | 0 | 0% | 0 | 0 | 0 | 0 | 0 |  | 0 | 0 | 0 | 0 | 0 | 0 |  | 0 | 0 | 0 | 0% | 0 | 0 | 0 | 0 | 0 |  | 0.15 | 0 | 2.2969 | 2.2102 | 0 | 0 | 0.1406 | 2.726 | 4.8789 | 7.1163 | 0 | 1.8816 |  | 0 | 0 | 0 | 0% | 0 | 0 | 0 | 0 | 0 |  | 0 | 0 | 0 | 0 | 0 | 0
| 7 | [11 empty] | 0.48 | 12.85 | 19.556 | 4.625% | 0.90438 | 18.6516 | 0 | 0 | 0 |  | 0.196 | 3.74 | 6.4783 | 6.2338 | 0 | 0 |  | 0.48 | 12.85 | 19.556 | 4.625% | 0.90438 | 18.6516 | 0 | 0 | 0 |  | 0.196 | 3.74 | 6.4783 | 6.2338 | 0 | 0 |  | 0.48 | 12.85 | 19.556 | 4.625% | 0.90438 | 18.6516 | 0 | 0 | 0 |  | 0.15 | 3.74 | 5.8356 | 5.6154 | 0 | 0 | 0.1406 | 2.726 | 4.6903 | 7.1163 | 0 | 1.9572 |  | 0.555 | 10.93 | 18.6838 | 4.84% | 0.90438 | 17.7794 | 0 | 0 | 0 |  | 0.153 | 2.95 | 5.0875 | 4.8956 | 0 | 0
| 8 | [11 empty] | 0 | 0 | 0 | 0% | 0 | 0 | 0 | 0 | 0 |  | 0 | 0 | 0 | 0 | 0 | 0 |  | 0 | 0 | 0 | 0% | 0 | 0 | 0 | 0 | 0 |  | 0 | 0 | 0 | 0 | 0 | 0 |  | 0 | 0 | 0 | 0% | 0 | 0 | 0 | 0 | 0 |  | 0.15 | 0 | 2.2787 | 2.1928 | 0 | 0 | 0.1406 | 2.726 | 4.8619 | 7.1163 | 0 | 1.8881 |  | 0 | 0 | 0 | 0% | 0 | 0 | 0 | 0 | 0 |  | 0 | 0 | 0 | 0 | 0 | 0
| 9 | [11 empty] | 0 | 0 | 0 | 0% | 0 | 0 | 0 | 0 | 0 |  | 0 | 0 | 0 | 0 | 0 | 0 |  | 0 | 0 | 0 | 0% | 0 | 0 | 0 | 0 | 0 |  | 0 | 0 | 0 | 0 | 0 | 0 |  | 0 | 0 | 0 | 0% | 0 | 0 | 0 | 0 | 0 |  | 0.15 | 0 | 2.3875 | 2.2974 | 0 | 0 | 0.1406 | 2.726 | 4.9639 | 7.1163 | 0 | 1.8494 |  | 0 | 0 | 0 | 0% | 0 | 0 | 0 | 0 | 0 |  | 0 | 0 | 0 | 0 | 0 | 0
| 10 | [11 empty] | 0 | 0 | 0 | 0% | 0 | 0 | 0 | 0 | 0 |  | 0 | 0 | 0 | 0 | 0 | 0 |  | 0 | 0 | 0 | 0% | 0 | 0 | 0 | 0 | 0 |  | 0 | 0 | 0 | 0 | 0 | 0 |  | 0 | 0 | 0 | 0% | 0 | 0 | 0 | 0 | 0 |  | 0.15 | 0 | 2.4062 | 2.3154 | 0 | 0 | 0.1406 | 2.726 | 4.9815 | 7.1163 | 0 | 1.8428 |  | 0 | 0 | 0 | 0% | 0 | 0 | 0 | 0 | 0 |  | 0 | 0 | 0 | 0 | 0 | 0
| 11 | [11 empty] | 0 | 0 | 0 | 0% | 0 | 0 | 0 | 0 | 0 |  | 0 | 0 | 0 | 0 | 0 | 0 |  | 0 | 0 | 0 | 0% | 0 | 0 | 0 | 0 | 0 |  | 0 | 0 | 0 | 0 | 0 | 0 |  | 0 | 0 | 0 | 0% | 0 | 0 | 0 | 0 | 0 |  | 0.15 | 0 | 2.6937 | 2.5921 | 0 | 0 | 0.1406 | 2.726 | 5.2509 | 7.1163 | 0 | 1.7483 |  | 0 | 0 | 0 | 0% | 0 | 0 | 0 | 0 | 0 |  | 0 | 0 | 0 | 0 | 0 | 0
| 12 | [11 empty] | 0 | 0 | 0 | 0% | 0 | 0 | 0 | 0 | 0 |  | 0 | 0 | 0 | 0 | 0 | 0 |  | 0 | 0 | 0 | 0% | 0 | 0 | 0 | 0 | 0 |  | 0 | 0 | 0 | 0 | 0 | 0 |  | 0 | 0 | 0 | 0% | 0 | 0 | 0 | 0 | 0 |  | 0.15 | 0 | 2.8394 | 2.7322 | 0 | 0 | 0.1406 | 2.726 | 5.3874 | 7.1163 | 0 | 1.704 |  | 0 | 0 | 0 | 0% | 0 | 0 | 0 | 0 | 0 |  | 0 | 0 | 0 | 0 | 0 | 0
| 13 | [11 empty] | 0 | 0 | 0 | 0% | 0 | 0 | 0 | 0 | 0 |  | 0 | 0 | 0 | 0 | 0 | 0 |  | 0 | 0 | 0 | 0% | 0 | 0 | 0 | 0 | 0 |  | 0 | 0 | 0 | 0 | 0 | 0 |  | 0 | 0 | 0 | 0% | 0 | 0 | 0 | 0 | 0 |  | 0.15 | 0 | 2.9169 | 2.8068 | 0 | 0 | 0.1406 | 2.726 | 5.4601 | 7.1163 | 0 | 1.6813 |  | 0 | 0 | 0 | 0% | 0 | 0 | 0 | 0 | 0 |  | 0 | 0 | 0 | 0 | 0 | 0
| 14 | [11 empty] | 0.48 | 12.85 | 19.334 | 5.036% | 0.97375 | 18.3603 | 0 | 0 | 0 |  | 0.196 | 3.74 | 6.3876 | 6.1466 | 0 | 0 |  | 0.48 | 12.85 | 19.334 | 5.036% | 0.97375 | 18.3603 | 0 | 0 | 0 |  | 0.196 | 3.74 | 6.3876 | 6.1466 | 0 | 0 |  | 0.48 | 12.85 | 19.334 | 5.036% | 0.97375 | 18.3603 | 0 | 0 | 0 |  | 0.15 | 3.74 | 5.7663 | 5.5487 | 0 | 0 | 0.1406 | 2.726 | 4.6253 | 7.1163 | 0 | 1.9847 |  | 0.555 | 10.93 | 18.4271 | 5.284% | 0.97375 | 17.4534 | 0 | 0 | 0 |  | 0.153 | 2.95 | 5.0168 | 4.8275 | 0 | 0
| 15 | [11 empty] | 0.48 | 12.85 | 18.096 | 7.519% | 1.3606 | 16.7354 | 0 | 27.255 | 0 |  | 0.196 | 3.74 | 5.8821 | 5.6601 | 154.2674 | 6.2117 |  | 0.48 | 12.85 | 18.096 | 7.519% | 1.3606 | 16.7354 | 0 | 27.255 | 0 |  | 0.196 | 3.74 | 5.8821 | 5.6601 | 154.2674 | 6.2117 |  | 0.48 | 12.85 | 18.096 | 7.519% | 1.3606 | 16.7354 | 0 | 27.255 | 0 |  | 0.15 | 3.74 | 5.3794 | 5.1764 | 141.0822 | 6.7922 | 0.1406 | 2.726 | 4.2626 | 7.1163 | 0 | 2.1536 |  | 0.555 | 10.93 | 16.9957 | 8.006% | 1.3606 | 15.6351 | 0 | 27.255 | 0 |  | 0.153 | 2.95 | 4.6222 | 4.4477 | 121.2232 | 7.9049
| 16 | [11 empty] | 0.48 | 12.85 | 18.072 | 7.57% | 1.3681 | 16.7039 | 0 | 27.435 | 0 |  | 0.196 | 3.74 | 5.8723 | 5.6507 | 155.0275 | 6.2631 |  | 0.48 | 12.85 | 18.072 | 7.57% | 1.3681 | 16.7039 | 0 | 27.435 | 0 |  | 0.196 | 3.74 | 5.8723 | 5.6507 | 155.0275 | 6.2631 |  | 0.48 | 12.85 | 18.072 | 7.57% | 1.3681 | 16.7039 | 0 | 27.435 | 0 |  | 0.15 | 3.74 | 5.3719 | 5.1692 | 141.816 | 6.8466 | 0.1406 | 2.726 | 4.2556 | 7.1163 | 0 | 2.1572 |  | 0.555 | 10.93 | 16.9679 | 8.063% | 1.3681 | 15.5998 | 0 | 27.435 | 0 |  | 0.153 | 2.95 | 4.6145 | 4.4404 | 121.8218 | 7.9703
| 17 | [11 empty] | 0.48 | 12.85 | 18.53 | 6.611% | 1.225 | 17.305 | 0 | 24 | 0 |  | 0.196 | 3.74 | 6.0593 | 5.8307 | 139.9363 | 5.3098 |  | 0.48 | 12.85 | 18.53 | 6.611% | 1.225 | 17.305 | 0 | 24 | 0 |  | 0.196 | 3.74 | 6.0593 | 5.8307 | 139.9363 | 5.3098 |  | 0.48 | 12.85 | 18.53 | 6.611% | 1.225 | 17.305 | 0 | 24 | 0 |  | 0.15 | 3.74 | 5.515 | 5.3069 | 127.3653 | 5.8339 | 0.1406 | 2.726 | 4.3898 | 7.1163 | 0 | 2.0912 |  | 0.555 | 10.93 | 17.4975 | 7.001% | 1.225 | 16.2725 | 0 | 24 | 0 |  | 0.153 | 2.95 | 4.7605 | 4.5809 | 109.9406 | 6.7586
| 18 | [11 empty] | 0.48 | 12.85 | 18.494 | 6.685% | 1.2363 | 17.2578 | 0 | 24.27 | 0 |  | 0.196 | 3.74 | 6.0446 | 5.8165 | 141.1673 | 5.3826 |  | 0.48 | 12.85 | 18.494 | 6.685% | 1.2363 | 17.2578 | 0 | 24.27 | 0 |  | 0.196 | 3.74 | 6.0446 | 5.8165 | 141.1673 | 5.3826 |  | 0.48 | 12.85 | 18.494 | 6.685% | 1.2363 | 17.2578 | 0 | 24.27 | 0 |  | 0.15 | 3.74 | 5.5038 | 5.2961 | 128.5354 | 5.9116 | 0.1406 | 2.726 | 4.3792 | 7.1163 | 0 | 2.0963 |  | 0.555 | 10.93 | 17.4559 | 7.082% | 1.2363 | 16.2196 | 0 | 24.27 | 0 |  | 0.153 | 2.95 | 4.749 | 4.5698 | 110.9094 | 6.8511
| 19 | [11 empty] | 0.48 | 12.85 | 18.3 | 7.087% | 1.2969 | 17.0031 | 0 | 25.725 | 0 |  | 0.196 | 3.74 | 5.9654 | 5.7403 | 147.6694 | 5.7811 |  | 0.48 | 12.85 | 18.3 | 7.087% | 1.2969 | 17.0031 | 0 | 25.725 | 0 |  | 0.196 | 3.74 | 5.9654 | 5.7403 | 147.6694 | 5.7811 |  | 0.48 | 12.85 | 18.3 | 7.087% | 1.2969 | 17.0031 | 0 | 25.725 | 0 |  | 0.15 | 3.74 | 5.4431 | 5.2377 | 134.7405 | 6.3358 | 0.1406 | 2.726 | 4.3224 | 7.1163 | 0 | 2.1238 |  | 0.555 | 10.93 | 17.2316 | 7.526% | 1.2969 | 15.9347 | 0 | 25.725 | 0 |  | 0.153 | 2.95 | 4.6872 | 4.5103 | 116.0278 | 7.3576
| 20 | [11 empty] | 0.48 | 12.85 | 18.912 | 5.846% | 1.1056 | 17.8064 | 0 | 0 | 0 |  | 0.196 | 3.74 | 6.2153 | 5.9808 | 0 | 0 |  | 0.48 | 12.85 | 18.912 | 5.846% | 1.1056 | 17.8064 | 0 | 0 | 0 |  | 0.196 | 3.74 | 6.2153 | 5.9808 | 0 | 0 |  | 0.48 | 12.85 | 18.912 | 5.846% | 1.1056 | 17.8064 | 0 | 0 | 0 |  | 0.15 | 3.74 | 5.6344 | 5.4218 | 0 | 0 | 0.1406 | 2.726 | 4.5017 | 7.1163 | 0 | 2.0392 |  | 0.555 | 10.93 | 17.9392 | 6.163% | 1.1056 | 16.8336 | 0 | 0 | 0 |  | 0.153 | 2.95 | 4.8823 | 4.698 | 0 | 0
| 21 | [11 empty] | 0.48 | 12.85 | 19.68 | 4.399% | 0.86563 | 18.8144 | 0 | 0 | 0 |  | 0.196 | 3.74 | 6.5289 | 6.2825 | 0 | 0 |  | 0.48 | 12.85 | 19.68 | 4.399% | 0.86563 | 18.8144 | 0 | 0 | 0 |  | 0.196 | 3.74 | 6.5289 | 6.2825 | 0 | 0 |  | 0.48 | 12.85 | 19.68 | 4.399% | 0.86563 | 18.8144 | 0 | 0 | 0 |  | 0.15 | 3.74 | 5.8744 | 5.6527 | 0 | 0 | 0.1406 | 2.726 | 4.7266 | 7.1163 | 0 | 1.9422 |  | 0.555 | 10.93 | 18.8272 | 4.598% | 0.86563 | 17.9616 | 0 | 0 | 0 |  | 0.153 | 2.95 | 5.1271 | 4.9336 | 0 | 0
| 22 | [11 empty] | 0.48 | 12.85 | 18.702 | 6.263% | 1.1713 | 17.5307 | 0 | 0 | 0 |  | 0.196 | 3.74 | 6.1296 | 5.8983 | 0 | 0 |  | 0.48 | 12.85 | 18.702 | 6.263% | 1.1713 | 17.5307 | 0 | 0 | 0 |  | 0.196 | 3.74 | 6.1296 | 5.8983 | 0 | 0 |  | 0.48 | 12.85 | 18.702 | 6.263% | 1.1713 | 17.5307 | 0 | 0 | 0 |  | 0.15 | 3.74 | 5.5687 | 5.3586 | 0 | 0 | 0.1406 | 2.726 | 4.4401 | 7.1163 | 0 | 2.0675 |  | 0.555 | 10.93 | 17.6964 | 6.619% | 1.1713 | 16.5251 | 0 | 0 | 0 |  | 0.153 | 2.95 | 4.8153 | 4.6336 | 0 | 0
| 23 | [11 empty] | 0.48 | 12.85 | 18.162 | 7.378% | 1.34 | 16.822 | 0 | 26.76 | 0 |  | 0.196 | 3.74 | 5.9091 | 5.6861 | 152.1596 | 6.071 |  | 0.48 | 12.85 | 18.162 | 7.378% | 1.34 | 16.822 | 0 | 26.76 | 0 |  | 0.196 | 3.74 | 5.9091 | 5.6861 | 152.1596 | 6.071 |  | 0.48 | 12.85 | 18.162 | 7.378% | 1.34 | 16.822 | 0 | 26.76 | 0 |  | 0.15 | 3.74 | 5.4 | 5.1962 | 139.051 | 6.6434 | 0.1406 | 2.726 | 4.282 | 7.1163 | 0 | 2.1439 |  | 0.555 | 10.93 | 17.072 | 7.849% | 1.34 | 15.732 | 0 | 26.76 | 0 |  | 0.153 | 2.95 | 4.6432 | 4.468 | 119.5633 | 7.7262
| 24 | [11 empty] | 0.48 | 12.85 | 18.134 | 7.438% | 1.3488 | 16.7853 | 0 | 26.97 | 0 |  | 0.196 | 3.74 | 5.8976 | 5.6751 | 153.0569 | 6.1305 |  | 0.48 | 12.85 | 18.134 | 7.438% | 1.3488 | 16.7853 | 0 | 26.97 | 0 |  | 0.196 | 3.74 | 5.8976 | 5.6751 | 153.0569 | 6.1305 |  | 0.48 | 12.85 | 18.134 | 7.438% | 1.3488 | 16.7853 | 0 | 26.97 | 0 |  | 0.15 | 3.74 | 5.3912 | 5.1878 | 139.9151 | 6.7064 | 0.1406 | 2.726 | 4.2738 | 7.1163 | 0 | 2.148 |  | 0.555 | 10.93 | 17.0396 | 7.915% | 1.3488 | 15.6909 | 0 | 26.97 | 0 |  | 0.153 | 2.95 | 4.6343 | 4.4594 | 120.2699 | 7.8018
| 25 | [11 empty] | 0.48 | 12.85 | 18.504 | 6.664% | 1.2331 | 17.2709 | 0 | 24.195 | 0 |  | 0.196 | 3.74 | 6.0487 | 5.8205 | 140.8261 | 5.3624 |  | 0.48 | 12.85 | 18.504 | 6.664% | 1.2331 | 17.2709 | 0 | 24.195 | 0 |  | 0.196 | 3.74 | 6.0487 | 5.8205 | 140.8261 | 5.3624 |  | 0.48 | 12.85 | 18.504 | 6.664% | 1.2331 | 17.2709 | 0 | 24.195 | 0 |  | 0.15 | 3.74 | 5.5069 | 5.2991 | 128.211 | 5.89 | 0.1406 | 2.726 | 4.3822 | 7.1163 | 0 | 2.0949 |  | 0.555 | 10.93 | 17.4674 | 7.06% | 1.2331 | 16.2343 | 0 | 24.195 | 0 |  | 0.153 | 2.95 | 4.7522 | 4.5729 | 110.6409 | 6.8254
| 26 | [11 empty] | 0.48 | 12.85 | 18.72 | 6.227% | 1.1656 | 17.5544 | 0 | 0 | 0 |  | 0.196 | 3.74 | 6.1369 | 5.9053 | 0 | 0 |  | 0.48 | 12.85 | 18.72 | 6.227% | 1.1656 | 17.5544 | 0 | 0 | 0 |  | 0.196 | 3.74 | 6.1369 | 5.9053 | 0 | 0 |  | 0.48 | 12.85 | 18.72 | 6.227% | 1.1656 | 17.5544 | 0 | 0 | 0 |  | 0.15 | 3.74 | 5.5744 | 5.364 | 0 | 0 | 0.1406 | 2.726 | 4.4454 | 7.1163 | 0 | 2.065 |  | 0.555 | 10.93 | 17.7172 | 6.579% | 1.1656 | 16.5516 | 0 | 0 | 0 |  | 0.153 | 2.95 | 4.8211 | 4.6391 | 0 | 0
| 27 | [11 empty] | 0 | 0 | 0 | 0% | 0 | 0 | 0 | 0 | 0 |  | 0 | 0 | 0 | 0 | 0 | 0 |  | 0 | 0 | 0 | 0% | 0 | 0 | 0 | 0 | 0 |  | 0 | 0 | 0 | 0 | 0 | 0 |  | 0 | 0 | 0 | 0% | 0 | 0 | 0 | 0 | 0 |  | 0.15 | 0 | 2.2969 | 2.2102 | 0 | 0 | 0.1406 | 2.726 | 4.8789 | 7.1163 | 0 | 1.8816 |  | 0 | 0 | 0 | 0% | 0 | 0 | 0 | 0 | 0 |  | 0 | 0 | 0 | 0 | 0 | 0
| 28 | [11 empty] | 0 | 0 | 0 | 0% | 0 | 0 | 0 | 0 | 0 |  | 0 | 0 | 0 | 0 | 0 | 0 |  | 0 | 0 | 0 | 0% | 0 | 0 | 0 | 0 | 0 |  | 0 | 0 | 0 | 0 | 0 | 0 |  | 0 | 0 | 0 | 0% | 0 | 0 | 0 | 0 | 0 |  | 0.15 | 0 | 2.3094 | 2.2222 | 0 | 0 | 0.1406 | 2.726 | 4.8907 | 7.1163 | 0 | 1.877 |  | 0 | 0 | 0 | 0% | 0 | 0 | 0 | 0 | 0 |  | 0 | 0 | 0 | 0 | 0 | 0
| 29 | [11 empty] | 0.48 | 12.85 | 19.808 | 4.168% | 0.82563 | 18.9824 | 0 | 0 | 0 |  | 0.196 | 3.74 | 6.5812 | 6.3328 | 0 | 0 |  | 0.48 | 12.85 | 19.808 | 4.168% | 0.82563 | 18.9824 | 0 | 0 | 0 |  | 0.196 | 3.74 | 6.5812 | 6.3328 | 0 | 0 |  | 0.48 | 12.85 | 19.808 | 4.168% | 0.82563 | 18.9824 | 0 | 0 | 0 |  | 0.15 | 3.74 | 5.9144 | 5.6912 | 0 | 0 | 0.1406 | 2.726 | 4.7641 | 7.1163 | 0 | 1.9269 |  | 0.555 | 10.93 | 18.9752 | 4.351% | 0.82563 | 18.1496 | 0 | 0 | 0 |  | 0.153 | 2.95 | 5.1679 | 4.9728 | 0 | 0
| 30 | [11 empty] | 0.48 | 12.85 | 19.508 | 4.713% | 0.91937 | 18.5886 | 0 | 0 | 0 |  | 0.196 | 3.74 | 6.4587 | 6.215 | 0 | 0 |  | 0.48 | 12.85 | 19.508 | 4.713% | 0.91937 | 18.5886 | 0 | 0 | 0 |  | 0.196 | 3.74 | 6.4587 | 6.215 | 0 | 0 |  | 0.48 | 12.85 | 19.508 | 4.713% | 0.91937 | 18.5886 | 0 | 0 | 0 |  | 0.15 | 3.74 | 5.8206 | 5.601 | 0 | 0 | 0.1406 | 2.726 | 4.6762 | 7.1163 | 0 | 1.9631 |  | 0.555 | 10.93 | 18.6283 | 4.935% | 0.91937 | 17.7089 | 0 | 0 | 0 |  | 0.153 | 2.95 | 5.0722 | 4.8808 | 0 | 0
| 31 | [11 empty] | 0.48 | 12.85 | 18.004 | 7.717% | 1.3894 | 16.6146 | 0 | 27.945 | 0 |  | 0.196 | 3.74 | 5.8446 | 5.624 | 157.1627 | 6.4099 |  | 0.48 | 12.85 | 18.004 | 7.717% | 1.3894 | 16.6146 | 0 | 27.945 | 0 |  | 0.196 | 3.74 | 5.8446 | 5.624 | 157.1627 | 6.4099 |  | 0.48 | 12.85 | 18.004 | 7.717% | 1.3894 | 16.6146 | 0 | 27.945 | 0 |  | 0.15 | 3.74 | 5.3506 | 5.1487 | 143.8808 | 7.0016 | 0.1406 | 2.726 | 4.2357 | 7.1163 | 0 | 2.1673 |  | 0.555 | 10.93 | 16.8893 | 8.226% | 1.3894 | 15.4999 | 0 | 27.945 | 0 |  | 0.153 | 2.95 | 4.5928 | 4.4195 | 123.5036 | 8.1568
X | 1 | [11 empty] | 0 | 0 | 0 | 0% | 0 | 0 | 0 | 0 | 0 |  | 0 | 0 | 0 | 0 | 0 | 0 |  | 0 | 0 | 0 | 0% | 0 | 0 | 0 | 0 | 0 |  | 0 | 0 | 0 | 0 | 0 | 0 |  | 0 | 0 | 0 | 0% | 0 | 0 | 0 | 0 | 0 |  | 0.15 | 0 | 2.385 | 2.295 | 0 | 0 | 0.1406 | 2.726 | 4.9615 | 7.1163 | 0 | 1.8502 |  | 0 | 0 | 0 | 0% | 0 | 0 | 0 | 0 | 0 |  | 0 | 0 | 0 | 0 | 0 | 0
| 2 | [11 empty] | 0.48 | 12.85 | 18.73 | 6.207% | 1.1625 | 17.5675 | 0 | 0 | 0 |  | 0.196 | 3.74 | 6.141 | 5.9093 | 0 | 0 |  | 0.48 | 12.85 | 18.73 | 6.207% | 1.1625 | 17.5675 | 0 | 0 | 0 |  | 0.196 | 3.74 | 6.141 | 5.9093 | 0 | 0 |  | 0.48 | 12.85 | 18.73 | 6.207% | 1.1625 | 17.5675 | 0 | 0 | 0 |  | 0.15 | 3.74 | 5.5775 | 5.367 | 0 | 0 | 0.1406 | 2.726 | 4.4483 | 7.1163 | 0 | 2.0637 |  | 0.555 | 10.93 | 17.7288 | 6.557% | 1.1625 | 16.5663 | 0 | 0 | 0 |  | 0.153 | 2.95 | 4.8243 | 4.6422 | 0 | 0
| 3 | [11 empty] | 0.18333 | 15.8167 | 17.5079 | 9.232% | 1.6163 | 15.8917 | 0 | 33.39 | 0 |  | 0.13 | 4.4 | 5.5993 | 5.388 | 179.9039 | 7.9943 |  | 0.41 | 12.38 | 16.1623 | 10% | 1.6163 | 14.546 | 0 | 33.39 | 0 |  | 0.12 | 3.28 | 4.387 | 4.2215 | 140.9543 | 10.2034 |  | 0.18333 | 15.8167 | 17.5079 | 9.232% | 1.6163 | 15.8917 | 0 | 33.39 | 0 |  | 0.15 | 4.4 | 5.7837 | 5.5655 | 185.8319 | 7.7393 | 0.112 | 3.012 | 4.0452 | 7.1163 | 0 | 2.2694 |  | 0.41 | 12.38 | 16.1623 | 10% | 1.6163 | 14.546 | 0 | 33.39 | 0 |  | 0.12 | 3.28 | 4.387 | 4.2215 | 140.9543 | 10.2034
| 4 | [11 empty] | 0.18333 | 15.8167 | 17.2788 | 10.44% | 1.8037 | 15.475 | 0 | 37.89 | 0 |  | 0.13 | 4.4 | 5.4367 | 5.2316 | 198.2249 | 9.3429 |  | 0.41 | 12.38 | 15.6498 | 11.53% | 1.8037 | 13.846 | 0 | 37.89 | 0 |  | 0.12 | 3.28 | 4.237 | 4.0771 | 154.4818 | 11.9884 |  | 0.18333 | 15.8167 | 17.2788 | 10.44% | 1.8037 | 15.475 | 0 | 37.89 | 0 |  | 0.15 | 4.4 | 5.5962 | 5.3851 | 204.0403 | 9.0766 | 0.112 | 3.012 | 3.9052 | 7.1163 | 0 | 2.3507 |  | 0.41 | 12.38 | 15.6498 | 11.53% | 1.8037 | 13.846 | 0 | 37.89 | 0 |  | 0.12 | 3.28 | 4.237 | 4.0771 | 154.4818 | 11.9884
| 5 | [11 empty] | 0.18333 | 15.8167 | 17.5049 | 9.247% | 1.6187 | 15.8861 | 0 | 33.45 | 0 |  | 0.13 | 4.4 | 5.5971 | 5.3859 | 180.1574 | 8.0118 |  | 0.41 | 12.38 | 16.1554 | 10.02% | 1.6187 | 14.5367 | 0 | 33.45 | 0 |  | 0.12 | 3.28 | 4.385 | 4.2195 | 141.1432 | 10.2264 |  | 0.18333 | 15.8167 | 17.5049 | 9.247% | 1.6187 | 15.8861 | 0 | 33.45 | 0 |  | 0.15 | 4.4 | 5.7812 | 5.5631 | 186.0853 | 7.7566 | 0.112 | 3.012 | 4.0433 | 7.1163 | 0 | 2.2704 |  | 0.41 | 12.38 | 16.1554 | 10.02% | 1.6187 | 14.5367 | 0 | 33.45 | 0 |  | 0.12 | 3.28 | 4.385 | 4.2195 | 141.1432 | 10.2264
| 6 | [11 empty] | 0.48 | 12.85 | 19.026 | 5.624% | 1.07 | 17.956 | 0 | 0 | 0 |  | 0.196 | 3.74 | 6.2619 | 6.0256 | 0 | 0 |  | 0.48 | 12.85 | 19.026 | 5.624% | 1.07 | 17.956 | 0 | 0 | 0 |  | 0.196 | 3.74 | 6.2619 | 6.0256 | 0 | 0 |  | 0.48 | 12.85 | 19.026 | 5.624% | 1.07 | 17.956 | 0 | 0 | 0 |  | 0.15 | 3.74 | 5.67 | 5.456 | 0 | 0 | 0.1406 | 2.726 | 4.5351 | 7.1163 | 0 | 2.0242 |  | 0.555 | 10.93 | 18.071 | 5.921% | 1.07 | 17.001 | 0 | 0 | 0 |  | 0.153 | 2.95 | 4.9186 | 4.733 | 0 | 0
| 7 | [11 empty] | 0.48 | 12.85 | 18.766 | 6.135% | 1.1512 | 17.6147 | 0 | 0 | 0 |  | 0.196 | 3.74 | 6.1557 | 5.9234 | 0 | 0 |  | 0.48 | 12.85 | 18.766 | 6.135% | 1.1512 | 17.6147 | 0 | 0 | 0 |  | 0.196 | 3.74 | 6.1557 | 5.9234 | 0 | 0 |  | 0.48 | 12.85 | 18.766 | 6.135% | 1.1512 | 17.6147 | 0 | 0 | 0 |  | 0.15 | 3.74 | 5.5888 | 5.3779 | 0 | 0 | 0.1406 | 2.726 | 4.4589 | 7.1163 | 0 | 2.0588 |  | 0.555 | 10.93 | 17.7704 | 6.478% | 1.1512 | 16.6191 | 0 | 0 | 0 |  | 0.153 | 2.95 | 4.8357 | 4.6532 | 0 | 0
| 8 | [11 empty] | 0.18333 | 15.8167 | 17.2772 | 10.45% | 1.805 | 15.4722 | 0 | 37.92 | 0 |  | 0.13 | 4.4 | 5.4357 | 5.2305 | 198.3423 | 9.3521 |  | 0.41 | 12.38 | 15.6463 | 11.54% | 1.805 | 13.8413 | 0 | 37.92 | 0 |  | 0.12 | 3.28 | 4.236 | 4.0762 | 154.5676 | 12.0007 |  | 0.18333 | 15.8167 | 17.2772 | 10.45% | 1.805 | 15.4722 | 0 | 37.92 | 0 |  | 0.15 | 4.4 | 5.595 | 5.3839 | 204.1563 | 9.0858 | 0.112 | 3.012 | 3.9043 | 7.1163 | 0 | 2.3513 |  | 0.41 | 12.38 | 15.6463 | 11.54% | 1.805 | 13.8413 | 0 | 37.92 | 0 |  | 0.12 | 3.28 | 4.236 | 4.0762 | 154.5676 | 12.0007
| 9 | [11 empty] | 0.18333 | 15.8167 | 17.6133 | 8.687% | 1.53 | 16.0833 | 0 | 31.32 | 0 |  | 0.13 | 4.4 | 5.674 | 5.4599 | 171.0037 | 7.3999 |  | 0.41 | 12.38 | 16.398 | 9.33% | 1.53 | 14.868 | 0 | 31.32 | 0 |  | 0.12 | 3.28 | 4.456 | 4.2878 | 134.2954 | 9.4226 |  | 0.18333 | 15.8167 | 17.6133 | 8.687% | 1.53 | 16.0833 | 0 | 31.32 | 0 |  | 0.15 | 4.4 | 5.87 | 5.6485 | 176.9107 | 7.1528 | 0.112 | 3.012 | 4.1096 | 7.1163 | 0 | 2.2338 |  | 0.41 | 12.38 | 16.398 | 9.33% | 1.53 | 14.868 | 0 | 31.32 | 0 |  | 0.12 | 3.28 | 4.456 | 4.2878 | 134.2954 | 9.4226
| 10 | [11 empty] | 0.48 | 12.85 | 18.074 | 7.566% | 1.3675 | 16.7065 | 0 | 27.42 | 0 |  | 0.196 | 3.74 | 5.8731 | 5.6515 | 154.9643 | 6.2588 |  | 0.48 | 12.85 | 18.074 | 7.566% | 1.3675 | 16.7065 | 0 | 27.42 | 0 |  | 0.196 | 3.74 | 5.8731 | 5.6515 | 154.9643 | 6.2588 |  | 0.48 | 12.85 | 18.074 | 7.566% | 1.3675 | 16.7065 | 0 | 27.42 | 0 |  | 0.15 | 3.74 | 5.3725 | 5.1698 | 141.7549 | 6.8421 | 0.1406 | 2.726 | 4.2562 | 7.1163 | 0 | 2.1569 |  | 0.555 | 10.93 | 16.9703 | 8.058% | 1.3675 | 15.6028 | 0 | 27.42 | 0 |  | 0.153 | 2.95 | 4.6151 | 4.441 | 121.772 | 7.9648
| 11 | [11 empty] | 0.18333 | 15.8167 | 17.4201 | 9.691% | 1.6881 | 15.7319 | 0 | 35.115 | 0 |  | 0.13 | 4.4 | 5.537 | 5.328 | 187.0933 | 8.5019 |  | 0.41 | 12.38 | 15.9658 | 10.57% | 1.6881 | 14.2777 | 0 | 35.115 | 0 |  | 0.12 | 3.28 | 4.3295 | 4.1661 | 146.2934 | 10.873 |  | 0.18333 | 15.8167 | 17.4201 | 9.691% | 1.6881 | 15.7319 | 0 | 35.115 | 0 |  | 0.15 | 4.4 | 5.7119 | 5.4963 | 193.0037 | 8.2416 | 0.112 | 3.012 | 3.9915 | 7.1163 | 0 | 2.2999 |  | 0.41 | 12.38 | 15.9658 | 10.57% | 1.6881 | 14.2777 | 0 | 35.115 | 0 |  | 0.12 | 3.28 | 4.3295 | 4.1661 | 146.2934 | 10.873
| 12 | [11 empty] | 0.18333 | 15.8167 | 17.1863 | 10.94% | 1.8794 | 15.3069 | 0 | 39.705 | 0 |  | 0.13 | 4.4 | 5.3712 | 5.1685 | 205.2161 | 9.9099 |  | 0.41 | 12.38 | 15.443 | 12.17% | 1.8794 | 13.5637 | 0 | 39.705 | 0 |  | 0.12 | 3.28 | 4.1765 | 4.0189 | 159.5703 | 12.7447 |  | 0.18333 | 15.8167 | 17.1863 | 10.94% | 1.8794 | 15.3069 | 0 | 39.705 | 0 |  | 0.15 | 4.4 | 5.5206 | 5.3123 | 210.9249 | 9.6417 | 0.112 | 3.012 | 3.8487 | 7.1163 | 0 | 2.3852 |  | 0.41 | 12.38 | 15.443 | 12.17% | 1.8794 | 13.5637 | 0 | 39.705 | 0 |  | 0.12 | 3.28 | 4.1765 | 4.0189 | 159.5703 | 12.7447
| 13 | [11 empty] | 0.18333 | 15.8167 | 17.4621 | 9.471% | 1.6537 | 15.8083 | 0 | 34.29 | 0 |  | 0.13 | 4.4 | 5.5668 | 5.3567 | 183.6807 | 8.2577 |  | 0.41 | 12.38 | 16.0598 | 10.3% | 1.6537 | 14.406 | 0 | 34.29 | 0 |  | 0.12 | 3.28 | 4.357 | 4.1926 | 143.7637 | 10.5506 |  | 0.18333 | 15.8167 | 17.4621 | 9.471% | 1.6537 | 15.8083 | 0 | 34.29 | 0 |  | 0.15 | 4.4 | 5.7462 | 5.5294 | 189.6035 | 7.9998 | 0.112 | 3.012 | 4.0172 | 7.1163 | 0 | 2.2852 |  | 0.41 | 12.38 | 16.0598 | 10.3% | 1.6537 | 14.406 | 0 | 34.29 | 0 |  | 0.12 | 3.28 | 4.357 | 4.1926 | 143.7637 | 10.5506
| 14 | [11 empty] | 0.48 | 12.85 | 17.752 | 8.27% | 1.4681 | 16.2839 | 0 | 29.835 | 0 |  | 0.196 | 3.74 | 5.7416 | 5.525 | 164.8379 | 6.966 |  | 0.48 | 12.85 | 17.752 | 8.27% | 1.4681 | 16.2839 | 0 | 29.835 | 0 |  | 0.196 | 3.74 | 5.7416 | 5.525 | 164.8379 | 6.966 |  | 0.48 | 12.85 | 17.752 | 8.27% | 1.4681 | 16.2839 | 0 | 29.835 | 0 |  | 0.15 | 3.74 | 5.2719 | 5.0729 | 151.3511 | 7.5868 | 0.1406 | 2.726 | 4.1619 | 7.1163 | 0 | 2.2057 |  | 0.555 | 10.93 | 16.5979 | 8.845% | 1.4681 | 15.1298 | 0 | 29.835 | 0 |  | 0.153 | 2.95 | 4.5125 | 4.3422 | 129.5504 | 8.8635
| 15 | [11 empty] | 0.48 | 12.85 | 19.326 | 5.051% | 0.97625 | 18.3498 | 0 | 0 | 0 |  | 0.196 | 3.74 | 6.3844 | 6.1434 | 0 | 0 |  | 0.48 | 12.85 | 19.326 | 5.051% | 0.97625 | 18.3498 | 0 | 0 | 0 |  | 0.196 | 3.74 | 6.3844 | 6.1434 | 0 | 0 |  | 0.48 | 12.85 | 19.326 | 5.051% | 0.97625 | 18.3498 | 0 | 0 | 0 |  | 0.15 | 3.74 | 5.7637 | 5.5462 | 0 | 0 | 0.1406 | 2.726 | 4.6229 | 7.1163 | 0 | 1.9858 |  | 0.555 | 10.93 | 18.4179 | 5.301% | 0.97625 | 17.4416 | 0 | 0 | 0 |  | 0.153 | 2.95 | 5.0142 | 4.825 | 0 | 0
| 16 | [11 empty] | 0.48 | 12.85 | 19.802 | 4.179% | 0.8275 | 18.9745 | 0 | 0 | 0 |  | 0.196 | 3.74 | 6.5787 | 6.3305 | 0 | 0 |  | 0.48 | 12.85 | 19.802 | 4.179% | 0.8275 | 18.9745 | 0 | 0 | 0 |  | 0.196 | 3.74 | 6.5787 | 6.3305 | 0 | 0 |  | 0.48 | 12.85 | 19.802 | 4.179% | 0.8275 | 18.9745 | 0 | 0 | 0 |  | 0.15 | 3.74 | 5.9125 | 5.6894 | 0 | 0 | 0.1406 | 2.726 | 4.7624 | 7.1163 | 0 | 1.9276 |  | 0.555 | 10.93 | 18.9683 | 4.363% | 0.8275 | 18.1408 | 0 | 0 | 0 |  | 0.153 | 2.95 | 5.166 | 4.971 | 0 | 0
| 17 | [11 empty] | 0.48 | 12.85 | 19.464 | 4.794% | 0.93312 | 18.5309 | 0 | 0 | 0 |  | 0.196 | 3.74 | 6.4407 | 6.1977 | 0 | 0 |  | 0.48 | 12.85 | 19.464 | 4.794% | 0.93312 | 18.5309 | 0 | 0 | 0 |  | 0.196 | 3.74 | 6.4407 | 6.1977 | 0 | 0 |  | 0.48 | 12.85 | 19.464 | 4.794% | 0.93312 | 18.5309 | 0 | 0 | 0 |  | 0.15 | 3.74 | 5.8069 | 5.5877 | 0 | 0 | 0.1406 | 2.726 | 4.6634 | 7.1163 | 0 | 1.9685 |  | 0.555 | 10.93 | 18.5774 | 5.023% | 0.93312 | 17.6443 | 0 | 0 | 0 |  | 0.153 | 2.95 | 5.0582 | 4.8673 | 0 | 0
| 18 | [11 empty] | 0.48 | 12.85 | 18.824 | 6.02% | 1.1331 | 17.6909 | 0 | 0 | 0 |  | 0.196 | 3.74 | 6.1794 | 5.9462 | 0 | 0 |  | 0.48 | 12.85 | 18.824 | 6.02% | 1.1331 | 17.6909 | 0 | 0 | 0 |  | 0.196 | 3.74 | 6.1794 | 5.9462 | 0 | 0 |  | 0.48 | 12.85 | 18.824 | 6.02% | 1.1331 | 17.6909 | 0 | 0 | 0 |  | 0.15 | 3.74 | 5.6069 | 5.3953 | 0 | 0 | 0.1406 | 2.726 | 4.4759 | 7.1163 | 0 | 2.051 |  | 0.555 | 10.93 | 17.8374 | 6.353% | 1.1331 | 16.7043 | 0 | 0 | 0 |  | 0.153 | 2.95 | 4.8542 | 4.671 | 0 | 0
| 19 | [11 empty] | 0.48 | 12.85 | 18.018 | 7.687% | 1.385 | 16.633 | 0 | 27.84 | 0 |  | 0.196 | 3.74 | 5.8503 | 5.6295 | 156.7253 | 6.3795 |  | 0.48 | 12.85 | 18.018 | 7.687% | 1.385 | 16.633 | 0 | 27.84 | 0 |  | 0.196 | 3.74 | 5.8503 | 5.6295 | 156.7253 | 6.3795 |  | 0.48 | 12.85 | 18.018 | 7.687% | 1.385 | 16.633 | 0 | 27.84 | 0 |  | 0.15 | 3.74 | 5.355 | 5.1529 | 143.4574 | 6.9696 | 0.1406 | 2.726 | 4.2398 | 7.1163 | 0 | 2.1652 |  | 0.555 | 10.93 | 16.9055 | 8.193% | 1.385 | 15.5205 | 0 | 27.84 | 0 |  | 0.153 | 2.95 | 4.5973 | 4.4238 | 123.1591 | 8.1182
| 20 | [11 empty] | 0.18333 | 15.8167 | 17.3238 | 10.2% | 1.7669 | 15.5569 | 0 | 37.005 | 0 |  | 0.13 | 4.4 | 5.4687 | 5.2623 | 194.733 | 9.0713 |  | 0.41 | 12.38 | 15.7505 | 11.22% | 1.7669 | 13.9837 | 0 | 37.005 | 0 |  | 0.12 | 3.28 | 4.2665 | 4.1055 | 151.924 | 11.6274 |  | 0.18333 | 15.8167 | 17.3238 | 10.2% | 1.7669 | 15.5569 | 0 | 37.005 | 0 |  | 0.15 | 4.4 | 5.6331 | 5.4206 | 200.5876 | 8.8066 | 0.112 | 3.012 | 3.9327 | 7.1163 | 0 | 2.3343 |  | 0.41 | 12.38 | 15.7505 | 11.22% | 1.7669 | 13.9837 | 0 | 37.005 | 0 |  | 0.12 | 3.28 | 4.2665 | 4.1055 | 151.924 | 11.6274
| 21 | [11 empty] | 0.87 | 11.01 | 16.114 | 13.16% | 2.12 | 13.994 | 0 | 45.48 | 0 |  | 0.202 | 3.896 | 5.0811 | 4.8893 | 222.3667 | 11.9994 |  | 0.432 | 12.226 | 14.7604 | 14.36% | 2.12 | 12.6404 | 0 | 45.48 | 0 |  | 0.116 | 3.308 | 3.9885 | 3.838 | 174.5533 | 15.2863 |  | 0.87 | 11.01 | 16.114 | 13.16% | 2.12 | 13.994 | 0 | 45.48 | 0 |  | 0.15 | 3.896 | 4.776 | 4.5958 | 209.0158 | 12.7659 | 0.104 | 3.068 | 3.6781 | 7.1163 | 0 | 2.4958 |  | 0.468 | 12.414 | 15.1596 | 13.98% | 2.12 | 13.0396 | 0 | 45.48 | 0 |  | 0.104 | 3.068 | 3.6781 | 3.5393 | 160.969 | 16.5763
| 22 | [11 empty] | 0.87 | 11.01 | 16.2336 | 12.93% | 2.0994 | 14.1343 | 0 | 44.985 | 0 |  | 0.202 | 3.896 | 5.1088 | 4.9161 | 221.1487 | 11.8043 |  | 0.432 | 12.226 | 14.8198 | 14.17% | 2.0994 | 12.7204 | 0 | 44.985 | 0 |  | 0.116 | 3.308 | 4.0045 | 3.8534 | 173.3439 | 15.0597 |  | 0.87 | 11.01 | 16.2336 | 12.93% | 2.0994 | 14.1343 | 0 | 44.985 | 0 |  | 0.15 | 3.896 | 4.7966 | 4.6156 | 207.6337 | 12.5727 | 0.104 | 3.068 | 3.6924 | 7.1163 | 0 | 2.4862 |  | 0.468 | 12.414 | 15.2239 | 13.79% | 2.0994 | 13.1246 | 0 | 44.985 | 0 |  | 0.104 | 3.068 | 3.6924 | 3.5531 | 159.836 | 16.3324
| 23 | [11 empty] | 0.18333 | 15.8167 | 17.1642 | 11.06% | 1.8975 | 15.2667 | 0 | 40.14 | 0 |  | 0.13 | 4.4 | 5.3555 | 5.1534 | 206.8577 | 10.0478 |  | 0.41 | 12.38 | 15.3935 | 12.33% | 1.8975 | 13.496 | 0 | 40.14 | 0 |  | 0.12 | 3.28 | 4.162 | 4.0049 | 160.7584 | 12.9292 |  | 0.18333 | 15.8167 | 17.1642 | 11.06% | 1.8975 | 15.2667 | 0 | 40.14 | 0 |  | 0.15 | 4.4 | 5.5025 | 5.2949 | 212.5356 | 9.7794 | 0.112 | 3.012 | 3.8352 | 7.1163 | 0 | 2.3936 |  | 0.41 | 12.38 | 15.3935 | 12.33% | 1.8975 | 13.496 | 0 | 40.14 | 0 |  | 0.12 | 3.28 | 4.162 | 4.0049 | 160.7584 | 12.9292
| 24 | [11 empty] | 0.87 | 11.01 | 16.7085 | 12.07% | 2.0175 | 14.691 | 0 | 43.02 | 0 |  | 0.202 | 3.896 | 5.2191 | 5.0222 | 216.053 | 11.0502 |  | 0.432 | 12.226 | 15.0556 | 13.4% | 2.0175 | 13.0381 | 0 | 43.02 | 0 |  | 0.116 | 3.308 | 4.0678 | 3.9143 | 168.3931 | 14.1777 |  | 0.87 | 11.01 | 16.7085 | 12.07% | 2.0175 | 14.691 | 0 | 43.02 | 0 |  | 0.15 | 3.896 | 4.8785 | 4.6944 | 201.9533 | 11.8217 | 0.104 | 3.068 | 3.7492 | 7.1163 | 0 | 2.4485 |  | 0.468 | 12.414 | 15.4794 | 13.03% | 2.0175 | 13.4619 | 0 | 43.02 | 0 |  | 0.104 | 3.068 | 3.7492 | 3.6077 | 155.2041 | 15.3825
| 25 | [11 empty] | 0.87 | 11.01 | 15.6138 | 14.13% | 2.2063 | 13.4075 | 0 | 47.55 | 0 |  | 0.202 | 3.896 | 4.9649 | 4.7776 | 227.173 | 12.8391 |  | 0.432 | 12.226 | 14.512 | 15.2% | 2.2063 | 12.3057 | 0 | 47.55 | 0 |  | 0.116 | 3.308 | 3.9218 | 3.7738 | 179.4461 | 16.2539 |  | 0.87 | 11.01 | 15.6138 | 14.13% | 2.2063 | 13.4075 | 0 | 47.55 | 0 |  | 0.15 | 3.896 | 4.6898 | 4.5128 | 214.5826 | 13.5924 | 0.104 | 3.068 | 3.6183 | 7.1163 | 0 | 2.5371 |  | 0.468 | 12.414 | 14.8905 | 14.82% | 2.2063 | 12.6842 | 0 | 47.55 | 0 |  | 0.104 | 3.068 | 3.6183 | 3.4818 | 165.5592 | 17.6172
| 26 | [11 empty] | 0.87 | 11.01 | 14.1601 | 17.35% | 2.4569 | 11.7033 | 0 | 53.565 | 0 |  | 0.202 | 3.896 | 4.6274 | 4.4528 | 238.5137 | 15.5181 |  | 0.432 | 12.226 | 13.7902 | 17.82% | 2.4569 | 11.3333 | 0 | 53.565 | 0 |  | 0.116 | 3.308 | 3.728 | 3.5873 | 192.1557 | 19.2619 |  | 0.87 | 11.01 | 14.1601 | 17.35% | 2.4569 | 11.7033 | 0 | 53.565 | 0 |  | 0.15 | 3.896 | 4.4391 | 4.2716 | 228.8088 | 16.1763 | 0.104 | 3.068 | 3.4446 | 7.1163 | 0 | 2.6651 |  | 0.468 | 12.414 | 14.1085 | 17.41% | 2.4569 | 11.6517 | 0 | 53.565 | 0 |  | 0.104 | 3.068 | 3.4446 | 3.3146 | 177.5456 | 20.8469
| 27 | [11 empty] | 0.87 | 11.01 | 14.6024 | 16.3% | 2.3806 | 12.2218 | 0 | 51.735 | 0 |  | 0.202 | 3.896 | 4.7301 | 4.5516 | 235.4769 | 14.6626 |  | 0.432 | 12.226 | 14.0098 | 16.99% | 2.3806 | 11.6292 | 0 | 51.735 | 0 |  | 0.116 | 3.308 | 3.787 | 3.6441 | 188.5264 | 18.3141 |  | 0.87 | 11.01 | 14.6024 | 16.3% | 2.3806 | 12.2218 | 0 | 51.735 | 0 |  | 0.15 | 3.896 | 4.5154 | 4.345 | 224.7877 | 15.3598 | 0.104 | 3.068 | 3.4974 | 7.1163 | 0 | 2.6248 |  | 0.468 | 12.414 | 14.3464 | 16.59% | 2.3806 | 11.9658 | 0 | 51.735 | 0 |  | 0.104 | 3.068 | 3.4974 | 3.3655 | 174.1118 | 19.8304
| 28 | [11 empty] | 0.87 | 11.01 | 17.0384 | 11.51% | 1.9606 | 15.0778 | 0 | 41.655 | 0 |  | 0.202 | 3.896 | 5.2957 | 5.0959 | 212.2678 | 10.5448 |  | 0.432 | 12.226 | 15.2194 | 12.88% | 1.9606 | 13.2588 | 0 | 41.655 | 0 |  | 0.116 | 3.308 | 4.1118 | 3.9566 | 164.8131 | 13.581 |  | 0.87 | 11.01 | 17.0384 | 11.51% | 1.9606 | 15.0778 | 0 | 41.655 | 0 |  | 0.15 | 3.896 | 4.9354 | 4.7491 | 197.8252 | 11.3147 | 0.104 | 3.068 | 3.7886 | 7.1163 | 0 | 2.423 |  | 0.468 | 12.414 | 15.6569 | 12.52% | 1.9606 | 13.6962 | 0 | 41.655 | 0 |  | 0.104 | 3.068 | 3.7886 | 3.6457 | 151.8602 | 14.7394
| 29 | [11 empty] | 0.48 | 12.85 | 18.51 | 6.652% | 1.2312 | 17.2788 | 0 | 24.15 | 0 |  | 0.196 | 3.74 | 6.0512 | 5.8228 | 140.6211 | 5.3502 |  | 0.48 | 12.85 | 18.51 | 6.652% | 1.2312 | 17.2788 | 0 | 24.15 | 0 |  | 0.196 | 3.74 | 6.0512 | 5.8228 | 140.6211 | 5.3502 |  | 0.48 | 12.85 | 18.51 | 6.652% | 1.2312 | 17.2788 | 0 | 24.15 | 0 |  | 0.15 | 3.74 | 5.5088 | 5.3009 | 128.0161 | 5.8771 | 0.1406 | 2.726 | 4.3839 | 7.1163 | 0 | 2.094 |  | 0.555 | 10.93 | 17.4744 | 7.046% | 1.2312 | 16.2431 | 0 | 24.15 | 0 |  | 0.153 | 2.95 | 4.7541 | 4.5747 | 110.4796 | 6.8099
| 30 | [11 empty] | 0.18333 | 15.8167 | 17.1825 | 10.96% | 1.8825 | 15.3 | 0 | 39.78 | 0 |  | 0.13 | 4.4 | 5.3685 | 5.1659 | 205.5001 | 9.9336 |  | 0.41 | 12.38 | 15.4345 | 12.2% | 1.8825 | 13.552 | 0 | 39.78 | 0 |  | 0.12 | 3.28 | 4.174 | 4.0165 | 159.776 | 12.7764 |  | 0.18333 | 15.8167 | 17.1825 | 10.96% | 1.8825 | 15.3 | 0 | 39.78 | 0 |  | 0.15 | 4.4 | 5.5175 | 5.3093 | 211.2037 | 9.6654 | 0.112 | 3.012 | 3.8464 | 7.1163 | 0 | 2.3866 |  | 0.41 | 12.38 | 15.4345 | 12.2% | 1.8825 | 13.552 | 0 | 39.78 | 0 |  | 0.12 | 3.28 | 4.174 | 4.0165 | 159.776 | 12.7764
XI | 1 | [11 empty] | 0.87 | 11.01 | 17.1 | 11.4% | 1.95 | 15.15 | 0 | 41.4 | 0 |  | 0.202 | 3.896 | 5.31 | 5.1096 | 211.5384 | 10.452 |  | 0.432 | 12.226 | 15.25 | 12.79% | 1.95 | 13.3 | 0 | 41.4 | 0 |  | 0.116 | 3.308 | 4.12 | 3.9645 | 164.1315 | 13.471 |  | 0.87 | 11.01 | 17.1 | 11.4% | 1.95 | 15.15 | 0 | 41.4 | 0 |  | 0.15 | 3.896 | 4.946 | 4.7594 | 197.0374 | 11.2213 | 0.104 | 3.068 | 3.796 | 7.1163 | 0 | 2.4183 |  | 0.468 | 12.414 | 15.69 | 12.43% | 1.95 | 13.74 | 0 | 41.4 | 0 |  | 0.104 | 3.068 | 3.796 | 3.6528 | 151.224 | 14.6207
| 2 | [11 empty] | 0.18333 | 15.8167 | 17.5469 | 9.029% | 1.5844 | 15.9625 | 0 | 32.625 | 0 |  | 0.13 | 4.4 | 5.6269 | 5.4145 | 176.6494 | 7.7728 |  | 0.41 | 12.38 | 16.2494 | 9.75% | 1.5844 | 14.665 | 0 | 32.625 | 0 |  | 0.12 | 3.28 | 4.4125 | 4.246 | 138.5254 | 9.912 |  | 0.18333 | 15.8167 | 17.5469 | 9.029% | 1.5844 | 15.9625 | 0 | 32.625 | 0 |  | 0.15 | 4.4 | 5.8156 | 5.5962 | 182.575 | 7.5205 | 0.112 | 3.012 | 4.069 | 7.1163 | 0 | 2.2561 |  | 0.41 | 12.38 | 16.2494 | 9.75% | 1.5844 | 14.665 | 0 | 32.625 | 0 |  | 0.12 | 3.28 | 4.4125 | 4.246 | 138.5254 | 9.912
| 3 | [11 empty] | 0.18333 | 15.8167 | 17.4163 | 9.711% | 1.6913 | 15.725 | 0 | 35.19 | 0 |  | 0.13 | 4.4 | 5.5343 | 5.3254 | 187.4012 | 8.5242 |  | 0.41 | 12.38 | 15.9573 | 10.6% | 1.6913 | 14.266 | 0 | 35.19 | 0 |  | 0.12 | 3.28 | 4.327 | 4.1637 | 146.5212 | 10.9025 |  | 0.18333 | 15.8167 | 17.4163 | 9.711% | 1.6913 | 15.725 | 0 | 35.19 | 0 |  | 0.15 | 4.4 | 5.7087 | 5.4933 | 193.3101 | 8.2637 | 0.112 | 3.012 | 3.9892 | 7.1163 | 0 | 2.3012 |  | 0.41 | 12.38 | 15.9573 | 10.6% | 1.6913 | 14.266 | 0 | 35.19 | 0 |  | 0.12 | 3.28 | 4.327 | 4.1637 | 146.5212 | 10.9025
| 4 | [11 empty] | 0.87 | 11.01 | 16.6831 | 12.12% | 2.0219 | 14.6613 | 0 | 43.125 | 0 |  | 0.202 | 3.896 | 5.2132 | 5.0165 | 216.3359 | 11.0897 |  | 0.432 | 12.226 | 15.043 | 13.44% | 2.0219 | 13.0211 | 0 | 43.125 | 0 |  | 0.116 | 3.308 | 4.0644 | 3.911 | 168.6637 | 14.2241 |  | 0.87 | 11.01 | 16.6831 | 12.12% | 2.0219 | 14.6613 | 0 | 43.125 | 0 |  | 0.15 | 3.896 | 4.8741 | 4.6902 | 202.2647 | 11.8612 | 0.104 | 3.068 | 3.7462 | 7.1163 | 0 | 2.4505 |  | 0.468 | 12.414 | 15.4657 | 13.07% | 2.0219 | 13.4439 | 0 | 43.125 | 0 |  | 0.104 | 3.068 | 3.7462 | 3.6048 | 155.4571 | 15.4325
| 5 | [11 empty] | 0.48 | 12.85 | 18.292 | 7.104% | 1.2994 | 16.9926 | 0 | 25.785 | 0 |  | 0.196 | 3.74 | 5.9621 | 5.7372 | 147.9328 | 5.7978 |  | 0.48 | 12.85 | 18.292 | 7.104% | 1.2994 | 16.9926 | 0 | 25.785 | 0 |  | 0.196 | 3.74 | 5.9621 | 5.7372 | 147.9328 | 5.7978 |  | 0.48 | 12.85 | 18.292 | 7.104% | 1.2994 | 16.9926 | 0 | 25.785 | 0 |  | 0.15 | 3.74 | 5.4406 | 5.2353 | 134.9927 | 6.3535 | 0.1406 | 2.726 | 4.3201 | 7.1163 | 0 | 2.125 |  | 0.555 | 10.93 | 17.2223 | 7.545% | 1.2994 | 15.9229 | 0 | 25.785 | 0 |  | 0.153 | 2.95 | 4.6846 | 4.5079 | 116.2351 | 7.3788
| 6 | [11 empty] | 0.18333 | 15.8167 | 17.6408 | 8.546% | 1.5075 | 16.1333 | 0 | 30.78 | 0 |  | 0.13 | 4.4 | 5.6935 | 5.4787 | 168.6329 | 7.2474 |  | 0.41 | 12.38 | 16.4595 | 9.159% | 1.5075 | 14.952 | 0 | 30.78 | 0 |  | 0.12 | 3.28 | 4.474 | 4.3052 | 132.5131 | 9.2229 |  | 0.18333 | 15.8167 | 17.6408 | 8.546% | 1.5075 | 16.1333 | 0 | 30.78 | 0 |  | 0.15 | 4.4 | 5.8925 | 5.6701 | 174.527 | 7.0027 | 0.112 | 3.012 | 4.1264 | 7.1163 | 0 | 2.2247 |  | 0.41 | 12.38 | 16.4595 | 9.159% | 1.5075 | 14.952 | 0 | 30.78 | 0 |  | 0.12 | 3.28 | 4.474 | 4.3052 | 132.5131 | 9.2229
| 7 | [11 empty] | 0.18333 | 15.8167 | 17.5171 | 9.184% | 1.6087 | 15.9083 | 0 | 33.21 | 0 |  | 0.13 | 4.4 | 5.6058 | 5.3942 | 179.1418 | 7.942 |  | 0.41 | 12.38 | 16.1827 | 9.941% | 1.6087 | 14.574 | 0 | 33.21 | 0 |  | 0.12 | 3.28 | 4.393 | 4.2272 | 140.3862 | 10.1345 |  | 0.18333 | 15.8167 | 17.5171 | 9.184% | 1.6087 | 15.9083 | 0 | 33.21 | 0 |  | 0.15 | 4.4 | 5.7912 | 5.5727 | 185.0698 | 7.6876 | 0.112 | 3.012 | 4.0508 | 7.1163 | 0 | 2.2662 |  | 0.41 | 12.38 | 16.1827 | 9.941% | 1.6087 | 14.574 | 0 | 33.21 | 0 |  | 0.12 | 3.28 | 4.393 | 4.2272 | 140.3862 | 10.1345
| 8 | [11 empty] | 0.18333 | 15.8167 | 17.2933 | 10.36% | 1.7919 | 15.5014 | 0 | 37.605 | 0 |  | 0.13 | 4.4 | 5.447 | 5.2415 | 197.1063 | 9.2551 |  | 0.41 | 12.38 | 15.6822 | 11.43% | 1.7919 | 13.8903 | 0 | 37.605 | 0 |  | 0.12 | 3.28 | 4.2465 | 4.0863 | 153.6636 | 11.8716 |  | 0.18333 | 15.8167 | 17.2933 | 10.36% | 1.7919 | 15.5014 | 0 | 37.605 | 0 |  | 0.15 | 4.4 | 5.6081 | 5.3965 | 202.9353 | 8.9892 | 0.112 | 3.012 | 3.9141 | 7.1163 | 0 | 2.3454 |  | 0.41 | 12.38 | 15.6822 | 11.43% | 1.7919 | 13.8903 | 0 | 37.605 | 0 |  | 0.12 | 3.28 | 4.2465 | 4.0863 | 153.6636 | 11.8716
| 9 | [11 empty] | 0.87 | 11.01 | 16.8789 | 11.78% | 1.9881 | 14.8908 | 0 | 42.315 | 0 |  | 0.202 | 3.896 | 5.2587 | 5.0602 | 214.1231 | 10.7874 |  | 0.432 | 12.226 | 15.1402 | 13.13% | 1.9881 | 13.1521 | 0 | 42.315 | 0 |  | 0.116 | 3.308 | 4.0905 | 3.9362 | 166.5585 | 13.8679 |  | 0.87 | 11.01 | 16.8789 | 11.78% | 1.9881 | 14.8908 | 0 | 42.315 | 0 |  | 0.15 | 3.896 | 4.9079 | 4.7227 | 199.8399 | 11.5584 | 0.104 | 3.068 | 3.7696 | 7.1163 | 0 | 2.4353 |  | 0.468 | 12.414 | 15.571 | 12.77% | 1.9881 | 13.5829 | 0 | 42.315 | 0 |  | 0.104 | 3.068 | 3.7696 | 3.6273 | 153.49 | 15.0487
| 10 | [11 empty] | 0.18333 | 15.8167 | 17.1283 | 11.25% | 1.9269 | 15.2014 | 0 | 40.845 | 0 |  | 0.13 | 4.4 | 5.33 | 5.1289 | 209.4902 | 10.2732 |  | 0.41 | 12.38 | 15.3132 | 12.58% | 1.9269 | 13.3863 | 0 | 40.845 | 0 |  | 0.12 | 3.28 | 4.1385 | 3.9823 | 162.6583 | 13.231 |  | 0.18333 | 15.8167 | 17.1283 | 11.25% | 1.9269 | 15.2014 | 0 | 40.845 | 0 |  | 0.15 | 4.4 | 5.4731 | 5.2666 | 215.1139 | 10.0046 | 0.112 | 3.012 | 3.8133 | 7.1163 | 0 | 2.4074 |  | 0.41 | 12.38 | 15.3132 | 12.58% | 1.9269 | 13.3863 | 0 | 40.845 | 0 |  | 0.12 | 3.28 | 4.1385 | 3.9823 | 162.6583 | 13.231
| 11 | [11 empty] | 0.87 | 11.01 | 16.2953 | 12.82% | 2.0888 | 14.2065 | 0 | 44.73 | 0 |  | 0.202 | 3.896 | 5.1231 | 4.9298 | 220.511 | 11.7046 |  | 0.432 | 12.226 | 14.8504 | 14.07% | 2.0888 | 12.7616 | 0 | 44.73 | 0 |  | 0.116 | 3.308 | 4.0127 | 3.8613 | 172.7149 | 14.9437 |  | 0.87 | 11.01 | 16.2953 | 12.82% | 2.0888 | 14.2065 | 0 | 44.73 | 0 |  | 0.15 | 3.896 | 4.8072 | 4.6258 | 206.914 | 12.4738 | 0.104 | 3.068 | 3.6998 | 7.1163 | 0 | 2.4812 |  | 0.468 | 12.414 | 15.2571 | 13.69% | 2.0888 | 13.1684 | 0 | 44.73 | 0 |  | 0.104 | 3.068 | 3.6998 | 3.5602 | 159.2471 | 16.2075
| 12 | [11 empty] | 0.87 | 11.01 | 15.8095 | 13.74% | 2.1725 | 13.637 | 0 | 46.74 | 0 |  | 0.202 | 3.896 | 5.0104 | 4.8213 | 225.3474 | 12.5059 |  | 0.432 | 12.226 | 14.6092 | 14.87% | 2.1725 | 12.4367 | 0 | 46.74 | 0 |  | 0.116 | 3.308 | 3.9479 | 3.799 | 177.5631 | 15.8714 |  | 0.87 | 11.01 | 15.8095 | 13.74% | 2.1725 | 13.637 | 0 | 46.74 | 0 |  | 0.15 | 3.896 | 4.7235 | 4.5453 | 212.4452 | 13.2654 | 0.104 | 3.068 | 3.6417 | 7.1163 | 0 | 2.5208 |  | 0.468 | 12.414 | 14.9958 | 14.49% | 2.1725 | 12.8233 | 0 | 46.74 | 0 |  | 0.104 | 3.068 | 3.6417 | 3.5043 | 163.7914 | 17.2058
| 13 | [11 empty] | 0.87 | 11.01 | 14.4936 | 16.55% | 2.3994 | 12.0943 | 0 | 52.185 | 0 |  | 0.202 | 3.896 | 4.7048 | 4.5273 | 236.2572 | 14.8695 |  | 0.432 | 12.226 | 13.9558 | 17.19% | 2.3994 | 11.5564 | 0 | 52.185 | 0 |  | 0.116 | 3.308 | 3.7725 | 3.6301 | 189.4381 | 18.5444 |  | 0.87 | 11.01 | 14.4936 | 16.55% | 2.3994 | 12.0943 | 0 | 52.185 | 0 |  | 0.15 | 3.896 | 4.4966 | 4.3269 | 225.8014 | 15.558 | 0.104 | 3.068 | 3.4844 | 7.1163 | 0 | 2.6346 |  | 0.468 | 12.414 | 14.2879 | 16.79% | 2.3994 | 11.8886 | 0 | 52.185 | 0 |  | 0.104 | 3.068 | 3.4844 | 3.3529 | 174.9734 | 20.0775
| 14 | [11 empty] | 0.11667 | 12.5167 | 12.591 | 23.07% | 2.9044 | 9.6867 | 0 | 64.305 | 0 |  | 0.15 | 4 | 4.0956 | 3.9411 | 253.4307 | 21.0484 |  | 0.21 | 12.67 | 12.8039 | 22.68% | 2.9044 | 9.8995 | 0 | 64.305 | 0 |  | 0.12111 | 3.2978 | 3.375 | 3.2476 | 208.8387 | 25.5428 |  | 0.11667 | 12.5167 | 12.591 | 23.07% | 2.9044 | 9.6867 | 0 | 64.305 | 0 |  | 0.15 | 4 | 4.0956 | 3.9411 | 253.4307 | 21.0484 | 0.098444 | 3.0791 | 3.1419 | 7.1163 | 0 | 2.9218 |  | 0.17222 | 13.0056 | 13.1153 | 22.14% | 2.9044 | 10.211 | 0 | 64.305 | 0 |  | 0.098444 | 3.0791 | 3.1419 | 3.0233 | 194.4138 | 27.438
| 15 | [11 empty] | 0.87 | 11.01 | 12.8008 | 21.02% | 2.6913 | 10.1095 | 0 | 59.19 | 0 |  | 0.202 | 3.896 | 4.3118 | 4.1491 | 245.5837 | 18.4029 |  | 0.432 | 12.226 | 13.1152 | 20.52% | 2.6913 | 10.4239 | 0 | 59.19 | 0 |  | 0.116 | 3.308 | 3.5468 | 3.4129 | 202.0111 | 22.3723 |  | 0.87 | 11.01 | 12.8008 | 21.02% | 2.6913 | 10.1095 | 0 | 59.19 | 0 |  | 0.15 | 3.896 | 4.2047 | 4.0461 | 239.4875 | 18.8714 | 0.104 | 3.068 | 3.2821 | 7.1163 | 0 | 2.797 |  | 0.468 | 12.414 | 13.3773 | 20.12% | 2.6913 | 10.686 | 0 | 59.19 | 0 |  | 0.104 | 3.068 | 3.2821 | 3.1582 | 186.9348 | 24.1767
| 16 | [11 empty] | 0.87 | 11.01 | 15.2259 | 14.93% | 2.2731 | 12.9527 | 0 | 49.155 | 0 |  | 0.202 | 3.896 | 4.8749 | 4.6909 | 230.5813 | 13.5176 |  | 0.432 | 12.226 | 14.3194 | 15.87% | 2.2731 | 12.0463 | 0 | 49.155 | 0 |  | 0.116 | 3.308 | 3.8701 | 3.7241 | 183.0569 | 17.027 |  | 0.87 | 11.01 | 15.2259 | 14.93% | 2.2731 | 12.9527 | 0 | 49.155 | 0 |  | 0.15 | 3.896 | 4.6229 | 4.4484 | 218.6624 | 14.2545 | 0.104 | 3.068 | 3.572 | 7.1163 | 0 | 2.57 |  | 0.468 | 12.414 | 14.6818 | 15.48% | 2.2731 | 12.4087 | 0 | 49.155 | 0 |  | 0.104 | 3.068 | 3.572 | 3.4372 | 168.9544 | 18.4483
| 17 | [11 empty] | 0.11667 | 12.5167 | 12.662 | 22.22% | 2.8131 | 9.8489 | 0 | 62.115 | 0 |  | 0.15 | 4 | 4.1869 | 4.0289 | 250.2539 | 19.8885 |  | 0.21 | 12.67 | 12.9316 | 21.75% | 2.8131 | 10.1185 | 0 | 62.115 | 0 |  | 0.12111 | 3.2978 | 3.4487 | 3.3185 | 206.1301 | 24.1458 |  | 0.11667 | 12.5167 | 12.662 | 22.22% | 2.8131 | 9.8489 | 0 | 62.115 | 0 |  | 0.15 | 4 | 4.1869 | 4.0289 | 250.2539 | 19.8885 | 0.098444 | 3.0791 | 3.2018 | 7.1163 | 0 | 2.8672 |  | 0.17222 | 13.0056 | 13.2201 | 21.28% | 2.8131 | 10.407 | 0 | 62.115 | 0 |  | 0.098444 | 3.0791 | 3.2018 | 3.0809 | 191.3723 | 26.0078
| 18 | [11 empty] | 0.11667 | 12.5167 | 12.1934 | 28.01% | 3.4156 | 8.7778 | 0 | 76.575 | 0 |  | 0.15 | 4 | 3.5844 | 3.4491 | 264.116 | 28.6397 |  | 0.21 | 12.67 | 12.0881 | 28.26% | 3.4156 | 8.6725 | 0 | 76.575 | 0 |  | 0.12111 | 3.2978 | 2.9622 | 2.8504 | 218.2708 | 34.6552 |  | 0.11667 | 12.5167 | 12.1934 | 28.01% | 3.4156 | 8.7778 | 0 | 76.575 | 0 |  | 0.15 | 4 | 3.5844 | 3.4491 | 264.116 | 28.6397 | 0.098444 | 3.0791 | 2.8063 | 7.1163 | 0 | 3.2712 |  | 0.17222 | 13.0056 | 12.5284 | 27.26% | 3.4156 | 9.1127 | 0 | 76.575 | 0 |  | 0.098444 | 3.0791 | 2.8063 | 2.7004 | 206.7861 | 36.5799
| 19 | [11 empty] | 0.11667 | 12.5167 | 12.2809 | 26.9% | 3.3031 | 8.9778 | 0 | 73.875 | 0 |  | 0.15 | 4 | 3.6969 | 3.5574 | 262.8007 | 26.7891 |  | 0.21 | 12.67 | 12.2456 | 26.97% | 3.3031 | 8.9425 | 0 | 73.875 | 0 |  | 0.12111 | 3.2978 | 3.053 | 2.9378 | 217.0317 | 32.4386 |  | 0.11667 | 12.5167 | 12.2809 | 26.9% | 3.3031 | 8.9778 | 0 | 73.875 | 0 |  | 0.15 | 4 | 3.6969 | 3.5574 | 262.8007 | 26.7891 | 0.098444 | 3.0791 | 2.8802 | 7.1163 | 0 | 3.1873 |  | 0.17222 | 13.0056 | 12.6575 | 26.1% | 3.3031 | 9.3544 | 0 | 73.875 | 0 |  | 0.098444 | 3.0791 | 2.8802 | 2.7715 | 204.7435 | 34.3854
| 20 | [11 empty] | 0.11667 | 12.5167 | 12.3475 | 26.06% | 3.2175 | 9.13 | 0 | 71.82 | 0 |  | 0.15 | 4 | 3.7825 | 3.6398 | 261.4079 | 25.4543 |  | 0.21 | 12.67 | 12.3655 | 26.02% | 3.2175 | 9.148 | 0 | 71.82 | 0 |  | 0.12111 | 3.2978 | 3.1222 | 3.0043 | 215.7723 | 30.8379 |  | 0.11667 | 12.5167 | 12.3475 | 26.06% | 3.2175 | 9.13 | 0 | 71.82 | 0 |  | 0.15 | 4 | 3.7825 | 3.6398 | 261.4079 | 25.4543 | 0.098444 | 3.0791 | 2.9364 | 7.1163 | 0 | 3.1263 |  | 0.17222 | 13.0056 | 12.7558 | 25.22% | 3.2175 | 9.5383 | 0 | 71.82 | 0 |  | 0.098444 | 3.0791 | 2.9364 | 2.8256 | 202.9317 | 32.7892
| 21 | [11 empty] | 0.11667 | 12.5167 | 12.1487 | 28.59% | 3.4731 | 8.6756 | 0 | 77.955 | 0 |  | 0.15 | 4 | 3.5269 | 3.3938 | 264.5625 | 29.6312 |  | 0.21 | 12.67 | 12.0076 | 28.92% | 3.4731 | 8.5345 | 0 | 77.955 | 0 |  | 0.12111 | 3.2978 | 2.9158 | 2.8057 | 218.7218 | 35.8415 |  | 0.11667 | 12.5167 | 12.1487 | 28.59% | 3.4731 | 8.6756 | 0 | 77.955 | 0 |  | 0.15 | 4 | 3.5269 | 3.3938 | 264.5625 | 29.6312 | 0.098444 | 3.0791 | 2.7686 | 7.1163 | 0 | 3.3158 |  | 0.17222 | 13.0056 | 12.4623 | 27.87% | 3.4731 | 8.9892 | 0 | 77.955 | 0 |  | 0.098444 | 3.0791 | 2.7686 | 2.6641 | 207.6819 | 37.7467
| 22 | [11 empty] | 0.11667 | 12.5167 | 12.2595 | 27.17% | 3.3306 | 8.9289 | 0 | 74.535 | 0 |  | 0.15 | 4 | 3.6694 | 3.5309 | 263.1762 | 27.231 |  | 0.21 | 12.67 | 12.2071 | 27.28% | 3.3306 | 8.8765 | 0 | 74.535 | 0 |  | 0.12111 | 3.2978 | 3.0308 | 2.9165 | 217.3782 | 32.9681 |  | 0.11667 | 12.5167 | 12.2595 | 27.17% | 3.3306 | 8.9289 | 0 | 74.535 | 0 |  | 0.15 | 4 | 3.6694 | 3.5309 | 263.1762 | 27.231 | 0.098444 | 3.0791 | 2.8621 | 7.1163 | 0 | 3.2074 |  | 0.17222 | 13.0056 | 12.6259 | 26.38% | 3.3306 | 9.2953 | 0 | 74.535 | 0 |  | 0.098444 | 3.0791 | 2.8621 | 2.7541 | 205.2782 | 34.9114
| 23 | [11 empty] | 0.11667 | 12.5167 | 12.4306 | 25.02% | 3.1106 | 9.32 | 0 | 69.255 | 0 |  | 0.15 | 4 | 3.8894 | 3.7426 | 259.1942 | 23.8708 |  | 0.21 | 12.67 | 12.5151 | 24.85% | 3.1106 | 9.4045 | 0 | 69.255 | 0 |  | 0.12111 | 3.2978 | 3.2085 | 3.0874 | 213.8168 | 28.9368 |  | 0.11667 | 12.5167 | 12.4306 | 25.02% | 3.1106 | 9.32 | 0 | 69.255 | 0 |  | 0.15 | 4 | 3.8894 | 3.7426 | 259.1942 | 23.8708 | 0.098444 | 3.0791 | 3.0065 | 7.1163 | 0 | 3.0534 |  | 0.17222 | 13.0056 | 12.8785 | 24.15% | 3.1106 | 9.7679 | 0 | 69.255 | 0 |  | 0.098444 | 3.0791 | 3.0065 | 2.8931 | 200.3585 | 30.8805
| 24 | [11 empty] | 0.11667 | 12.5167 | 12.2114 | 27.78% | 3.3925 | 8.8189 | 0 | 76.02 | 0 |  | 0.15 | 4 | 3.6075 | 3.4714 | 263.8934 | 28.2499 |  | 0.21 | 12.67 | 12.1205 | 27.99% | 3.3925 | 8.728 | 0 | 76.02 | 0 |  | 0.12111 | 3.2978 | 2.9809 | 2.8684 | 218.0546 | 34.1885 |  | 0.11667 | 12.5167 | 12.2114 | 27.78% | 3.3925 | 8.8189 | 0 | 76.02 | 0 |  | 0.15 | 4 | 3.6075 | 3.4714 | 263.8934 | 28.2499 | 0.098444 | 3.0791 | 2.8215 | 7.1163 | 0 | 3.2536 |  | 0.17222 | 13.0056 | 12.5549 | 27.02% | 3.3925 | 9.1624 | 0 | 76.02 | 0 |  | 0.098444 | 3.0791 | 2.8215 | 2.715 | 206.3975 | 36.1194
| 25 | [11 empty] | 0.11667 | 12.5167 | 12.4233 | 25.11% | 3.12 | 9.3033 | 0 | 69.48 | 0 |  | 0.15 | 4 | 3.88 | 3.7336 | 259.4095 | 24.0062 |  | 0.21 | 12.67 | 12.502 | 24.96% | 3.12 | 9.382 | 0 | 69.48 | 0 |  | 0.12111 | 3.2978 | 3.2009 | 3.0801 | 214.0054 | 29.0994 |  | 0.11667 | 12.5167 | 12.4233 | 25.11% | 3.12 | 9.3033 | 0 | 69.48 | 0 |  | 0.15 | 4 | 3.88 | 3.7336 | 259.4095 | 24.0062 | 0.098444 | 3.0791 | 3.0004 | 7.1163 | 0 | 3.0596 |  | 0.17222 | 13.0056 | 12.8678 | 24.25% | 3.12 | 9.7478 | 0 | 69.48 | 0 |  | 0.098444 | 3.0791 | 3.0004 | 2.8871 | 200.5981 | 31.0443
| 26 | [11 empty] | 0.11667 | 12.5167 | 12.0213 | 30.25% | 3.6369 | 8.3844 | 0 | 81.885 | 0 |  | 0.15 | 4 | 3.3631 | 3.2362 | 264.9974 | 32.6405 |  | 0.21 | 12.67 | 11.7784 | 30.88% | 3.6369 | 8.1415 | 0 | 81.885 | 0 |  | 0.12111 | 3.2978 | 2.7836 | 2.6785 | 219.3306 | 39.4366 |  | 0.11667 | 12.5167 | 12.0213 | 30.25% | 3.6369 | 8.3844 | 0 | 81.885 | 0 |  | 0.15 | 4 | 3.3631 | 3.2362 | 264.9974 | 32.6405 | 0.098444 | 3.0791 | 2.6611 | 7.1163 | 0 | 3.4497 |  | 0.17222 | 13.0056 | 12.2743 | 29.63% | 3.6369 | 8.6375 | 0 | 81.885 | 0 |  | 0.098444 | 3.0791 | 2.6611 | 2.5607 | 209.6839 | 41.2509
| 27 | [11 empty] | 0.11667 | 12.5167 | 12.0009 | 30.52% | 3.6631 | 8.3378 | 0 | 82.515 | 0 |  | 0.15 | 4 | 3.3369 | 3.211 | 264.952 | 33.1504 |  | 0.21 | 12.67 | 11.7416 | 31.2% | 3.6631 | 8.0785 | 0 | 82.515 | 0 |  | 0.12111 | 3.2978 | 2.7624 | 2.6581 | 219.3352 | 40.0449 |  | 0.11667 | 12.5167 | 12.0009 | 30.52% | 3.6631 | 8.3378 | 0 | 82.515 | 0 |  | 0.15 | 4 | 3.3369 | 3.211 | 264.952 | 33.1504 | 0.098444 | 3.0791 | 2.6439 | 7.1163 | 0 | 3.4721 |  | 0.17222 | 13.0056 | 12.2442 | 29.92% | 3.6631 | 8.5811 | 0 | 82.515 | 0 |  | 0.098444 | 3.0791 | 2.6439 | 2.5441 | 209.9293 | 41.8391
| 28 | [11 empty] | 0.11667 | 12.5167 | 12.5103 | 24.05% | 3.0081 | 9.5022 | 0 | 66.795 | 0 |  | 0.15 | 4 | 3.9919 | 3.8412 | 256.5755 | 22.4317 |  | 0.21 | 12.67 | 12.6586 | 23.76% | 3.0081 | 9.6505 | 0 | 66.795 | 0 |  | 0.12111 | 3.2978 | 3.2912 | 3.167 | 211.5411 | 27.2071 |  | 0.11667 | 12.5167 | 12.5103 | 24.05% | 3.0081 | 9.5022 | 0 | 66.795 | 0 |  | 0.15 | 4 | 3.9919 | 3.8412 | 256.5755 | 22.4317 | 0.098444 | 3.0791 | 3.0738 | 7.1163 | 0 | 2.9866 |  | 0.17222 | 13.0056 | 12.9962 | 23.15% | 3.0081 | 9.9881 | 0 | 66.795 | 0 |  | 0.098444 | 3.0791 | 3.0738 | 2.9578 | 197.5654 | 29.1318
| 29 | [11 empty] | 0.11667 | 12.5167 | 12.3237 | 26.36% | 3.2481 | 9.0756 | 0 | 72.555 | 0 |  | 0.15 | 4 | 3.7519 | 3.6103 | 261.9449 | 25.9247 |  | 0.21 | 12.67 | 12.3226 | 26.36% | 3.2481 | 9.0745 | 0 | 72.555 | 0 |  | 0.12111 | 3.2978 | 3.0974 | 2.9806 | 216.2542 | 31.4022 |  | 0.11667 | 12.5167 | 12.3237 | 26.36% | 3.2481 | 9.0756 | 0 | 72.555 | 0 |  | 0.15 | 4 | 3.7519 | 3.6103 | 261.9449 | 25.9247 | 0.098444 | 3.0791 | 2.9163 | 7.1163 | 0 | 3.1479 |  | 0.17222 | 13.0056 | 12.7207 | 25.53% | 3.2481 | 9.4725 | 0 | 72.555 | 0 |  | 0.098444 | 3.0791 | 2.9163 | 2.8062 | 203.6053 | 33.353
| 30 | [11 empty] | 0.3375 | 14.0625 | 10.118 | 46.98% | 4.7531 | 5.3648 | 0 | 108.675 | 0 |  | 0.0575 | 3.3525 | 2.6805 | 2.6805 | 291.2999 | 52.3008 |  | 0.375 | 14.425 | 10.0422 | 47.33% | 4.7531 | 5.2891 | 0 | 108.675 | 0 |  | 0.041 | 2.677 | 2.1978 | 2.1978 | 238.8473 | 63.7865 |  | 0.275 | 13.125 | 9.9109 | 47.96% | 4.7531 | 5.1578 | 0 | 108.675 | 0 |  | 0.15 | 2.695 | 0.94188 | 0.94188 | 102.3583 | 148.8422 | 0.041 | 2.677 | 2.1978 | 6.0698 | 1.0465 | 4.9126 |  | 0.31375 | 12.4063 | 8.7393 | 54.39% | 4.7531 | 3.9862 | 0 | 108.675 | 0 |  | 0.0075 | 1.7525 | 1.6648 | 1.6334 | 177.5132 | 85.8259
| 31 | [11 empty] | 0.3375 | 14.0625 | 11.693 | 34.66% | 4.0531 | 7.6398 | 0 | 91.875 | 0 |  | 0.0575 | 3.3525 | 2.9488 | 2.8375 | 260.6978 | 41.7683 |  | 0.375 | 14.425 | 11.7922 | 34.37% | 4.0531 | 7.7391 | 0 | 91.875 | 0 |  | 0.041 | 2.677 | 2.3891 | 2.299 | 211.2196 | 51.5525 |  | 0.275 | 13.125 | 11.1943 | 36.21% | 4.0531 | 7.1411 | 0 | 91.875 | 0 |  | 0.15 | 2.695 | 1.6419 | 1.5799 | 145.1549 | 75.0158 | 0.041 | 2.677 | 2.3891 | 7.1163 | 0 | 3.8424 |  | 0.31375 | 12.4063 | 10.2035 | 39.72% | 4.0531 | 6.1503 | 0 | 91.875 | 0 |  | 0.0075 | 1.7525 | 1.6998 | 1.6357 | 150.2798 | 72.4576
XII | 1 | [11 empty] | 0.11667 | 12.5167 | 12.3903 | 25.52% | 3.1625 | 9.2278 | 0 | 70.5 | 0 |  | 0.15 | 4 | 3.8375 | 3.6927 | 260.3346 | 24.6284 |  | 0.21 | 12.67 | 12.4425 | 25.42% | 3.1625 | 9.28 | 0 | 70.5 | 0 |  | 0.12111 | 3.2978 | 3.1666 | 3.0471 | 214.8192 | 29.8466 |  | 0.11667 | 12.5167 | 12.3903 | 25.52% | 3.1625 | 9.2278 | 0 | 70.5 | 0 |  | 0.15 | 4 | 3.8375 | 3.6927 | 260.3346 | 24.6284 | 0.098444 | 3.0791 | 2.9725 | 7.1163 | 0 | 3.0883 |  | 0.17222 | 13.0056 | 12.819 | 24.67% | 3.1625 | 9.6565 | 0 | 70.5 | 0 |  | 0.098444 | 3.0791 | 2.9725 | 2.8603 | 201.6508 | 31.7957
| 2 | [11 empty] | 0.11667 | 12.5167 | 12.6761 | 22.05% | 2.795 | 9.8811 | 0 | 61.68 | 0 |  | 0.15 | 4 | 4.205 | 4.0463 | 249.5771 | 19.6641 |  | 0.21 | 12.67 | 12.957 | 21.57% | 2.795 | 10.162 | 0 | 61.68 | 0 |  | 0.12111 | 3.2978 | 3.4633 | 3.3326 | 205.5551 | 23.8754 |  | 0.11667 | 12.5167 | 12.6761 | 22.05% | 2.795 | 9.8811 | 0 | 61.68 | 0 |  | 0.15 | 4 | 4.205 | 4.0463 | 249.5771 | 19.6641 | 0.098444 | 3.0791 | 3.2137 | 7.1163 | 0 | 2.8566 |  | 0.17222 | 13.0056 | 13.2409 | 21.11% | 2.795 | 10.4459 | 0 | 61.68 | 0 |  | 0.098444 | 3.0791 | 3.2137 | 3.0924 | 190.7381 | 25.7301
| 3 | [11 empty] | 0.87 | 11.01 | 14.8199 | 15.81% | 2.3431 | 12.4768 | 0 | 50.835 | 0 |  | 0.202 | 3.896 | 4.7806 | 4.6002 | 233.8508 | 14.2553 |  | 0.432 | 12.226 | 14.1178 | 16.6% | 2.3431 | 11.7747 | 0 | 50.835 | 0 |  | 0.116 | 3.308 | 3.816 | 3.672 | 186.6653 | 17.8588 |  | 0.87 | 11.01 | 14.8199 | 15.81% | 2.3431 | 12.4768 | 0 | 50.835 | 0 |  | 0.15 | 3.896 | 4.5529 | 4.3811 | 222.7116 | 14.9683 | 0.104 | 3.068 | 3.5234 | 7.1163 | 0 | 2.6054 |  | 0.468 | 12.414 | 14.4634 | 16.2% | 2.3431 | 12.1203 | 0 | 50.835 | 0 |  | 0.104 | 3.068 | 3.5234 | 3.3905 | 172.3547 | 19.3416
| 4 | [11 empty] | 0.87 | 11.01 | 16.4403 | 12.55% | 2.0637 | 14.3765 | 0 | 44.13 | 0 |  | 0.202 | 3.896 | 5.1568 | 4.9622 | 218.9828 | 11.4722 |  | 0.432 | 12.226 | 14.9224 | 13.83% | 2.0637 | 12.8587 | 0 | 44.13 | 0 |  | 0.116 | 3.308 | 4.032 | 3.8799 | 171.2192 | 14.6725 |  | 0.87 | 11.01 | 16.4403 | 12.55% | 2.0637 | 14.3765 | 0 | 44.13 | 0 |  | 0.15 | 3.896 | 4.8323 | 4.6499 | 205.2001 | 12.2428 | 0.104 | 3.068 | 3.7171 | 7.1163 | 0 | 2.4696 |  | 0.468 | 12.414 | 15.3351 | 13.46% | 2.0637 | 13.2714 | 0 | 44.13 | 0 |  | 0.104 | 3.068 | 3.7171 | 3.5769 | 157.847 | 15.9155
| 5 | [11 empty] | 0.18333 | 15.8167 | 17.2245 | 10.73% | 1.8481 | 15.3764 | 0 | 38.955 | 0 |  | 0.13 | 4.4 | 5.3983 | 5.1946 | 202.355 | 9.6739 |  | 0.41 | 12.38 | 15.5285 | 11.9% | 1.8481 | 13.6803 | 0 | 38.955 | 0 |  | 0.12 | 3.28 | 4.2015 | 4.043 | 157.4932 | 12.4295 |  | 0.18333 | 15.8167 | 17.2245 | 10.73% | 1.8481 | 15.3764 | 0 | 38.955 | 0 |  | 0.15 | 4.4 | 5.5519 | 5.3424 | 208.112 | 9.4063 | 0.112 | 3.012 | 3.8721 | 7.1163 | 0 | 2.3708 |  | 0.41 | 12.38 | 15.5285 | 11.9% | 1.8481 | 13.6803 | 0 | 38.955 | 0 |  | 0.12 | 3.28 | 4.2015 | 4.043 | 157.4932 | 12.4295
| 6 | [11 empty] | 0.87 | 11.01 | 14.287 | 17.04% | 2.435 | 11.852 | 0 | 53.04 | 0 |  | 0.202 | 3.896 | 4.6569 | 4.4811 | 237.6794 | 15.2688 |  | 0.432 | 12.226 | 13.8532 | 17.58% | 2.435 | 11.4182 | 0 | 53.04 | 0 |  | 0.116 | 3.308 | 3.7449 | 3.6036 | 191.1357 | 18.9869 |  | 0.87 | 11.01 | 14.287 | 17.04% | 2.435 | 11.852 | 0 | 53.04 | 0 |  | 0.15 | 3.896 | 4.461 | 4.2927 | 227.6827 | 15.9392 | 0.104 | 3.068 | 3.4597 | 7.1163 | 0 | 2.6534 |  | 0.468 | 12.414 | 14.1768 | 17.18% | 2.435 | 11.7418 | 0 | 53.04 | 0 |  | 0.104 | 3.068 | 3.4597 | 3.3292 | 176.5796 | 20.5521
| 7 | [11 empty] | 0.87 | 11.01 | 13.0509 | 20.29% | 2.6481 | 10.4028 | 0 | 58.155 | 0 |  | 0.202 | 3.896 | 4.3699 | 4.205 | 244.5393 | 17.8408 |  | 0.432 | 12.226 | 13.2394 | 20% | 2.6481 | 10.5913 | 0 | 58.155 | 0 |  | 0.116 | 3.308 | 3.5801 | 3.445 | 200.345 | 21.7764 |  | 0.87 | 11.01 | 13.0509 | 20.29% | 2.6481 | 10.4028 | 0 | 58.155 | 0 |  | 0.15 | 3.896 | 4.2479 | 4.0876 | 237.7131 | 18.3532 | 0.104 | 3.068 | 3.312 | 7.1163 | 0 | 2.7718 |  | 0.468 | 12.414 | 13.5118 | 19.6% | 2.6481 | 10.8637 | 0 | 58.155 | 0 |  | 0.104 | 3.068 | 3.312 | 3.187 | 185.3392 | 23.5395
| 8 | [11 empty] | 0.11667 | 12.5167 | 12.3456 | 26.08% | 3.22 | 9.1256 | 0 | 71.88 | 0 |  | 0.15 | 4 | 3.78 | 3.6374 | 261.4533 | 25.4925 |  | 0.21 | 12.67 | 12.362 | 26.05% | 3.22 | 9.142 | 0 | 71.88 | 0 |  | 0.12111 | 3.2978 | 3.1201 | 3.0024 | 215.813 | 30.8836 |  | 0.11667 | 12.5167 | 12.3456 | 26.08% | 3.22 | 9.1256 | 0 | 71.88 | 0 |  | 0.15 | 4 | 3.78 | 3.6374 | 261.4533 | 25.4925 | 0.098444 | 3.0791 | 2.9347 | 7.1163 | 0 | 3.1281 |  | 0.17222 | 13.0056 | 12.753 | 25.25% | 3.22 | 9.533 | 0 | 71.88 | 0 |  | 0.098444 | 3.0791 | 2.9347 | 2.824 | 202.9878 | 32.8349
| 9 | [11 empty] | 0.11667 | 12.5167 | 12.2862 | 26.83% | 3.2963 | 8.99 | 0 | 73.71 | 0 |  | 0.15 | 4 | 3.7037 | 3.564 | 262.7014 | 26.6797 |  | 0.21 | 12.67 | 12.2553 | 26.9% | 3.2963 | 8.959 | 0 | 73.71 | 0 |  | 0.12111 | 3.2978 | 3.0586 | 2.9432 | 216.9407 | 32.3074 |  | 0.11667 | 12.5167 | 12.2862 | 26.83% | 3.2963 | 8.99 | 0 | 73.71 | 0 |  | 0.15 | 4 | 3.7037 | 3.564 | 262.7014 | 26.6797 | 0.098444 | 3.0791 | 2.8847 | 7.1163 | 0 | 3.1823 |  | 0.17222 | 13.0056 | 12.6654 | 26.03% | 3.2963 | 9.3692 | 0 | 73.71 | 0 |  | 0.098444 | 3.0791 | 2.8847 | 2.7758 | 204.6062 | 34.255
| 10 | [11 empty] | 0.11667 | 12.5167 | 12.3626 | 25.87% | 3.1981 | 9.1644 | 0 | 71.355 | 0 |  | 0.15 | 4 | 3.8019 | 3.6584 | 261.0457 | 25.1607 |  | 0.21 | 12.67 | 12.3926 | 25.81% | 3.1981 | 9.1945 | 0 | 71.355 | 0 |  | 0.12111 | 3.2978 | 3.1378 | 3.0194 | 215.4494 | 30.4855 |  | 0.11667 | 12.5167 | 12.3626 | 25.87% | 3.1981 | 9.1644 | 0 | 71.355 | 0 |  | 0.15 | 4 | 3.8019 | 3.6584 | 261.0457 | 25.1607 | 0.098444 | 3.0791 | 2.9491 | 7.1163 | 0 | 3.1128 |  | 0.17222 | 13.0056 | 12.7781 | 25.03% | 3.1981 | 9.58 | 0 | 71.355 | 0 |  | 0.098444 | 3.0791 | 2.9491 | 2.8378 | 202.491 | 32.4364
| 11 | [11 empty] | 0.11667 | 12.5167 | 12.4442 | 24.86% | 3.0931 | 9.3511 | 0 | 68.835 | 0 |  | 0.15 | 4 | 3.9069 | 3.7594 | 258.7814 | 23.6197 |  | 0.21 | 12.67 | 12.5396 | 24.67% | 3.0931 | 9.4465 | 0 | 68.835 | 0 |  | 0.12111 | 3.2978 | 3.2226 | 3.101 | 213.456 | 28.6352 |  | 0.11667 | 12.5167 | 12.4442 | 24.86% | 3.0931 | 9.3511 | 0 | 68.835 | 0 |  | 0.15 | 4 | 3.9069 | 3.7594 | 258.7814 | 23.6197 | 0.098444 | 3.0791 | 3.018 | 7.1163 | 0 | 3.0418 |  | 0.17222 | 13.0056 | 12.8986 | 23.98% | 3.0931 | 9.8055 | 0 | 68.835 | 0 |  | 0.098444 | 3.0791 | 3.018 | 2.9041 | 199.9042 | 30.5764
| 12 | [11 empty] | 0.11667 | 12.5167 | 12.4734 | 24.5% | 3.0556 | 9.4178 | 0 | 67.935 | 0 |  | 0.15 | 4 | 3.9444 | 3.7955 | 257.8494 | 23.0893 |  | 0.21 | 12.67 | 12.5921 | 24.27% | 3.0556 | 9.5365 | 0 | 67.935 | 0 |  | 0.12111 | 3.2978 | 3.2529 | 3.1301 | 212.6444 | 27.9977 |  | 0.11667 | 12.5167 | 12.4734 | 24.5% | 3.0556 | 9.4178 | 0 | 67.935 | 0 |  | 0.15 | 4 | 3.9444 | 3.7955 | 257.8494 | 23.0893 | 0.098444 | 3.0791 | 3.0426 | 7.1163 | 0 | 3.0172 |  | 0.17222 | 13.0056 | 12.9417 | 23.61% | 3.0556 | 9.8861 | 0 | 67.935 | 0 |  | 0.098444 | 3.0791 | 3.0426 | 2.9278 | 198.8994 | 29.9325
| 13 | [11 empty] | 0.11667 | 12.5167 | 12.2017 | 27.91% | 3.405 | 8.7967 | 0 | 76.32 | 0 |  | 0.15 | 4 | 3.595 | 3.4593 | 264.0168 | 28.46 |  | 0.21 | 12.67 | 12.103 | 28.13% | 3.405 | 8.698 | 0 | 76.32 | 0 |  | 0.12111 | 3.2978 | 2.9708 | 2.8587 | 218.1739 | 34.44 |  | 0.11667 | 12.5167 | 12.2017 | 27.91% | 3.405 | 8.7967 | 0 | 76.32 | 0 |  | 0.15 | 4 | 3.595 | 3.4593 | 264.0168 | 28.46 | 0.098444 | 3.0791 | 2.8133 | 7.1163 | 0 | 3.2631 |  | 0.17222 | 13.0056 | 12.5406 | 27.15% | 3.405 | 9.1356 | 0 | 76.32 | 0 |  | 0.098444 | 3.0791 | 2.8133 | 2.7071 | 206.6096 | 36.3677
| 14 | [11 empty] | 0.11667 | 12.5167 | 11.8152 | 33.02% | 3.9019 | 7.9133 | 0 | 88.245 | 0 |  | 0.15 | 4 | 3.0981 | 2.9812 | 263.0773 | 38.1845 |  | 0.21 | 12.67 | 11.4074 | 34.2% | 3.9019 | 7.5055 | 0 | 88.245 | 0 |  | 0.12111 | 3.2978 | 2.5696 | 2.4726 | 218.1973 | 46.0384 |  | 0.11667 | 12.5167 | 11.8152 | 33.02% | 3.9019 | 7.9133 | 0 | 88.245 | 0 |  | 0.15 | 4 | 3.0981 | 2.9812 | 263.0773 | 38.1845 | 0.098444 | 3.0791 | 2.4872 | 7.1163 | 0 | 3.6909 |  | 0.17222 | 13.0056 | 11.9701 | 32.6% | 3.9019 | 8.0682 | 0 | 88.245 | 0 |  | 0.098444 | 3.0791 | 2.4872 | 2.3934 | 211.2018 | 47.5633
| 15 | [11 empty] | 0.11667 | 12.5167 | 12.2838 | 26.86% | 3.2994 | 8.9844 | 0 | 73.785 | 0 |  | 0.15 | 4 | 3.7006 | 3.561 | 262.7468 | 26.7294 |  | 0.21 | 12.67 | 12.2509 | 26.93% | 3.2994 | 8.9515 | 0 | 73.785 | 0 |  | 0.12111 | 3.2978 | 3.0561 | 2.9407 | 216.9823 | 32.3669 |  | 0.11667 | 12.5167 | 12.2838 | 26.86% | 3.2994 | 8.9844 | 0 | 73.785 | 0 |  | 0.15 | 4 | 3.7006 | 3.561 | 262.7468 | 26.7294 | 0.098444 | 3.0791 | 2.8826 | 7.1163 | 0 | 3.1846 |  | 0.17222 | 13.0056 | 12.6618 | 26.06% | 3.2994 | 9.3625 | 0 | 73.785 | 0 |  | 0.098444 | 3.0791 | 2.8826 | 2.7739 | 204.6688 | 34.3142
| 16 | [11 empty] | 0.11667 | 12.5167 | 12.4262 | 25.08% | 3.1162 | 9.31 | 0 | 69.39 | 0 |  | 0.15 | 4 | 3.8838 | 3.7372 | 259.3238 | 23.952 |  | 0.21 | 12.67 | 12.5072 | 24.92% | 3.1162 | 9.391 | 0 | 69.39 | 0 |  | 0.12111 | 3.2978 | 3.2039 | 3.083 | 213.9304 | 29.0343 |  | 0.11667 | 12.5167 | 12.4262 | 25.08% | 3.1162 | 9.31 | 0 | 69.39 | 0 |  | 0.15 | 4 | 3.8838 | 3.7372 | 259.3238 | 23.952 | 0.098444 | 3.0791 | 3.0028 | 7.1163 | 0 | 3.0571 |  | 0.17222 | 13.0056 | 12.8721 | 24.21% | 3.1162 | 9.7558 | 0 | 69.39 | 0 |  | 0.098444 | 3.0791 | 3.0028 | 2.8895 | 200.5026 | 30.9787
| 17 | [11 empty] | 0.11667 | 12.5167 | 12.5915 | 23.06% | 2.9038 | 9.6878 | 0 | 64.29 | 0 |  | 0.15 | 4 | 4.0963 | 3.9417 | 253.4103 | 21.0403 |  | 0.21 | 12.67 | 12.8048 | 22.68% | 2.9038 | 9.901 | 0 | 64.29 | 0 |  | 0.12111 | 3.2978 | 3.3755 | 3.2481 | 208.8212 | 25.533 |  | 0.11667 | 12.5167 | 12.5915 | 23.06% | 2.9038 | 9.6878 | 0 | 64.29 | 0 |  | 0.15 | 4 | 4.0963 | 3.9417 | 253.4103 | 21.0403 | 0.098444 | 3.0791 | 3.1423 | 7.1163 | 0 | 2.9214 |  | 0.17222 | 13.0056 | 13.1161 | 22.14% | 2.9038 | 10.2123 | 0 | 64.29 | 0 |  | 0.098444 | 3.0791 | 3.1423 | 3.0237 | 194.3939 | 27.428
| 18 | [11 empty] | 0.11667 | 12.5167 | 12.7009 | 21.76% | 2.7631 | 9.9378 | 0 | 60.915 | 0 |  | 0.15 | 4 | 4.2369 | 4.077 | 248.35 | 19.2741 |  | 0.21 | 12.67 | 13.0016 | 21.25% | 2.7631 | 10.2385 | 0 | 60.915 | 0 |  | 0.12111 | 3.2978 | 3.489 | 3.3574 | 204.5142 | 23.4053 |  | 0.11667 | 12.5167 | 12.7009 | 21.76% | 2.7631 | 9.9378 | 0 | 60.915 | 0 |  | 0.15 | 4 | 4.2369 | 4.077 | 248.35 | 19.2741 | 0.098444 | 3.0791 | 3.2346 | 7.1163 | 0 | 2.8381 |  | 0.17222 | 13.0056 | 13.2775 | 20.81% | 2.7631 | 10.5144 | 0 | 60.915 | 0 |  | 0.098444 | 3.0791 | 3.2346 | 3.1125 | 189.5987 | 25.2466
| 19 | [11 empty] | 0.87 | 11.01 | 14.0949 | 17.51% | 2.4681 | 11.6268 | 0 | 53.835 | 0 |  | 0.202 | 3.896 | 4.6123 | 4.4382 | 238.9311 | 15.6476 |  | 0.432 | 12.226 | 13.7578 | 17.94% | 2.4681 | 11.2897 | 0 | 53.835 | 0 |  | 0.116 | 3.308 | 3.7193 | 3.579 | 192.6736 | 19.4043 |  | 0.87 | 11.01 | 14.0949 | 17.51% | 2.4681 | 11.6268 | 0 | 53.835 | 0 |  | 0.15 | 3.896 | 4.4279 | 4.2608 | 229.3794 | 16.2991 | 0.104 | 3.068 | 3.4368 | 7.1163 | 0 | 2.6711 |  | 0.468 | 12.414 | 14.0734 | 17.54% | 2.4681 | 11.6053 | 0 | 53.835 | 0 |  | 0.104 | 3.068 | 3.4368 | 3.3071 | 178.0365 | 20.9996
| 20 | [11 empty] | 0.11667 | 12.5167 | 12.5935 | 23.04% | 2.9013 | 9.6922 | 0 | 64.23 | 0 |  | 0.15 | 4 | 4.0987 | 3.9441 | 253.3283 | 21.0079 |  | 0.21 | 12.67 | 12.8082 | 22.65% | 2.9013 | 9.907 | 0 | 64.23 | 0 |  | 0.12111 | 3.2978 | 3.3775 | 3.2501 | 208.7511 | 25.4939 |  | 0.11667 | 12.5167 | 12.5935 | 23.04% | 2.9013 | 9.6922 | 0 | 64.23 | 0 |  | 0.15 | 4 | 4.0987 | 3.9441 | 253.3283 | 21.0079 | 0.098444 | 3.0791 | 3.1439 | 7.1163 | 0 | 2.9199 |  | 0.17222 | 13.0056 | 13.1189 | 22.11% | 2.9013 | 10.2177 | 0 | 64.23 | 0 |  | 0.098444 | 3.0791 | 3.1439 | 3.0253 | 194.3139 | 27.3881
| 21 | [11 empty] | 0.11667 | 12.5167 | 12.3353 | 26.21% | 3.2331 | 9.1022 | 0 | 72.195 | 0 |  | 0.15 | 4 | 3.7669 | 3.6247 | 261.6873 | 25.6934 |  | 0.21 | 12.67 | 12.3436 | 26.19% | 3.2331 | 9.1105 | 0 | 72.195 | 0 |  | 0.12111 | 3.2978 | 3.1096 | 2.9922 | 216.0226 | 31.1247 |  | 0.11667 | 12.5167 | 12.3353 | 26.21% | 3.2331 | 9.1022 | 0 | 72.195 | 0 |  | 0.15 | 4 | 3.7669 | 3.6247 | 261.6873 | 25.6934 | 0.098444 | 3.0791 | 2.9261 | 7.1163 | 0 | 3.1373 |  | 0.17222 | 13.0056 | 12.7379 | 25.38% | 3.2331 | 9.5048 | 0 | 72.195 | 0 |  | 0.098444 | 3.0791 | 2.9261 | 2.8157 | 203.2789 | 33.0759
| 22 | [11 empty] | 0.11667 | 12.5167 | 11.7685 | 33.66% | 3.9619 | 7.8067 | 0 | 89.685 | 0 |  | 0.15 | 4 | 3.0381 | 2.9235 | 262.1922 | 39.574 |  | 0.21 | 12.67 | 11.3234 | 34.99% | 3.9619 | 7.3615 | 0 | 89.685 | 0 |  | 0.12111 | 3.2978 | 2.5212 | 2.426 | 217.5771 | 47.6888 |  | 0.11667 | 12.5167 | 11.7685 | 33.66% | 3.9619 | 7.8067 | 0 | 89.685 | 0 |  | 0.15 | 4 | 3.0381 | 2.9235 | 262.1922 | 39.574 | 0.098444 | 3.0791 | 2.4478 | 7.1163 | 0 | 3.7503 |  | 0.17222 | 13.0056 | 11.9012 | 33.29% | 3.9619 | 7.9393 | 0 | 89.685 | 0 |  | 0.098444 | 3.0791 | 2.4478 | 2.3555 | 211.2499 | 49.1171
| 23 | [11 empty] | 0.11667 | 12.5167 | 11.9513 | 31.18% | 3.7269 | 8.2244 | 0 | 84.045 | 0 |  | 0.15 | 4 | 3.2731 | 3.1496 | 264.709 | 34.4227 |  | 0.21 | 12.67 | 11.6524 | 31.98% | 3.7269 | 7.9255 | 0 | 84.045 | 0 |  | 0.12111 | 3.2978 | 2.7109 | 2.6086 | 219.2394 | 41.5618 |  | 0.11667 | 12.5167 | 11.9513 | 31.18% | 3.7269 | 8.2244 | 0 | 84.045 | 0 |  | 0.15 | 4 | 3.2731 | 3.1496 | 264.709 | 34.4227 | 0.098444 | 3.0791 | 2.6021 | 7.1163 | 0 | 3.528 |  | 0.17222 | 13.0056 | 12.171 | 30.62% | 3.7269 | 8.4441 | 0 | 84.045 | 0 |  | 0.098444 | 3.0791 | 2.6021 | 2.5039 | 210.4381 | 43.3001
| 24 | [11 empty] | 0.11667 | 12.5167 | 11.8337 | 32.77% | 3.8781 | 7.9556 | 0 | 87.675 | 0 |  | 0.15 | 4 | 3.1219 | 3.0041 | 263.3817 | 37.6492 |  | 0.21 | 12.67 | 11.4406 | 33.9% | 3.8781 | 7.5625 | 0 | 87.675 | 0 |  | 0.12111 | 3.2978 | 2.5888 | 2.4911 | 218.4058 | 45.4022 |  | 0.11667 | 12.5167 | 11.8337 | 32.77% | 3.8781 | 7.9556 | 0 | 87.675 | 0 |  | 0.15 | 4 | 3.1219 | 3.0041 | 263.3817 | 37.6492 | 0.098444 | 3.0791 | 2.5028 | 7.1163 | 0 | 3.6679 |  | 0.17222 | 13.0056 | 11.9973 | 32.32% | 3.8781 | 8.1192 | 0 | 87.675 | 0 |  | 0.098444 | 3.0791 | 2.5028 | 2.4084 | 211.1526 | 46.9618
| 25 | [11 empty] | 0.3375 | 14.0625 | 11.1122 | 38.8% | 4.3113 | 6.8009 | 0 | 98.07 | 0 |  | 0.0575 | 3.3525 | 2.8499 | 2.7423 | 268.9386 | 46.1327 |  | 0.375 | 14.425 | 11.1469 | 38.68% | 4.3113 | 6.8356 | 0 | 98.07 | 0 |  | 0.041 | 2.677 | 2.3186 | 2.2311 | 218.8037 | 56.7032 |  | 0.275 | 13.125 | 10.721 | 40.21% | 4.3113 | 6.4098 | 0 | 98.07 | 0 |  | 0.15 | 2.695 | 1.3838 | 1.3838 | 135.7044 | 91.4257 | 0.041 | 2.677 | 2.3186 | 7.1163 | 0 | 3.9593 |  | 0.31375 | 12.4063 | 9.6636 | 44.61% | 4.3113 | 5.3523 | 0 | 98.07 | 0 |  | 0.0075 | 1.7525 | 1.6869 | 1.6869 | 165.438 | 74.9941
| 26 | [11 empty] | 0.3375 | 14.0625 | 10.4822 | 43.8% | 4.5913 | 5.8909 | 0 | 104.79 | 0 |  | 0.0575 | 3.3525 | 2.7425 | 2.7425 | 287.3888 | 49.2901 |  | 0.375 | 14.425 | 10.4469 | 43.95% | 4.5913 | 5.8556 | 0 | 104.79 | 0 |  | 0.041 | 2.677 | 2.2421 | 2.2421 | 234.9453 | 60.2924 |  | 0.275 | 13.125 | 10.2077 | 44.98% | 4.5913 | 5.6165 | 0 | 104.79 | 0 |  | 0.15 | 2.695 | 1.1038 | 1.1038 | 115.662 | 122.4726 | 0.041 | 2.677 | 2.2421 | 6.0698 | 1.0465 | 4.8423 |  | 0.31375 | 12.4063 | 9.0779 | 50.58% | 4.5913 | 4.4866 | 0 | 104.79 | 0 |  | 0.0075 | 1.7525 | 1.6729 | 1.6414 | 171.9994 | 82.3573
| 27 | [11 empty] | 0.11667 | 12.5167 | 11.9717 | 30.91% | 3.7006 | 8.2711 | 0 | 83.415 | 0 |  | 0.15 | 4 | 3.2994 | 3.1749 | 264.8318 | 33.8928 |  | 0.21 | 12.67 | 11.6891 | 31.66% | 3.7006 | 7.9885 | 0 | 83.415 | 0 |  | 0.12111 | 3.2978 | 2.7321 | 2.629 | 219.2972 | 40.9303 |  | 0.11667 | 12.5167 | 11.9717 | 30.91% | 3.7006 | 8.2711 | 0 | 83.415 | 0 |  | 0.15 | 4 | 3.2994 | 3.1749 | 264.8318 | 33.8928 | 0.098444 | 3.0791 | 2.6193 | 7.1163 | 0 | 3.5048 |  | 0.17222 | 13.0056 | 12.2011 | 30.33% | 3.7006 | 8.5005 | 0 | 83.415 | 0 |  | 0.098444 | 3.0791 | 2.6193 | 2.5205 | 210.2435 | 42.6929
| 28 | [11 empty] | 0.11667 | 12.5167 | 12.4894 | 24.3% | 3.035 | 9.4544 | 0 | 67.44 | 0 |  | 0.15 | 4 | 3.965 | 3.8154 | 257.309 | 22.8018 |  | 0.21 | 12.67 | 12.621 | 24.05% | 3.035 | 9.586 | 0 | 67.44 | 0 |  | 0.12111 | 3.2978 | 3.2695 | 3.1461 | 212.1757 | 27.6522 |  | 0.11667 | 12.5167 | 12.4894 | 24.3% | 3.035 | 9.4544 | 0 | 67.44 | 0 |  | 0.15 | 4 | 3.965 | 3.8154 | 257.309 | 22.8018 | 0.098444 | 3.0791 | 3.0561 | 7.1163 | 0 | 3.0038 |  | 0.17222 | 13.0056 | 12.9654 | 23.41% | 3.035 | 9.9304 | 0 | 67.44 | 0 |  | 0.098444 | 3.0791 | 3.0561 | 2.9408 | 198.3285 | 29.5828
| 29 | [11 empty] | 0.87 | 11.01 | 12.8116 | 20.99% | 2.6894 | 10.1223 | 0 | 59.145 | 0 |  | 0.202 | 3.896 | 4.3143 | 4.1515 | 245.5407 | 18.3782 |  | 0.432 | 12.226 | 13.1206 | 20.5% | 2.6894 | 10.4312 | 0 | 59.145 | 0 |  | 0.116 | 3.308 | 3.5482 | 3.4143 | 201.9401 | 22.3462 |  | 0.87 | 11.01 | 12.8116 | 20.99% | 2.6894 | 10.1223 | 0 | 59.145 | 0 |  | 0.15 | 3.896 | 4.2066 | 4.0479 | 239.4121 | 18.8486 | 0.104 | 3.068 | 3.2834 | 7.1163 | 0 | 2.7959 |  | 0.468 | 12.414 | 13.3832 | 20.1% | 2.6894 | 10.6938 | 0 | 59.145 | 0 |  | 0.104 | 3.068 | 3.2834 | 3.1595 | 186.8666 | 24.1487
| 30 | [11 empty] | 0.11667 | 12.5167 | 12.61 | 22.84% | 2.88 | 9.73 | 0 | 63.72 | 0 |  | 0.15 | 4 | 4.12 | 3.9645 | 252.6197 | 20.7336 |  | 0.21 | 12.67 | 12.838 | 22.43% | 2.88 | 9.958 | 0 | 63.72 | 0 |  | 0.12111 | 3.2978 | 3.3947 | 3.2666 | 208.1456 | 25.1637 |  | 0.11667 | 12.5167 | 12.61 | 22.84% | 2.88 | 9.73 | 0 | 63.72 | 0 |  | 0.15 | 4 | 4.12 | 3.9645 | 252.6197 | 20.7336 | 0.098444 | 3.0791 | 3.1579 | 7.1163 | 0 | 2.907 |  | 0.17222 | 13.0056 | 13.1433 | 21.91% | 2.88 | 10.2633 | 0 | 63.72 | 0 |  | 0.098444 | 3.0791 | 3.1579 | 3.0387 | 193.6261 | 27.0506
| 31 | [11 empty] | 0.87 | 11.01 | 13.2466 | 19.74% | 2.6144 | 10.6323 | 0 | 57.345 | 0 |  | 0.202 | 3.896 | 4.4153 | 4.2487 | 243.6413 | 17.4112 |  | 0.432 | 12.226 | 13.3366 | 19.6% | 2.6144 | 10.7222 | 0 | 57.345 | 0 |  | 0.116 | 3.308 | 3.6062 | 3.4701 | 198.9948 | 21.3176 |  | 0.87 | 11.01 | 13.2466 | 19.74% | 2.6144 | 10.6323 | 0 | 57.345 | 0 |  | 0.15 | 3.896 | 4.2816 | 4.1201 | 236.2645 | 17.9549 | 0.104 | 3.068 | 3.3354 | 7.1163 | 0 | 2.7523 |  | 0.468 | 12.414 | 13.6171 | 19.2% | 2.6144 | 11.0028 | 0 | 57.345 | 0 |  | 0.104 | 3.068 | 3.3354 | 3.2095 | 184.049 | 23.0487
[7 empty] | kWh/rok |  | kWh/rok |  | kWh/rok | kWh/rok | [7 empty] | 11643.1248 | 0 | kWh/rok |  | SCOP | 4.3821 | 4.2189 | 3.9563 | 3961.6822 | PLN | [7 empty] | 11643.1248 | 0 | kWh/rok |  | SCOP | 3.7418 | 3.6024 | 3.2609 | 4823.9409 | PLN | [7 empty] | 11604.161 | 38.9638 | kWh/rok |  | SCOP | 4.3025 | 4.1383 | 3.7704 | 4619.5618 |  |  | 1480.2149 | 2593.2558 | 4.186 | 883.6275 | PLN | [7 empty] | 11643.1248 | 38.9638 | kWh/rok |  | SCOP | 3.3513 | 3.227 | 3.0015 | 5347.4988
[24 empty] | CO 35 | [16 empty] | CO 55 | [16 empty] | CO 55 |  |  |  |  | SCOP cwu |  | 4.0554 | [15 empty] | CO 55
229

## Bilans-251-A19 (hidden)
[7 empty] | VTS35 | VTS55 | VTS45 | VTS70
|  | Koszty eksploatacyjne |  | 5021.223 |  | COP | 3.8344 | 3.3439 | 3.6878 | 3.3179 |  |  | V35stC | [16 empty] | V55stC / V45stC | [16 empty] | V45stC / V35stC | [15 empty] | CWU | [6 empty] | V70stC / V55stC
|  | System ogrzewania |  | Ogrzewanie podłogowe |  | Udział PC | 0.99971 | 0.99971 | 0.99715 | 0.99716 | [7 empty] | Sprawdzanie Q pc i Q budynku <12stC | [16 empty] | Sprawdzanie Q pc i Q budynku <12stC | [16 empty] | Sprawdzanie Q pc i Q budynku <12stC | [22 empty] | Sprawdzanie Q pc i Q budynku <12stC
|  | COP-pokaz |  | 3.8344 |  | Udział 2ŹC | 0.00029395 | 0.00029395 | 0.0028476 | 0.0028404
|  | Udział PC-pokaz |  | 0.99971 |  | COP-Inst | 3.8347 | 3.3442 | 3.6907 | 3.3207
| Dzień | Udział 2ŹC-pokaz |  | 0.00029395 | [8 empty] | a= | b= | Qpc | Wsp.Qpc | Qbudynku | Delta | % 2ŹC | E PC | E 2 ŹC |  | a= | b= | COP | COP skor | COP skor | Koszt CO |  | a= | b= | Qpc | Wsp.Qpc | Qbudynku | Delta | % 2ŹC | E PC | E 2 ŹC |  | a= | b= | COP | COP skor | COP skor | Koszt CO |  | a= | b= | Qpc | Wsp.Qpc | Qbudynku | Delta | % 2ŹC | E PC | E 2 ŹC |  | a= | b= | COP | COP skor | COP skor | Koszt CO | a= | b= | COP | EPC | E2.ŹĆ | Koszt |  | a= | b= | Qpc | Wsp.Qpc | Qbudynku | Delta | % 2ŹC | E PC | E 2 ŹC |  | a= | b= | COP | COP skor | COP skor | Koszt CO
I | 1 | COP-instalacji |  | 3.8347 | [8 empty] | 1.06 | 11.08 | 13.5798 | 19.49% | 2.6463 | 10.9336 | 0 | 58.11 | 0 |  | 0.242 | 3.576 | 4.1467 | 3.9902 | 231.8727 | 18.7863 |  | 0.398 | 12.764 | 13.7026 | 19.31% | 2.6463 | 11.0564 | 0 | 58.11 | 0 |  | 0.11 | 3.29 | 3.5494 | 3.4155 | 198.4733 | 21.9477 |  | 1.06 | 11.08 | 13.5798 | 19.49% | 2.6463 | 10.9336 | 0 | 58.11 | 0 |  | 0.13222 | 3.576 | 3.8878 | 3.7411 | 217.3961 | 20.0373 | 0.0988 | 3.0684 | 3.3014 | 7.1163 | 0 | 2.7806 |  | 0.462 | 12.796 | 13.8856 | 19.06% | 2.6463 | 11.2393 | 0 | 58.11 | 0 |  | 0.0988 | 3.0684 | 3.3014 | 3.1768 | 184.6051 | 23.5965
| 2 | [11 empty] | 0.1 | 13 | 12.9233 | 24.1% | 3.115 | 9.8083 | 0 | 69.36 | 0 |  | 0.13222 | 3.7956 | 3.6942 | 3.5548 | 246.5597 | 25.1702 |  | 0.19222 | 13.1756 | 13.0282 | 23.91% | 3.115 | 9.9132 | 0 | 69.36 | 0 |  | 0.12333 | 3.2633 | 3.1688 | 3.0492 | 211.4926 | 29.3436 |  | 0.1 | 13 | 12.9233 | 24.1% | 3.115 | 9.8083 | 0 | 69.36 | 0 |  | 0.13222 | 3.7956 | 3.6942 | 3.5548 | 246.5597 | 25.1702 | 0.10511 | 3.0558 | 2.9752 | 7.1163 | 0 | 3.0855 |  | 0.13556 | 13.4489 | 13.345 | 23.34% | 3.115 | 10.23 | 0 | 69.36 | 0 |  | 0.10511 | 3.0558 | 2.9752 | 2.8629 | 198.5722 | 31.2528
| 3 | E CO V35 | 11643.1248 |  | 3061.1919 | [7 empty] | 0.1 | 13 | 12.8442 | 25.18% | 3.2338 | 9.6104 | 0 | 72.21 | 0 |  | 0.13222 | 3.7956 | 3.5895 | 3.4541 | 249.4174 | 26.9686 |  | 0.19222 | 13.1756 | 12.876 | 25.11% | 3.2338 | 9.6423 | 0 | 72.21 | 0 |  | 0.12333 | 3.2633 | 3.0711 | 2.9552 | 213.3984 | 31.5205 |  | 0.1 | 13 | 12.8442 | 25.18% | 3.2338 | 9.6104 | 0 | 72.21 | 0 |  | 0.13222 | 3.7956 | 3.5895 | 3.4541 | 249.4174 | 26.9686 | 0.10511 | 3.0558 | 2.892 | 7.1163 | 0 | 3.1743 |  | 0.13556 | 13.4489 | 13.2376 | 24.43% | 3.2338 | 10.0039 | 0 | 72.21 | 0 |  | 0.10511 | 3.0558 | 2.892 | 2.7828 | 200.9495 | 33.4732
| 4 | 2 ŹC CO | 0 | [9 empty] | 0.1 | 13 | 12.3379 | 32.36% | 3.9931 | 8.3448 | 0 | 90.435 | 0 |  | 0.13222 | 3.7956 | 2.9201 | 2.8099 | 254.117 | 41.5173 |  | 0.19222 | 13.1756 | 11.9029 | 33.55% | 3.9931 | 7.9098 | 0 | 90.435 | 0 |  | 0.12333 | 3.2633 | 2.4468 | 2.3544 | 212.9232 | 49.5496 |  | 0.1 | 13 | 12.3379 | 32.36% | 3.9931 | 8.3448 | 0 | 90.435 | 0 |  | 0.13222 | 3.7956 | 2.9201 | 2.8099 | 254.117 | 41.5173 | 0.10511 | 3.0558 | 2.3599 | 7.1163 | 0 | 3.8901 |  | 0.13556 | 13.4489 | 12.5514 | 31.81% | 3.9931 | 8.5583 | 0 | 90.435 | 0 |  | 0.10511 | 3.0558 | 2.3599 | 2.2708 | 205.3601 | 51.3744
| 5 | COP | 3.8035 | [9 empty] | 0.1 | 13 | 12.4067 | 31.35% | 3.89 | 8.5167 | 0 | 87.96 | 0 |  | 0.13222 | 3.7956 | 3.011 | 2.8974 | 254.8564 | 39.162 |  | 0.19222 | 13.1756 | 12.035 | 32.32% | 3.89 | 8.145 | 0 | 87.96 | 0 |  | 0.12333 | 3.2633 | 2.5316 | 2.436 | 214.2728 | 46.5793 |  | 0.1 | 13 | 12.4067 | 31.35% | 3.89 | 8.5167 | 0 | 87.96 | 0 |  | 0.13222 | 3.7956 | 3.011 | 2.8974 | 254.8564 | 39.162 | 0.10511 | 3.0558 | 2.4321 | 7.1163 | 0 | 3.7745 |  | 0.13556 | 13.4489 | 12.6446 | 30.76% | 3.89 | 8.7546 | 0 | 87.96 | 0 |  | 0.10511 | 3.0558 | 2.4321 | 2.3403 | 205.8563 | 48.4837
| 6 | [5 empty] | COP PC35 | COP PC55 | COP PC55 | COP PC70 |  |  | 0.1 | 13 | 12.3121 | 32.75% | 4.0319 | 8.2802 | 0 | 91.365 | 0 |  | 0.13222 | 3.7956 | 2.886 | 2.7771 | 253.7272 | 42.4407 |  | 0.19222 | 13.1756 | 11.8532 | 34.01% | 4.0319 | 7.8214 | 0 | 91.365 | 0 |  | 0.12333 | 3.2633 | 2.4149 | 2.3238 | 212.3116 | 50.7196 |  | 0.1 | 13 | 2.4271 | 100% | 4.0319 | -1.6048 | 0.39803 | 54.9993 | 36.3657 |  | 0.13222 | 3.7956 | 2.886 | 2.1236 | 116.799 | 80.3209 | 0.10511 | 3.0558 | 2.3327 | 7.1163 | 0 | 3.9354 |  | 0.13556 | 13.4489 | 12.5164 | 32.21% | 4.0319 | 8.4845 | 0 | 91.365 | 36.3657 |  | 0.10511 | 3.0558 | 2.3327 | 2.2447 | 205.0847 | 99.4186
| 7 | E CO V 55 | 11643.1248 |  | 3634.2856 |  | 3.8344 | 3.3439 | 3.6878 | 3.3179 |  |  | 0.1 | 13 | 12.3458 | 32.25% | 3.9813 | 8.3646 | 0 | 90.15 | 0 |  | 0.13222 | 3.7956 | 2.9306 | 2.82 | 254.2242 | 41.2386 |  | 0.19222 | 13.1756 | 11.9181 | 33.41% | 3.9813 | 7.9369 | 0 | 90.15 | 0 |  | 0.12333 | 3.2633 | 2.4565 | 2.3638 | 213.0991 | 49.1971 |  | 0.1 | 13 | 12.3458 | 32.25% | 3.9813 | 8.3646 | 0 | 90.15 | 0 |  | 0.13222 | 3.7956 | 2.9306 | 2.82 | 254.2242 | 41.2386 | 0.10511 | 3.0558 | 2.3682 | 7.1163 | 0 | 3.8764 |  | 0.13556 | 13.4489 | 12.5621 | 31.69% | 3.9813 | 8.5809 | 0 | 90.15 | 0 |  | 0.10511 | 3.0558 | 2.3682 | 2.2788 | 205.4348 | 51.0325
| 8 | 2 ŹC CO | 0 |  |  |  | 3.8347 | 3.3442 | 3.6907 | 3.3207 |  |  | 0.1 | 13 | 12.6342 | 28.09% | 3.5488 | 9.0854 | 0 | 79.77 | 0 |  | 0.13222 | 3.7956 | 3.3118 | 3.1869 | 254.2164 | 32.2898 |  | 0.19222 | 13.1756 | 12.4723 | 28.45% | 3.5488 | 8.9236 | 0 | 79.77 | 0 |  | 0.12333 | 3.2633 | 2.8121 | 2.706 | 215.8593 | 38.0275 |  | 0.1 | 13 | 12.6342 | 28.09% | 3.5488 | 9.0854 | 0 | 79.77 | 0 |  | 0.13222 | 3.7956 | 3.3118 | 3.1869 | 254.2164 | 32.2898 | 0.10511 | 3.0558 | 2.6712 | 7.1163 | 0 | 3.4366 |  | 0.13556 | 13.4489 | 12.953 | 27.4% | 3.5488 | 9.4042 | 0 | 79.77 | 0 |  | 0.10511 | 3.0558 | 2.6712 | 2.5704 | 205.0444 | 40.0333
| 9 | COP | 3.2037 |  |  |  | 3.8035 | 3.2037 | 3.624 |  |  |  | 0.1 | 13 | 12.3996 | 31.46% | 3.9006 | 8.499 | 0 | 88.215 | 0 |  | 0.13222 | 3.7956 | 3.0017 | 2.8884 | 254.8003 | 39.398 |  | 0.19222 | 13.1756 | 12.0214 | 32.45% | 3.9006 | 8.1208 | 0 | 88.215 | 0 |  | 0.12333 | 3.2633 | 2.5228 | 2.4276 | 214.1524 | 46.8761 |  | 0.1 | 13 | 12.3996 | 31.46% | 3.9006 | 8.499 | 0 | 88.215 | 0 |  | 0.13222 | 3.7956 | 3.0017 | 2.8884 | 254.8003 | 39.398 | 0.10511 | 3.0558 | 2.4247 | 7.1163 | 0 | 3.7861 |  | 0.13556 | 13.4489 | 12.635 | 30.87% | 3.9006 | 8.7344 | 0 | 88.215 | 0 |  | 0.10511 | 3.0558 | 2.4247 | 2.3332 | 205.8211 | 48.7736
| 10 | [5 empty] | 3.9735 | 3.9735 | 3.9735 |  |  |  | 0.1 | 13 | 12.9583 | 23.63% | 3.0625 | 9.8958 | 0 | 68.1 | 0 |  | 0.13222 | 3.7956 | 3.7405 | 3.5993 | 245.1132 | 24.4072 |  | 0.19222 | 13.1756 | 13.0955 | 23.39% | 3.0625 | 10.033 | 0 | 68.1 | 0 |  | 0.12333 | 3.2633 | 3.2119 | 3.0907 | 210.4793 | 28.4233 |  | 0.1 | 13 | 12.9583 | 23.63% | 3.0625 | 9.8958 | 0 | 68.1 | 0 |  | 0.13222 | 3.7956 | 3.7405 | 3.5993 | 245.1132 | 24.4072 | 0.10511 | 3.0558 | 3.012 | 7.1163 | 0 | 3.0478 |  | 0.13556 | 13.4489 | 13.3924 | 22.87% | 3.0625 | 10.3299 | 0 | 68.1 | 0 |  | 0.10511 | 3.0558 | 3.012 | 2.8983 | 197.3757 | 30.3103
| 11 | E CWU | 2593.2558 |  | 652.6319 | [7 empty] | 0.1 | 13 | 12.9042 | 24.36% | 3.1437 | 9.7604 | 0 | 70.05 | 0 |  | 0.13222 | 3.7956 | 3.6688 | 3.5304 | 247.3042 | 25.5961 |  | 0.19222 | 13.1756 | 12.9913 | 24.2% | 3.1437 | 9.8476 | 0 | 70.05 | 0 |  | 0.12333 | 3.2633 | 3.1451 | 3.0265 | 212.0031 | 29.8582 |  | 0.1 | 13 | 12.9042 | 24.36% | 3.1437 | 9.7604 | 0 | 70.05 | 0 |  | 0.13222 | 3.7956 | 3.6688 | 3.5304 | 247.3042 | 25.5961 | 0.10511 | 3.0558 | 2.955 | 7.1163 | 0 | 3.1066 |  | 0.13556 | 13.4489 | 13.319 | 23.6% | 3.1437 | 10.1752 | 0 | 70.05 | 0 |  | 0.10511 | 3.0558 | 2.955 | 2.8435 | 199.1896 | 31.7789
| 12 | 2 ŹC CO | 4.186 |  |  |  | 35/28 | 5021.223 |  |  |  |  | 0.1 | 13 | 12.8863 | 24.6% | 3.1706 | 9.7156 | 0 | 70.695 | 0 |  | 0.13222 | 3.7956 | 3.6452 | 3.5076 | 247.9698 | 25.9997 |  | 0.19222 | 13.1756 | 12.9569 | 24.47% | 3.1706 | 9.7863 | 0 | 70.695 | 0 |  | 0.12333 | 3.2633 | 3.123 | 3.0052 | 212.452 | 30.3463 |  | 0.1 | 13 | 12.8863 | 24.6% | 3.1706 | 9.7156 | 0 | 70.695 | 0 |  | 0.13222 | 3.7956 | 3.6452 | 3.5076 | 247.9698 | 25.9997 | 0.10511 | 3.0558 | 2.9362 | 7.1163 | 0 | 3.1265 |  | 0.13556 | 13.4489 | 13.2947 | 23.85% | 3.1706 | 10.1241 | 0 | 70.695 | 0 |  | 0.10511 | 3.0558 | 2.9362 | 2.8254 | 199.7426 | 32.2772
| 13 | COP | 3.9735 |  |  |  | 45/35 | 5618.337 |  |  |  |  | 0.1 | 13 | 12.8388 | 25.25% | 3.2419 | 9.5969 | 0 | 72.405 | 0 |  | 0.13222 | 3.7956 | 3.5823 | 3.4472 | 249.5919 | 27.0954 |  | 0.19222 | 13.1756 | 12.8656 | 25.2% | 3.2419 | 9.6237 | 0 | 72.405 | 0 |  | 0.12333 | 3.2633 | 3.0645 | 2.9488 | 213.5092 | 31.6745 |  | 0.1 | 13 | 12.8388 | 25.25% | 3.2419 | 9.5969 | 0 | 72.405 | 0 |  | 0.13222 | 3.7956 | 3.5823 | 3.4472 | 249.5919 | 27.0954 | 0.10511 | 3.0558 | 2.8863 | 7.1163 | 0 | 3.1806 |  | 0.13556 | 13.4489 | 13.2303 | 24.5% | 3.2419 | 9.9884 | 0 | 72.405 | 0 |  | 0.10511 | 3.0558 | 2.8863 | 2.7774 | 201.0954 | 33.6298
| 14 | [5 empty] | 55/45 | 5803.0533 |  |  |  |  | 0.1 | 13 | 12.5321 | 29.54% | 3.7019 | 8.8302 | 0 | 83.445 | 0 |  | 0.13222 | 3.7956 | 3.1769 | 3.057 | 255.09 | 35.2125 |  | 0.19222 | 13.1756 | 12.2761 | 30.16% | 3.7019 | 8.5742 | 0 | 83.445 | 0 |  | 0.12333 | 3.2633 | 2.6862 | 2.5849 | 215.6944 | 41.6439 |  | 0.1 | 13 | 12.5321 | 29.54% | 3.7019 | 8.8302 | 0 | 83.445 | 0 |  | 0.13222 | 3.7956 | 3.1769 | 3.057 | 255.09 | 35.2125 | 0.10511 | 3.0558 | 2.5639 | 7.1163 | 0 | 3.5804 |  | 0.13556 | 13.4489 | 12.8146 | 28.89% | 3.7019 | 9.1127 | 0 | 83.445 | 0 |  | 0.10511 | 3.0558 | 2.5639 | 2.4672 | 205.8749 | 43.6302
| 15 | Odległość - min / max / max bez dobijania |  |  |  |  | 70/55 | 6308.3885 |  |  |  |  | 0.37625 | 14.9338 | 12.0554 | 34.4% | 4.1475 | 7.9079 | 0 | 94.14 | 0 |  | 0.05125 | 3.2288 | 2.8367 | 2.7296 | 256.9686 | 44.4896 |  | 0.40625 | 15.3438 | 12.2359 | 33.9% | 4.1475 | 8.0884 | 0 | 94.14 | 0 |  | 0.03475 | 2.5633 | 2.2974 | 2.2107 | 208.117 | 54.9327 |  | 0.3075 | 13.9825 | 11.6301 | 35.66% | 4.1475 | 7.4826 | 0 | 94.14 | 0 |  | 0.13222 | 2.6187 | 1.6073 | 1.5466 | 145.5968 | 78.5211 | 0.03475 | 2.5633 | 2.2974 | 7.1163 | 0 | 3.9958 |  | 0.2725 | 13.3875 | 11.3029 | 36.69% | 4.1475 | 7.1554 | 0 | 94.14 | 0 |  | 0.00875 | 1.7712 | 1.7043 | 1.64 | 154.3895 | 74.0492
| 16 | 3 ¦ 30 ¦ 12 | [10 empty] | 0.1 | 13 | 13.0571 | 22.32% | 2.9144 | 10.1427 | 0 | 64.545 | 0 |  | 0.13222 | 3.7956 | 3.871 | 3.725 | 240.4273 | 22.3528 |  | 0.19222 | 13.1756 | 13.2853 | 21.94% | 2.9144 | 10.3709 | 0 | 64.545 | 0 |  | 0.12333 | 3.2633 | 3.3337 | 3.2079 | 207.0561 | 25.9553 |  | 0.1 | 13 | 13.0571 | 22.32% | 2.9144 | 10.1427 | 0 | 64.545 | 0 |  | 0.13222 | 3.7956 | 3.871 | 3.725 | 240.4273 | 22.3528 | 0.10511 | 3.0558 | 3.1158 | 7.1163 | 0 | 2.9463 |  | 0.13556 | 13.4489 | 13.5263 | 21.55% | 2.9144 | 10.6119 | 0 | 64.545 | 0 |  | 0.10511 | 3.0558 | 3.1158 | 2.9982 | 193.519 | 27.771
| 17 | A+++ | [10 empty] | 0.1 | 13 | 12.7479 | 26.5% | 3.3781 | 9.3698 | 0 | 75.675 | 0 |  | 0.13222 | 3.7956 | 3.4622 | 3.3316 | 252.1184 | 29.3015 |  | 0.19222 | 13.1756 | 12.691 | 26.62% | 3.3781 | 9.3129 | 0 | 75.675 | 0 |  | 0.12333 | 3.2633 | 2.9524 | 2.841 | 214.994 | 34.3612 |  | 0.1 | 13 | 12.7479 | 26.5% | 3.3781 | 9.3698 | 0 | 75.675 | 0 |  | 0.13222 | 3.7956 | 3.4622 | 3.3316 | 252.1184 | 29.3015 | 0.10511 | 3.0558 | 2.7908 | 7.1163 | 0 | 3.2894 |  | 0.13556 | 13.4489 | 13.1072 | 25.77% | 3.3781 | 9.7291 | 0 | 75.675 | 0 |  | 0.10511 | 3.0558 | 2.7908 | 2.6855 | 203.225 | 36.3511
| 18 | A++ | [10 empty] | 0.37625 | 14.9338 | 12.2389 | 33.29% | 4.0744 | 8.1645 | 0 | 92.385 | 0 |  | 0.05125 | 3.2288 | 2.8617 | 2.7537 | 254.3991 | 43.279 |  | 0.40625 | 15.3438 | 12.434 | 32.77% | 4.0744 | 8.3596 | 0 | 92.385 | 0 |  | 0.03475 | 2.5633 | 2.3144 | 2.227 | 205.7432 | 53.514 |  | 0.3075 | 13.9825 | 11.78 | 34.59% | 4.0744 | 7.7057 | 0 | 92.385 | 0 |  | 0.13222 | 2.6187 | 1.6717 | 1.6086 | 148.6128 | 74.086 | 0.03475 | 2.5633 | 2.3144 | 7.1163 | 0 | 3.9666 |  | 0.2725 | 13.3875 | 11.4357 | 35.63% | 4.0744 | 7.3613 | 0 | 92.385 | 0 |  | 0.00875 | 1.7712 | 1.7086 | 1.6441 | 151.8905 | 72.4873
| 19 | [11 empty] | 0.1 | 13 | 12.4729 | 30.39% | 3.7906 | 8.6823 | 0 | 85.575 | 0 |  | 0.13222 | 3.7956 | 3.0986 | 2.9817 | 255.1594 | 37.023 |  | 0.19222 | 13.1756 | 12.1624 | 31.17% | 3.7906 | 8.3718 | 0 | 85.575 | 0 |  | 0.12333 | 3.2633 | 2.6133 | 2.5147 | 215.1912 | 43.8994 |  | 0.1 | 13 | 12.4729 | 30.39% | 3.7906 | 8.6823 | 0 | 85.575 | 0 |  | 0.13222 | 3.7956 | 3.0986 | 2.9817 | 255.1594 | 37.023 | 0.10511 | 3.0558 | 2.5018 | 7.1163 | 0 | 3.6694 |  | 0.13556 | 13.4489 | 12.7344 | 29.77% | 3.7906 | 8.9438 | 0 | 85.575 | 0 |  | 0.10511 | 3.0558 | 2.5018 | 2.4073 | 206.0089 | 45.8562
| 20 | E CO V 45 | 11606.7591 |  | 3202.754 | [7 empty] | 0.37625 | 14.9338 | 12.1558 | 33.79% | 4.1075 | 8.0483 | 0 | 93.18 | 0 |  | 0.05125 | 3.2288 | 2.8504 | 2.7428 | 255.5735 | 43.8247 |  | 0.40625 | 15.3438 | 12.3443 | 33.27% | 4.1075 | 8.2368 | 0 | 93.18 | 0 |  | 0.03475 | 2.5633 | 2.3067 | 2.2196 | 206.8256 | 54.154 |  | 0.3075 | 13.9825 | 11.7121 | 35.07% | 4.1075 | 7.6046 | 0 | 93.18 | 0 |  | 0.13222 | 2.6187 | 1.6425 | 1.5805 | 147.2736 | 76.0519 | 0.03475 | 2.5633 | 2.3067 | 7.1163 | 0 | 3.9797 |  | 0.2725 | 13.3875 | 11.3755 | 36.11% | 4.1075 | 7.268 | 0 | 93.18 | 0 |  | 0.00875 | 1.7712 | 1.7066 | 1.6422 | 153.0243 | 73.1939
| 21 | 2 ŹC CO | 36.3657 | [9 empty] | 0.1 | 13 | 12.5046 | 29.93% | 3.7431 | 8.7615 | 0 | 84.435 | 0 |  | 0.13222 | 3.7956 | 3.1405 | 3.022 | 255.1621 | 36.0428 |  | 0.19222 | 13.1756 | 12.2233 | 30.62% | 3.7431 | 8.4801 | 0 | 84.435 | 0 |  | 0.12333 | 3.2633 | 2.6523 | 2.5522 | 215.4977 | 42.6768 |  | 0.1 | 13 | 12.5046 | 29.93% | 3.7431 | 8.7615 | 0 | 84.435 | 0 |  | 0.13222 | 3.7956 | 3.1405 | 3.022 | 255.1621 | 36.0428 | 0.10511 | 3.0558 | 2.535 | 7.1163 | 0 | 3.6212 |  | 0.13556 | 13.4489 | 12.7773 | 29.3% | 3.7431 | 9.0342 | 0 | 84.435 | 0 |  | 0.10511 | 3.0558 | 2.535 | 2.4394 | 205.9689 | 44.6512
| 22 | COP | 3.624 | [9 empty] | 0.1 | 13 | 12.8829 | 24.65% | 3.1756 | 9.7073 | 0 | 70.815 | 0 |  | 0.13222 | 3.7956 | 3.6407 | 3.5034 | 248.0904 | 26.0754 |  | 0.19222 | 13.1756 | 12.9505 | 24.52% | 3.1756 | 9.7749 | 0 | 70.815 | 0 |  | 0.12333 | 3.2633 | 3.1189 | 3.0012 | 212.5325 | 30.4379 |  | 0.1 | 13 | 12.8829 | 24.65% | 3.1756 | 9.7073 | 0 | 70.815 | 0 |  | 0.13222 | 3.7956 | 3.6407 | 3.5034 | 248.0904 | 26.0754 | 0.10511 | 3.0558 | 2.9327 | 7.1163 | 0 | 3.1302 |  | 0.13556 | 13.4489 | 13.2902 | 23.89% | 3.1756 | 10.1146 | 0 | 70.815 | 0 |  | 0.10511 | 3.0558 | 2.9327 | 2.822 | 199.8429 | 32.3707
| 23 | [11 empty] | 1.06 | 11.08 | 17.9921 | 11.24% | 2.0219 | 15.9702 | 0 | 43.125 | 0 |  | 0.242 | 3.576 | 5.154 | 4.9595 | 213.8806 | 11.217 |  | 0.398 | 12.764 | 15.3593 | 13.16% | 2.0219 | 13.3374 | 0 | 43.125 | 0 |  | 0.11 | 3.29 | 4.0073 | 3.8561 | 166.2932 | 14.4269 |  | 1.06 | 11.08 | 17.9921 | 11.24% | 2.0219 | 15.9702 | 0 | 43.125 | 0 |  | 0.13222 | 3.576 | 4.4382 | 4.2707 | 184.1748 | 13.0262 | 0.0988 | 3.0684 | 3.7127 | 7.1163 | 0 | 2.4726 |  | 0.462 | 12.796 | 15.8086 | 12.79% | 2.0219 | 13.7868 | 0 | 43.125 | 0 |  | 0.0988 | 3.0684 | 3.7127 | 3.5726 | 154.0666 | 15.5718
| 24 | E CO V70 | 11643.1248 |  | 3670.7873 | [7 empty] | 1.06 | 11.08 | 15.3067 | 15.69% | 2.4019 | 12.9049 | 0 | 52.245 | 0 |  | 0.242 | 3.576 | 4.541 | 4.3696 | 228.2907 | 15.4238 |  | 0.398 | 12.764 | 14.351 | 16.74% | 2.4019 | 11.9492 | 0 | 52.245 | 0 |  | 0.11 | 3.29 | 3.7286 | 3.5879 | 187.451 | 18.7841 |  | 1.06 | 11.08 | 15.3067 | 15.69% | 2.4019 | 12.9049 | 0 | 52.245 | 0 |  | 0.13222 | 3.576 | 4.1032 | 3.9484 | 206.284 | 17.0692 | 0.0988 | 3.0684 | 3.4624 | 7.1163 | 0 | 2.6514 |  | 0.462 | 12.796 | 14.6382 | 16.41% | 2.4019 | 12.2364 | 0 | 52.245 | 0 |  | 0.0988 | 3.0684 | 3.4624 | 3.3317 | 174.0652 | 20.2287
| 25 | 2 ŹC CO | 36.3657 | [9 empty] | 1.06 | 11.08 | 14.1805 | 18.06% | 2.5612 | 11.6192 | 0 | 56.07 | 0 |  | 0.242 | 3.576 | 4.2839 | 4.1222 | 231.1315 | 17.5465 |  | 0.398 | 12.764 | 13.9282 | 18.39% | 2.5612 | 11.3669 | 0 | 56.07 | 0 |  | 0.11 | 3.29 | 3.6117 | 3.4755 | 194.8689 | 20.8117 |  | 1.06 | 11.08 | 14.1805 | 18.06% | 2.5612 | 11.6192 | 0 | 56.07 | 0 |  | 0.13222 | 3.576 | 3.9627 | 3.8132 | 213.8068 | 18.9683 | 0.0988 | 3.0684 | 3.3574 | 7.1163 | 0 | 2.7343 |  | 0.462 | 12.796 | 14.1474 | 18.1% | 2.5612 | 11.5861 | 0 | 56.07 | 0 |  | 0.0988 | 3.0684 | 3.3574 | 3.2307 | 181.1451 | 22.3885
| 26 | COP | 3.1718 | [9 empty] | -0.14667 | 19.5267 | 18.4511 | 10.3% | 1.9 | 16.5511 | 0 | 40.2 | 0 |  | 0.046667 | 4.9433 | 5.2856 | 5.0861 | 204.4612 | 10.196 |  | 0.84 | 9.67 | 15.83 | 12% | 1.9 | 13.93 | 0 | 40.2 | 0 |  | 0.1 | 3.36 | 4.0933 | 3.9389 | 158.3425 | 13.1657 |  | -0.14667 | 19.5267 | 18.4511 | 10.3% | 1.9 | 16.5511 | 0 | 40.2 | 0 |  | 0.13222 | 4.9433 | 5.913 | 5.6898 | 228.7313 | 9.1142 | 0.104 | 3.032 | 3.7947 | 7.1163 | 0 | 2.4192 |  | 0.84 | 9.67 | 15.83 | 12% | 1.9 | 13.93 | 0 | 40.2 | 0 |  | 0.1 | 3.36 | 4.0933 | 3.9389 | 158.3425 | 13.1657
| 27 | [11 empty] | 1.06 | 11.08 | 15.0771 | 16.15% | 2.4344 | 12.6427 | 0 | 53.025 | 0 |  | 0.242 | 3.576 | 4.4885 | 4.3192 | 229.0236 | 15.8369 |  | 0.398 | 12.764 | 14.2648 | 17.07% | 2.4344 | 11.8304 | 0 | 53.025 | 0 |  | 0.11 | 3.29 | 3.7048 | 3.565 | 189.0335 | 19.1872 |  | 1.06 | 11.08 | 15.0771 | 16.15% | 2.4344 | 12.6427 | 0 | 53.025 | 0 |  | 0.13222 | 3.576 | 4.0746 | 3.9208 | 207.902 | 17.4459 | 0.0988 | 3.0684 | 3.441 | 7.1163 | 0 | 2.6679 |  | 0.462 | 12.796 | 14.5381 | 16.74% | 2.4344 | 12.1038 | 0 | 53.025 | 0 |  | 0.0988 | 3.0684 | 3.441 | 3.3111 | 175.5717 | 20.6584
| 28 | [11 empty] | 1.06 | 11.08 | 13.4473 | 19.82% | 2.665 | 10.7823 | 0 | 58.56 | 0 |  | 0.242 | 3.576 | 4.1165 | 3.9611 | 231.9637 | 19.0709 |  | 0.398 | 12.764 | 13.6529 | 19.52% | 2.665 | 10.9879 | 0 | 58.56 | 0 |  | 0.11 | 3.29 | 3.5357 | 3.4022 | 199.2355 | 22.2037 |  | 1.06 | 11.08 | 13.4473 | 19.82% | 2.665 | 10.7823 | 0 | 58.56 | 0 |  | 0.13222 | 3.576 | 3.8713 | 3.7252 | 218.1483 | 20.2787 | 0.0988 | 3.0684 | 3.2891 | 7.1163 | 0 | 2.7911 |  | 0.462 | 12.796 | 13.8278 | 19.27% | 2.665 | 11.1628 | 0 | 58.56 | 0 |  | 0.0988 | 3.0684 | 3.2891 | 3.1649 | 185.3388 | 23.8685
| 29 | [11 empty] | 0.1 | 13 | 12.8192 | 25.52% | 3.2712 | 9.5479 | 0 | 73.11 | 0 |  | 0.13222 | 3.7956 | 3.5565 | 3.4222 | 250.2005 | 27.5585 |  | 0.19222 | 13.1756 | 12.828 | 25.5% | 3.2712 | 9.5567 | 0 | 73.11 | 0 |  | 0.12333 | 3.2633 | 3.0403 | 2.9256 | 213.8889 | 32.237 |  | 0.1 | 13 | 12.8192 | 25.52% | 3.2712 | 9.5479 | 0 | 73.11 | 0 |  | 0.13222 | 3.7956 | 3.5565 | 3.4222 | 250.2005 | 27.5585 | 0.10511 | 3.0558 | 2.8657 | 7.1163 | 0 | 3.2034 |  | 0.13556 | 13.4489 | 13.2038 | 24.78% | 3.2712 | 9.9325 | 0 | 73.11 | 0 |  | 0.10511 | 3.0558 | 2.8657 | 2.7576 | 201.6054 | 34.2012
| 30 | [11 empty] | 1.06 | 11.08 | 17.9214 | 11.34% | 2.0319 | 15.8895 | 0 | 43.365 | 0 |  | 0.242 | 3.576 | 5.1379 | 4.944 | 214.3976 | 11.3148 |  | 0.398 | 12.764 | 15.3328 | 13.25% | 2.0319 | 13.3009 | 0 | 43.365 | 0 |  | 0.11 | 3.29 | 4 | 3.849 | 166.9126 | 14.5338 |  | 1.06 | 11.08 | 17.9214 | 11.34% | 2.0319 | 15.8895 | 0 | 43.365 | 0 |  | 0.13222 | 3.576 | 4.4294 | 4.2622 | 184.8319 | 13.1248 | 0.0988 | 3.0684 | 3.7061 | 7.1163 | 0 | 2.477 |  | 0.462 | 12.796 | 15.7778 | 12.88% | 2.0319 | 13.746 | 0 | 43.365 | 0 |  | 0.0988 | 3.0684 | 3.7061 | 3.5662 | 154.6491 | 15.6863
| 31 | [11 empty] | 0.1 | 13 | 12.9604 | 23.61% | 3.0594 | 9.901 | 0 | 68.025 | 0 |  | 0.13222 | 3.7956 | 3.7432 | 3.602 | 245.0236 | 24.3623 |  | 0.19222 | 13.1756 | 13.0995 | 23.35% | 3.0594 | 10.0401 | 0 | 68.025 | 0 |  | 0.12333 | 3.2633 | 3.2145 | 3.0932 | 210.4157 | 28.3693 |  | 0.1 | 13 | 12.9604 | 23.61% | 3.0594 | 9.901 | 0 | 68.025 | 0 |  | 0.13222 | 3.7956 | 3.7432 | 3.602 | 245.0236 | 24.3623 | 0.10511 | 3.0558 | 3.0142 | 7.1163 | 0 | 3.0456 |  | 0.13556 | 13.4489 | 13.3952 | 22.84% | 3.0594 | 10.3359 | 0 | 68.025 | 0 |  | 0.10511 | 3.0558 | 3.0142 | 2.9004 | 197.3017 | 30.2549
II | 1 | [11 empty] | 1.06 | 11.08 | 14.4632 | 17.43% | 2.5213 | 11.9419 | 0 | 55.11 | 0 |  | 0.242 | 3.576 | 4.3484 | 4.1843 | 230.5964 | 16.9902 |  | 0.398 | 12.764 | 14.0343 | 17.96% | 2.5213 | 11.513 | 0 | 55.11 | 0 |  | 0.11 | 3.29 | 3.6411 | 3.5037 | 193.088 | 20.2906 |  | 1.06 | 11.08 | 14.4632 | 17.43% | 2.5213 | 11.9419 | 0 | 55.11 | 0 |  | 0.13222 | 3.576 | 3.998 | 3.8471 | 212.0159 | 18.4792 | 0.0988 | 3.0684 | 3.3837 | 7.1163 | 0 | 2.713 |  | 0.462 | 12.796 | 14.2706 | 17.67% | 2.5213 | 11.7493 | 0 | 55.11 | 0 |  | 0.0988 | 3.0684 | 3.3837 | 3.256 | 179.4408 | 21.8338
| 2 | [11 empty] | 1.06 | 11.08 | 14.26 | 17.88% | 2.55 | 11.71 | 0 | 55.8 | 0 |  | 0.242 | 3.576 | 4.302 | 4.1397 | 230.993 | 17.3884 |  | 0.398 | 12.764 | 13.958 | 18.27% | 2.55 | 11.408 | 0 | 55.8 | 0 |  | 0.11 | 3.29 | 3.62 | 3.4834 | 194.3735 | 20.6643 |  | 1.06 | 11.08 | 14.26 | 17.88% | 2.55 | 11.71 | 0 | 55.8 | 0 |  | 0.13222 | 3.576 | 3.9727 | 3.8228 | 213.3097 | 18.8299 | 0.0988 | 3.0684 | 3.3648 | 7.1163 | 0 | 2.7282 |  | 0.462 | 12.796 | 14.182 | 17.98% | 2.55 | 11.632 | 0 | 55.8 | 0 |  | 0.0988 | 3.0684 | 3.3648 | 3.2378 | 180.6707 | 22.2316
| 3 | [11 empty] | 0.1 | 13 | 13.0062 | 22.99% | 2.9906 | 10.0156 | 0 | 66.375 | 0 |  | 0.13222 | 3.7956 | 3.8038 | 3.6603 | 242.951 | 23.3927 |  | 0.19222 | 13.1756 | 13.1876 | 22.68% | 2.9906 | 10.1969 | 0 | 66.375 | 0 |  | 0.12333 | 3.2633 | 3.271 | 3.1476 | 208.9224 | 27.2028 |  | 0.1 | 13 | 13.0062 | 22.99% | 2.9906 | 10.0156 | 0 | 66.375 | 0 |  | 0.13222 | 3.7956 | 3.8038 | 3.6603 | 242.951 | 23.3927 | 0.10511 | 3.0558 | 3.0623 | 7.1163 | 0 | 2.9977 |  | 0.13556 | 13.4489 | 13.4574 | 22.22% | 2.9906 | 10.4667 | 0 | 66.375 | 0 |  | 0.10511 | 3.0558 | 3.0623 | 2.9468 | 195.593 | 29.0566
| 4 | [11 empty] | 0.1 | 13 | 12.8133 | 25.6% | 3.28 | 9.5333 | 0 | 73.32 | 0 |  | 0.13222 | 3.7956 | 3.5487 | 3.4148 | 250.375 | 27.6977 |  | 0.19222 | 13.1756 | 12.8167 | 25.59% | 3.28 | 9.5367 | 0 | 73.32 | 0 |  | 0.12333 | 3.2633 | 3.0331 | 2.9187 | 213.9957 | 32.4063 |  | 0.1 | 13 | 12.8133 | 25.6% | 3.28 | 9.5333 | 0 | 73.32 | 0 |  | 0.13222 | 3.7956 | 3.5487 | 3.4148 | 250.375 | 27.6977 | 0.10511 | 3.0558 | 2.8596 | 7.1163 | 0 | 3.2103 |  | 0.13556 | 13.4489 | 13.1959 | 24.86% | 3.28 | 9.9159 | 0 | 73.32 | 0 |  | 0.10511 | 3.0558 | 2.8596 | 2.7517 | 201.7519 | 34.373
| 5 | [11 empty] | 0.1 | 13 | 12.6633 | 27.68% | 3.505 | 9.1583 | 0 | 78.72 | 0 |  | 0.13222 | 3.7956 | 3.3504 | 3.224 | 253.7915 | 31.498 |  | 0.19222 | 13.1756 | 12.5284 | 27.98% | 3.505 | 9.0234 | 0 | 78.72 | 0 |  | 0.12333 | 3.2633 | 2.8481 | 2.7406 | 215.7428 | 37.053 |  | 0.1 | 13 | 12.6633 | 27.68% | 3.505 | 9.1583 | 0 | 78.72 | 0 |  | 0.13222 | 3.7956 | 3.3504 | 3.224 | 253.7915 | 31.498 | 0.10511 | 3.0558 | 2.7019 | 7.1163 | 0 | 3.3976 |  | 0.13556 | 13.4489 | 12.9925 | 26.98% | 3.505 | 9.4875 | 0 | 78.72 | 0 |  | 0.10511 | 3.0558 | 2.7019 | 2.5999 | 204.6677 | 39.0581
| 6 | [11 empty] | 0.1 | 13 | 12.9604 | 23.61% | 3.0594 | 9.901 | 0 | 68.025 | 0 |  | 0.13222 | 3.7956 | 3.7432 | 3.602 | 245.0236 | 24.3623 |  | 0.19222 | 13.1756 | 13.0995 | 23.35% | 3.0594 | 10.0401 | 0 | 68.025 | 0 |  | 0.12333 | 3.2633 | 3.2145 | 3.0932 | 210.4157 | 28.3693 |  | 0.1 | 13 | 12.9604 | 23.61% | 3.0594 | 9.901 | 0 | 68.025 | 0 |  | 0.13222 | 3.7956 | 3.7432 | 3.602 | 245.0236 | 24.3623 | 0.10511 | 3.0558 | 3.0142 | 7.1163 | 0 | 3.0456 |  | 0.13556 | 13.4489 | 13.3952 | 22.84% | 3.0594 | 10.3359 | 0 | 68.025 | 0 |  | 0.10511 | 3.0558 | 3.0142 | 2.9004 | 197.3017 | 30.2549
| 7 | [11 empty] | 0.1 | 13 | 12.8817 | 24.67% | 3.1775 | 9.7042 | 0 | 70.86 | 0 |  | 0.13222 | 3.7956 | 3.6391 | 3.5018 | 248.1353 | 26.1038 |  | 0.19222 | 13.1756 | 12.9481 | 24.54% | 3.1775 | 9.7706 | 0 | 70.86 | 0 |  | 0.12333 | 3.2633 | 3.1174 | 2.9998 | 212.5624 | 30.4723 |  | 0.1 | 13 | 12.8817 | 24.67% | 3.1775 | 9.7042 | 0 | 70.86 | 0 |  | 0.13222 | 3.7956 | 3.6391 | 3.5018 | 248.1353 | 26.1038 | 0.10511 | 3.0558 | 2.9314 | 7.1163 | 0 | 3.1316 |  | 0.13556 | 13.4489 | 13.2885 | 23.91% | 3.1775 | 10.111 | 0 | 70.86 | 0 |  | 0.10511 | 3.0558 | 2.9314 | 2.8208 | 199.8803 | 32.4057
| 8 | [11 empty] | 0.1 | 13 | 12.8933 | 24.51% | 3.16 | 9.7333 | 0 | 70.44 | 0 |  | 0.13222 | 3.7956 | 3.6545 | 3.5166 | 247.7102 | 25.8395 |  | 0.19222 | 13.1756 | 12.9705 | 24.36% | 3.16 | 9.8105 | 0 | 70.44 | 0 |  | 0.12333 | 3.2633 | 3.1318 | 3.0136 | 212.2778 | 30.1525 |  | 0.1 | 13 | 12.8933 | 24.51% | 3.16 | 9.7333 | 0 | 70.44 | 0 |  | 0.13222 | 3.7956 | 3.6545 | 3.5166 | 247.7102 | 25.8395 | 0.10511 | 3.0558 | 2.9437 | 7.1163 | 0 | 3.1186 |  | 0.13556 | 13.4489 | 13.3043 | 23.75% | 3.16 | 10.1443 | 0 | 70.44 | 0 |  | 0.10511 | 3.0558 | 2.9437 | 2.8326 | 199.5268 | 32.0795
| 9 | [11 empty] | 0.1 | 13 | 12.8029 | 25.74% | 3.2956 | 9.5073 | 0 | 73.695 | 0 |  | 0.13222 | 3.7956 | 3.535 | 3.4016 | 250.6789 | 27.9478 |  | 0.19222 | 13.1756 | 12.7967 | 25.75% | 3.2956 | 9.5011 | 0 | 73.695 | 0 |  | 0.12333 | 3.2633 | 3.0203 | 2.9063 | 214.1792 | 32.7106 |  | 0.1 | 13 | 12.8029 | 25.74% | 3.2956 | 9.5073 | 0 | 73.695 | 0 |  | 0.13222 | 3.7956 | 3.535 | 3.4016 | 250.6789 | 27.9478 | 0.10511 | 3.0558 | 2.8486 | 7.1163 | 0 | 3.2226 |  | 0.13556 | 13.4489 | 13.1817 | 25% | 3.2956 | 9.8861 | 0 | 73.695 | 0 |  | 0.10511 | 3.0558 | 2.8486 | 2.7411 | 202.0073 | 34.6816
| 10 | [11 empty] | 0.1 | 13 | 12.7992 | 25.79% | 3.3013 | 9.4979 | 0 | 73.83 | 0 |  | 0.13222 | 3.7956 | 3.53 | 3.3968 | 250.7858 | 28.0383 |  | 0.19222 | 13.1756 | 12.7895 | 25.81% | 3.3013 | 9.4883 | 0 | 73.83 | 0 |  | 0.12333 | 3.2633 | 3.0156 | 2.9018 | 214.2429 | 32.8208 |  | 0.1 | 13 | 12.7992 | 25.79% | 3.3013 | 9.4979 | 0 | 73.83 | 0 |  | 0.13222 | 3.7956 | 3.53 | 3.3968 | 250.7858 | 28.0383 | 0.10511 | 3.0558 | 2.8447 | 7.1163 | 0 | 3.2271 |  | 0.13556 | 13.4489 | 13.1766 | 25.05% | 3.3013 | 9.8754 | 0 | 73.83 | 0 |  | 0.10511 | 3.0558 | 2.8447 | 2.7373 | 202.0973 | 34.7932
| 11 | [11 empty] | 0.1 | 13 | 12.8425 | 25.2% | 3.2363 | 9.6063 | 0 | 72.27 | 0 |  | 0.13222 | 3.7956 | 3.5873 | 3.4519 | 249.4714 | 27.0075 |  | 0.19222 | 13.1756 | 12.8728 | 25.14% | 3.2363 | 9.6366 | 0 | 72.27 | 0 |  | 0.12333 | 3.2633 | 3.0691 | 2.9533 | 213.4327 | 31.5678 |  | 0.1 | 13 | 12.8425 | 25.2% | 3.2363 | 9.6063 | 0 | 72.27 | 0 |  | 0.13222 | 3.7956 | 3.5873 | 3.4519 | 249.4714 | 27.0075 | 0.10511 | 3.0558 | 2.8902 | 7.1163 | 0 | 3.1762 |  | 0.13556 | 13.4489 | 13.2354 | 24.45% | 3.2363 | 9.9991 | 0 | 72.27 | 0 |  | 0.10511 | 3.0558 | 2.8902 | 2.7812 | 200.9946 | 33.5213
| 12 | [11 empty] | 0.1 | 13 | 12.845 | 25.17% | 3.2325 | 9.6125 | 0 | 72.18 | 0 |  | 0.13222 | 3.7956 | 3.5906 | 3.4551 | 249.3903 | 26.9491 |  | 0.19222 | 13.1756 | 12.8776 | 25.1% | 3.2325 | 9.6451 | 0 | 72.18 | 0 |  | 0.12333 | 3.2633 | 3.0722 | 2.9562 | 213.3811 | 31.4969 |  | 0.1 | 13 | 12.845 | 25.17% | 3.2325 | 9.6125 | 0 | 72.18 | 0 |  | 0.13222 | 3.7956 | 3.5906 | 3.4551 | 249.3903 | 26.9491 | 0.10511 | 3.0558 | 2.8929 | 7.1163 | 0 | 3.1733 |  | 0.13556 | 13.4489 | 13.2388 | 24.42% | 3.2325 | 10.0063 | 0 | 72.18 | 0 |  | 0.10511 | 3.0558 | 2.8929 | 2.7837 | 200.9268 | 33.4492
| 13 | [11 empty] | 0.1 | 13 | 12.7967 | 25.83% | 3.305 | 9.4917 | 0 | 73.92 | 0 |  | 0.13222 | 3.7956 | 3.5267 | 3.3936 | 250.8564 | 28.0988 |  | 0.19222 | 13.1756 | 12.7847 | 25.85% | 3.305 | 9.4797 | 0 | 73.92 | 0 |  | 0.12333 | 3.2633 | 3.0126 | 2.8989 | 214.2848 | 32.8944 |  | 0.1 | 13 | 12.7967 | 25.83% | 3.305 | 9.4917 | 0 | 73.92 | 0 |  | 0.13222 | 3.7956 | 3.5267 | 3.3936 | 250.8564 | 28.0988 | 0.10511 | 3.0558 | 2.8421 | 7.1163 | 0 | 3.2301 |  | 0.13556 | 13.4489 | 13.1733 | 25.09% | 3.305 | 9.8683 | 0 | 73.92 | 0 |  | 0.10511 | 3.0558 | 2.8421 | 2.7348 | 202.1568 | 34.8679
| 14 | [11 empty] | 0.1 | 13 | 12.5075 | 29.89% | 3.7388 | 8.7688 | 0 | 84.33 | 0 |  | 0.13222 | 3.7956 | 3.1444 | 3.0257 | 255.1578 | 35.9538 |  | 0.19222 | 13.1756 | 12.2289 | 30.57% | 3.7388 | 8.4901 | 0 | 84.33 | 0 |  | 0.12333 | 3.2633 | 2.6559 | 2.5557 | 215.5216 | 42.566 |  | 0.1 | 13 | 12.5075 | 29.89% | 3.7388 | 8.7688 | 0 | 84.33 | 0 |  | 0.13222 | 3.7956 | 3.1444 | 3.0257 | 255.1578 | 35.9538 | 0.10511 | 3.0558 | 2.5381 | 7.1163 | 0 | 3.6169 |  | 0.13556 | 13.4489 | 12.7813 | 29.25% | 3.7388 | 9.0425 | 0 | 84.33 | 0 |  | 0.10511 | 3.0558 | 2.5381 | 2.4423 | 205.9615 | 44.5418
| 15 | [11 empty] | 0.37625 | 14.9338 | 11.1132 | 40.7% | 4.5231 | 6.5901 | 0 | 103.155 | 0 |  | 0.05125 | 3.2288 | 2.7083 | 2.7083 | 279.3797 | 49.1332 |  | 0.40625 | 15.3438 | 11.2186 | 40.32% | 4.5231 | 6.6955 | 0 | 103.155 | 0 |  | 0.03475 | 2.5633 | 2.2104 | 2.2104 | 228.0131 | 60.2019 |  | 0.3075 | 13.9825 | 10.8601 | 41.65% | 4.5231 | 6.337 | 0 | 103.155 | 0 |  | 0.13222 | 2.6187 | 1.2761 | 1.2761 | 131.6406 | 104.2751 | 0.03475 | 2.5633 | 2.2104 | 6.0698 | 1.0465 | 4.8924 |  | 0.2725 | 13.3875 | 10.6205 | 42.59% | 4.5231 | 6.0974 | 0 | 103.155 | 0 |  | 0.00875 | 1.7712 | 1.6824 | 1.6824 | 173.5481 | 79.0953
| 16 | [11 empty] | 0.37625 | 14.9338 | 10.4987 | 45.42% | 4.7681 | 5.7306 | 0 | 109.035 | 0 |  | 0.05125 | 3.2288 | 2.6246 | 2.6246 | 286.1777 | 53.5903 |  | 0.40625 | 15.3438 | 10.5551 | 45.17% | 4.7681 | 5.787 | 0 | 109.035 | 0 |  | 0.03475 | 2.5633 | 2.1536 | 2.1536 | 234.8215 | 65.3106 |  | 0.3075 | 13.9825 | 10.3578 | 46.03% | 4.7681 | 5.5897 | 0 | 109.035 | 0 |  | 0.13222 | 2.6187 | 1.0602 | 1.0602 | 115.5968 | 132.6709 | 0.03475 | 2.5633 | 2.1536 | 6.0698 | 1.0465 | 4.9857 |  | 0.2725 | 13.3875 | 10.1754 | 46.86% | 4.7681 | 5.4073 | 0 | 109.035 | 0 |  | 0.00875 | 1.7712 | 1.6681 | 1.6681 | 181.8823 | 84.3201
| 17 | [11 empty] | 0.1 | 13 | 12.3946 | 31.53% | 3.9081 | 8.4865 | 0 | 88.395 | 0 |  | 0.13222 | 3.7956 | 2.9951 | 2.882 | 254.7578 | 39.5656 |  | 0.19222 | 13.1756 | 12.0118 | 32.54% | 3.9081 | 8.1037 | 0 | 88.395 | 0 |  | 0.12333 | 3.2633 | 2.5167 | 2.4217 | 214.0648 | 47.0869 |  | 0.1 | 13 | 12.3946 | 31.53% | 3.9081 | 8.4865 | 0 | 88.395 | 0 |  | 0.13222 | 3.7956 | 2.9951 | 2.882 | 254.7578 | 39.5656 | 0.10511 | 3.0558 | 2.4194 | 7.1163 | 0 | 3.7943 |  | 0.13556 | 13.4489 | 12.6282 | 30.95% | 3.9081 | 8.7201 | 0 | 88.395 | 0 |  | 0.10511 | 3.0558 | 2.4194 | 2.3281 | 205.7941 | 48.9793
| 18 | [11 empty] | 0.1 | 13 | 12.8379 | 25.26% | 3.2431 | 9.5948 | 0 | 72.435 | 0 |  | 0.13222 | 3.7956 | 3.5812 | 3.4461 | 249.6185 | 27.115 |  | 0.19222 | 13.1756 | 12.864 | 25.21% | 3.2431 | 9.6209 | 0 | 72.435 | 0 |  | 0.12333 | 3.2633 | 3.0634 | 2.9478 | 213.526 | 31.6983 |  | 0.1 | 13 | 12.8379 | 25.26% | 3.2431 | 9.5948 | 0 | 72.435 | 0 |  | 0.13222 | 3.7956 | 3.5812 | 3.4461 | 249.6185 | 27.115 | 0.10511 | 3.0558 | 2.8854 | 7.1163 | 0 | 3.1815 |  | 0.13556 | 13.4489 | 13.2292 | 24.51% | 3.2431 | 9.9861 | 0 | 72.435 | 0 |  | 0.10511 | 3.0558 | 2.8854 | 2.7765 | 201.1177 | 33.654
| 19 | [11 empty] | 0.1 | 13 | 12.7158 | 26.94% | 3.4263 | 9.2896 | 0 | 76.83 | 0 |  | 0.13222 | 3.7956 | 3.4198 | 3.2908 | 252.8302 | 30.1177 |  | 0.19222 | 13.1756 | 12.6293 | 27.13% | 3.4263 | 9.2031 | 0 | 76.83 | 0 |  | 0.12333 | 3.2633 | 2.9129 | 2.8029 | 215.35 | 35.3595 |  | 0.1 | 13 | 12.7158 | 26.94% | 3.4263 | 9.2896 | 0 | 76.83 | 0 |  | 0.13222 | 3.7956 | 3.4198 | 3.2908 | 252.8302 | 30.1177 | 0.10511 | 3.0558 | 2.7571 | 7.1163 | 0 | 3.3296 |  | 0.13556 | 13.4489 | 13.0637 | 26.23% | 3.4263 | 9.6374 | 0 | 76.83 | 0 |  | 0.10511 | 3.0558 | 2.7571 | 2.653 | 203.8335 | 37.3573
| 20 | [11 empty] | 0.1 | 13 | 12.775 | 26.13% | 3.3375 | 9.4375 | 0 | 74.7 | 0 |  | 0.13222 | 3.7956 | 3.4981 | 3.3661 | 251.4442 | 28.6279 |  | 0.19222 | 13.1756 | 12.7431 | 26.19% | 3.3375 | 9.4056 | 0 | 74.7 | 0 |  | 0.12333 | 3.2633 | 2.9858 | 2.8732 | 214.6251 | 33.539 |  | 0.1 | 13 | 12.775 | 26.13% | 3.3375 | 9.4375 | 0 | 74.7 | 0 |  | 0.13222 | 3.7956 | 3.4981 | 3.3661 | 251.4442 | 28.6279 | 0.10511 | 3.0558 | 2.8193 | 7.1163 | 0 | 3.2562 |  | 0.13556 | 13.4489 | 13.1439 | 25.39% | 3.3375 | 9.8064 | 0 | 74.7 | 0 |  | 0.10511 | 3.0558 | 2.8193 | 2.7129 | 202.6529 | 35.5204
| 21 | [11 empty] | 0.1 | 13 | 12.6575 | 27.76% | 3.5137 | 9.1438 | 0 | 78.93 | 0 |  | 0.13222 | 3.7956 | 3.3427 | 3.2166 | 253.8827 | 31.6549 |  | 0.19222 | 13.1756 | 12.5172 | 28.07% | 3.5137 | 9.0034 | 0 | 78.93 | 0 |  | 0.12333 | 3.2633 | 2.8409 | 2.7337 | 215.7719 | 37.2459 |  | 0.1 | 13 | 12.6575 | 27.76% | 3.5137 | 9.1438 | 0 | 78.93 | 0 |  | 0.13222 | 3.7956 | 3.3427 | 3.2166 | 253.8827 | 31.6549 | 0.10511 | 3.0558 | 2.6958 | 7.1163 | 0 | 3.4053 |  | 0.13556 | 13.4489 | 12.9846 | 27.06% | 3.5137 | 9.4709 | 0 | 78.93 | 0 |  | 0.10511 | 3.0558 | 2.6958 | 2.594 | 204.748 | 39.2513
| 22 | [11 empty] | 0.37625 | 14.9338 | 11.3703 | 38.88% | 4.4206 | 6.9497 | 0 | 100.695 | 0 |  | 0.05125 | 3.2288 | 2.7434 | 2.6398 | 265.8193 | 49.2061 |  | 0.40625 | 15.3438 | 11.4962 | 38.45% | 4.4206 | 7.0756 | 0 | 100.695 | 0 |  | 0.03475 | 2.5633 | 2.2341 | 2.1498 | 216.4773 | 60.4217 |  | 0.3075 | 13.9825 | 11.0702 | 39.93% | 4.4206 | 6.6496 | 0 | 100.695 | 0 |  | 0.13222 | 2.6187 | 1.3665 | 1.3149 | 132.4068 | 98.7859 | 0.03475 | 2.5633 | 2.2341 | 7.1163 | 0 | 4.109 |  | 0.2725 | 13.3875 | 10.8067 | 40.91% | 4.4206 | 6.3861 | 0 | 100.695 | 0 |  | 0.00875 | 1.7712 | 1.6884 | 1.6884 | 170.0114 | 76.9356
| 23 | [11 empty] | 0.1 | 13 | 12.5125 | 29.82% | 3.7313 | 8.7812 | 0 | 84.15 | 0 |  | 0.13222 | 3.7956 | 3.151 | 3.0321 | 255.1485 | 35.8018 |  | 0.19222 | 13.1756 | 12.2385 | 30.49% | 3.7313 | 8.5072 | 0 | 84.15 | 0 |  | 0.12333 | 3.2633 | 2.6621 | 2.5616 | 215.5609 | 42.3768 |  | 0.1 | 13 | 12.5125 | 29.82% | 3.7313 | 8.7812 | 0 | 84.15 | 0 |  | 0.13222 | 3.7956 | 3.151 | 3.0321 | 255.1485 | 35.8018 | 0.10511 | 3.0558 | 2.5434 | 7.1163 | 0 | 3.6094 |  | 0.13556 | 13.4489 | 12.7881 | 29.18% | 3.7313 | 9.0568 | 0 | 84.15 | 0 |  | 0.10511 | 3.0558 | 2.5434 | 2.4474 | 205.9475 | 44.3549
| 24 | [11 empty] | 0.1 | 13 | 12.7763 | 26.11% | 3.3356 | 9.4406 | 0 | 74.655 | 0 |  | 0.13222 | 3.7956 | 3.4997 | 3.3676 | 251.4115 | 28.5971 |  | 0.19222 | 13.1756 | 12.7455 | 26.17% | 3.3356 | 9.4098 | 0 | 74.655 | 0 |  | 0.12333 | 3.2633 | 2.9874 | 2.8746 | 214.6065 | 33.5015 |  | 0.1 | 13 | 12.7763 | 26.11% | 3.3356 | 9.4406 | 0 | 74.655 | 0 |  | 0.13222 | 3.7956 | 3.4997 | 3.3676 | 251.4115 | 28.5971 | 0.10511 | 3.0558 | 2.8206 | 7.1163 | 0 | 3.2546 |  | 0.13556 | 13.4489 | 13.1456 | 25.37% | 3.3356 | 9.81 | 0 | 74.655 | 0 |  | 0.10511 | 3.0558 | 2.8206 | 2.7142 | 202.6252 | 35.4825
| 25 | [11 empty] | 0.1 | 13 | 12.5154 | 29.78% | 3.7269 | 8.7885 | 0 | 84.045 | 0 |  | 0.13222 | 3.7956 | 3.1548 | 3.0358 | 255.142 | 35.7134 |  | 0.19222 | 13.1756 | 12.2441 | 30.44% | 3.7269 | 8.5172 | 0 | 84.045 | 0 |  | 0.12333 | 3.2633 | 2.6657 | 2.5651 | 215.5829 | 42.2668 |  | 0.1 | 13 | 12.5154 | 29.78% | 3.7269 | 8.7885 | 0 | 84.045 | 0 |  | 0.13222 | 3.7956 | 3.1548 | 3.0358 | 255.142 | 35.7134 | 0.10511 | 3.0558 | 2.5464 | 7.1163 | 0 | 3.6051 |  | 0.13556 | 13.4489 | 12.792 | 29.13% | 3.7269 | 9.0651 | 0 | 84.045 | 0 |  | 0.10511 | 3.0558 | 2.5464 | 2.4503 | 205.9384 | 44.2462
| 26 | [11 empty] | 0.1 | 13 | 12.6771 | 27.49% | 3.4844 | 9.1927 | 0 | 78.225 | 0 |  | 0.13222 | 3.7956 | 3.3686 | 3.2415 | 253.5641 | 31.131 |  | 0.19222 | 13.1756 | 12.5548 | 27.75% | 3.4844 | 9.0705 | 0 | 78.225 | 0 |  | 0.12333 | 3.2633 | 2.8651 | 2.757 | 215.6627 | 36.6021 |  | 0.1 | 13 | 12.6771 | 27.49% | 3.4844 | 9.1927 | 0 | 78.225 | 0 |  | 0.13222 | 3.7956 | 3.3686 | 3.2415 | 253.5641 | 31.131 | 0.10511 | 3.0558 | 2.7164 | 7.1163 | 0 | 3.3795 |  | 0.13556 | 13.4489 | 13.0112 | 26.78% | 3.4844 | 9.5268 | 0 | 78.225 | 0 |  | 0.10511 | 3.0558 | 2.7164 | 2.6139 | 204.4686 | 38.6059
| 27 | [11 empty] | 0.1 | 13 | 13.1463 | 21.15% | 2.7806 | 10.3656 | 0 | 61.335 | 0 |  | 0.13222 | 3.7956 | 3.9889 | 3.8384 | 235.4286 | 20.6133 |  | 0.19222 | 13.1756 | 13.4567 | 20.66% | 2.7806 | 10.6761 | 0 | 61.335 | 0 |  | 0.12333 | 3.2633 | 3.4437 | 3.3138 | 203.2493 | 23.8769 |  | 0.1 | 13 | 13.1463 | 21.15% | 2.7806 | 10.3656 | 0 | 61.335 | 0 |  | 0.13222 | 3.7956 | 3.9889 | 3.8384 | 235.4286 | 20.6133 | 0.10511 | 3.0558 | 3.2095 | 7.1163 | 0 | 2.8603 |  | 0.13556 | 13.4489 | 13.6471 | 20.38% | 2.7806 | 10.8665 | 0 | 61.335 | 0 |  | 0.10511 | 3.0558 | 3.2095 | 3.0884 | 189.4264 | 25.6192
| 28 | [11 empty] | 1.06 | 11.08 | 14.6266 | 17.08% | 2.4981 | 12.1285 | 0 | 54.555 | 0 |  | 0.242 | 3.576 | 4.3857 | 4.2202 | 230.2327 | 16.676 |  | 0.398 | 12.764 | 14.0956 | 17.72% | 2.4981 | 11.5975 | 0 | 54.555 | 0 |  | 0.11 | 3.29 | 3.658 | 3.52 | 192.0337 | 19.9932 |  | 1.06 | 11.08 | 14.6266 | 17.08% | 2.4981 | 12.1285 | 0 | 54.555 | 0 |  | 0.13222 | 3.576 | 4.0184 | 3.8668 | 210.9509 | 18.2003 | 0.0988 | 3.0684 | 3.399 | 7.1163 | 0 | 2.7008 |  | 0.462 | 12.796 | 14.3418 | 17.42% | 2.4981 | 11.8437 | 0 | 54.555 | 0 |  | 0.0988 | 3.0684 | 3.399 | 3.2707 | 178.4333 | 21.5171
III | 1 | [11 empty] | -0.14667 | 19.5267 | 18.3148 | 9.613% | 1.7606 | 16.5542 | 0 | 36.855 | 0 |  | 0.046667 | 4.9433 | 5.3289 | 5.1278 | 188.986 | 9.2716 |  | 0.84 | 9.67 | 16.6105 | 10.6% | 1.7606 | 14.8499 | 0 | 36.855 | 0 |  | 0.1 | 3.36 | 4.1862 | 4.0283 | 148.4622 | 11.8023 |  | -0.14667 | 19.5267 | 18.3148 | 9.613% | 1.7606 | 16.5542 | 0 | 36.855 | 0 |  | 0.13222 | 4.9433 | 6.0358 | 5.8081 | 214.0558 | 8.1857 | 0.104 | 3.032 | 3.8913 | 7.1163 | 0 | 2.3591 |  | 0.84 | 9.67 | 16.6105 | 10.6% | 1.7606 | 14.8499 | 0 | 36.855 | 0 |  | 0.1 | 3.36 | 4.1862 | 4.0283 | 148.4622 | 11.8023
| 2 | [11 empty] | 1.06 | 11.08 | 14.9048 | 16.5% | 2.4588 | 12.4461 | 0 | 53.61 | 0 |  | 0.242 | 3.576 | 4.4492 | 4.2813 | 229.5217 | 16.1532 |  | 0.398 | 12.764 | 14.2001 | 17.31% | 2.4588 | 11.7414 | 0 | 53.61 | 0 |  | 0.11 | 3.29 | 3.6869 | 3.5478 | 190.1969 | 19.493 |  | 1.06 | 11.08 | 14.9048 | 16.5% | 2.4588 | 12.4461 | 0 | 53.61 | 0 |  | 0.13222 | 3.576 | 4.0531 | 3.9002 | 209.0873 | 17.7318 | 0.0988 | 3.0684 | 3.4249 | 7.1163 | 0 | 2.6804 |  | 0.462 | 12.796 | 14.4631 | 17% | 2.4588 | 12.0043 | 0 | 53.61 | 0 |  | 0.0988 | 3.0684 | 3.4249 | 3.2957 | 176.6804 | 20.9842
| 3 | [11 empty] | 1.06 | 11.08 | 16.2254 | 14% | 2.2719 | 13.9535 | 0 | 49.125 | 0 |  | 0.242 | 3.576 | 4.7507 | 4.5714 | 224.5718 | 13.8624 |  | 0.398 | 12.764 | 14.696 | 15.46% | 2.2719 | 12.4241 | 0 | 49.125 | 0 |  | 0.11 | 3.29 | 3.824 | 3.6797 | 180.7632 | 17.222 |  | 1.06 | 11.08 | 16.2254 | 14% | 2.2719 | 13.9535 | 0 | 49.125 | 0 |  | 0.13222 | 3.576 | 4.2178 | 4.0587 | 199.3819 | 15.6138 | 0.0988 | 3.0684 | 3.548 | 7.1163 | 0 | 2.5874 |  | 0.462 | 12.796 | 15.0386 | 15.11% | 2.2719 | 12.7668 | 0 | 49.125 | 0 |  | 0.0988 | 3.0684 | 3.548 | 3.4141 | 167.7179 | 18.5616
| 4 | [11 empty] | 1.06 | 11.08 | 18.0451 | 11.16% | 2.0144 | 16.0307 | 0 | 42.945 | 0 |  | 0.242 | 3.576 | 5.1661 | 4.9712 | 213.4879 | 11.144 |  | 0.398 | 12.764 | 15.3792 | 13.1% | 2.0144 | 13.3648 | 0 | 42.945 | 0 |  | 0.11 | 3.29 | 4.0128 | 3.8614 | 165.8263 | 14.347 |  | 1.06 | 11.08 | 18.0451 | 11.16% | 2.0144 | 16.0307 | 0 | 42.945 | 0 |  | 0.13222 | 3.576 | 4.4448 | 4.2771 | 183.6793 | 12.9525 | 0.0988 | 3.0684 | 3.7176 | 7.1163 | 0 | 2.4693 |  | 0.462 | 12.796 | 15.8317 | 12.72% | 2.0144 | 13.8174 | 0 | 42.945 | 0 |  | 0.0988 | 3.0684 | 3.7176 | 3.5773 | 153.6276 | 15.4862
| 5 | [11 empty] | 1.06 | 11.08 | 13.306 | 20.18% | 2.685 | 10.621 | 0 | 59.04 | 0 |  | 0.242 | 3.576 | 4.0842 | 3.9301 | 232.0319 | 19.3792 |  | 0.398 | 12.764 | 13.5998 | 19.74% | 2.685 | 10.9148 | 0 | 59.04 | 0 |  | 0.11 | 3.29 | 3.521 | 3.3881 | 200.0353 | 22.4789 |  | 1.06 | 11.08 | 13.306 | 20.18% | 2.685 | 10.621 | 0 | 59.04 | 0 |  | 0.13222 | 3.576 | 3.8537 | 3.7082 | 218.9348 | 20.5384 | 0.0988 | 3.0684 | 3.2759 | 7.1163 | 0 | 2.8023 |  | 0.462 | 12.796 | 13.7662 | 19.5% | 2.685 | 11.0812 | 0 | 59.04 | 0 |  | 0.0988 | 3.0684 | 3.2759 | 3.1523 | 186.1095 | 24.1609
| 6 | [11 empty] | 1.06 | 11.08 | 14.8474 | 16.61% | 2.4669 | 12.3805 | 0 | 53.805 | 0 |  | 0.242 | 3.576 | 4.4361 | 4.2687 | 229.6778 | 16.2598 |  | 0.398 | 12.764 | 14.1786 | 17.4% | 2.4669 | 11.7117 | 0 | 53.805 | 0 |  | 0.11 | 3.29 | 3.681 | 3.5421 | 190.5802 | 19.5955 |  | 1.06 | 11.08 | 14.8474 | 16.61% | 2.4669 | 12.3805 | 0 | 53.805 | 0 |  | 0.13222 | 3.576 | 4.0459 | 3.8933 | 209.477 | 17.8278 | 0.0988 | 3.0684 | 3.4196 | 7.1163 | 0 | 2.6846 |  | 0.462 | 12.796 | 14.438 | 17.09% | 2.4669 | 11.9712 | 0 | 53.805 | 0 |  | 0.0988 | 3.0684 | 3.4196 | 3.2905 | 177.046 | 21.0935
| 7 | [11 empty] | 1.06 | 11.08 | 15.5011 | 15.32% | 2.3744 | 13.1267 | 0 | 51.585 | 0 |  | 0.242 | 3.576 | 4.5853 | 4.4123 | 227.609 | 15.0816 |  | 0.398 | 12.764 | 14.424 | 16.46% | 2.3744 | 12.0496 | 0 | 51.585 | 0 |  | 0.11 | 3.29 | 3.7488 | 3.6073 | 186.084 | 18.4471 |  | 1.06 | 11.08 | 15.5011 | 15.32% | 2.3744 | 13.1267 | 0 | 51.585 | 0 |  | 0.13222 | 3.576 | 4.1275 | 3.9717 | 204.8813 | 16.7546 | 0.0988 | 3.0684 | 3.4805 | 7.1163 | 0 | 2.6376 |  | 0.462 | 12.796 | 14.7229 | 16.13% | 2.3744 | 12.3486 | 0 | 51.585 | 0 |  | 0.0988 | 3.0684 | 3.4805 | 3.3491 | 172.7654 | 19.8692
| 8 | [11 empty] | 1.06 | 11.08 | 15.0815 | 16.14% | 2.4338 | 12.6477 | 0 | 53.01 | 0 |  | 0.242 | 3.576 | 4.4895 | 4.3201 | 229.0103 | 15.8289 |  | 0.398 | 12.764 | 14.2665 | 17.06% | 2.4338 | 11.8327 | 0 | 53.01 | 0 |  | 0.11 | 3.29 | 3.7052 | 3.5654 | 189.0034 | 19.1794 |  | 1.06 | 11.08 | 15.0815 | 16.14% | 2.4338 | 12.6477 | 0 | 53.01 | 0 |  | 0.13222 | 3.576 | 4.0751 | 3.9214 | 207.8713 | 17.4386 | 0.0988 | 3.0684 | 3.4414 | 7.1163 | 0 | 2.6675 |  | 0.462 | 12.796 | 14.5401 | 16.74% | 2.4338 | 12.1063 | 0 | 53.01 | 0 |  | 0.0988 | 3.0684 | 3.4414 | 3.3115 | 175.543 | 20.6501
| 9 | [11 empty] | 1.06 | 11.08 | 15.4599 | 15.4% | 2.3802 | 13.0797 | 0 | 51.7248 | 0 |  | 0.242 | 3.576 | 4.5759 | 4.4033 | 227.7581 | 15.1535 |  | 0.398 | 12.764 | 14.4085 | 16.52% | 2.3802 | 12.0283 | 0 | 51.7248 | 0 |  | 0.11 | 3.29 | 3.7445 | 3.6032 | 186.3757 | 18.5182 |  | 1.06 | 11.08 | 15.4599 | 15.4% | 2.3802 | 13.0797 | 0 | 51.7248 | 0 |  | 0.13222 | 3.576 | 4.1223 | 3.9668 | 205.181 | 16.8209 | 0.0988 | 3.0684 | 3.4766 | 7.1163 | 0 | 2.6405 |  | 0.462 | 12.796 | 14.705 | 16.19% | 2.3802 | 12.3248 | 0 | 51.7248 | 0 |  | 0.0988 | 3.0684 | 3.4766 | 3.3454 | 173.0426 | 19.945
| 10 | [11 empty] | 1.06 | 11.08 | 14.6222 | 17.09% | 2.4988 | 12.1234 | 0 | 54.57 | 0 |  | 0.242 | 3.576 | 4.3847 | 4.2192 | 230.243 | 16.6844 |  | 0.398 | 12.764 | 14.094 | 17.73% | 2.4988 | 11.5952 | 0 | 54.57 | 0 |  | 0.11 | 3.29 | 3.6576 | 3.5196 | 192.0625 | 20.0012 |  | 1.06 | 11.08 | 14.6222 | 17.09% | 2.4988 | 12.1234 | 0 | 54.57 | 0 |  | 0.13222 | 3.576 | 4.0178 | 3.8662 | 210.9799 | 18.2078 | 0.0988 | 3.0684 | 3.3986 | 7.1163 | 0 | 2.7011 |  | 0.462 | 12.796 | 14.3399 | 17.43% | 2.4988 | 11.8411 | 0 | 54.57 | 0 |  | 0.0988 | 3.0684 | 3.3986 | 3.2703 | 178.4608 | 21.5256
| 11 | [11 empty] | 0.1 | 13 | 13.1679 | 20.87% | 2.7481 | 10.4198 | 0 | 60.555 | 0 |  | 0.13222 | 3.7956 | 4.0176 | 3.866 | 234.1039 | 20.206 |  | 0.19222 | 13.1756 | 13.4983 | 20.36% | 2.7481 | 10.7502 | 0 | 60.555 | 0 |  | 0.12333 | 3.2633 | 3.4704 | 3.3395 | 202.2217 | 23.3917 |  | 0.1 | 13 | 13.1679 | 20.87% | 2.7481 | 10.4198 | 0 | 60.555 | 0 |  | 0.13222 | 3.7956 | 4.0176 | 3.866 | 234.1039 | 20.206 | 0.10511 | 3.0558 | 3.2323 | 7.1163 | 0 | 2.8401 |  | 0.13556 | 13.4489 | 13.6765 | 20.09% | 2.7481 | 10.9284 | 0 | 60.555 | 0 |  | 0.10511 | 3.0558 | 3.2323 | 3.1103 | 188.3445 | 25.1152
| 12 | [11 empty] | 1.06 | 11.08 | 13.571 | 19.51% | 2.6475 | 10.9235 | 0 | 58.14 | 0 |  | 0.242 | 3.576 | 4.1447 | 3.9883 | 231.8795 | 18.8052 |  | 0.398 | 12.764 | 13.6993 | 19.33% | 2.6475 | 11.0518 | 0 | 58.14 | 0 |  | 0.11 | 3.29 | 3.5485 | 3.4146 | 198.5245 | 21.9647 |  | 1.06 | 11.08 | 13.571 | 19.51% | 2.6475 | 10.9235 | 0 | 58.14 | 0 |  | 0.13222 | 3.576 | 3.8867 | 3.7401 | 217.4467 | 20.0533 | 0.0988 | 3.0684 | 3.3006 | 7.1163 | 0 | 2.7813 |  | 0.462 | 12.796 | 13.8817 | 19.07% | 2.6475 | 11.2342 | 0 | 58.14 | 0 |  | 0.0988 | 3.0684 | 3.3006 | 3.176 | 184.6544 | 23.6146
| 13 | [11 empty] | 0.1 | 13 | 12.9192 | 24.16% | 3.1212 | 9.7979 | 0 | 69.51 | 0 |  | 0.13222 | 3.7956 | 3.6887 | 3.5495 | 246.7244 | 25.2623 |  | 0.19222 | 13.1756 | 13.0202 | 23.97% | 3.1212 | 9.8989 | 0 | 69.51 | 0 |  | 0.12333 | 3.2633 | 3.1636 | 3.0443 | 211.6063 | 29.4548 |  | 0.1 | 13 | 12.9192 | 24.16% | 3.1212 | 9.7979 | 0 | 69.51 | 0 |  | 0.13222 | 3.7956 | 3.6887 | 3.5495 | 246.7244 | 25.2623 | 0.10511 | 3.0558 | 2.9708 | 7.1163 | 0 | 3.0901 |  | 0.13556 | 13.4489 | 13.3393 | 23.4% | 3.1212 | 10.2181 | 0 | 69.51 | 0 |  | 0.10511 | 3.0558 | 2.9708 | 2.8587 | 198.7087 | 31.3666
| 14 | [11 empty] | 0.1 | 13 | 12.58 | 28.86% | 3.63 | 8.95 | 0 | 81.72 | 0 |  | 0.13222 | 3.7956 | 3.2402 | 3.1179 | 254.7988 | 33.8103 |  | 0.19222 | 13.1756 | 12.3682 | 29.35% | 3.63 | 8.7382 | 0 | 81.72 | 0 |  | 0.12333 | 3.2633 | 2.7453 | 2.6417 | 215.8827 | 39.9051 |  | 0.1 | 13 | 12.58 | 28.86% | 3.63 | 8.95 | 0 | 81.72 | 0 |  | 0.13222 | 3.7956 | 3.2402 | 3.1179 | 254.7988 | 33.8103 | 0.10511 | 3.0558 | 2.6143 | 7.1163 | 0 | 3.5114 |  | 0.13556 | 13.4489 | 12.8796 | 28.18% | 3.63 | 9.2496 | 0 | 81.72 | 0 |  | 0.10511 | 3.0558 | 2.6143 | 2.5157 | 205.5796 | 41.9051
| 15 | [11 empty] | 0.1 | 13 | 12.9717 | 23.45% | 3.0425 | 9.9292 | 0 | 67.62 | 0 |  | 0.13222 | 3.7956 | 3.7581 | 3.6163 | 244.5327 | 24.1214 |  | 0.19222 | 13.1756 | 13.1211 | 23.19% | 3.0425 | 10.0786 | 0 | 67.62 | 0 |  | 0.12333 | 3.2633 | 3.2284 | 3.1066 | 210.0658 | 28.0792 |  | 0.1 | 13 | 12.9717 | 23.45% | 3.0425 | 9.9292 | 0 | 67.62 | 0 |  | 0.13222 | 3.7956 | 3.7581 | 3.6163 | 244.5327 | 24.1214 | 0.10511 | 3.0558 | 3.026 | 7.1163 | 0 | 3.0337 |  | 0.13556 | 13.4489 | 13.4105 | 22.69% | 3.0425 | 10.368 | 0 | 67.62 | 0 |  | 0.10511 | 3.0558 | 3.026 | 2.9118 | 196.8964 | 29.9573
| 16 | [11 empty] | 1.06 | 11.08 | 13.6063 | 19.42% | 2.6425 | 10.9638 | 0 | 58.02 | 0 |  | 0.242 | 3.576 | 4.1528 | 3.9961 | 231.8513 | 18.7299 |  | 0.398 | 12.764 | 13.7126 | 19.27% | 2.6425 | 11.0701 | 0 | 58.02 | 0 |  | 0.11 | 3.29 | 3.5522 | 3.4181 | 198.3195 | 21.8968 |  | 1.06 | 11.08 | 13.6063 | 19.42% | 2.6425 | 10.9638 | 0 | 58.02 | 0 |  | 0.13222 | 3.576 | 3.8911 | 3.7443 | 217.244 | 19.9893 | 0.0988 | 3.0684 | 3.3039 | 7.1163 | 0 | 2.7786 |  | 0.462 | 12.796 | 13.8971 | 19.01% | 2.6425 | 11.2546 | 0 | 58.02 | 0 |  | 0.0988 | 3.0684 | 3.3039 | 3.1792 | 184.4571 | 23.5423
| 17 | [11 empty] | 1.06 | 11.08 | 15.4039 | 15.5% | 2.3881 | 13.0158 | 0 | 51.915 | 0 |  | 0.242 | 3.576 | 4.5632 | 4.391 | 227.9569 | 15.2519 |  | 0.398 | 12.764 | 14.3875 | 16.6% | 2.3881 | 11.9994 | 0 | 51.915 | 0 |  | 0.11 | 3.29 | 3.7387 | 3.5976 | 186.7707 | 18.6152 |  | 1.06 | 11.08 | 15.4039 | 15.5% | 2.3881 | 13.0158 | 0 | 51.915 | 0 |  | 0.13222 | 3.576 | 4.1154 | 3.9601 | 205.5865 | 16.9114 | 0.0988 | 3.0684 | 3.4714 | 7.1163 | 0 | 2.6444 |  | 0.462 | 12.796 | 14.6806 | 16.27% | 2.3881 | 12.2925 | 0 | 51.915 | 0 |  | 0.0988 | 3.0684 | 3.4714 | 3.3404 | 173.4181 | 20.0485
| 18 | [11 empty] | -0.14667 | 19.5267 | 18.3081 | 9.579% | 1.7537 | 16.5544 | 0 | 36.69 | 0 |  | 0.046667 | 4.9433 | 5.3311 | 5.1299 | 188.2154 | 9.2263 |  | 0.84 | 9.67 | 16.649 | 10.53% | 1.7537 | 14.8953 | 0 | 36.69 | 0 |  | 0.1 | 3.36 | 4.1908 | 4.0327 | 147.9593 | 11.7366 |  | -0.14667 | 19.5267 | 18.3081 | 9.579% | 1.7537 | 16.5544 | 0 | 36.69 | 0 |  | 0.13222 | 4.9433 | 6.0419 | 5.8139 | 213.3114 | 8.1409 | 0.104 | 3.032 | 3.8961 | 7.1163 | 0 | 2.3562 |  | 0.84 | 9.67 | 16.649 | 10.53% | 1.7537 | 14.8953 | 0 | 36.69 | 0 |  | 0.1 | 3.36 | 4.1908 | 4.0327 | 147.9593 | 11.7366
| 19 | [11 empty] | 1.06 | 11.08 | 18.0318 | 11.18% | 2.0162 | 16.0156 | 0 | 42.99 | 0 |  | 0.242 | 3.576 | 5.1631 | 4.9683 | 213.5864 | 11.1622 |  | 0.398 | 12.764 | 15.3742 | 13.11% | 2.0162 | 13.358 | 0 | 42.99 | 0 |  | 0.11 | 3.29 | 4.0114 | 3.86 | 165.9432 | 14.367 |  | 1.06 | 11.08 | 18.0318 | 11.18% | 2.0162 | 16.0156 | 0 | 42.99 | 0 |  | 0.13222 | 3.576 | 4.4432 | 4.2755 | 183.8034 | 12.9709 | 0.0988 | 3.0684 | 3.7164 | 7.1163 | 0 | 2.4702 |  | 0.462 | 12.796 | 15.826 | 12.74% | 2.0162 | 13.8097 | 0 | 42.99 | 0 |  | 0.0988 | 3.0684 | 3.7164 | 3.5761 | 153.7375 | 15.5076
| 20 | [11 empty] | 1.06 | 11.08 | 15.3421 | 15.62% | 2.3969 | 12.9452 | 0 | 52.125 | 0 |  | 0.242 | 3.576 | 4.549 | 4.3774 | 228.1709 | 15.3611 |  | 0.398 | 12.764 | 14.3643 | 16.69% | 2.3969 | 11.9674 | 0 | 52.125 | 0 |  | 0.11 | 3.29 | 3.7323 | 3.5915 | 187.2044 | 18.7226 |  | 1.06 | 11.08 | 15.3421 | 15.62% | 2.3969 | 12.9452 | 0 | 52.125 | 0 |  | 0.13222 | 3.576 | 4.1076 | 3.9526 | 206.0313 | 17.0117 | 0.0988 | 3.0684 | 3.4657 | 7.1163 | 0 | 2.6488 |  | 0.462 | 12.796 | 14.6536 | 16.36% | 2.3969 | 12.2568 | 0 | 52.125 | 0 |  | 0.0988 | 3.0684 | 3.4657 | 3.3349 | 173.8306 | 20.163
| 21 | [11 empty] | 1.06 | 11.08 | 13.4694 | 19.76% | 2.6619 | 10.8075 | 0 | 58.485 | 0 |  | 0.242 | 3.576 | 4.1215 | 3.966 | 231.9503 | 19.0232 |  | 0.398 | 12.764 | 13.6612 | 19.48% | 2.6619 | 10.9993 | 0 | 58.485 | 0 |  | 0.11 | 3.29 | 3.538 | 3.4045 | 199.1093 | 22.1609 |  | 1.06 | 11.08 | 13.4694 | 19.76% | 2.6619 | 10.8075 | 0 | 58.485 | 0 |  | 0.13222 | 3.576 | 3.8741 | 3.7279 | 218.0239 | 20.2383 | 0.0988 | 3.0684 | 3.2911 | 7.1163 | 0 | 2.7893 |  | 0.462 | 12.796 | 13.8374 | 19.24% | 2.6619 | 11.1756 | 0 | 58.485 | 0 |  | 0.0988 | 3.0684 | 3.2911 | 3.1669 | 185.2172 | 23.823
| 22 | [11 empty] | 1.06 | 11.08 | 13.2442 | 20.34% | 2.6938 | 10.5504 | 0 | 59.25 | 0 |  | 0.242 | 3.576 | 4.0701 | 3.9165 | 232.0523 | 19.5155 |  | 0.398 | 12.764 | 13.5766 | 19.84% | 2.6938 | 10.8828 | 0 | 59.25 | 0 |  | 0.11 | 3.29 | 3.5146 | 3.382 | 200.381 | 22.6001 |  | 1.06 | 11.08 | 13.2442 | 20.34% | 2.6938 | 10.5504 | 0 | 59.25 | 0 |  | 0.13222 | 3.576 | 3.846 | 3.7008 | 219.2738 | 20.6528 | 0.0988 | 3.0684 | 3.2701 | 7.1163 | 0 | 2.8072 |  | 0.462 | 12.796 | 13.7393 | 19.61% | 2.6938 | 11.0455 | 0 | 59.25 | 0 |  | 0.0988 | 3.0684 | 3.2701 | 3.1467 | 186.4429 | 24.2896
| 23 | [11 empty] | 1.06 | 11.08 | 13.2088 | 20.43% | 2.6987 | 10.5101 | 0 | 59.37 | 0 |  | 0.242 | 3.576 | 4.062 | 3.9087 | 232.0615 | 19.5939 |  | 0.398 | 12.764 | 13.5633 | 19.9% | 2.6987 | 10.8646 | 0 | 59.37 | 0 |  | 0.11 | 3.29 | 3.5109 | 3.3784 | 200.5773 | 22.6695 |  | 1.06 | 11.08 | 13.2088 | 20.43% | 2.6987 | 10.5101 | 0 | 59.37 | 0 |  | 0.13222 | 3.576 | 3.8415 | 3.6966 | 219.4661 | 20.7184 | 0.0988 | 3.0684 | 3.2668 | 7.1163 | 0 | 2.8101 |  | 0.462 | 12.796 | 13.7239 | 19.66% | 2.6987 | 11.0251 | 0 | 59.37 | 0 |  | 0.0988 | 3.0684 | 3.2668 | 3.1435 | 186.6324 | 24.3633
| 24 | [11 empty] | 1.06 | 11.08 | 17.3296 | 12.21% | 2.1156 | 15.214 | 0 | 45.375 | 0 |  | 0.242 | 3.576 | 5.0028 | 4.814 | 218.4356 | 12.159 |  | 0.398 | 12.764 | 15.1105 | 14% | 2.1156 | 12.9949 | 0 | 45.375 | 0 |  | 0.11 | 3.29 | 3.9385 | 3.7899 | 171.9675 | 15.4446 |  | 1.06 | 11.08 | 17.3296 | 12.21% | 2.1156 | 15.214 | 0 | 45.375 | 0 |  | 0.13222 | 3.576 | 4.3556 | 4.1912 | 190.1757 | 13.9659 | 0.0988 | 3.0684 | 3.6509 | 7.1163 | 0 | 2.5144 |  | 0.462 | 12.796 | 15.5199 | 13.63% | 2.1156 | 13.4043 | 0 | 45.375 | 0 |  | 0.0988 | 3.0684 | 3.6509 | 3.5131 | 159.4086 | 16.6614
| 25 | [11 empty] | 1.06 | 11.08 | 18.3587 | 10.73% | 1.97 | 16.3887 | 0 | 41.88 | 0 |  | 0.242 | 3.576 | 5.2377 | 5.0401 | 211.0787 | 10.7191 |  | 0.398 | 12.764 | 15.4969 | 12.71% | 1.97 | 13.5269 | 0 | 41.88 | 0 |  | 0.11 | 3.29 | 4.0453 | 3.8927 | 163.0254 | 13.8787 |  | 1.06 | 11.08 | 18.3587 | 10.73% | 1.97 | 16.3887 | 0 | 41.88 | 0 |  | 0.13222 | 3.576 | 4.4839 | 4.3147 | 180.7005 | 12.5211 | 0.0988 | 3.0684 | 3.7468 | 7.1163 | 0 | 2.4501 |  | 0.462 | 12.796 | 15.9684 | 12.34% | 1.97 | 13.9984 | 0 | 41.88 | 0 |  | 0.0988 | 3.0684 | 3.7468 | 3.6054 | 150.9957 | 14.9844
| 26 | [11 empty] | 1.06 | 11.08 | 15.7043 | 14.94% | 2.3456 | 13.3586 | 0 | 50.895 | 0 |  | 0.242 | 3.576 | 4.6317 | 4.4569 | 226.8361 | 14.7308 |  | 0.398 | 12.764 | 14.5003 | 16.18% | 2.3456 | 12.1547 | 0 | 50.895 | 0 |  | 0.11 | 3.29 | 3.7699 | 3.6276 | 184.6275 | 18.0985 |  | 1.06 | 11.08 | 15.7043 | 14.94% | 2.3456 | 13.3586 | 0 | 50.895 | 0 |  | 0.13222 | 3.576 | 4.1528 | 3.9961 | 203.382 | 16.4296 | 0.0988 | 3.0684 | 3.4994 | 7.1163 | 0 | 2.6233 |  | 0.462 | 12.796 | 14.8115 | 15.84% | 2.3456 | 12.4659 | 0 | 50.895 | 0 |  | 0.0988 | 3.0684 | 3.4994 | 3.3674 | 171.3819 | 19.4973
| 27 | [11 empty] | 1.06 | 11.08 | 17.7801 | 11.54% | 2.0519 | 15.7282 | 0 | 43.845 | 0 |  | 0.242 | 3.576 | 5.1056 | 4.913 | 215.4094 | 11.5124 |  | 0.398 | 12.764 | 15.2797 | 13.43% | 2.0519 | 13.2278 | 0 | 43.845 | 0 |  | 0.11 | 3.29 | 3.9853 | 3.8349 | 168.1413 | 14.7488 |  | 1.06 | 11.08 | 17.7801 | 11.54% | 2.0519 | 15.7282 | 0 | 43.845 | 0 |  | 0.13222 | 3.576 | 4.4118 | 4.2453 | 186.134 | 13.3231 | 0.0988 | 3.0684 | 3.6929 | 7.1163 | 0 | 2.4859 |  | 0.462 | 12.796 | 15.7162 | 13.06% | 2.0519 | 13.6644 | 0 | 43.845 | 0 |  | 0.0988 | 3.0684 | 3.6929 | 3.5535 | 155.8051 | 15.9165
| 28 | [11 empty] | 0.1 | 13 | 13.0196 | 22.82% | 2.9706 | 10.049 | 0 | 65.895 | 0 |  | 0.13222 | 3.7956 | 3.8214 | 3.6772 | 242.312 | 23.1164 |  | 0.19222 | 13.1756 | 13.2132 | 22.48% | 2.9706 | 10.2426 | 0 | 65.895 | 0 |  | 0.12333 | 3.2633 | 3.2875 | 3.1634 | 208.4542 | 26.871 |  | 0.1 | 13 | 13.0196 | 22.82% | 2.9706 | 10.049 | 0 | 65.895 | 0 |  | 0.13222 | 3.7956 | 3.8214 | 3.6772 | 242.312 | 23.1164 | 0.10511 | 3.0558 | 3.0764 | 7.1163 | 0 | 2.984 |  | 0.13556 | 13.4489 | 13.4754 | 22.04% | 2.9706 | 10.5048 | 0 | 65.895 | 0 |  | 0.10511 | 3.0558 | 3.0764 | 2.9603 | 195.0672 | 28.7151
| 29 | [11 empty] | 0.1 | 13 | 13.035 | 22.61% | 2.9475 | 10.0875 | 0 | 65.34 | 0 |  | 0.13222 | 3.7956 | 3.8418 | 3.6969 | 241.5527 | 22.8001 |  | 0.19222 | 13.1756 | 13.2428 | 22.26% | 2.9475 | 10.2953 | 0 | 65.34 | 0 |  | 0.12333 | 3.2633 | 3.3065 | 3.1817 | 207.894 | 26.4915 |  | 0.1 | 13 | 13.035 | 22.61% | 2.9475 | 10.0875 | 0 | 65.34 | 0 |  | 0.13222 | 3.7956 | 3.8418 | 3.6969 | 241.5527 | 22.8001 | 0.10511 | 3.0558 | 3.0926 | 7.1163 | 0 | 2.9684 |  | 0.13556 | 13.4489 | 13.4963 | 21.84% | 2.9475 | 10.5488 | 0 | 65.34 | 0 |  | 0.10511 | 3.0558 | 3.0926 | 2.9759 | 194.4431 | 28.3241
| 30 | [11 empty] | 0.1 | 13 | 13.0442 | 22.49% | 2.9337 | 10.1104 | 0 | 65.01 | 0 |  | 0.13222 | 3.7956 | 3.854 | 3.7085 | 241.091 | 22.6136 |  | 0.19222 | 13.1756 | 13.2605 | 22.12% | 2.9337 | 10.3267 | 0 | 65.01 | 0 |  | 0.12333 | 3.2633 | 3.3178 | 3.1926 | 207.5513 | 26.2679 |  | 0.1 | 13 | 13.0442 | 22.49% | 2.9337 | 10.1104 | 0 | 65.01 | 0 |  | 0.13222 | 3.7956 | 3.854 | 3.7085 | 241.091 | 22.6136 | 0.10511 | 3.0558 | 3.1022 | 7.1163 | 0 | 2.9592 |  | 0.13556 | 13.4489 | 13.5088 | 21.72% | 2.9337 | 10.575 | 0 | 65.01 | 0 |  | 0.10511 | 3.0558 | 3.1022 | 2.9851 | 194.0638 | 28.0935
| 31 | [11 empty] | 0.1 | 13 | 13.1137 | 21.58% | 2.8294 | 10.2844 | 0 | 62.505 | 0 |  | 0.13222 | 3.7956 | 3.946 | 3.7971 | 237.3349 | 21.2353 |  | 0.19222 | 13.1756 | 13.3942 | 21.12% | 2.8294 | 10.5648 | 0 | 62.505 | 0 |  | 0.12333 | 3.2633 | 3.4036 | 3.2752 | 204.7155 | 24.6189 |  | 0.1 | 13 | 13.1137 | 21.58% | 2.8294 | 10.2844 | 0 | 62.505 | 0 |  | 0.13222 | 3.7956 | 3.946 | 3.7971 | 237.3349 | 21.2353 | 0.10511 | 3.0558 | 3.1753 | 7.1163 | 0 | 2.891 |  | 0.13556 | 13.4489 | 13.6031 | 20.8% | 2.8294 | 10.7737 | 0 | 62.505 | 0 |  | 0.10511 | 3.0558 | 3.1753 | 3.0555 | 190.9851 | 26.3888
IV | 1 | [11 empty] | -0.14667 | 19.5267 | 18.2592 | 9.331% | 1.7038 | 16.5555 | 0 | 35.49 | 0 |  | 0.046667 | 4.9433 | 5.3466 | 5.1449 | 182.5908 | 8.8986 |  | 0.84 | 9.67 | 16.929 | 10.06% | 1.7038 | 15.2252 | 0 | 35.49 | 0 |  | 0.1 | 3.36 | 4.2242 | 4.0648 | 144.2585 | 11.2632 |  | -0.14667 | 19.5267 | 18.2592 | 9.331% | 1.7038 | 16.5555 | 0 | 35.49 | 0 |  | 0.13222 | 4.9433 | 6.086 | 5.8563 | 207.8399 | 7.8176 | 0.104 | 3.032 | 3.9307 | 7.1163 | 0 | 2.3354 |  | 0.84 | 9.67 | 16.929 | 10.06% | 1.7038 | 15.2252 | 0 | 35.49 | 0 |  | 0.1 | 3.36 | 4.2242 | 4.0648 | 144.2585 | 11.2632
| 2 | [11 empty] | 0.76 | 10.46 | 19.3868 | 6.386% | 1.2381 | 18.1487 | 0 | 24.315 | 0 |  | 0.17 | 3.71 | 5.7068 | 5.4914 | 133.5244 | 5.7119 |  | 0.76 | 10.46 | 19.3868 | 6.386% | 1.2381 | 18.1487 | 0 | 24.315 | 0 |  | 0.17 | 3.71 | 5.7068 | 5.4914 | 133.5244 | 5.7119 |  | 0.76 | 10.46 | 19.3868 | 6.386% | 1.2381 | 18.1487 | 0 | 24.315 | 0 |  | 0.13222 | 3.71 | 5.2631 | 5.0645 | 123.1422 | 6.1934 | 0.1282 | 2.79 | 4.2958 | 7.1163 | 0 | 2.137 |  | 0.784 | 10.23 | 19.4387 | 6.369% | 1.2381 | 18.2006 | 0 | 24.315 | 0 |  | 0.137 | 2.99 | 4.5992 | 4.4256 | 107.6091 | 7.0874
| 3 | [11 empty] | -0.14667 | 19.5267 | 18.258 | 9.325% | 1.7025 | 16.5555 | 0 | 35.46 | 0 |  | 0.046667 | 4.9433 | 5.347 | 5.1452 | 182.4497 | 8.8905 |  | 0.84 | 9.67 | 16.936 | 10.05% | 1.7025 | 15.2335 | 0 | 35.46 | 0 |  | 0.1 | 3.36 | 4.225 | 4.0656 | 144.165 | 11.2514 |  | -0.14667 | 19.5267 | 18.258 | 9.325% | 1.7025 | 16.5555 | 0 | 35.46 | 0 |  | 0.13222 | 4.9433 | 6.0871 | 5.8574 | 207.7018 | 7.8096 | 0.104 | 3.032 | 3.9316 | 7.1163 | 0 | 2.3349 |  | 0.84 | 9.67 | 16.936 | 10.05% | 1.7025 | 15.2335 | 0 | 35.46 | 0 |  | 0.1 | 3.36 | 4.225 | 4.0656 | 144.165 | 11.2514
| 4 | [11 empty] | 0.76 | 10.46 | 18.8137 | 7.182% | 1.3513 | 17.4624 | 0 | 27.03 | 0 |  | 0.17 | 3.71 | 5.5786 | 5.3681 | 145.099 | 6.4956 |  | 0.76 | 10.46 | 18.8137 | 7.182% | 1.3513 | 17.4624 | 0 | 27.03 | 0 |  | 0.17 | 3.71 | 5.5786 | 5.3681 | 145.099 | 6.4956 |  | 0.76 | 10.46 | 18.8137 | 7.182% | 1.3513 | 17.4624 | 0 | 27.03 | 0 |  | 0.13222 | 3.71 | 5.1633 | 4.9685 | 134.2985 | 7.018 | 0.1282 | 2.79 | 4.1991 | 7.1163 | 0 | 2.1862 |  | 0.784 | 10.23 | 18.8475 | 7.169% | 1.3513 | 17.4962 | 0 | 27.03 | 0 |  | 0.137 | 2.99 | 4.4959 | 4.3262 | 116.9373 | 8.0599
| 5 | [11 empty] | 0.76 | 10.46 | 20.682 | 4.751% | 0.9825 | 19.6995 | 0 | 0 | 0 |  | 0.17 | 3.71 | 5.9965 | 5.7702 | 0 | 0 |  | 0.76 | 10.46 | 20.682 | 4.751% | 0.9825 | 19.6995 | 0 | 0 | 0 |  | 0.17 | 3.71 | 5.9965 | 5.7702 | 0 | 0 |  | 0.76 | 10.46 | 20.682 | 4.751% | 0.9825 | 19.6995 | 0 | 0 | 0 |  | 0.13222 | 3.71 | 5.4884 | 5.2813 | 0 | 0 | 0.1282 | 2.79 | 4.5143 | 7.1163 | 0 | 2.0335 |  | 0.784 | 10.23 | 20.7748 | 4.729% | 0.9825 | 19.7923 | 0 | 0 | 0 |  | 0.137 | 2.99 | 4.8327 | 4.6503 | 0 | 0
| 6 | [11 empty] | 0.76 | 10.46 | 21.043 | 4.33% | 0.91125 | 20.1318 | 0 | 0 | 0 |  | 0.17 | 3.71 | 6.0773 | 5.8479 | 0 | 0 |  | 0.76 | 10.46 | 21.043 | 4.33% | 0.91125 | 20.1318 | 0 | 0 | 0 |  | 0.17 | 3.71 | 6.0773 | 5.8479 | 0 | 0 |  | 0.76 | 10.46 | 21.043 | 4.33% | 0.91125 | 20.1318 | 0 | 0 | 0 |  | 0.13222 | 3.71 | 5.5512 | 5.3417 | 0 | 0 | 0.1282 | 2.79 | 4.5752 | 7.1163 | 0 | 2.0065 |  | 0.784 | 10.23 | 21.1472 | 4.309% | 0.91125 | 20.236 | 0 | 0 | 0 |  | 0.137 | 2.99 | 4.8977 | 4.7129 | 0 | 0
| 7 | [11 empty] | 0.76 | 10.46 | 18.5318 | 7.592% | 1.4069 | 17.125 | 0 | 28.365 | 0 |  | 0.17 | 3.71 | 5.5155 | 5.3074 | 150.5446 | 6.8943 |  | 0.76 | 10.46 | 18.5318 | 7.592% | 1.4069 | 17.125 | 0 | 28.365 | 0 |  | 0.17 | 3.71 | 5.5155 | 5.3074 | 150.5446 | 6.8943 |  | 0.76 | 10.46 | 18.5318 | 7.592% | 1.4069 | 17.125 | 0 | 28.365 | 0 |  | 0.13222 | 3.71 | 5.1143 | 4.9213 | 139.5932 | 7.4352 | 0.1282 | 2.79 | 4.1516 | 7.1163 | 0 | 2.2112 |  | 0.784 | 10.23 | 18.5567 | 7.581% | 1.4069 | 17.1499 | 0 | 28.365 | 0 |  | 0.137 | 2.99 | 4.4451 | 4.2773 | 121.3261 | 8.5546
| 8 | [11 empty] | 0.76 | 10.46 | 18.5445 | 7.573% | 1.4044 | 17.1401 | 0 | 28.305 | 0 |  | 0.17 | 3.71 | 5.5184 | 5.3101 | 150.3034 | 6.8762 |  | 0.76 | 10.46 | 18.5445 | 7.573% | 1.4044 | 17.1401 | 0 | 28.305 | 0 |  | 0.17 | 3.71 | 5.5184 | 5.3101 | 150.3034 | 6.8762 |  | 0.76 | 10.46 | 18.5445 | 7.573% | 1.4044 | 17.1401 | 0 | 28.305 | 0 |  | 0.13222 | 3.71 | 5.1165 | 4.9234 | 139.3579 | 7.4163 | 0.1282 | 2.79 | 4.1537 | 7.1163 | 0 | 2.2101 |  | 0.784 | 10.23 | 18.5698 | 7.563% | 1.4044 | 17.1654 | 0 | 28.305 | 0 |  | 0.137 | 2.99 | 4.4473 | 4.2795 | 121.1316 | 8.5321
| 9 | [11 empty] | 0.76 | 10.46 | 19.2443 | 6.58% | 1.2663 | 17.9781 | 0 | 24.99 | 0 |  | 0.17 | 3.71 | 5.6749 | 5.4608 | 136.4646 | 5.9034 |  | 0.76 | 10.46 | 19.2443 | 6.58% | 1.2663 | 17.9781 | 0 | 24.99 | 0 |  | 0.17 | 3.71 | 5.6749 | 5.4608 | 136.4646 | 5.9034 |  | 0.76 | 10.46 | 19.2443 | 6.58% | 1.2663 | 17.9781 | 0 | 24.99 | 0 |  | 0.13222 | 3.71 | 5.2383 | 5.0406 | 125.9645 | 6.3955 | 0.1282 | 2.79 | 4.2718 | 7.1163 | 0 | 2.149 |  | 0.784 | 10.23 | 19.2917 | 6.564% | 1.2663 | 18.0255 | 0 | 24.99 | 0 |  | 0.137 | 2.99 | 4.5735 | 4.4009 | 109.9787 | 7.3251
| 10 | [11 empty] | -0.14667 | 19.5267 | 18.236 | 9.213% | 1.68 | 16.556 | 0 | 34.92 | 0 |  | 0.046667 | 4.9433 | 5.354 | 5.152 | 179.9065 | 8.7436 |  | 0.84 | 9.67 | 17.062 | 9.846% | 1.68 | 15.382 | 0 | 34.92 | 0 |  | 0.1 | 3.36 | 4.24 | 4.08 | 142.4736 | 11.0409 |  | -0.14667 | 19.5267 | 18.236 | 9.213% | 1.68 | 16.556 | 0 | 34.92 | 0 |  | 0.13222 | 4.9433 | 6.1069 | 5.8764 | 205.2053 | 7.6657 | 0.104 | 3.032 | 3.9472 | 7.1163 | 0 | 2.3257 |  | 0.84 | 9.67 | 17.062 | 9.846% | 1.68 | 15.382 | 0 | 34.92 | 0 |  | 0.1 | 3.36 | 4.24 | 4.08 | 142.4736 | 11.0409
| 11 | [11 empty] | -0.14667 | 19.5267 | 18.4621 | 10.35% | 1.9112 | 16.5509 | 0 | 40.47 | 0 |  | 0.046667 | 4.9433 | 5.2821 | 5.0827 | 205.6982 | 10.2713 |  | 0.84 | 9.67 | 15.767 | 12.12% | 1.9112 | 13.8558 | 0 | 40.47 | 0 |  | 0.1 | 3.36 | 4.0858 | 3.9317 | 159.1139 | 13.2785 |  | -0.14667 | 19.5267 | 18.4621 | 10.35% | 1.9112 | 16.5509 | 0 | 40.47 | 0 |  | 0.13222 | 4.9433 | 5.903 | 5.6803 | 229.8813 | 9.1908 | 0.104 | 3.032 | 3.7869 | 7.1163 | 0 | 2.4242 |  | 0.84 | 9.67 | 15.767 | 12.12% | 1.9112 | 13.8558 | 0 | 40.47 | 0 |  | 0.1 | 3.36 | 4.0858 | 3.9317 | 159.1139 | 13.2785
| 12 | [11 empty] | -0.14667 | 19.5267 | 18.3405 | 9.743% | 1.7869 | 16.5536 | 0 | 37.485 | 0 |  | 0.046667 | 4.9433 | 5.3207 | 5.12 | 191.922 | 9.4445 |  | 0.84 | 9.67 | 16.4635 | 10.85% | 1.7869 | 14.6766 | 0 | 37.485 | 0 |  | 0.1 | 3.36 | 4.1687 | 4.0114 | 150.3688 | 12.0544 |  | -0.14667 | 19.5267 | 18.3405 | 9.743% | 1.7869 | 16.5536 | 0 | 37.485 | 0 |  | 0.13222 | 4.9433 | 6.0127 | 5.7858 | 216.8802 | 8.3577 | 0.104 | 3.032 | 3.8731 | 7.1163 | 0 | 2.3702 |  | 0.84 | 9.67 | 16.4635 | 10.85% | 1.7869 | 14.6766 | 0 | 37.485 | 0 |  | 0.1 | 3.36 | 4.1687 | 4.0114 | 150.3688 | 12.0544
| 13 | [11 empty] | -0.14667 | 19.5267 | 18.3833 | 9.958% | 1.8306 | 16.5527 | 0 | 38.535 | 0 |  | 0.046667 | 4.9433 | 5.3071 | 5.1069 | 196.7932 | 9.734 |  | 0.84 | 9.67 | 16.2185 | 11.29% | 1.8306 | 14.3879 | 0 | 38.535 | 0 |  | 0.1 | 3.36 | 4.1396 | 3.9834 | 153.4993 | 12.4794 |  | -0.14667 | 19.5267 | 18.3833 | 9.958% | 1.8306 | 16.5527 | 0 | 38.535 | 0 |  | 0.13222 | 4.9433 | 5.9741 | 5.7487 | 221.5253 | 8.6472 | 0.104 | 3.032 | 3.8428 | 7.1163 | 0 | 2.3889 |  | 0.84 | 9.67 | 16.2185 | 11.29% | 1.8306 | 14.3879 | 0 | 38.535 | 0 |  | 0.1 | 3.36 | 4.1396 | 3.9834 | 153.4993 | 12.4794
| 14 | [11 empty] | -0.14667 | 19.5267 | 18.3882 | 9.983% | 1.8356 | 16.5525 | 0 | 38.655 | 0 |  | 0.046667 | 4.9433 | 5.3056 | 5.1054 | 197.3482 | 9.7672 |  | 0.84 | 9.67 | 16.1905 | 11.34% | 1.8356 | 14.3549 | 0 | 38.655 | 0 |  | 0.1 | 3.36 | 4.1362 | 3.9802 | 153.8533 | 12.5284 |  | -0.14667 | 19.5267 | 18.3882 | 9.983% | 1.8356 | 16.5525 | 0 | 38.655 | 0 |  | 0.13222 | 4.9433 | 5.9697 | 5.7444 | 222.0512 | 8.6806 | 0.104 | 3.032 | 3.8393 | 7.1163 | 0 | 2.3911 |  | 0.84 | 9.67 | 16.1905 | 11.34% | 1.8356 | 14.3549 | 0 | 38.655 | 0 |  | 0.1 | 3.36 | 4.1362 | 3.9802 | 153.8533 | 12.5284
| 15 | [11 empty] | 1.06 | 11.08 | 17.8728 | 11.41% | 2.0387 | 15.8341 | 0 | 43.53 | 0 |  | 0.242 | 3.576 | 5.1268 | 4.9334 | 214.7488 | 11.3825 |  | 0.398 | 12.764 | 15.3145 | 13.31% | 2.0387 | 13.2758 | 0 | 43.53 | 0 |  | 0.11 | 3.29 | 3.9949 | 3.8442 | 167.3365 | 14.6075 |  | 1.06 | 11.08 | 17.8728 | 11.41% | 2.0387 | 15.8341 | 0 | 43.53 | 0 |  | 0.13222 | 3.576 | 4.4233 | 4.2564 | 185.2814 | 13.1927 | 0.0988 | 3.0684 | 3.7015 | 7.1163 | 0 | 2.48 |  | 0.462 | 12.796 | 15.7567 | 12.94% | 2.0387 | 13.7179 | 0 | 43.53 | 0 |  | 0.0988 | 3.0684 | 3.7015 | 3.5619 | 155.0479 | 15.7653
| 16 | [11 empty] | 1.06 | 11.08 | 17.2677 | 12.3% | 2.1244 | 15.1434 | 0 | 45.585 | 0 |  | 0.242 | 3.576 | 4.9887 | 4.8004 | 218.8273 | 12.2499 |  | 0.398 | 12.764 | 15.0873 | 14.08% | 2.1244 | 12.963 | 0 | 45.585 | 0 |  | 0.11 | 3.29 | 3.9321 | 3.7837 | 172.4819 | 15.5414 |  | 1.06 | 11.08 | 17.2677 | 12.3% | 2.1244 | 15.1434 | 0 | 45.585 | 0 |  | 0.13222 | 3.576 | 4.3478 | 4.1838 | 190.7175 | 14.0554 | 0.0988 | 3.0684 | 3.6451 | 7.1163 | 0 | 2.5184 |  | 0.462 | 12.796 | 15.4929 | 13.71% | 2.1244 | 13.3686 | 0 | 45.585 | 0 |  | 0.0988 | 3.0684 | 3.6451 | 3.5076 | 159.8936 | 16.765
| 17 | [25 empty] | 0 | 0 | [15 empty] | 0 | 0 | [15 empty] | 0 | 0 | 0.0988 | 3.0684 | 3.7275 | 7.1163 | 0 | 2.4628 | [15 empty] | 0 | 0
| 18 | [25 empty] | 0 | 0 | [15 empty] | 0 | 0 | [15 empty] | 0 | 0 | 0.0988 | 3.0684 | 3.7476 | 7.1163 | 0 | 2.4495 | [15 empty] | 0 | 0
| 19 | [25 empty] | 0 | 0 | [15 empty] | 0 | 0 | [15 empty] | 0 | 0 | 0.104 | 3.032 | 3.7908 | 7.1163 | 0 | 2.4217 | [15 empty] | 0 | 0
| 20 | [25 empty] | 0 | 0 | [15 empty] | 0 | 0 | [15 empty] | 0 | 0 | 0.1282 | 2.79 | 4.1014 | 7.1163 | 0 | 2.2383 | [15 empty] | 0 | 0
| 21 | [25 empty] | 0 | 0 | [15 empty] | 0 | 0 | [15 empty] | 0 | 0 | 0.1282 | 2.79 | 4.4192 | 7.1163 | 0 | 2.0773 | [15 empty] | 0 | 0
| 22 | [25 empty] | 0 | 0 | [15 empty] | 0 | 0 | [15 empty] | 0 | 0 | 0.1282 | 2.79 | 4.5276 | 7.1163 | 0 | 2.0275 | [15 empty] | 0 | 0
| 23 | [25 empty] | 0 | 0 | [15 empty] | 0 | 0 | [15 empty] | 0 | 0 | 0.1282 | 2.79 | 4.5132 | 7.1163 | 0 | 2.034 | [15 empty] | 0 | 0
| 24 | [25 empty] | 0 | 0 | [15 empty] | 0 | 0 | [15 empty] | 0 | 0 | 0.0988 | 3.0684 | 3.4183 | 7.1163 | 0 | 2.6855 | [15 empty] | 0 | 0
| 25 | [25 empty] | 0 | 0 | [15 empty] | 0 | 0 | [15 empty] | 0 | 0 | 0.0988 | 3.0684 | 3.4405 | 7.1163 | 0 | 2.6682 | [15 empty] | 0 | 0
| 26 | [25 empty] | 0 | 0 | [15 empty] | 0 | 0 | [15 empty] | 0 | 0 | 0.0988 | 3.0684 | 3.2681 | 7.1163 | 0 | 2.809 | [15 empty] | 0 | 0
| 27 | [25 empty] | 0 | 0 | [15 empty] | 0 | 0 | [15 empty] | 0 | 0 | 0.0988 | 3.0684 | 3.5258 | 7.1163 | 0 | 2.6037 | [15 empty] | 0 | 0
| 28 | [25 empty] | 0 | 0 | [15 empty] | 0 | 0 | [15 empty] | 0 | 0 | 0.0988 | 3.0684 | 3.5743 | 7.1163 | 0 | 2.5683 | [15 empty] | 0 | 0
| 29 | [25 empty] | 0 | 0 | [15 empty] | 0 | 0 | [15 empty] | 0 | 0 | 0.1282 | 2.79 | 4.2382 | 7.1163 | 0 | 2.166 | [15 empty] | 0 | 0
| 30 | [25 empty] | 0 | 0 | [15 empty] | 0 | 0 | [15 empty] | 0 | 0 | 0.0988 | 3.0684 | 3.2923 | 7.1163 | 0 | 2.7883 | [15 empty] | 0 | 0
V | 1 | [25 empty] | 0 | 0 | [15 empty] | 0 | 0 | [15 empty] | 0 | 0 | 0.104 | 3.032 | 3.77 | 7.1163 | 0 | 2.435 | [15 empty] | 0 | 0
| 2 | [25 empty] | 0 | 0 | [15 empty] | 0 | 0 | [15 empty] | 0 | 0 | 0.104 | 3.032 | 3.8155 | 7.1163 | 0 | 2.406 | [15 empty] | 0 | 0
| 3 | [25 empty] | 0 | 0 | [15 empty] | 0 | 0 | [15 empty] | 0 | 0 | 0.1282 | 2.79 | 4.3124 | 7.1163 | 0 | 2.1288 | [15 empty] | 0 | 0
| 4 | [25 empty] | 0 | 0 | [15 empty] | 0 | 0 | [15 empty] | 0 | 0 | 0.1282 | 2.79 | 4.3108 | 7.1163 | 0 | 2.1295 | [15 empty] | 0 | 0
| 5 | [25 empty] | 0 | 0 | [15 empty] | 0 | 0 | [15 empty] | 0 | 0 | 0.1282 | 2.79 | 4.5303 | 7.1163 | 0 | 2.0263 | [15 empty] | 0 | 0
| 6 | [25 empty] | 0 | 0 | [15 empty] | 0 | 0 | [15 empty] | 0 | 0 | 0.104 | 3.032 | 3.8627 | 7.1163 | 0 | 2.3766 | [15 empty] | 0 | 0
| 7 | [25 empty] | 0 | 0 | [15 empty] | 0 | 0 | [15 empty] | 0 | 0 | 0.104 | 3.032 | 3.8207 | 7.1163 | 0 | 2.4027 | [15 empty] | 0 | 0
| 8 | [25 empty] | 0 | 0 | [15 empty] | 0 | 0 | [15 empty] | 0 | 0 | 0.1282 | 2.79 | 4.0966 | 7.1163 | 0 | 2.2409 | [15 empty] | 0 | 0
| 9 | [25 empty] | 0 | 0 | [15 empty] | 0 | 0 | [15 empty] | 0 | 0 | 0.1282 | 2.79 | 4.1714 | 7.1163 | 0 | 2.2007 | [15 empty] | 0 | 0
| 10 | [25 empty] | 0 | 0 | [15 empty] | 0 | 0 | [15 empty] | 0 | 0 | 0.1282 | 2.79 | 4.7408 | 7.1163 | 0 | 1.9364 | [15 empty] | 0 | 0
| 11 | [25 empty] | 0 | 0 | [15 empty] | 0 | 0 | [15 empty] | 0 | 0 | 0.1282 | 2.79 | 4.7071 | 7.1163 | 0 | 1.9502 | [15 empty] | 0 | 0
| 12 | [25 empty] | 0 | 0 | [15 empty] | 0 | 0 | [15 empty] | 0 | 0 | 0.1282 | 2.79 | 4.7477 | 7.1163 | 0 | 1.9336 | [15 empty] | 0 | 0
| 13 | [25 empty] | 0 | 0 | [15 empty] | 0 | 0 | [15 empty] | 0 | 0 | 0.1282 | 2.79 | 4.6836 | 7.1163 | 0 | 1.96 | [15 empty] | 0 | 0
| 14 | [25 empty] | 0 | 0 | [15 empty] | 0 | 0 | [15 empty] | 0 | 0 | 0.1282 | 2.79 | 4.6072 | 7.1163 | 0 | 1.9925 | [15 empty] | 0 | 0
| 15 | [25 empty] | 0 | 0 | [15 empty] | 0 | 0 | [15 empty] | 0 | 0 | 0.1282 | 2.79 | 4.5479 | 7.1163 | 0 | 2.0185 | [15 empty] | 0 | 0
| 16 | [25 empty] | 0 | 0 | [15 empty] | 0 | 0 | [15 empty] | 0 | 0 | 0.1282 | 2.79 | 4.5357 | 7.1163 | 0 | 2.024 | [15 empty] | 0 | 0
| 17 | [25 empty] | 0 | 0 | [15 empty] | 0 | 0 | [15 empty] | 0 | 0 | 0.1282 | 2.79 | 4.7264 | 7.1163 | 0 | 1.9423 | [15 empty] | 0 | 0
| 18 | [25 empty] | 0 | 0 | [15 empty] | 0 | 0 | [15 empty] | 0 | 0 | 0.1282 | 2.79 | 4.8903 | 7.1163 | 0 | 1.8772 | [15 empty] | 0 | 0
| 19 | [25 empty] | 0 | 0 | [15 empty] | 0 | 0 | [15 empty] | 0 | 0 | 0.1282 | 2.79 | 4.9074 | 7.1163 | 0 | 1.8706 | [15 empty] | 0 | 0
| 20 | [25 empty] | 0 | 0 | [15 empty] | 0 | 0 | [15 empty] | 0 | 0 | 0.1282 | 2.79 | 4.8134 | 7.1163 | 0 | 1.9072 | [15 empty] | 0 | 0
| 21 | [25 empty] | 0 | 0 | [15 empty] | 0 | 0 | [15 empty] | 0 | 0 | 0.1282 | 2.79 | 4.8754 | 7.1163 | 0 | 1.8829 | [15 empty] | 0 | 0
| 22 | [25 empty] | 0 | 0 | [15 empty] | 0 | 0 | [15 empty] | 0 | 0 | 0.1282 | 2.79 | 4.3845 | 7.1163 | 0 | 2.0937 | [15 empty] | 0 | 0
| 23 | [25 empty] | 0 | 0 | [15 empty] | 0 | 0 | [15 empty] | 0 | 0 | 0.1282 | 2.79 | 4.3161 | 7.1163 | 0 | 2.1269 | [15 empty] | 0 | 0
| 24 | [25 empty] | 0 | 0 | [15 empty] | 0 | 0 | [15 empty] | 0 | 0 | 0.1282 | 2.79 | 4.4849 | 7.1163 | 0 | 2.0469 | [15 empty] | 0 | 0
| 25 | [25 empty] | 0 | 0 | [15 empty] | 0 | 0 | [15 empty] | 0 | 0 | 0.1282 | 2.79 | 4.7605 | 7.1163 | 0 | 1.9284 | [15 empty] | 0 | 0
| 26 | [25 empty] | 0 | 0 | [15 empty] | 0 | 0 | [15 empty] | 0 | 0 | 0.1282 | 2.79 | 4.9133 | 7.1163 | 0 | 1.8684 | [15 empty] | 0 | 0
| 27 | [25 empty] | 0 | 0 | [15 empty] | 0 | 0 | [15 empty] | 0 | 0 | 0.1282 | 2.79 | 4.9587 | 7.1163 | 0 | 1.8513 | [15 empty] | 0 | 0
| 28 | [25 empty] | 0 | 0 | [15 empty] | 0 | 0 | [15 empty] | 0 | 0 | 0.1282 | 2.79 | 4.8941 | 7.1163 | 0 | 1.8757 | [15 empty] | 0 | 0
| 29 | [25 empty] | 0 | 0 | [15 empty] | 0 | 0 | [15 empty] | 0 | 0 | 0.1282 | 2.79 | 4.65 | 7.1163 | 0 | 1.9742 | [15 empty] | 0 | 0
| 30 | [25 empty] | 0 | 0 | [15 empty] | 0 | 0 | [15 empty] | 0 | 0 | 0.1282 | 2.79 | 4.7787 | 7.1163 | 0 | 1.921 | [15 empty] | 0 | 0
| 31 | [25 empty] | 0 | 0 | [15 empty] | 0 | 0 | [15 empty] | 0 | 0 | 0.1282 | 2.79 | 4.5143 | 7.1163 | 0 | 2.0335 | [15 empty] | 0 | 0
VI | 1 | [25 empty] | 0 | 0 | [15 empty] | 0 | 0 | [15 empty] | 0 | 0 | 0.1282 | 2.79 | 4.9331 | 7.1163 | 0 | 1.8609 | [15 empty] | 0 | 0
| 2 | [25 empty] | 0 | 0 | [15 empty] | 0 | 0 | [15 empty] | 0 | 0 | 0.1282 | 2.79 | 4.9267 | 7.1163 | 0 | 1.8633 | [15 empty] | 0 | 0
| 3 | [25 empty] | 0 | 0 | [15 empty] | 0 | 0 | [15 empty] | 0 | 0 | 0.159 | 2.174 | 5.358 | 7.1163 | 0 | 1.7133 | [15 empty] | 0 | 0
| 4 | [25 empty] | 0 | 0 | [15 empty] | 0 | 0 | [15 empty] | 0 | 0 | 0.1282 | 2.79 | 5.0976 | 7.1163 | 0 | 1.8008 | [15 empty] | 0 | 0
| 5 | [25 empty] | 0 | 0 | [15 empty] | 0 | 0 | [15 empty] | 0 | 0 | 0.159 | 2.174 | 5.4136 | 7.1163 | 0 | 1.6957 | [15 empty] | 0 | 0
| 6 | [25 empty] | 0 | 0 | [15 empty] | 0 | 0 | [15 empty] | 0 | 0 | 0.159 | 2.174 | 5.8078 | 7.1163 | 0 | 1.5806 | [15 empty] | 0 | 0
| 7 | [25 empty] | 0 | 0 | [15 empty] | 0 | 0 | [15 empty] | 0 | 0 | 0.159 | 2.174 | 6.2683 | 7.1163 | 0 | 1.4645 | [15 empty] | 0 | 0
| 8 | [25 empty] | 0 | 0 | [15 empty] | 0 | 0 | [15 empty] | 0 | 0 | 0.159 | 2.174 | 5.6654 | 7.1163 | 0 | 1.6204 | [15 empty] | 0 | 0
| 9 | [25 empty] | 0 | 0 | [15 empty] | 0 | 0 | [15 empty] | 0 | 0 | 0.1282 | 2.79 | 5.2979 | 7.1163 | 0 | 1.7328 | [15 empty] | 0 | 0
| 10 | [25 empty] | 0 | 0 | [15 empty] | 0 | 0 | [15 empty] | 0 | 0 | 0.159 | 2.174 | 5.6448 | 7.1163 | 0 | 1.6263 | [15 empty] | 0 | 0
| 11 | [25 empty] | 0 | 0 | [15 empty] | 0 | 0 | [15 empty] | 0 | 0 | 0.159 | 2.174 | 5.5282 | 7.1163 | 0 | 1.6606 | [15 empty] | 0 | 0
| 12 | [25 empty] | 0 | 0 | [15 empty] | 0 | 0 | [15 empty] | 0 | 0 | 0.1282 | 2.79 | 5.1248 | 7.1163 | 0 | 1.7913 | [15 empty] | 0 | 0
| 13 | [25 empty] | 0 | 0 | [15 empty] | 0 | 0 | [15 empty] | 0 | 0 | 0.1282 | 2.79 | 4.6761 | 7.1163 | 0 | 1.9632 | [15 empty] | 0 | 0
| 14 | [25 empty] | 0 | 0 | [15 empty] | 0 | 0 | [15 empty] | 0 | 0 | 0.1282 | 2.79 | 4.4416 | 7.1163 | 0 | 2.0668 | [15 empty] | 0 | 0
| 15 | [25 empty] | 0 | 0 | [15 empty] | 0 | 0 | [15 empty] | 0 | 0 | 0.1282 | 2.79 | 4.7002 | 7.1163 | 0 | 1.9531 | [15 empty] | 0 | 0
| 16 | [25 empty] | 0 | 0 | [15 empty] | 0 | 0 | [15 empty] | 0 | 0 | 0.1282 | 2.79 | 4.7504 | 7.1163 | 0 | 1.9325 | [15 empty] | 0 | 0
| 17 | [25 empty] | 0 | 0 | [15 empty] | 0 | 0 | [15 empty] | 0 | 0 | 0.1282 | 2.79 | 4.846 | 7.1163 | 0 | 1.8943 | [15 empty] | 0 | 0
| 18 | [25 empty] | 0 | 0 | [15 empty] | 0 | 0 | [15 empty] | 0 | 0 | 0.1282 | 2.79 | 4.7173 | 7.1163 | 0 | 1.946 | [15 empty] | 0 | 0
| 19 | [25 empty] | 0 | 0 | [15 empty] | 0 | 0 | [15 empty] | 0 | 0 | 0.1282 | 2.79 | 4.5955 | 7.1163 | 0 | 1.9976 | [15 empty] | 0 | 0
| 20 | [25 empty] | 0 | 0 | [15 empty] | 0 | 0 | [15 empty] | 0 | 0 | 0.1282 | 2.79 | 4.8674 | 7.1163 | 0 | 1.886 | [15 empty] | 0 | 0
| 21 | [25 empty] | 0 | 0 | [15 empty] | 0 | 0 | [15 empty] | 0 | 0 | 0.1282 | 2.79 | 5.1339 | 7.1163 | 0 | 1.7881 | [15 empty] | 0 | 0
| 22 | [25 empty] | 0 | 0 | [15 empty] | 0 | 0 | [15 empty] | 0 | 0 | 0.1282 | 2.79 | 5.2931 | 7.1163 | 0 | 1.7343 | [15 empty] | 0 | 0
| 23 | [25 empty] | 0 | 0 | [15 empty] | 0 | 0 | [15 empty] | 0 | 0 | 0.1282 | 2.79 | 4.9235 | 7.1163 | 0 | 1.8645 | [15 empty] | 0 | 0
| 24 | [25 empty] | 0 | 0 | [15 empty] | 0 | 0 | [15 empty] | 0 | 0 | 0.1282 | 2.79 | 4.6633 | 7.1163 | 0 | 1.9686 | [15 empty] | 0 | 0
| 25 | [25 empty] | 0 | 0 | [15 empty] | 0 | 0 | [15 empty] | 0 | 0 | 0.1282 | 2.79 | 4.8668 | 7.1163 | 0 | 1.8862 | [15 empty] | 0 | 0
| 26 | [25 empty] | 0 | 0 | [15 empty] | 0 | 0 | [15 empty] | 0 | 0 | 0.1282 | 2.79 | 5.284 | 7.1163 | 0 | 1.7373 | [15 empty] | 0 | 0
| 27 | [25 empty] | 0 | 0 | [15 empty] | 0 | 0 | [15 empty] | 0 | 0 | 0.1282 | 2.79 | 5.3059 | 7.1163 | 0 | 1.7301 | [15 empty] | 0 | 0
| 28 | [25 empty] | 0 | 0 | [15 empty] | 0 | 0 | [15 empty] | 0 | 0 | 0.1282 | 2.79 | 5.3401 | 7.1163 | 0 | 1.7191 | [15 empty] | 0 | 0
| 29 | [25 empty] | 0 | 0 | [15 empty] | 0 | 0 | [15 empty] | 0 | 0 | 0.1282 | 2.79 | 5.3145 | 7.1163 | 0 | 1.7274 | [15 empty] | 0 | 0
| 30 | [25 empty] | 0 | 0 | [15 empty] | 0 | 0 | [15 empty] | 0 | 0 | 0.1282 | 2.79 | 5.3086 | 7.1163 | 0 | 1.7293 | [15 empty] | 0 | 0
VII | 1 | [25 empty] | 0 | 0 | [15 empty] | 0 | 0 | [15 empty] | 0 | 0 | 0.1282 | 2.79 | 4.7637 | 7.1163 | 0 | 1.9271 | [15 empty] | 0 | 0
| 2 | [25 empty] | 0 | 0 | [15 empty] | 0 | 0 | [15 empty] | 0 | 0 | 0.1282 | 2.79 | 5.1585 | 7.1163 | 0 | 1.7796 | [15 empty] | 0 | 0
| 3 | [25 empty] | 0 | 0 | [15 empty] | 0 | 0 | [15 empty] | 0 | 0 | 0.159 | 2.174 | 5.3871 | 7.1163 | 0 | 1.7041 | [15 empty] | 0 | 0
| 4 | [25 empty] | 0 | 0 | [15 empty] | 0 | 0 | [15 empty] | 0 | 0 | 0.1282 | 2.79 | 4.8562 | 7.1163 | 0 | 1.8904 | [15 empty] | 0 | 0
| 5 | [25 empty] | 0 | 0 | [15 empty] | 0 | 0 | [15 empty] | 0 | 0 | 0.1282 | 2.79 | 4.7734 | 7.1163 | 0 | 1.9232 | [15 empty] | 0 | 0
| 6 | [25 empty] | 0 | 0 | [15 empty] | 0 | 0 | [15 empty] | 0 | 0 | 0.1282 | 2.79 | 4.8978 | 7.1163 | 0 | 1.8743 | [15 empty] | 0 | 0
| 7 | [25 empty] | 0 | 0 | [15 empty] | 0 | 0 | [15 empty] | 0 | 0 | 0.1282 | 2.79 | 5.0207 | 7.1163 | 0 | 1.8284 | [15 empty] | 0 | 0
| 8 | [25 empty] | 0 | 0 | [15 empty] | 0 | 0 | [15 empty] | 0 | 0 | 0.1282 | 2.79 | 5.1772 | 7.1163 | 0 | 1.7732 | [15 empty] | 0 | 0
| 9 | [25 empty] | 0 | 0 | [15 empty] | 0 | 0 | [15 empty] | 0 | 0 | 0.1282 | 2.79 | 5.2488 | 7.1163 | 0 | 1.749 | [15 empty] | 0 | 0
| 10 | [25 empty] | 0 | 0 | [15 empty] | 0 | 0 | [15 empty] | 0 | 0 | 0.159 | 2.174 | 5.4845 | 7.1163 | 0 | 1.6738 | [15 empty] | 0 | 0
| 11 | [25 empty] | 0 | 0 | [15 empty] | 0 | 0 | [15 empty] | 0 | 0 | 0.159 | 2.174 | 5.4044 | 7.1163 | 0 | 1.6986 | [15 empty] | 0 | 0
| 12 | [25 empty] | 0 | 0 | [15 empty] | 0 | 0 | [15 empty] | 0 | 0 | 0.159 | 2.174 | 5.6137 | 7.1163 | 0 | 1.6353 | [15 empty] | 0 | 0
| 13 | [25 empty] | 0 | 0 | [15 empty] | 0 | 0 | [15 empty] | 0 | 0 | 0.159 | 2.174 | 5.4269 | 7.1163 | 0 | 1.6916 | [15 empty] | 0 | 0
| 14 | [25 empty] | 0 | 0 | [15 empty] | 0 | 0 | [15 empty] | 0 | 0 | 0.1282 | 2.79 | 5.2007 | 7.1163 | 0 | 1.7651 | [15 empty] | 0 | 0
| 15 | [25 empty] | 0 | 0 | [15 empty] | 0 | 0 | [15 empty] | 0 | 0 | 0.1282 | 2.79 | 5.0052 | 7.1163 | 0 | 1.8341 | [15 empty] | 0 | 0
| 16 | [25 empty] | 0 | 0 | [15 empty] | 0 | 0 | [15 empty] | 0 | 0 | 0.1282 | 2.79 | 4.8711 | 7.1163 | 0 | 1.8846 | [15 empty] | 0 | 0
| 17 | [25 empty] | 0 | 0 | [15 empty] | 0 | 0 | [15 empty] | 0 | 0 | 0.1282 | 2.79 | 5.0917 | 7.1163 | 0 | 1.8029 | [15 empty] | 0 | 0
| 18 | [25 empty] | 0 | 0 | [15 empty] | 0 | 0 | [15 empty] | 0 | 0 | 0.159 | 2.174 | 5.6839 | 7.1163 | 0 | 1.6151 | [15 empty] | 0 | 0
| 19 | [25 empty] | 0 | 0 | [15 empty] | 0 | 0 | [15 empty] | 0 | 0 | 0.1282 | 2.79 | 5.1323 | 7.1163 | 0 | 1.7887 | [15 empty] | 0 | 0
| 20 | [25 empty] | 0 | 0 | [15 empty] | 0 | 0 | [15 empty] | 0 | 0 | 0.1282 | 2.79 | 4.6505 | 7.1163 | 0 | 1.974 | [15 empty] | 0 | 0
| 21 | [25 empty] | 0 | 0 | [15 empty] | 0 | 0 | [15 empty] | 0 | 0 | 0.1282 | 2.79 | 4.4903 | 7.1163 | 0 | 2.0444 | [15 empty] | 0 | 0
| 22 | [25 empty] | 0 | 0 | [15 empty] | 0 | 0 | [15 empty] | 0 | 0 | 0.1282 | 2.79 | 4.807 | 7.1163 | 0 | 1.9097 | [15 empty] | 0 | 0
| 23 | [25 empty] | 0 | 0 | [15 empty] | 0 | 0 | [15 empty] | 0 | 0 | 0.159 | 2.174 | 5.4169 | 7.1163 | 0 | 1.6947 | [15 empty] | 0 | 0
| 24 | [25 empty] | 0 | 0 | [15 empty] | 0 | 0 | [15 empty] | 0 | 0 | 0.159 | 2.174 | 5.6329 | 7.1163 | 0 | 1.6297 | [15 empty] | 0 | 0
| 25 | [25 empty] | 0 | 0 | [15 empty] | 0 | 0 | [15 empty] | 0 | 0 | 0.1282 | 2.79 | 4.7755 | 7.1163 | 0 | 1.9223 | [15 empty] | 0 | 0
| 26 | [25 empty] | 0 | 0 | [15 empty] | 0 | 0 | [15 empty] | 0 | 0 | 0.1282 | 2.79 | 4.7098 | 7.1163 | 0 | 1.9491 | [15 empty] | 0 | 0
| 27 | [25 empty] | 0 | 0 | [15 empty] | 0 | 0 | [15 empty] | 0 | 0 | 0.1282 | 2.79 | 4.6996 | 7.1163 | 0 | 1.9533 | [15 empty] | 0 | 0
| 28 | [25 empty] | 0 | 0 | [15 empty] | 0 | 0 | [15 empty] | 0 | 0 | 0.1282 | 2.79 | 4.7381 | 7.1163 | 0 | 1.9375 | [15 empty] | 0 | 0
| 29 | [25 empty] | 0 | 0 | [15 empty] | 0 | 0 | [15 empty] | 0 | 0 | 0.1282 | 2.79 | 4.6553 | 7.1163 | 0 | 1.9719 | [15 empty] | 0 | 0
| 30 | [25 empty] | 0 | 0 | [15 empty] | 0 | 0 | [15 empty] | 0 | 0 | 0.1282 | 2.79 | 4.9208 | 7.1163 | 0 | 1.8656 | [15 empty] | 0 | 0
| 31 | [25 empty] | 0 | 0 | [15 empty] | 0 | 0 | [15 empty] | 0 | 0 | 0.1282 | 2.79 | 4.7637 | 7.1163 | 0 | 1.9271 | [15 empty] | 0 | 0
VIII | 1 | [25 empty] | 0 | 0 | [15 empty] | 0 | 0 | [15 empty] | 0 | 0 | 0.1282 | 2.79 | 4.5789 | 7.1163 | 0 | 2.0048 | [15 empty] | 0 | 0
| 2 | [25 empty] | 0 | 0 | [15 empty] | 0 | 0 | [15 empty] | 0 | 0 | 0.1282 | 2.79 | 4.4422 | 7.1163 | 0 | 2.0666 | [15 empty] | 0 | 0
| 3 | [25 empty] | 0 | 0 | [15 empty] | 0 | 0 | [15 empty] | 0 | 0 | 0.1282 | 2.79 | 4.3102 | 7.1163 | 0 | 2.1298 | [15 empty] | 0 | 0
| 4 | [25 empty] | 0 | 0 | [15 empty] | 0 | 0 | [15 empty] | 0 | 0 | 0.1282 | 2.79 | 4.4758 | 7.1163 | 0 | 2.051 | [15 empty] | 0 | 0
| 5 | [25 empty] | 0 | 0 | [15 empty] | 0 | 0 | [15 empty] | 0 | 0 | 0.1282 | 2.79 | 4.7568 | 7.1163 | 0 | 1.9299 | [15 empty] | 0 | 0
| 6 | [25 empty] | 0 | 0 | [15 empty] | 0 | 0 | [15 empty] | 0 | 0 | 0.1282 | 2.79 | 4.9902 | 7.1163 | 0 | 1.8396 | [15 empty] | 0 | 0
| 7 | [25 empty] | 0 | 0 | [15 empty] | 0 | 0 | [15 empty] | 0 | 0 | 0.1282 | 2.79 | 5.1483 | 7.1163 | 0 | 1.7831 | [15 empty] | 0 | 0
| 8 | [25 empty] | 0 | 0 | [15 empty] | 0 | 0 | [15 empty] | 0 | 0 | 0.1282 | 2.79 | 5.2317 | 7.1163 | 0 | 1.7547 | [15 empty] | 0 | 0
| 9 | [25 empty] | 0 | 0 | [15 empty] | 0 | 0 | [15 empty] | 0 | 0 | 0.1282 | 2.79 | 5.0485 | 7.1163 | 0 | 1.8184 | [15 empty] | 0 | 0
| 10 | [25 empty] | 0 | 0 | [15 empty] | 0 | 0 | [15 empty] | 0 | 0 | 0.1282 | 2.79 | 5.072 | 7.1163 | 0 | 1.81 | [15 empty] | 0 | 0
| 11 | [25 empty] | 0 | 0 | [15 empty] | 0 | 0 | [15 empty] | 0 | 0 | 0.1282 | 2.79 | 5.1783 | 7.1163 | 0 | 1.7728 | [15 empty] | 0 | 0
| 12 | [25 empty] | 0 | 0 | [15 empty] | 0 | 0 | [15 empty] | 0 | 0 | 0.159 | 2.174 | 5.3944 | 7.1163 | 0 | 1.7018 | [15 empty] | 0 | 0
| 13 | [25 empty] | 0 | 0 | [15 empty] | 0 | 0 | [15 empty] | 0 | 0 | 0.1282 | 2.79 | 5.252 | 7.1163 | 0 | 1.7479 | [15 empty] | 0 | 0
| 14 | [25 empty] | 0 | 0 | [15 empty] | 0 | 0 | [15 empty] | 0 | 0 | 0.159 | 2.174 | 5.3692 | 7.1163 | 0 | 1.7097 | [15 empty] | 0 | 0
| 15 | [25 empty] | 0 | 0 | [15 empty] | 0 | 0 | [15 empty] | 0 | 0 | 0.159 | 2.174 | 5.7906 | 7.1163 | 0 | 1.5853 | [15 empty] | 0 | 0
| 16 | [25 empty] | 0 | 0 | [15 empty] | 0 | 0 | [15 empty] | 0 | 0 | 0.159 | 2.174 | 6.0609 | 7.1163 | 0 | 1.5146 | [15 empty] | 0 | 0
| 17 | [25 empty] | 0 | 0 | [15 empty] | 0 | 0 | [15 empty] | 0 | 0 | 0.159 | 2.174 | 6.1026 | 7.1163 | 0 | 1.5043 | [15 empty] | 0 | 0
| 18 | [25 empty] | 0 | 0 | [15 empty] | 0 | 0 | [15 empty] | 0 | 0 | 0.1282 | 2.79 | 5.3161 | 7.1163 | 0 | 1.7268 | [15 empty] | 0 | 0
| 19 | [25 empty] | 0 | 0 | [15 empty] | 0 | 0 | [15 empty] | 0 | 0 | 0.1282 | 2.79 | 5.2461 | 7.1163 | 0 | 1.7499 | [15 empty] | 0 | 0
| 20 | [25 empty] | 0 | 0 | [15 empty] | 0 | 0 | [15 empty] | 0 | 0 | 0.159 | 2.174 | 5.509 | 7.1163 | 0 | 1.6664 | [15 empty] | 0 | 0
| 21 | [25 empty] | 0 | 0 | [15 empty] | 0 | 0 | [15 empty] | 0 | 0 | 0.159 | 2.174 | 5.7846 | 7.1163 | 0 | 1.587 | [15 empty] | 0 | 0
| 22 | [25 empty] | 0 | 0 | [15 empty] | 0 | 0 | [15 empty] | 0 | 0 | 0.159 | 2.174 | 5.8343 | 7.1163 | 0 | 1.5735 | [15 empty] | 0 | 0
| 23 | [25 empty] | 0 | 0 | [15 empty] | 0 | 0 | [15 empty] | 0 | 0 | 0.159 | 2.174 | 5.3911 | 7.1163 | 0 | 1.7028 | [15 empty] | 0 | 0
| 24 | [25 empty] | 0 | 0 | [15 empty] | 0 | 0 | [15 empty] | 0 | 0 | 0.1282 | 2.79 | 5.0634 | 7.1163 | 0 | 1.813 | [15 empty] | 0 | 0
| 25 | [25 empty] | 0 | 0 | [15 empty] | 0 | 0 | [15 empty] | 0 | 0 | 0.1282 | 2.79 | 5.0095 | 7.1163 | 0 | 1.8325 | [15 empty] | 0 | 0
| 26 | [25 empty] | 0 | 0 | [15 empty] | 0 | 0 | [15 empty] | 0 | 0 | 0.1282 | 2.79 | 4.5763 | 7.1163 | 0 | 2.006 | [15 empty] | 0 | 0
| 27 | [25 empty] | 0 | 0 | [15 empty] | 0 | 0 | [15 empty] | 0 | 0 | 0.1282 | 2.79 | 4.6249 | 7.1163 | 0 | 1.9849 | [15 empty] | 0 | 0
| 28 | [25 empty] | 0 | 0 | [15 empty] | 0 | 0 | [15 empty] | 0 | 0 | 0.1282 | 2.79 | 4.4577 | 7.1163 | 0 | 2.0594 | [15 empty] | 0 | 0
| 29 | [25 empty] | 0 | 0 | [15 empty] | 0 | 0 | [15 empty] | 0 | 0 | 0.1282 | 2.79 | 4.3065 | 7.1163 | 0 | 2.1317 | [15 empty] | 0 | 0
| 30 | [25 empty] | 0 | 0 | [15 empty] | 0 | 0 | [15 empty] | 0 | 0 | 0.1282 | 2.79 | 4.3738 | 7.1163 | 0 | 2.0989 | [15 empty] | 0 | 0
IX | 1 | [11 empty] | 0.76 | 10.46 | 18.3197 | 7.908% | 1.4487 | 16.8709 | 0 | 29.37 | 0 |  | 0.17 | 3.71 | 5.4681 | 5.2617 | 154.5373 | 7.2005 |  | 0.76 | 10.46 | 18.3197 | 7.908% | 1.4487 | 16.8709 | 0 | 29.37 | 0 |  | 0.17 | 3.71 | 5.4681 | 5.2617 | 154.5373 | 7.2005 |  | 0.76 | 10.46 | 18.3197 | 7.908% | 1.4487 | 16.8709 | 0 | 29.37 | 0 |  | 0.13222 | 3.71 | 5.0774 | 4.8858 | 143.4959 | 7.7546 | 0.1282 | 2.79 | 4.1158 | 7.1163 | 0 | 2.2304 |  | 0.784 | 10.23 | 18.3379 | 7.9% | 1.4487 | 16.8891 | 0 | 29.37 | 0 |  | 0.137 | 2.99 | 4.4068 | 4.2405 | 124.5439 | 8.9346
| 2 | [11 empty] | 0.76 | 10.46 | 19.5927 | 6.112% | 1.1975 | 18.3952 | 0 | 0 | 0 |  | 0.17 | 3.71 | 5.7528 | 5.5357 | 0 | 0 |  | 0.76 | 10.46 | 19.5927 | 6.112% | 1.1975 | 18.3952 | 0 | 0 | 0 |  | 0.17 | 3.71 | 5.7528 | 5.5357 | 0 | 0 |  | 0.76 | 10.46 | 19.5927 | 6.112% | 1.1975 | 18.3952 | 0 | 0 | 0 |  | 0.13222 | 3.71 | 5.2989 | 5.0989 | 0 | 0 | 0.1282 | 2.79 | 4.3305 | 7.1163 | 0 | 2.1198 |  | 0.784 | 10.23 | 19.6511 | 6.094% | 1.1975 | 18.4536 | 0 | 0 | 0 |  | 0.137 | 2.99 | 4.6363 | 4.4613 | 0 | 0
| 3 | [11 empty] | 0.76 | 10.46 | 20.3843 | 5.108% | 1.0412 | 19.3431 | 0 | 0 | 0 |  | 0.17 | 3.71 | 5.9299 | 5.7061 | 0 | 0 |  | 0.76 | 10.46 | 20.3843 | 5.108% | 1.0412 | 19.3431 | 0 | 0 | 0 |  | 0.17 | 3.71 | 5.9299 | 5.7061 | 0 | 0 |  | 0.76 | 10.46 | 20.3843 | 5.108% | 1.0412 | 19.3431 | 0 | 0 | 0 |  | 0.13222 | 3.71 | 5.4366 | 5.2314 | 0 | 0 | 0.1282 | 2.79 | 4.4641 | 7.1163 | 0 | 2.0564 |  | 0.784 | 10.23 | 20.4677 | 5.087% | 1.0412 | 19.4265 | 0 | 0 | 0 |  | 0.137 | 2.99 | 4.779 | 4.5987 | 0 | 0
| 4 | [11 empty] | 0 | 0 | 0 | 0% | 0 | 0 | 0 | 0 | 0 |  | 0 | 0 | 0 | 0 | 0 | 0 |  | 0 | 0 | 0 | 0% | 0 | 0 | 0 | 0 | 0 |  | 0 | 0 | 0 | 0 | 0 | 0 |  | 0 | 0 | 0 | 0% | 0 | 0 | 0 | 0 | 0 |  | 0.13222 | 0 | 2.0434 | 1.9663 | 0 | 0 | 0.1282 | 2.79 | 4.7712 | 7.1163 | 0 | 1.924 |  | 0 | 0 | 0 | 0% | 0 | 0 | 0 | 0 | 0 |  | 0 | 0 | 0 | 0 | 0 | 0
| 5 | [11 empty] | 0.76 | 10.46 | 21.1032 | 4.262% | 0.89938 | 20.2038 | 0 | 0 | 0 |  | 0.17 | 3.71 | 6.0907 | 5.8609 | 0 | 0 |  | 0.76 | 10.46 | 21.1032 | 4.262% | 0.89938 | 20.2038 | 0 | 0 | 0 |  | 0.17 | 3.71 | 6.0907 | 5.8609 | 0 | 0 |  | 0.76 | 10.46 | 21.1032 | 4.262% | 0.89938 | 20.2038 | 0 | 0 | 0 |  | 0.13222 | 3.71 | 5.5617 | 5.3518 | 0 | 0 | 0.1282 | 2.79 | 4.5853 | 7.1163 | 0 | 2.002 |  | 0.784 | 10.23 | 21.2093 | 4.24% | 0.89938 | 20.3099 | 0 | 0 | 0 |  | 0.137 | 2.99 | 4.9086 | 4.7233 | 0 | 0
| 6 | [11 empty] | 0 | 0 | 0 | 0% | 0 | 0 | 0 | 0 | 0 |  | 0 | 0 | 0 | 0 | 0 | 0 |  | 0 | 0 | 0 | 0% | 0 | 0 | 0 | 0 | 0 |  | 0 | 0 | 0 | 0 | 0 | 0 |  | 0 | 0 | 0 | 0% | 0 | 0 | 0 | 0 | 0 |  | 0.13222 | 0 | 2.0247 | 1.9483 | 0 | 0 | 0.1282 | 2.79 | 4.7531 | 7.1163 | 0 | 1.9314 |  | 0 | 0 | 0 | 0% | 0 | 0 | 0 | 0 | 0 |  | 0 | 0 | 0 | 0 | 0 | 0
| 7 | [11 empty] | 0.76 | 10.46 | 21.0778 | 4.291% | 0.90438 | 20.1735 | 0 | 0 | 0 |  | 0.17 | 3.71 | 6.085 | 5.8554 | 0 | 0 |  | 0.76 | 10.46 | 21.0778 | 4.291% | 0.90438 | 20.1735 | 0 | 0 | 0 |  | 0.17 | 3.71 | 6.085 | 5.8554 | 0 | 0 |  | 0.76 | 10.46 | 21.0778 | 4.291% | 0.90438 | 20.1735 | 0 | 0 | 0 |  | 0.13222 | 3.71 | 5.5573 | 5.3475 | 0 | 0 | 0.1282 | 2.79 | 4.5811 | 7.1163 | 0 | 2.0039 |  | 0.784 | 10.23 | 21.1831 | 4.269% | 0.90438 | 20.2788 | 0 | 0 | 0 |  | 0.137 | 2.99 | 4.904 | 4.7189 | 0 | 0
| 8 | [11 empty] | 0 | 0 | 0 | 0% | 0 | 0 | 0 | 0 | 0 |  | 0 | 0 | 0 | 0 | 0 | 0 |  | 0 | 0 | 0 | 0% | 0 | 0 | 0 | 0 | 0 |  | 0 | 0 | 0 | 0 | 0 | 0 |  | 0 | 0 | 0 | 0% | 0 | 0 | 0 | 0 | 0 |  | 0.13222 | 0 | 2.0087 | 1.9329 | 0 | 0 | 0.1282 | 2.79 | 4.7376 | 7.1163 | 0 | 1.9377 |  | 0 | 0 | 0 | 0% | 0 | 0 | 0 | 0 | 0 |  | 0 | 0 | 0 | 0 | 0 | 0
| 9 | [11 empty] | 0 | 0 | 0 | 0% | 0 | 0 | 0 | 0 | 0 |  | 0 | 0 | 0 | 0 | 0 | 0 |  | 0 | 0 | 0 | 0% | 0 | 0 | 0 | 0 | 0 |  | 0 | 0 | 0 | 0 | 0 | 0 |  | 0 | 0 | 0 | 0% | 0 | 0 | 0 | 0 | 0 |  | 0.13222 | 0 | 2.1045 | 2.0251 | 0 | 0 | 0.1282 | 2.79 | 4.8305 | 7.1163 | 0 | 1.9004 |  | 0 | 0 | 0 | 0% | 0 | 0 | 0 | 0 | 0 |  | 0 | 0 | 0 | 0 | 0 | 0
| 10 | [11 empty] | 0 | 0 | 0 | 0% | 0 | 0 | 0 | 0 | 0 |  | 0 | 0 | 0 | 0 | 0 | 0 |  | 0 | 0 | 0 | 0% | 0 | 0 | 0 | 0 | 0 |  | 0 | 0 | 0 | 0 | 0 | 0 |  | 0 | 0 | 0 | 0% | 0 | 0 | 0 | 0 | 0 |  | 0.13222 | 0 | 2.1211 | 2.041 | 0 | 0 | 0.1282 | 2.79 | 4.8465 | 7.1163 | 0 | 1.8941 |  | 0 | 0 | 0 | 0% | 0 | 0 | 0 | 0 | 0 |  | 0 | 0 | 0 | 0 | 0 | 0
| 11 | [11 empty] | 0 | 0 | 0 | 0% | 0 | 0 | 0 | 0 | 0 |  | 0 | 0 | 0 | 0 | 0 | 0 |  | 0 | 0 | 0 | 0% | 0 | 0 | 0 | 0 | 0 |  | 0 | 0 | 0 | 0 | 0 | 0 |  | 0 | 0 | 0 | 0% | 0 | 0 | 0 | 0 | 0 |  | 0.13222 | 0 | 2.3745 | 2.2849 | 0 | 0 | 0.1282 | 2.79 | 5.0923 | 7.1163 | 0 | 1.8027 |  | 0 | 0 | 0 | 0% | 0 | 0 | 0 | 0 | 0 |  | 0 | 0 | 0 | 0 | 0 | 0
| 12 | [11 empty] | 0 | 0 | 0 | 0% | 0 | 0 | 0 | 0 | 0 |  | 0 | 0 | 0 | 0 | 0 | 0 |  | 0 | 0 | 0 | 0% | 0 | 0 | 0 | 0 | 0 |  | 0 | 0 | 0 | 0 | 0 | 0 |  | 0 | 0 | 0 | 0% | 0 | 0 | 0 | 0 | 0 |  | 0.13222 | 0 | 2.5029 | 2.4084 | 0 | 0 | 0.1282 | 2.79 | 5.2167 | 7.1163 | 0 | 1.7597 |  | 0 | 0 | 0 | 0% | 0 | 0 | 0 | 0 | 0 |  | 0 | 0 | 0 | 0 | 0 | 0
| 13 | [11 empty] | 0 | 0 | 0 | 0% | 0 | 0 | 0 | 0 | 0 |  | 0 | 0 | 0 | 0 | 0 | 0 |  | 0 | 0 | 0 | 0% | 0 | 0 | 0 | 0 | 0 |  | 0 | 0 | 0 | 0 | 0 | 0 |  | 0 | 0 | 0 | 0% | 0 | 0 | 0 | 0 | 0 |  | 0.13222 | 0 | 2.5712 | 2.4741 | 0 | 0 | 0.1282 | 2.79 | 5.283 | 7.1163 | 0 | 1.7377 |  | 0 | 0 | 0 | 0% | 0 | 0 | 0 | 0 | 0 |  | 0 | 0 | 0 | 0 | 0 | 0
| 14 | [11 empty] | 0.76 | 10.46 | 20.7263 | 4.698% | 0.97375 | 19.7526 | 0 | 0 | 0 |  | 0.17 | 3.71 | 6.0064 | 5.7798 | 0 | 0 |  | 0.76 | 10.46 | 20.7263 | 4.698% | 0.97375 | 19.7526 | 0 | 0 | 0 |  | 0.17 | 3.71 | 6.0064 | 5.7798 | 0 | 0 |  | 0.76 | 10.46 | 20.7263 | 4.698% | 0.97375 | 19.7526 | 0 | 0 | 0 |  | 0.13222 | 3.71 | 5.4961 | 5.2887 | 0 | 0 | 0.1282 | 2.79 | 4.5218 | 7.1163 | 0 | 2.0302 |  | 0.784 | 10.23 | 20.8205 | 4.677% | 0.97375 | 19.8468 | 0 | 0 | 0 |  | 0.137 | 2.99 | 4.8406 | 4.658 | 0 | 0
| 15 | [11 empty] | 0.76 | 10.46 | 18.7662 | 7.25% | 1.3606 | 17.4055 | 0 | 27.255 | 0 |  | 0.17 | 3.71 | 5.568 | 5.3578 | 146.0281 | 6.5621 |  | 0.76 | 10.46 | 18.7662 | 7.25% | 1.3606 | 17.4055 | 0 | 27.255 | 0 |  | 0.17 | 3.71 | 5.568 | 5.3578 | 146.0281 | 6.5621 |  | 0.76 | 10.46 | 18.7662 | 7.25% | 1.3606 | 17.4055 | 0 | 27.255 | 0 |  | 0.13222 | 3.71 | 5.1551 | 4.9605 | 135.1997 | 7.0877 | 0.1282 | 2.79 | 4.1911 | 7.1163 | 0 | 2.1903 |  | 0.784 | 10.23 | 18.7985 | 7.238% | 1.3606 | 17.4378 | 0 | 27.255 | 0 |  | 0.137 | 2.99 | 4.4873 | 4.318 | 117.6861 | 8.1425
| 16 | [11 empty] | 0.76 | 10.46 | 18.7282 | 7.305% | 1.3681 | 17.36 | 0 | 27.435 | 0 |  | 0.17 | 3.71 | 5.5595 | 5.3497 | 146.7681 | 6.6156 |  | 0.76 | 10.46 | 18.7282 | 7.305% | 1.3681 | 17.36 | 0 | 27.435 | 0 |  | 0.17 | 3.71 | 5.5595 | 5.3497 | 146.7681 | 6.6156 |  | 0.76 | 10.46 | 18.7282 | 7.305% | 1.3681 | 17.36 | 0 | 27.435 | 0 |  | 0.13222 | 3.71 | 5.1485 | 4.9542 | 135.9181 | 7.1437 | 0.1282 | 2.79 | 4.1847 | 7.1163 | 0 | 2.1937 |  | 0.784 | 10.23 | 18.7593 | 7.293% | 1.3681 | 17.3911 | 0 | 27.435 | 0 |  | 0.137 | 2.99 | 4.4804 | 4.3114 | 118.2825 | 8.2088
| 17 | [11 empty] | 0.76 | 10.46 | 19.4533 | 6.297% | 1.225 | 18.2283 | 0 | 24 | 0 |  | 0.17 | 3.71 | 5.7217 | 5.5058 | 132.1381 | 5.6232 |  | 0.76 | 10.46 | 19.4533 | 6.297% | 1.225 | 18.2283 | 0 | 24 | 0 |  | 0.17 | 3.71 | 5.7217 | 5.5058 | 132.1381 | 5.6232 |  | 0.76 | 10.46 | 19.4533 | 6.297% | 1.225 | 18.2283 | 0 | 24 | 0 |  | 0.13222 | 3.71 | 5.2746 | 5.0756 | 121.8141 | 6.0998 | 0.1282 | 2.79 | 4.307 | 7.1163 | 0 | 2.1314 |  | 0.784 | 10.23 | 19.5073 | 6.28% | 1.225 | 18.2823 | 0 | 24 | 0 |  | 0.137 | 2.99 | 4.6112 | 4.4372 | 106.4918 | 6.9774
| 18 | [11 empty] | 0.76 | 10.46 | 19.3963 | 6.374% | 1.2363 | 18.1601 | 0 | 24.27 | 0 |  | 0.17 | 3.71 | 5.7089 | 5.4935 | 133.3269 | 5.6992 |  | 0.76 | 10.46 | 19.3963 | 6.374% | 1.2363 | 18.1601 | 0 | 24.27 | 0 |  | 0.17 | 3.71 | 5.7089 | 5.4935 | 133.3269 | 5.6992 |  | 0.76 | 10.46 | 19.3963 | 6.374% | 1.2363 | 18.1601 | 0 | 24.27 | 0 |  | 0.13222 | 3.71 | 5.2647 | 5.066 | 122.9529 | 6.18 | 0.1282 | 2.79 | 4.2974 | 7.1163 | 0 | 2.1362 |  | 0.784 | 10.23 | 19.4485 | 6.357% | 1.2363 | 18.2123 | 0 | 24.27 | 0 |  | 0.137 | 2.99 | 4.6009 | 4.4273 | 107.4499 | 7.0717
| 19 | [11 empty] | 0.76 | 10.46 | 19.0892 | 6.794% | 1.2969 | 17.7923 | 0 | 25.725 | 0 |  | 0.17 | 3.71 | 5.6402 | 5.4274 | 139.6191 | 6.1144 |  | 0.76 | 10.46 | 19.0892 | 6.794% | 1.2969 | 17.7923 | 0 | 25.725 | 0 |  | 0.17 | 3.71 | 5.6402 | 5.4274 | 139.6191 | 6.1144 |  | 0.76 | 10.46 | 19.0892 | 6.794% | 1.2969 | 17.7923 | 0 | 25.725 | 0 |  | 0.13222 | 3.71 | 5.2113 | 5.0146 | 129.0011 | 6.6177 | 0.1282 | 2.79 | 4.2456 | 7.1163 | 0 | 2.1622 |  | 0.784 | 10.23 | 19.1317 | 6.779% | 1.2969 | 17.8348 | 0 | 25.725 | 0 |  | 0.137 | 2.99 | 4.5455 | 4.374 | 112.5209 | 7.5869
| 20 | [11 empty] | 0.76 | 10.46 | 20.0582 | 5.512% | 1.1056 | 18.9525 | 0 | 0 | 0 |  | 0.17 | 3.71 | 5.857 | 5.6359 | 0 | 0 |  | 0.76 | 10.46 | 20.0582 | 5.512% | 1.1056 | 18.9525 | 0 | 0 | 0 |  | 0.17 | 3.71 | 5.857 | 5.6359 | 0 | 0 |  | 0.76 | 10.46 | 20.0582 | 5.512% | 1.1056 | 18.9525 | 0 | 0 | 0 |  | 0.13222 | 3.71 | 5.3799 | 5.1768 | 0 | 0 | 0.1282 | 2.79 | 4.4091 | 7.1163 | 0 | 2.0821 |  | 0.784 | 10.23 | 20.1313 | 5.492% | 1.1056 | 19.0256 | 0 | 0 | 0 |  | 0.137 | 2.99 | 4.7202 | 4.5421 | 0 | 0
| 21 | [11 empty] | 0.76 | 10.46 | 21.2742 | 4.069% | 0.86563 | 20.4085 | 0 | 0 | 0 |  | 0.17 | 3.71 | 6.129 | 5.8977 | 0 | 0 |  | 0.76 | 10.46 | 21.2742 | 4.069% | 0.86563 | 20.4085 | 0 | 0 | 0 |  | 0.17 | 3.71 | 6.129 | 5.8977 | 0 | 0 |  | 0.76 | 10.46 | 21.2742 | 4.069% | 0.86563 | 20.4085 | 0 | 0 | 0 |  | 0.13222 | 3.71 | 5.5914 | 5.3804 | 0 | 0 | 0.1282 | 2.79 | 4.6142 | 7.1163 | 0 | 1.9895 |  | 0.784 | 10.23 | 21.3857 | 4.048% | 0.86563 | 20.52 | 0 | 0 | 0 |  | 0.137 | 2.99 | 4.9394 | 4.753 | 0 | 0
| 22 | [11 empty] | 0.76 | 10.46 | 19.7257 | 5.938% | 1.1713 | 18.5544 | 0 | 0 | 0 |  | 0.17 | 3.71 | 5.7826 | 5.5644 | 0 | 0 |  | 0.76 | 10.46 | 19.7257 | 5.938% | 1.1713 | 18.5544 | 0 | 0 | 0 |  | 0.17 | 3.71 | 5.7826 | 5.5644 | 0 | 0 |  | 0.76 | 10.46 | 19.7257 | 5.938% | 1.1713 | 18.5544 | 0 | 0 | 0 |  | 0.13222 | 3.71 | 5.322 | 5.1212 | 0 | 0 | 0.1282 | 2.79 | 4.353 | 7.1163 | 0 | 2.1089 |  | 0.784 | 10.23 | 19.7883 | 5.919% | 1.1713 | 18.617 | 0 | 0 | 0 |  | 0.137 | 2.99 | 4.6603 | 4.4844 | 0 | 0
| 23 | [11 empty] | 0.76 | 10.46 | 18.8707 | 7.101% | 1.34 | 17.5307 | 0 | 26.76 | 0 |  | 0.17 | 3.71 | 5.5913 | 5.3803 | 143.9779 | 6.416 |  | 0.76 | 10.46 | 18.8707 | 7.101% | 1.34 | 17.5307 | 0 | 26.76 | 0 |  | 0.17 | 3.71 | 5.5913 | 5.3803 | 143.9779 | 6.416 |  | 0.76 | 10.46 | 18.8707 | 7.101% | 1.34 | 17.5307 | 0 | 26.76 | 0 |  | 0.13222 | 3.71 | 5.1733 | 4.978 | 133.2124 | 6.9345 | 0.1282 | 2.79 | 4.2087 | 7.1163 | 0 | 2.1812 |  | 0.784 | 10.23 | 18.9063 | 7.088% | 1.34 | 17.5663 | 0 | 26.76 | 0 |  | 0.137 | 2.99 | 4.5061 | 4.3361 | 116.0338 | 7.9612
| 24 | [11 empty] | 0.76 | 10.46 | 18.8263 | 7.164% | 1.3488 | 17.4776 | 0 | 26.97 | 0 |  | 0.17 | 3.71 | 5.5814 | 5.3708 | 144.8504 | 6.4779 |  | 0.76 | 10.46 | 18.8263 | 7.164% | 1.3488 | 17.4776 | 0 | 26.97 | 0 |  | 0.17 | 3.71 | 5.5814 | 5.3708 | 144.8504 | 6.4779 |  | 0.76 | 10.46 | 18.8263 | 7.164% | 1.3488 | 17.4776 | 0 | 26.97 | 0 |  | 0.13222 | 3.71 | 5.1655 | 4.9706 | 134.0576 | 6.9994 | 0.1282 | 2.79 | 4.2013 | 7.1163 | 0 | 2.1851 |  | 0.784 | 10.23 | 18.8605 | 7.151% | 1.3488 | 17.5118 | 0 | 26.97 | 0 |  | 0.137 | 2.99 | 4.4981 | 4.3284 | 116.737 | 8.0379
| 25 | [11 empty] | 0.76 | 10.46 | 19.4122 | 6.352% | 1.2331 | 18.179 | 0 | 24.195 | 0 |  | 0.17 | 3.71 | 5.7125 | 5.4969 | 132.9973 | 5.678 |  | 0.76 | 10.46 | 19.4122 | 6.352% | 1.2331 | 18.179 | 0 | 24.195 | 0 |  | 0.17 | 3.71 | 5.7125 | 5.4969 | 132.9973 | 5.678 |  | 0.76 | 10.46 | 19.4122 | 6.352% | 1.2331 | 18.179 | 0 | 24.195 | 0 |  | 0.13222 | 3.71 | 5.2675 | 5.0687 | 122.6371 | 6.1577 | 0.1282 | 2.79 | 4.3001 | 7.1163 | 0 | 2.1348 |  | 0.784 | 10.23 | 19.4649 | 6.335% | 1.2331 | 18.2317 | 0 | 24.195 | 0 |  | 0.137 | 2.99 | 4.6037 | 4.43 | 107.1843 | 7.0455
| 26 | [11 empty] | 0.76 | 10.46 | 19.7542 | 5.901% | 1.1656 | 18.5885 | 0 | 0 | 0 |  | 0.17 | 3.71 | 5.789 | 5.5705 | 0 | 0 |  | 0.76 | 10.46 | 19.7542 | 5.901% | 1.1656 | 18.5885 | 0 | 0 | 0 |  | 0.17 | 3.71 | 5.789 | 5.5705 | 0 | 0 |  | 0.76 | 10.46 | 19.7542 | 5.901% | 1.1656 | 18.5885 | 0 | 0 | 0 |  | 0.13222 | 3.71 | 5.327 | 5.1259 | 0 | 0 | 0.1282 | 2.79 | 4.3578 | 7.1163 | 0 | 2.1066 |  | 0.784 | 10.23 | 19.8177 | 5.882% | 1.1656 | 18.652 | 0 | 0 | 0 |  | 0.137 | 2.99 | 4.6654 | 4.4893 | 0 | 0
| 27 | [11 empty] | 0 | 0 | 0 | 0% | 0 | 0 | 0 | 0 | 0 |  | 0 | 0 | 0 | 0 | 0 | 0 |  | 0 | 0 | 0 | 0% | 0 | 0 | 0 | 0 | 0 |  | 0 | 0 | 0 | 0 | 0 | 0 |  | 0 | 0 | 0 | 0% | 0 | 0 | 0 | 0 | 0 |  | 0.13222 | 0 | 2.0247 | 1.9483 | 0 | 0 | 0.1282 | 2.79 | 4.7531 | 7.1163 | 0 | 1.9314 |  | 0 | 0 | 0 | 0% | 0 | 0 | 0 | 0 | 0 |  | 0 | 0 | 0 | 0 | 0 | 0
| 28 | [11 empty] | 0 | 0 | 0 | 0% | 0 | 0 | 0 | 0 | 0 |  | 0 | 0 | 0 | 0 | 0 | 0 |  | 0 | 0 | 0 | 0% | 0 | 0 | 0 | 0 | 0 |  | 0 | 0 | 0 | 0 | 0 | 0 |  | 0 | 0 | 0 | 0% | 0 | 0 | 0 | 0 | 0 |  | 0.13222 | 0 | 2.0357 | 1.9589 | 0 | 0 | 0.1282 | 2.79 | 4.7637 | 7.1163 | 0 | 1.9271 |  | 0 | 0 | 0 | 0% | 0 | 0 | 0 | 0 | 0 |  | 0 | 0 | 0 | 0 | 0 | 0
| 29 | [11 empty] | 0.76 | 10.46 | 21.4768 | 3.844% | 0.82563 | 20.6512 | 0 | 0 | 0 |  | 0.17 | 3.71 | 6.1743 | 5.9413 | 0 | 0 |  | 0.76 | 10.46 | 21.4768 | 3.844% | 0.82563 | 20.6512 | 0 | 0 | 0 |  | 0.17 | 3.71 | 6.1743 | 5.9413 | 0 | 0 |  | 0.76 | 10.46 | 21.4768 | 3.844% | 0.82563 | 20.6512 | 0 | 0 | 0 |  | 0.13222 | 3.71 | 5.6267 | 5.4143 | 0 | 0 | 0.1282 | 2.79 | 4.6484 | 7.1163 | 0 | 1.9749 |  | 0.784 | 10.23 | 21.5947 | 3.823% | 0.82563 | 20.7691 | 0 | 0 | 0 |  | 0.137 | 2.99 | 4.9759 | 4.7882 | 0 | 0
| 30 | [11 empty] | 0.76 | 10.46 | 21.0018 | 4.378% | 0.91937 | 20.0825 | 0 | 0 | 0 |  | 0.17 | 3.71 | 6.068 | 5.8391 | 0 | 0 |  | 0.76 | 10.46 | 21.0018 | 4.378% | 0.91937 | 20.0825 | 0 | 0 | 0 |  | 0.17 | 3.71 | 6.068 | 5.8391 | 0 | 0 |  | 0.76 | 10.46 | 21.0018 | 4.378% | 0.91937 | 20.0825 | 0 | 0 | 0 |  | 0.13222 | 3.71 | 5.544 | 5.3348 | 0 | 0 | 0.1282 | 2.79 | 4.5682 | 7.1163 | 0 | 2.0095 |  | 0.784 | 10.23 | 21.1047 | 4.356% | 0.91937 | 20.1854 | 0 | 0 | 0 |  | 0.137 | 2.99 | 4.8903 | 4.7058 | 0 | 0
| 31 | [11 empty] | 0.76 | 10.46 | 18.6205 | 7.462% | 1.3894 | 17.2311 | 0 | 27.945 | 0 |  | 0.17 | 3.71 | 5.5354 | 5.3265 | 148.8488 | 6.7679 |  | 0.76 | 10.46 | 18.6205 | 7.462% | 1.3894 | 17.2311 | 0 | 27.945 | 0 |  | 0.17 | 3.71 | 5.5354 | 5.3265 | 148.8488 | 6.7679 |  | 0.76 | 10.46 | 18.6205 | 7.462% | 1.3894 | 17.2311 | 0 | 27.945 | 0 |  | 0.13222 | 3.71 | 5.1297 | 4.9362 | 137.941 | 7.3031 | 0.1282 | 2.79 | 4.1665 | 7.1163 | 0 | 2.2033 |  | 0.784 | 10.23 | 18.6482 | 7.45% | 1.3894 | 17.2588 | 0 | 27.945 | 0 |  | 0.137 | 2.99 | 4.461 | 4.2927 | 119.9594 | 8.3978
X | 1 | [11 empty] | 0 | 0 | 0 | 0% | 0 | 0 | 0 | 0 | 0 |  | 0 | 0 | 0 | 0 | 0 | 0 |  | 0 | 0 | 0 | 0% | 0 | 0 | 0 | 0 | 0 |  | 0 | 0 | 0 | 0 | 0 | 0 |  | 0 | 0 | 0 | 0% | 0 | 0 | 0 | 0 | 0 |  | 0.13222 | 0 | 2.1023 | 2.023 | 0 | 0 | 0.1282 | 2.79 | 4.8284 | 7.1163 | 0 | 1.9013 |  | 0 | 0 | 0 | 0% | 0 | 0 | 0 | 0 | 0 |  | 0 | 0 | 0 | 0 | 0 | 0
| 2 | [11 empty] | 0.76 | 10.46 | 19.77 | 5.88% | 1.1625 | 18.6075 | 0 | 0 | 0 |  | 0.17 | 3.71 | 5.7925 | 5.5739 | 0 | 0 |  | 0.76 | 10.46 | 19.77 | 5.88% | 1.1625 | 18.6075 | 0 | 0 | 0 |  | 0.17 | 3.71 | 5.7925 | 5.5739 | 0 | 0 |  | 0.76 | 10.46 | 19.77 | 5.88% | 1.1625 | 18.6075 | 0 | 0 | 0 |  | 0.13222 | 3.71 | 5.3297 | 5.1286 | 0 | 0 | 0.1282 | 2.79 | 4.3605 | 7.1163 | 0 | 2.1053 |  | 0.784 | 10.23 | 19.834 | 5.861% | 1.1625 | 18.6715 | 0 | 0 | 0 |  | 0.137 | 2.99 | 4.6683 | 4.4921 | 0 | 0
| 3 | [11 empty] | -0.14667 | 19.5267 | 18.1737 | 8.893% | 1.6163 | 16.5574 | 0 | 33.39 | 0 |  | 0.046667 | 4.9433 | 5.3738 | 5.171 | 172.6613 | 8.3297 |  | 0.84 | 9.67 | 17.419 | 9.279% | 1.6163 | 15.8027 | 0 | 33.39 | 0 |  | 0.1 | 3.36 | 4.2825 | 4.1209 | 137.5967 | 10.4524 |  | -0.14667 | 19.5267 | 18.1737 | 8.893% | 1.6163 | 16.5574 | 0 | 33.39 | 0 |  | 0.13222 | 4.9433 | 6.1631 | 5.9305 | 198.0199 | 7.263 | 0.104 | 3.032 | 3.9914 | 7.1163 | 0 | 2.2999 |  | 0.84 | 9.67 | 17.419 | 9.279% | 1.6163 | 15.8027 | 0 | 33.39 | 0 |  | 0.1 | 3.36 | 4.2825 | 4.1209 | 137.5967 | 10.4524
| 4 | [11 empty] | -0.14667 | 19.5267 | 18.357 | 9.826% | 1.8037 | 16.5532 | 0 | 37.89 | 0 |  | 0.046667 | 4.9433 | 5.3155 | 5.1149 | 193.8041 | 9.556 |  | 0.84 | 9.67 | 16.369 | 11.02% | 1.8037 | 14.5652 | 0 | 37.89 | 0 |  | 0.1 | 3.36 | 4.1575 | 4.0006 | 151.5832 | 12.2177 |  | -0.14667 | 19.5267 | 18.357 | 9.826% | 1.8037 | 16.5532 | 0 | 37.89 | 0 |  | 0.13222 | 4.9433 | 5.9978 | 5.7715 | 218.6811 | 8.4689 | 0.104 | 3.032 | 3.8614 | 7.1163 | 0 | 2.3774 |  | 0.84 | 9.67 | 16.369 | 11.02% | 1.8037 | 14.5652 | 0 | 37.89 | 0 |  | 0.1 | 3.36 | 4.1575 | 4.0006 | 151.5832 | 12.2177
| 5 | [11 empty] | -0.14667 | 19.5267 | 18.1761 | 8.906% | 1.6187 | 16.5574 | 0 | 33.45 | 0 |  | 0.046667 | 4.9433 | 5.3731 | 5.1703 | 172.9465 | 8.3458 |  | 0.84 | 9.67 | 17.405 | 9.3% | 1.6187 | 15.7863 | 0 | 33.45 | 0 |  | 0.1 | 3.36 | 4.2808 | 4.1193 | 137.7903 | 10.4752 |  | -0.14667 | 19.5267 | 18.1761 | 8.906% | 1.6187 | 16.5574 | 0 | 33.45 | 0 |  | 0.13222 | 4.9433 | 6.1609 | 5.9284 | 198.3048 | 7.2786 | 0.104 | 3.032 | 3.9897 | 7.1163 | 0 | 2.3009 |  | 0.84 | 9.67 | 17.405 | 9.3% | 1.6187 | 15.7863 | 0 | 33.45 | 0 |  | 0.1 | 3.36 | 4.2808 | 4.1193 | 137.7903 | 10.4752
| 6 | [11 empty] | 0.76 | 10.46 | 20.2387 | 5.287% | 1.07 | 19.1687 | 0 | 0 | 0 |  | 0.17 | 3.71 | 5.8973 | 5.6748 | 0 | 0 |  | 0.76 | 10.46 | 20.2387 | 5.287% | 1.07 | 19.1687 | 0 | 0 | 0 |  | 0.17 | 3.71 | 5.8973 | 5.6748 | 0 | 0 |  | 0.76 | 10.46 | 20.2387 | 5.287% | 1.07 | 19.1687 | 0 | 0 | 0 |  | 0.13222 | 3.71 | 5.4113 | 5.2071 | 0 | 0 | 0.1282 | 2.79 | 4.4395 | 7.1163 | 0 | 2.0678 |  | 0.784 | 10.23 | 20.3175 | 5.266% | 1.07 | 19.2475 | 0 | 0 | 0 |  | 0.137 | 2.99 | 4.7527 | 4.5734 | 0 | 0
| 7 | [11 empty] | 0.76 | 10.46 | 19.827 | 5.806% | 1.1512 | 18.6757 | 0 | 0 | 0 |  | 0.17 | 3.71 | 5.8053 | 5.5862 | 0 | 0 |  | 0.76 | 10.46 | 19.827 | 5.806% | 1.1512 | 18.6757 | 0 | 0 | 0 |  | 0.17 | 3.71 | 5.8053 | 5.5862 | 0 | 0 |  | 0.76 | 10.46 | 19.827 | 5.806% | 1.1512 | 18.6757 | 0 | 0 | 0 |  | 0.13222 | 3.71 | 5.3396 | 5.1381 | 0 | 0 | 0.1282 | 2.79 | 4.3701 | 7.1163 | 0 | 2.1007 |  | 0.784 | 10.23 | 19.8928 | 5.787% | 1.1512 | 18.7416 | 0 | 0 | 0 |  | 0.137 | 2.99 | 4.6785 | 4.502 | 0 | 0
| 8 | [11 empty] | -0.14667 | 19.5267 | 18.3582 | 9.832% | 1.805 | 16.5532 | 0 | 37.92 | 0 |  | 0.046667 | 4.9433 | 5.3151 | 5.1145 | 193.9434 | 9.5643 |  | 0.84 | 9.67 | 16.362 | 11.03% | 1.805 | 14.557 | 0 | 37.92 | 0 |  | 0.1 | 3.36 | 4.1567 | 3.9998 | 151.6728 | 12.2298 |  | -0.14667 | 19.5267 | 18.3582 | 9.832% | 1.805 | 16.5532 | 0 | 37.92 | 0 |  | 0.13222 | 4.9433 | 5.9967 | 5.7704 | 218.8141 | 8.4772 | 0.104 | 3.032 | 3.8605 | 7.1163 | 0 | 2.3779 |  | 0.84 | 9.67 | 16.362 | 11.03% | 1.805 | 14.557 | 0 | 37.92 | 0 |  | 0.1 | 3.36 | 4.1567 | 3.9998 | 151.6728 | 12.2298
| 9 | [11 empty] | -0.14667 | 19.5267 | 18.0893 | 8.458% | 1.53 | 16.5593 | 0 | 31.32 | 0 |  | 0.046667 | 4.9433 | 5.4007 | 5.1969 | 162.7659 | 7.7745 |  | 0.84 | 9.67 | 17.902 | 8.547% | 1.53 | 16.372 | 0 | 31.32 | 0 |  | 0.1 | 3.36 | 4.34 | 4.1762 | 130.7994 | 9.6745 |  | -0.14667 | 19.5267 | 18.0893 | 8.458% | 1.53 | 16.5593 | 0 | 31.32 | 0 |  | 0.13222 | 4.9433 | 6.2391 | 6.0037 | 188.035 | 6.7297 | 0.104 | 3.032 | 4.0512 | 7.1163 | 0 | 2.266 |  | 0.84 | 9.67 | 17.902 | 8.547% | 1.53 | 16.372 | 0 | 31.32 | 0 |  | 0.1 | 3.36 | 4.34 | 4.1762 | 130.7994 | 9.6745
| 10 | [11 empty] | 0.76 | 10.46 | 18.7313 | 7.301% | 1.3675 | 17.3638 | 0 | 27.42 | 0 |  | 0.17 | 3.71 | 5.5602 | 5.3503 | 146.7066 | 6.6111 |  | 0.76 | 10.46 | 18.7313 | 7.301% | 1.3675 | 17.3638 | 0 | 27.42 | 0 |  | 0.17 | 3.71 | 5.5602 | 5.3503 | 146.7066 | 6.6111 |  | 0.76 | 10.46 | 18.7313 | 7.301% | 1.3675 | 17.3638 | 0 | 27.42 | 0 |  | 0.13222 | 3.71 | 5.149 | 4.9547 | 135.8583 | 7.139 | 0.1282 | 2.79 | 4.1852 | 7.1163 | 0 | 2.1934 |  | 0.784 | 10.23 | 18.7625 | 7.288% | 1.3675 | 17.395 | 0 | 27.42 | 0 |  | 0.137 | 2.99 | 4.481 | 4.3119 | 118.2329 | 8.2033
| 11 | [11 empty] | -0.14667 | 19.5267 | 18.2439 | 9.253% | 1.6881 | 16.5558 | 0 | 35.115 | 0 |  | 0.046667 | 4.9433 | 5.3515 | 5.1495 | 180.8257 | 8.7966 |  | 0.84 | 9.67 | 17.0165 | 9.921% | 1.6881 | 15.3284 | 0 | 35.115 | 0 |  | 0.1 | 3.36 | 4.2346 | 4.0748 | 143.0862 | 11.1167 |  | -0.14667 | 19.5267 | 18.2439 | 9.253% | 1.6881 | 16.5558 | 0 | 35.115 | 0 |  | 0.13222 | 4.9433 | 6.0997 | 5.8695 | 206.1092 | 7.7175 | 0.104 | 3.032 | 3.9416 | 7.1163 | 0 | 2.329 |  | 0.84 | 9.67 | 17.0165 | 9.921% | 1.6881 | 15.3284 | 0 | 35.115 | 0 |  | 0.1 | 3.36 | 4.2346 | 4.0748 | 143.0862 | 11.1167
| 12 | [11 empty] | -0.14667 | 19.5267 | 18.4309 | 10.2% | 1.8794 | 16.5516 | 0 | 39.705 | 0 |  | 0.046667 | 4.9433 | 5.292 | 5.0923 | 202.1888 | 10.0583 |  | 0.84 | 9.67 | 15.9455 | 11.79% | 1.8794 | 14.0661 | 0 | 39.705 | 0 |  | 0.1 | 3.36 | 4.1071 | 3.9521 | 156.9181 | 12.9601 |  | -0.14667 | 19.5267 | 18.4309 | 10.2% | 1.8794 | 16.5516 | 0 | 39.705 | 0 |  | 0.13222 | 4.9433 | 5.9311 | 5.7073 | 226.6094 | 8.9743 | 0.104 | 3.032 | 3.809 | 7.1163 | 0 | 2.4101 |  | 0.84 | 9.67 | 15.9455 | 11.79% | 1.8794 | 14.0661 | 0 | 39.705 | 0 |  | 0.1 | 3.36 | 4.1071 | 3.9521 | 156.9181 | 12.9601
| 13 | [11 empty] | -0.14667 | 19.5267 | 18.2103 | 9.081% | 1.6537 | 16.5566 | 0 | 34.29 | 0 |  | 0.046667 | 4.9433 | 5.3622 | 5.1598 | 176.9303 | 8.5728 |  | 0.84 | 9.67 | 17.209 | 9.61% | 1.6537 | 15.5553 | 0 | 34.29 | 0 |  | 0.1 | 3.36 | 4.2575 | 4.0968 | 140.4806 | 10.7971 |  | -0.14667 | 19.5267 | 18.2103 | 9.081% | 1.6537 | 16.5566 | 0 | 34.29 | 0 |  | 0.13222 | 4.9433 | 6.13 | 5.8987 | 202.2666 | 7.4989 | 0.104 | 3.032 | 3.9654 | 7.1163 | 0 | 2.315 |  | 0.84 | 9.67 | 17.209 | 9.61% | 1.6537 | 15.5553 | 0 | 34.29 | 0 |  | 0.1 | 3.36 | 4.2575 | 4.0968 | 140.4806 | 10.7971
| 14 | [11 empty] | 0.76 | 10.46 | 18.2215 | 8.057% | 1.4681 | 16.7534 | 0 | 29.835 | 0 |  | 0.17 | 3.71 | 5.4461 | 5.2406 | 156.3536 | 7.344 |  | 0.76 | 10.46 | 18.2215 | 8.057% | 1.4681 | 16.7534 | 0 | 29.835 | 0 |  | 0.17 | 3.71 | 5.4461 | 5.2406 | 156.3536 | 7.344 |  | 0.76 | 10.46 | 18.2215 | 8.057% | 1.4681 | 16.7534 | 0 | 29.835 | 0 |  | 0.13222 | 3.71 | 5.0603 | 4.8694 | 145.2775 | 7.9039 | 0.1282 | 2.79 | 4.0992 | 7.1163 | 0 | 2.2394 |  | 0.784 | 10.23 | 18.2366 | 8.05% | 1.4681 | 16.7685 | 0 | 29.835 | 0 |  | 0.137 | 2.99 | 4.3891 | 4.2235 | 126.0077 | 9.1127
| 15 | [11 empty] | 0.76 | 10.46 | 20.7137 | 4.713% | 0.97625 | 19.7374 | 0 | 0 | 0 |  | 0.17 | 3.71 | 6.0036 | 5.777 | 0 | 0 |  | 0.76 | 10.46 | 20.7137 | 4.713% | 0.97625 | 19.7374 | 0 | 0 | 0 |  | 0.17 | 3.71 | 6.0036 | 5.777 | 0 | 0 |  | 0.76 | 10.46 | 20.7137 | 4.713% | 0.97625 | 19.7374 | 0 | 0 | 0 |  | 0.13222 | 3.71 | 5.4939 | 5.2866 | 0 | 0 | 0.1282 | 2.79 | 4.5196 | 7.1163 | 0 | 2.0311 |  | 0.784 | 10.23 | 20.8075 | 4.692% | 0.97625 | 19.8312 | 0 | 0 | 0 |  | 0.137 | 2.99 | 4.8384 | 4.6558 | 0 | 0
| 16 | [11 empty] | 0.76 | 10.46 | 21.4673 | 3.855% | 0.8275 | 20.6398 | 0 | 0 | 0 |  | 0.17 | 3.71 | 6.1722 | 5.9393 | 0 | 0 |  | 0.76 | 10.46 | 21.4673 | 3.855% | 0.8275 | 20.6398 | 0 | 0 | 0 |  | 0.17 | 3.71 | 6.1722 | 5.9393 | 0 | 0 |  | 0.76 | 10.46 | 21.4673 | 3.855% | 0.8275 | 20.6398 | 0 | 0 | 0 |  | 0.13222 | 3.71 | 5.625 | 5.4128 | 0 | 0 | 0.1282 | 2.79 | 4.6468 | 7.1163 | 0 | 1.9756 |  | 0.784 | 10.23 | 21.5849 | 3.834% | 0.8275 | 20.7574 | 0 | 0 | 0 |  | 0.137 | 2.99 | 4.9742 | 4.7865 | 0 | 0
| 17 | [11 empty] | 0.76 | 10.46 | 20.9322 | 4.458% | 0.93312 | 19.999 | 0 | 0 | 0 |  | 0.17 | 3.71 | 6.0525 | 5.8241 | 0 | 0 |  | 0.76 | 10.46 | 20.9322 | 4.458% | 0.93312 | 19.999 | 0 | 0 | 0 |  | 0.17 | 3.71 | 6.0525 | 5.8241 | 0 | 0 |  | 0.76 | 10.46 | 20.9322 | 4.458% | 0.93312 | 19.999 | 0 | 0 | 0 |  | 0.13222 | 3.71 | 5.5319 | 5.3232 | 0 | 0 | 0.1282 | 2.79 | 4.5565 | 7.1163 | 0 | 2.0147 |  | 0.784 | 10.23 | 21.0329 | 4.437% | 0.93312 | 20.0997 | 0 | 0 | 0 |  | 0.137 | 2.99 | 4.8777 | 4.6937 | 0 | 0
| 18 | [11 empty] | 0.76 | 10.46 | 19.9188 | 5.689% | 1.1331 | 18.7857 | 0 | 0 | 0 |  | 0.17 | 3.71 | 5.8258 | 5.606 | 0 | 0 |  | 0.76 | 10.46 | 19.9188 | 5.689% | 1.1331 | 18.7857 | 0 | 0 | 0 |  | 0.17 | 3.71 | 5.8258 | 5.606 | 0 | 0 |  | 0.76 | 10.46 | 19.9188 | 5.689% | 1.1331 | 18.7857 | 0 | 0 | 0 |  | 0.13222 | 3.71 | 5.3556 | 5.1535 | 0 | 0 | 0.1282 | 2.79 | 4.3856 | 7.1163 | 0 | 2.0932 |  | 0.784 | 10.23 | 19.9875 | 5.669% | 1.1331 | 18.8544 | 0 | 0 | 0 |  | 0.137 | 2.99 | 4.6951 | 4.5179 | 0 | 0
| 19 | [11 empty] | 0.76 | 10.46 | 18.6427 | 7.429% | 1.385 | 17.2577 | 0 | 27.84 | 0 |  | 0.17 | 3.71 | 5.5403 | 5.3313 | 148.4224 | 6.7364 |  | 0.76 | 10.46 | 18.6427 | 7.429% | 1.385 | 17.2577 | 0 | 27.84 | 0 |  | 0.17 | 3.71 | 5.5403 | 5.3313 | 148.4224 | 6.7364 |  | 0.76 | 10.46 | 18.6427 | 7.429% | 1.385 | 17.2577 | 0 | 27.84 | 0 |  | 0.13222 | 3.71 | 5.1336 | 4.9399 | 137.526 | 7.2701 | 0.1282 | 2.79 | 4.1703 | 7.1163 | 0 | 2.2013 |  | 0.784 | 10.23 | 18.6711 | 7.418% | 1.385 | 17.2861 | 0 | 27.84 | 0 |  | 0.137 | 2.99 | 4.465 | 4.2965 | 119.6157 | 8.3587
| 20 | [11 empty] | -0.14667 | 19.5267 | 18.3209 | 9.644% | 1.7669 | 16.5541 | 0 | 37.005 | 0 |  | 0.046667 | 4.9433 | 5.327 | 5.126 | 189.6859 | 9.3127 |  | 0.84 | 9.67 | 16.5755 | 10.66% | 1.7669 | 14.8086 | 0 | 37.005 | 0 |  | 0.1 | 3.36 | 4.1821 | 4.0243 | 148.9181 | 11.8621 |  | -0.14667 | 19.5267 | 18.3209 | 9.644% | 1.7669 | 16.5541 | 0 | 37.005 | 0 |  | 0.13222 | 4.9433 | 6.0303 | 5.8028 | 214.7308 | 8.2265 | 0.104 | 3.032 | 3.887 | 7.1163 | 0 | 2.3617 |  | 0.84 | 9.67 | 16.5755 | 10.66% | 1.7669 | 14.8086 | 0 | 37.005 | 0 |  | 0.1 | 3.36 | 4.1821 | 4.0243 | 148.9181 | 11.8621
| 21 | [11 empty] | 1.06 | 11.08 | 17.2987 | 12.26% | 2.12 | 15.1787 | 0 | 45.48 | 0 |  | 0.242 | 3.576 | 4.9957 | 4.8072 | 218.6321 | 12.2044 |  | 0.398 | 12.764 | 15.0989 | 14.04% | 2.12 | 12.9789 | 0 | 45.48 | 0 |  | 0.11 | 3.29 | 3.9353 | 3.7868 | 172.225 | 15.493 |  | 1.06 | 11.08 | 17.2987 | 12.26% | 2.12 | 15.1787 | 0 | 45.48 | 0 |  | 0.13222 | 3.576 | 4.3517 | 4.1875 | 190.447 | 14.0106 | 0.0988 | 3.0684 | 3.648 | 7.1163 | 0 | 2.5164 |  | 0.462 | 12.796 | 15.5064 | 13.67% | 2.12 | 13.3864 | 0 | 45.48 | 0 |  | 0.0988 | 3.0684 | 3.648 | 3.5104 | 159.6514 | 16.7131
| 22 | [11 empty] | 1.06 | 11.08 | 17.4444 | 12.03% | 2.0994 | 15.345 | 0 | 44.985 | 0 |  | 0.242 | 3.576 | 5.029 | 4.8392 | 217.693 | 11.9917 |  | 0.398 | 12.764 | 15.1537 | 13.85% | 2.0994 | 13.0543 | 0 | 44.985 | 0 |  | 0.11 | 3.29 | 3.9505 | 3.8014 | 171.0053 | 15.2657 |  | 1.06 | 11.08 | 17.4444 | 12.03% | 2.0994 | 15.345 | 0 | 44.985 | 0 |  | 0.13222 | 3.576 | 4.3699 | 4.205 | 189.1612 | 13.8004 | 0.0988 | 3.0684 | 3.6616 | 7.1163 | 0 | 2.5071 |  | 0.462 | 12.796 | 15.5699 | 13.48% | 2.0994 | 13.4706 | 0 | 44.985 | 0 |  | 0.0988 | 3.0684 | 3.6616 | 3.5234 | 158.5018 | 16.4699
| 23 | [11 empty] | -0.14667 | 19.5267 | 18.4487 | 10.29% | 1.8975 | 16.5512 | 0 | 40.14 | 0 |  | 0.046667 | 4.9433 | 5.2863 | 5.0868 | 204.1861 | 10.1793 |  | 0.84 | 9.67 | 15.844 | 11.98% | 1.8975 | 13.9465 | 0 | 40.14 | 0 |  | 0.1 | 3.36 | 4.095 | 3.9405 | 158.1705 | 13.1407 |  | -0.14667 | 19.5267 | 18.4487 | 10.29% | 1.8975 | 16.5512 | 0 | 40.14 | 0 |  | 0.13222 | 4.9433 | 5.9152 | 5.692 | 228.475 | 9.0972 | 0.104 | 3.032 | 3.7964 | 7.1163 | 0 | 2.4181 |  | 0.84 | 9.67 | 15.844 | 11.98% | 1.8975 | 13.9465 | 0 | 40.14 | 0 |  | 0.1 | 3.36 | 4.095 | 3.9405 | 158.1705 | 13.1407
| 24 | [11 empty] | 1.06 | 11.08 | 18.023 | 11.19% | 2.0175 | 16.0055 | 0 | 43.02 | 0 |  | 0.242 | 3.576 | 5.1611 | 4.9663 | 213.652 | 11.1744 |  | 0.398 | 12.764 | 15.3709 | 13.13% | 2.0175 | 13.3534 | 0 | 43.02 | 0 |  | 0.11 | 3.29 | 4.0105 | 3.8592 | 166.0211 | 14.3803 |  | 1.06 | 11.08 | 18.023 | 11.19% | 2.0175 | 16.0055 | 0 | 43.02 | 0 |  | 0.13222 | 3.576 | 4.4421 | 4.2744 | 183.886 | 12.9832 | 0.0988 | 3.0684 | 3.7155 | 7.1163 | 0 | 2.4707 |  | 0.462 | 12.796 | 15.8221 | 12.75% | 2.0175 | 13.8046 | 0 | 43.02 | 0 |  | 0.0988 | 3.0684 | 3.7155 | 3.5753 | 153.8107 | 15.5219
| 25 | [11 empty] | 1.06 | 11.08 | 16.6892 | 13.22% | 2.2063 | 14.4829 | 0 | 47.55 | 0 |  | 0.242 | 3.576 | 4.8566 | 4.6733 | 222.2162 | 13.1255 |  | 0.398 | 12.764 | 14.8701 | 14.84% | 2.2063 | 12.6638 | 0 | 47.55 | 0 |  | 0.11 | 3.29 | 3.8721 | 3.726 | 177.1697 | 16.4627 |  | 1.06 | 11.08 | 16.6892 | 13.22% | 2.2063 | 14.4829 | 0 | 47.55 | 0 |  | 0.13222 | 3.576 | 4.2757 | 4.1143 | 195.6364 | 14.9087 | 0.0988 | 3.0684 | 3.5912 | 7.1163 | 0 | 2.5562 |  | 0.462 | 12.796 | 15.2408 | 14.48% | 2.2063 | 13.0345 | 0 | 47.55 | 0 |  | 0.0988 | 3.0684 | 3.5912 | 3.4557 | 164.3185 | 17.7502
| 26 | [11 empty] | 1.06 | 11.08 | 14.9181 | 16.47% | 2.4569 | 12.4612 | 0 | 53.565 | 0 |  | 0.242 | 3.576 | 4.4522 | 4.2842 | 229.4849 | 16.1286 |  | 0.398 | 12.764 | 14.2051 | 17.3% | 2.4569 | 11.7482 | 0 | 53.565 | 0 |  | 0.11 | 3.29 | 3.6883 | 3.5491 | 190.1081 | 19.4693 |  | 1.06 | 11.08 | 14.9181 | 16.47% | 2.4569 | 12.4612 | 0 | 53.565 | 0 |  | 0.13222 | 3.576 | 4.0548 | 3.9017 | 208.997 | 17.7097 | 0.0988 | 3.0684 | 3.4261 | 7.1163 | 0 | 2.6794 |  | 0.462 | 12.796 | 14.4688 | 16.98% | 2.4569 | 12.012 | 0 | 53.565 | 0 |  | 0.0988 | 3.0684 | 3.4261 | 3.2969 | 176.5958 | 20.9591
| 27 | [11 empty] | 1.06 | 11.08 | 15.4569 | 15.4% | 2.3806 | 13.0763 | 0 | 51.735 | 0 |  | 0.242 | 3.576 | 4.5753 | 4.4026 | 227.7689 | 15.1588 |  | 0.398 | 12.764 | 14.4074 | 16.52% | 2.3806 | 12.0268 | 0 | 51.735 | 0 |  | 0.11 | 3.29 | 3.7442 | 3.6029 | 186.3969 | 18.5234 |  | 1.06 | 11.08 | 15.4569 | 15.4% | 2.3806 | 13.0763 | 0 | 51.735 | 0 |  | 0.13222 | 3.576 | 4.122 | 3.9664 | 205.2028 | 16.8258 | 0.0988 | 3.0684 | 3.4764 | 7.1163 | 0 | 2.6407 |  | 0.462 | 12.796 | 14.7037 | 16.19% | 2.3806 | 12.3231 | 0 | 51.735 | 0 |  | 0.0988 | 3.0684 | 3.4764 | 3.3452 | 173.0628 | 19.9506
| 28 | [11 empty] | 1.06 | 11.08 | 18.4249 | 10.64% | 1.9606 | 16.4643 | 0 | 41.655 | 0 |  | 0.242 | 3.576 | 5.2529 | 5.0546 | 210.5509 | 10.6308 |  | 0.398 | 12.764 | 15.5218 | 12.63% | 1.9606 | 13.5612 | 0 | 41.655 | 0 |  | 0.11 | 3.29 | 4.0522 | 3.8993 | 162.4251 | 13.7807 |  | 1.06 | 11.08 | 18.4249 | 10.64% | 1.9606 | 16.4643 | 0 | 41.655 | 0 |  | 0.13222 | 3.576 | 4.4922 | 4.3227 | 180.061 | 12.431 | 0.0988 | 3.0684 | 3.753 | 7.1163 | 0 | 2.446 |  | 0.462 | 12.796 | 15.9973 | 12.26% | 1.9606 | 14.0367 | 0 | 41.655 | 0 |  | 0.0988 | 3.0684 | 3.753 | 3.6114 | 150.432 | 14.8793
| 29 | [11 empty] | 0.76 | 10.46 | 19.4217 | 6.34% | 1.2312 | 18.1904 | 0 | 24.15 | 0 |  | 0.17 | 3.71 | 5.7146 | 5.4989 | 132.7994 | 5.6654 |  | 0.76 | 10.46 | 19.4217 | 6.34% | 1.2312 | 18.1904 | 0 | 24.15 | 0 |  | 0.17 | 3.71 | 5.7146 | 5.4989 | 132.7994 | 5.6654 |  | 0.76 | 10.46 | 19.4217 | 6.34% | 1.2312 | 18.1904 | 0 | 24.15 | 0 |  | 0.13222 | 3.71 | 5.2691 | 5.0703 | 122.4474 | 6.1443 | 0.1282 | 2.79 | 4.3017 | 7.1163 | 0 | 2.134 |  | 0.784 | 10.23 | 19.4747 | 6.322% | 1.2312 | 18.2434 | 0 | 24.15 | 0 |  | 0.137 | 2.99 | 4.6055 | 4.4317 | 107.0248 | 7.0297
| 30 | [11 empty] | -0.14667 | 19.5267 | 18.434 | 10.21% | 1.8825 | 16.5515 | 0 | 39.78 | 0 |  | 0.046667 | 4.9433 | 5.291 | 5.0913 | 202.5335 | 10.0791 |  | 0.84 | 9.67 | 15.928 | 11.82% | 1.8825 | 14.0455 | 0 | 39.78 | 0 |  | 0.1 | 3.36 | 4.105 | 3.9501 | 157.1348 | 12.9911 |  | -0.14667 | 19.5267 | 18.434 | 10.21% | 1.8825 | 16.5515 | 0 | 39.78 | 0 |  | 0.13222 | 4.9433 | 5.9284 | 5.7047 | 226.932 | 8.9955 | 0.104 | 3.032 | 3.8068 | 7.1163 | 0 | 2.4115 |  | 0.84 | 9.67 | 15.928 | 11.82% | 1.8825 | 14.0455 | 0 | 39.78 | 0 |  | 0.1 | 3.36 | 4.105 | 3.9501 | 157.1348 | 12.9911
XI | 1 | [11 empty] | 1.06 | 11.08 | 18.5 | 10.54% | 1.95 | 16.55 | 0 | 41.4 | 0 |  | 0.242 | 3.576 | 5.27 | 5.0711 | 209.9449 | 10.5314 |  | 0.398 | 12.764 | 15.55 | 12.54% | 1.95 | 13.6 | 0 | 41.4 | 0 |  | 0.11 | 3.29 | 4.06 | 3.9068 | 161.7412 | 13.67 |  | 1.06 | 11.08 | 18.5 | 10.54% | 1.95 | 16.55 | 0 | 41.4 | 0 |  | 0.13222 | 3.576 | 4.5016 | 4.3317 | 179.3318 | 12.3291 | 0.0988 | 3.0684 | 3.76 | 7.1163 | 0 | 2.4415 |  | 0.462 | 12.796 | 16.03 | 12.16% | 1.95 | 14.08 | 0 | 41.4 | 0 |  | 0.0988 | 3.0684 | 3.76 | 3.6181 | 149.7899 | 14.7607
| 2 | [11 empty] | -0.14667 | 19.5267 | 18.1425 | 8.733% | 1.5844 | 16.5581 | 0 | 32.625 | 0 |  | 0.046667 | 4.9433 | 5.3838 | 5.1806 | 169.0167 | 8.1238 |  | 0.84 | 9.67 | 17.5975 | 9.003% | 1.5844 | 16.0131 | 0 | 32.625 | 0 |  | 0.1 | 3.36 | 4.3037 | 4.1413 | 135.1114 | 10.1625 |  | -0.14667 | 19.5267 | 18.1425 | 8.733% | 1.5844 | 16.5581 | 0 | 32.625 | 0 |  | 0.13222 | 4.9433 | 6.1912 | 5.9576 | 194.3651 | 7.0644 | 0.104 | 3.032 | 4.0135 | 7.1163 | 0 | 2.2873 |  | 0.84 | 9.67 | 17.5975 | 9.003% | 1.5844 | 16.0131 | 0 | 32.625 | 0 |  | 0.1 | 3.36 | 4.3037 | 4.1413 | 135.1114 | 10.1625
| 3 | [11 empty] | -0.14667 | 19.5267 | 18.247 | 9.269% | 1.6913 | 16.5557 | 0 | 35.19 | 0 |  | 0.046667 | 4.9433 | 5.3505 | 5.1486 | 181.179 | 8.817 |  | 0.84 | 9.67 | 16.999 | 9.949% | 1.6913 | 15.3078 | 0 | 35.19 | 0 |  | 0.1 | 3.36 | 4.2325 | 4.0728 | 143.3212 | 11.146 |  | -0.14667 | 19.5267 | 18.247 | 9.269% | 1.6913 | 16.5557 | 0 | 35.19 | 0 |  | 0.13222 | 4.9433 | 6.097 | 5.8669 | 206.4561 | 7.7375 | 0.104 | 3.032 | 3.9394 | 7.1163 | 0 | 2.3303 |  | 0.84 | 9.67 | 16.999 | 9.949% | 1.6913 | 15.3078 | 0 | 35.19 | 0 |  | 0.1 | 3.36 | 4.2325 | 4.0728 | 143.3212 | 11.146
| 4 | [11 empty] | 1.06 | 11.08 | 17.9921 | 11.24% | 2.0219 | 15.9702 | 0 | 43.125 | 0 |  | 0.242 | 3.576 | 5.154 | 4.9595 | 213.8806 | 11.217 |  | 0.398 | 12.764 | 15.3593 | 13.16% | 2.0219 | 13.3374 | 0 | 43.125 | 0 |  | 0.11 | 3.29 | 4.0073 | 3.8561 | 166.2932 | 14.4269 |  | 1.06 | 11.08 | 17.9921 | 11.24% | 2.0219 | 15.9702 | 0 | 43.125 | 0 |  | 0.13222 | 3.576 | 4.4382 | 4.2707 | 184.1748 | 13.0262 | 0.0988 | 3.0684 | 3.7127 | 7.1163 | 0 | 2.4726 |  | 0.462 | 12.796 | 15.8086 | 12.79% | 2.0219 | 13.7868 | 0 | 43.125 | 0 |  | 0.0988 | 3.0684 | 3.7127 | 3.5726 | 154.0666 | 15.5718
| 5 | [11 empty] | 0.76 | 10.46 | 19.0765 | 6.811% | 1.2994 | 17.7771 | 0 | 25.785 | 0 |  | 0.17 | 3.71 | 5.6374 | 5.4246 | 139.8744 | 6.1318 |  | 0.76 | 10.46 | 19.0765 | 6.811% | 1.2994 | 17.7771 | 0 | 25.785 | 0 |  | 0.17 | 3.71 | 5.6374 | 5.4246 | 139.8744 | 6.1318 |  | 0.76 | 10.46 | 19.0765 | 6.811% | 1.2994 | 17.7771 | 0 | 25.785 | 0 |  | 0.13222 | 3.71 | 5.2091 | 5.0125 | 129.2473 | 6.6359 | 0.1282 | 2.79 | 4.2435 | 7.1163 | 0 | 2.1633 |  | 0.784 | 10.23 | 19.1186 | 6.796% | 1.2994 | 17.8192 | 0 | 25.785 | 0 |  | 0.137 | 2.99 | 4.5432 | 4.3718 | 112.7267 | 7.6085
| 6 | [11 empty] | -0.14667 | 19.5267 | 18.0673 | 8.344% | 1.5075 | 16.5598 | 0 | 30.78 | 0 |  | 0.046667 | 4.9433 | 5.4077 | 5.2036 | 160.1669 | 7.6305 |  | 0.84 | 9.67 | 18.028 | 8.362% | 1.5075 | 16.5205 | 0 | 30.78 | 0 |  | 0.1 | 3.36 | 4.355 | 4.1907 | 128.9885 | 9.4749 |  | -0.14667 | 19.5267 | 18.0673 | 8.344% | 1.5075 | 16.5598 | 0 | 30.78 | 0 |  | 0.13222 | 4.9433 | 6.2589 | 6.0228 | 185.3805 | 6.5927 | 0.104 | 3.032 | 4.0668 | 7.1163 | 0 | 2.2573 |  | 0.84 | 9.67 | 18.028 | 8.362% | 1.5075 | 16.5205 | 0 | 30.78 | 0 |  | 0.1 | 3.36 | 4.355 | 4.1907 | 128.9885 | 9.4749
| 7 | [11 empty] | -0.14667 | 19.5267 | 18.1663 | 8.856% | 1.6087 | 16.5576 | 0 | 33.21 | 0 |  | 0.046667 | 4.9433 | 5.3762 | 5.1733 | 171.805 | 8.2812 |  | 0.84 | 9.67 | 17.461 | 9.213% | 1.6087 | 15.8522 | 0 | 33.21 | 0 |  | 0.1 | 3.36 | 4.2875 | 4.1257 | 137.0147 | 10.3839 |  | -0.14667 | 19.5267 | 18.1663 | 8.856% | 1.6087 | 16.5576 | 0 | 33.21 | 0 |  | 0.13222 | 4.9433 | 6.1697 | 5.9369 | 197.1636 | 7.2161 | 0.104 | 3.032 | 3.9966 | 7.1163 | 0 | 2.297 |  | 0.84 | 9.67 | 17.461 | 9.213% | 1.6087 | 15.8522 | 0 | 33.21 | 0 |  | 0.1 | 3.36 | 4.2875 | 4.1257 | 137.0147 | 10.3839
| 8 | [11 empty] | -0.14667 | 19.5267 | 18.3454 | 9.767% | 1.7919 | 16.5535 | 0 | 37.605 | 0 |  | 0.046667 | 4.9433 | 5.3192 | 5.1185 | 192.4801 | 9.4775 |  | 0.84 | 9.67 | 16.4355 | 10.9% | 1.7919 | 14.6436 | 0 | 37.605 | 0 |  | 0.1 | 3.36 | 4.1654 | 4.0082 | 150.7295 | 12.1027 |  | -0.14667 | 19.5267 | 18.3454 | 9.767% | 1.7919 | 16.5535 | 0 | 37.605 | 0 |  | 0.13222 | 4.9433 | 6.0083 | 5.7815 | 217.415 | 8.3906 | 0.104 | 3.032 | 3.8696 | 7.1163 | 0 | 2.3723 |  | 0.84 | 9.67 | 16.4355 | 10.9% | 1.7919 | 14.6436 | 0 | 37.605 | 0 |  | 0.1 | 3.36 | 4.1654 | 4.0082 | 150.7295 | 12.1027
| 9 | [11 empty] | 1.06 | 11.08 | 18.2306 | 10.91% | 1.9881 | 16.2425 | 0 | 42.315 | 0 |  | 0.242 | 3.576 | 5.2085 | 5.0119 | 212.0804 | 10.8913 |  | 0.398 | 12.764 | 15.4488 | 12.87% | 1.9881 | 13.4607 | 0 | 42.315 | 0 |  | 0.11 | 3.29 | 4.032 | 3.8799 | 164.1775 | 14.069 |  | 1.06 | 11.08 | 18.2306 | 10.91% | 1.9881 | 16.2425 | 0 | 42.315 | 0 |  | 0.13222 | 3.576 | 4.4679 | 4.2993 | 181.9269 | 12.6964 | 0.0988 | 3.0684 | 3.7349 | 7.1163 | 0 | 2.4579 |  | 0.462 | 12.796 | 15.9126 | 12.49% | 1.9881 | 13.9245 | 0 | 42.315 | 0 |  | 0.0988 | 3.0684 | 3.7349 | 3.5939 | 152.078 | 15.1884
| 10 | [11 empty] | -0.14667 | 19.5267 | 18.4774 | 10.43% | 1.9269 | 16.5505 | 0 | 40.845 | 0 |  | 0.046667 | 4.9433 | 5.2772 | 5.0781 | 207.4132 | 10.376 |  | 0.84 | 9.67 | 15.6795 | 12.29% | 1.9269 | 13.7526 | 0 | 40.845 | 0 |  | 0.1 | 3.36 | 4.0754 | 3.9216 | 160.1789 | 13.4358 |  | -0.14667 | 19.5267 | 18.4774 | 10.43% | 1.9269 | 16.5505 | 0 | 40.845 | 0 |  | 0.13222 | 4.9433 | 5.8893 | 5.667 | 231.4701 | 9.2976 | 0.104 | 3.032 | 3.776 | 7.1163 | 0 | 2.4311 |  | 0.84 | 9.67 | 15.6795 | 12.29% | 1.9269 | 13.7526 | 0 | 40.845 | 0 |  | 0.1 | 3.36 | 4.0754 | 3.9216 | 160.1789 | 13.4358
| 11 | [11 empty] | 1.06 | 11.08 | 17.5195 | 11.92% | 2.0888 | 15.4307 | 0 | 44.73 | 0 |  | 0.242 | 3.576 | 5.0461 | 4.8557 | 217.1968 | 11.8832 |  | 0.398 | 12.764 | 15.1819 | 13.76% | 2.0888 | 13.0931 | 0 | 44.73 | 0 |  | 0.11 | 3.29 | 3.9582 | 3.8089 | 170.3713 | 15.1492 |  | 1.06 | 11.08 | 17.5195 | 11.92% | 2.0888 | 15.4307 | 0 | 44.73 | 0 |  | 0.13222 | 3.576 | 4.3792 | 4.214 | 188.492 | 13.6929 | 0.0988 | 3.0684 | 3.6686 | 7.1163 | 0 | 2.5023 |  | 0.462 | 12.796 | 15.6027 | 13.39% | 2.0888 | 13.5139 | 0 | 44.73 | 0 |  | 0.0988 | 3.0684 | 3.6686 | 3.5302 | 157.9046 | 16.3453
| 12 | [11 empty] | 1.06 | 11.08 | 16.9277 | 12.83% | 2.1725 | 14.7552 | 0 | 46.74 | 0 |  | 0.242 | 3.576 | 4.911 | 4.7257 | 220.8797 | 12.7588 |  | 0.398 | 12.764 | 14.9596 | 14.52% | 2.1725 | 12.7871 | 0 | 46.74 | 0 |  | 0.11 | 3.29 | 3.8968 | 3.7498 | 175.2649 | 16.0795 |  | 1.06 | 11.08 | 16.9277 | 12.83% | 2.1725 | 14.7552 | 0 | 46.74 | 0 |  | 0.13222 | 3.576 | 4.3054 | 4.143 | 193.6418 | 14.5535 | 0.0988 | 3.0684 | 3.6134 | 7.1163 | 0 | 2.5405 |  | 0.462 | 12.796 | 15.3447 | 14.16% | 2.1725 | 13.1722 | 0 | 46.74 | 0 |  | 0.0988 | 3.0684 | 3.6134 | 3.4771 | 162.5192 | 17.3405
| 13 | [11 empty] | 1.06 | 11.08 | 15.3244 | 15.66% | 2.3994 | 12.925 | 0 | 52.185 | 0 |  | 0.242 | 3.576 | 4.545 | 4.3735 | 228.231 | 15.3924 |  | 0.398 | 12.764 | 14.3577 | 16.71% | 2.3994 | 11.9583 | 0 | 52.185 | 0 |  | 0.11 | 3.29 | 3.7305 | 3.5897 | 187.3278 | 18.7534 |  | 1.06 | 11.08 | 15.3244 | 15.66% | 2.3994 | 12.925 | 0 | 52.185 | 0 |  | 0.13222 | 3.576 | 4.1054 | 3.9505 | 206.1578 | 17.0405 | 0.0988 | 3.0684 | 3.464 | 7.1163 | 0 | 2.6501 |  | 0.462 | 12.796 | 14.6459 | 16.38% | 2.3994 | 12.2466 | 0 | 52.185 | 0 |  | 0.0988 | 3.0684 | 3.464 | 3.3333 | 173.948 | 20.1958
| 14 | [11 empty] | 0.1 | 13 | 13.0638 | 22.23% | 2.9044 | 10.1594 | 0 | 64.305 | 0 |  | 0.13222 | 3.7956 | 3.8798 | 3.7334 | 240.0787 | 22.2191 |  | 0.19222 | 13.1756 | 13.2981 | 21.84% | 2.9044 | 10.3937 | 0 | 64.305 | 0 |  | 0.12333 | 3.2633 | 3.342 | 3.2158 | 206.795 | 25.7952 |  | 0.1 | 13 | 13.0638 | 22.23% | 2.9044 | 10.1594 | 0 | 64.305 | 0 |  | 0.13222 | 3.7956 | 3.8798 | 3.7334 | 240.0787 | 22.2191 | 0.10511 | 3.0558 | 3.1228 | 7.1163 | 0 | 2.9397 |  | 0.13556 | 13.4489 | 13.5353 | 21.46% | 2.9044 | 10.6309 | 0 | 64.305 | 0 |  | 0.10511 | 3.0558 | 3.1228 | 3.0049 | 193.233 | 27.6056
| 15 | [11 empty] | 1.06 | 11.08 | 13.2618 | 20.29% | 2.6913 | 10.5706 | 0 | 59.19 | 0 |  | 0.242 | 3.576 | 4.0741 | 3.9204 | 232.0471 | 19.4765 |  | 0.398 | 12.764 | 13.5832 | 19.81% | 2.6913 | 10.892 | 0 | 59.19 | 0 |  | 0.11 | 3.29 | 3.5164 | 3.3837 | 200.2825 | 22.5654 |  | 1.06 | 11.08 | 13.2618 | 20.29% | 2.6913 | 10.5706 | 0 | 59.19 | 0 |  | 0.13222 | 3.576 | 3.8482 | 3.7029 | 219.1773 | 20.6201 | 0.0988 | 3.0684 | 3.2718 | 7.1163 | 0 | 2.8058 |  | 0.462 | 12.796 | 13.747 | 19.58% | 2.6913 | 11.0557 | 0 | 59.19 | 0 |  | 0.0988 | 3.0684 | 3.2718 | 3.1483 | 186.3479 | 24.2528
| 16 | [11 empty] | 1.06 | 11.08 | 16.2166 | 14.02% | 2.2731 | 13.9435 | 0 | 49.155 | 0 |  | 0.242 | 3.576 | 4.7487 | 4.5695 | 224.6136 | 13.8768 |  | 0.398 | 12.764 | 14.6926 | 15.47% | 2.2731 | 12.4195 | 0 | 49.155 | 0 |  | 0.11 | 3.29 | 3.823 | 3.6788 | 180.8302 | 17.2367 |  | 1.06 | 11.08 | 16.2166 | 14.02% | 2.2731 | 13.9435 | 0 | 49.155 | 0 |  | 0.13222 | 3.576 | 4.2167 | 4.0576 | 199.4516 | 15.6274 | 0.0988 | 3.0684 | 3.5472 | 7.1163 | 0 | 2.588 |  | 0.462 | 12.796 | 15.0348 | 15.12% | 2.2731 | 12.7617 | 0 | 49.155 | 0 |  | 0.0988 | 3.0684 | 3.5472 | 3.4133 | 167.7814 | 18.5772
| 17 | [11 empty] | 0.1 | 13 | 13.1246 | 21.43% | 2.8131 | 10.3115 | 0 | 62.115 | 0 |  | 0.13222 | 3.7956 | 3.9603 | 3.8108 | 236.7102 | 21.0264 |  | 0.19222 | 13.1756 | 13.415 | 20.97% | 2.8131 | 10.6019 | 0 | 62.115 | 0 |  | 0.12333 | 3.2633 | 3.417 | 3.288 | 204.2368 | 24.3696 |  | 0.1 | 13 | 13.1246 | 21.43% | 2.8131 | 10.3115 | 0 | 62.115 | 0 |  | 0.13222 | 3.7956 | 3.9603 | 3.8108 | 236.7102 | 21.0264 | 0.10511 | 3.0558 | 3.1867 | 7.1163 | 0 | 2.8807 |  | 0.13556 | 13.4489 | 13.6178 | 20.66% | 2.8131 | 10.8046 | 0 | 62.115 | 0 |  | 0.10511 | 3.0558 | 3.1867 | 3.0665 | 190.4741 | 26.1304
| 18 | [11 empty] | 0.1 | 13 | 12.7229 | 26.85% | 3.4156 | 9.3073 | 0 | 76.575 | 0 |  | 0.13222 | 3.7956 | 3.4292 | 3.2998 | 252.6811 | 29.9358 |  | 0.19222 | 13.1756 | 12.6429 | 27.02% | 3.4156 | 9.2273 | 0 | 76.575 | 0 |  | 0.12333 | 3.2633 | 2.9216 | 2.8113 | 215.279 | 35.1368 |  | 0.1 | 13 | 12.7229 | 26.85% | 3.4156 | 9.3073 | 0 | 76.575 | 0 |  | 0.13222 | 3.7956 | 3.4292 | 3.2998 | 252.6811 | 29.9358 | 0.10511 | 3.0558 | 2.7645 | 7.1163 | 0 | 3.3206 |  | 0.13556 | 13.4489 | 13.0733 | 26.13% | 3.4156 | 9.6577 | 0 | 76.575 | 0 |  | 0.10511 | 3.0558 | 2.7645 | 2.6602 | 203.7056 | 37.1331
| 19 | [11 empty] | 0.1 | 13 | 12.7979 | 25.81% | 3.3031 | 9.4948 | 0 | 73.875 | 0 |  | 0.13222 | 3.7956 | 3.5284 | 3.3952 | 250.8212 | 28.0686 |  | 0.19222 | 13.1756 | 12.7871 | 25.83% | 3.3031 | 9.484 | 0 | 73.875 | 0 |  | 0.12333 | 3.2633 | 3.0141 | 2.9004 | 214.2639 | 32.8576 |  | 0.1 | 13 | 12.7979 | 25.81% | 3.3031 | 9.4948 | 0 | 73.875 | 0 |  | 0.13222 | 3.7956 | 3.5284 | 3.3952 | 250.8212 | 28.0686 | 0.10511 | 3.0558 | 2.8434 | 7.1163 | 0 | 3.2286 |  | 0.13556 | 13.4489 | 13.175 | 25.07% | 3.3031 | 9.8718 | 0 | 73.875 | 0 |  | 0.10511 | 3.0558 | 2.8434 | 2.7361 | 202.1271 | 34.8305
| 20 | [11 empty] | 0.1 | 13 | 12.855 | 25.03% | 3.2175 | 9.6375 | 0 | 71.82 | 0 |  | 0.13222 | 3.7956 | 3.6038 | 3.4678 | 249.0602 | 26.7163 |  | 0.19222 | 13.1756 | 12.8968 | 24.95% | 3.2175 | 9.6793 | 0 | 71.82 | 0 |  | 0.12333 | 3.2633 | 3.0845 | 2.9681 | 213.1692 | 31.2145 |  | 0.1 | 13 | 12.855 | 25.03% | 3.2175 | 9.6375 | 0 | 71.82 | 0 |  | 0.13222 | 3.7956 | 3.6038 | 3.4678 | 249.0602 | 26.7163 | 0.10511 | 3.0558 | 2.9034 | 7.1163 | 0 | 3.1618 |  | 0.13556 | 13.4489 | 13.2523 | 24.28% | 3.2175 | 10.0348 | 0 | 71.82 | 0 |  | 0.10511 | 3.0558 | 2.9034 | 2.7938 | 200.6511 | 33.1619
| 21 | [11 empty] | 0.1 | 13 | 12.6846 | 27.38% | 3.4731 | 9.2115 | 0 | 77.955 | 0 |  | 0.13222 | 3.7956 | 3.3785 | 3.251 | 253.4328 | 30.9325 |  | 0.19222 | 13.1756 | 12.5693 | 27.63% | 3.4731 | 9.0961 | 0 | 77.955 | 0 |  | 0.12333 | 3.2633 | 2.8743 | 2.7659 | 215.6122 | 36.3584 |  | 0.1 | 13 | 12.6846 | 27.38% | 3.4731 | 9.2115 | 0 | 77.955 | 0 |  | 0.13222 | 3.7956 | 3.3785 | 3.251 | 253.4328 | 30.9325 | 0.10511 | 3.0558 | 2.7242 | 7.1163 | 0 | 3.3697 |  | 0.13556 | 13.4489 | 13.0213 | 26.67% | 3.4731 | 9.5482 | 0 | 77.955 | 0 |  | 0.10511 | 3.0558 | 2.7242 | 2.6214 | 204.3542 | 38.3614
| 22 | [11 empty] | 0.1 | 13 | 12.7796 | 26.06% | 3.3306 | 9.449 | 0 | 74.535 | 0 |  | 0.13222 | 3.7956 | 3.5041 | 3.3719 | 251.3234 | 28.5153 |  | 0.19222 | 13.1756 | 12.7519 | 26.12% | 3.3306 | 9.4212 | 0 | 74.535 | 0 |  | 0.12333 | 3.2633 | 2.9915 | 2.8786 | 214.5564 | 33.4017 |  | 0.1 | 13 | 12.7796 | 26.06% | 3.3306 | 9.449 | 0 | 74.535 | 0 |  | 0.13222 | 3.7956 | 3.5041 | 3.3719 | 251.3234 | 28.5153 | 0.10511 | 3.0558 | 2.8241 | 7.1163 | 0 | 3.2506 |  | 0.13556 | 13.4489 | 13.1501 | 25.33% | 3.3306 | 9.8195 | 0 | 74.535 | 0 |  | 0.10511 | 3.0558 | 2.8241 | 2.7175 | 202.5508 | 35.3815
| 23 | [11 empty] | 0.1 | 13 | 12.9262 | 24.06% | 3.1106 | 9.8156 | 0 | 69.255 | 0 |  | 0.13222 | 3.7956 | 3.698 | 3.5585 | 246.4434 | 25.1058 |  | 0.19222 | 13.1756 | 13.0338 | 23.87% | 3.1106 | 9.9232 | 0 | 69.255 | 0 |  | 0.12333 | 3.2633 | 3.1724 | 3.0527 | 211.4122 | 29.2659 |  | 0.1 | 13 | 12.9262 | 24.06% | 3.1106 | 9.8156 | 0 | 69.255 | 0 |  | 0.13222 | 3.7956 | 3.698 | 3.5585 | 246.4434 | 25.1058 | 0.10511 | 3.0558 | 2.9783 | 7.1163 | 0 | 3.0823 |  | 0.13556 | 13.4489 | 13.3489 | 23.3% | 3.1106 | 10.2383 | 0 | 69.255 | 0 |  | 0.10511 | 3.0558 | 2.9783 | 2.8659 | 198.4759 | 31.1734
| 24 | [11 empty] | 0.1 | 13 | 12.7383 | 26.63% | 3.3925 | 9.3458 | 0 | 76.02 | 0 |  | 0.13222 | 3.7956 | 3.4496 | 3.3194 | 252.3409 | 29.5432 |  | 0.19222 | 13.1756 | 12.6726 | 26.77% | 3.3925 | 9.2801 | 0 | 76.02 | 0 |  | 0.12333 | 3.2633 | 2.9406 | 2.8296 | 215.1096 | 34.6566 |  | 0.1 | 13 | 12.7383 | 26.63% | 3.3925 | 9.3458 | 0 | 76.02 | 0 |  | 0.13222 | 3.7956 | 3.4496 | 3.3194 | 252.3409 | 29.5432 | 0.10511 | 3.0558 | 2.7807 | 7.1163 | 0 | 3.3013 |  | 0.13556 | 13.4489 | 13.0942 | 25.91% | 3.3925 | 9.7017 | 0 | 76.02 | 0 |  | 0.10511 | 3.0558 | 2.7807 | 2.6758 | 203.4146 | 36.6491
| 25 | [11 empty] | 0.1 | 13 | 12.92 | 24.15% | 3.12 | 9.8 | 0 | 69.48 | 0 |  | 0.13222 | 3.7956 | 3.6898 | 3.5505 | 246.6916 | 25.2438 |  | 0.19222 | 13.1756 | 13.0218 | 23.96% | 3.12 | 9.9018 | 0 | 69.48 | 0 |  | 0.12333 | 3.2633 | 3.1647 | 3.0452 | 211.5836 | 29.4325 |  | 0.1 | 13 | 12.92 | 24.15% | 3.12 | 9.8 | 0 | 69.48 | 0 |  | 0.13222 | 3.7956 | 3.6898 | 3.5505 | 246.6916 | 25.2438 | 0.10511 | 3.0558 | 2.9717 | 7.1163 | 0 | 3.0892 |  | 0.13556 | 13.4489 | 13.3404 | 23.39% | 3.12 | 10.2204 | 0 | 69.48 | 0 |  | 0.10511 | 3.0558 | 2.9717 | 2.8595 | 198.6815 | 31.3438
| 26 | [11 empty] | 0.1 | 13 | 12.5754 | 28.92% | 3.6369 | 8.9385 | 0 | 81.885 | 0 |  | 0.13222 | 3.7956 | 3.2342 | 3.1121 | 254.8358 | 33.942 |  | 0.19222 | 13.1756 | 12.3594 | 29.43% | 3.6369 | 8.7225 | 0 | 81.885 | 0 |  | 0.12333 | 3.2633 | 2.7397 | 2.6363 | 215.8731 | 40.0682 |  | 0.1 | 13 | 12.5754 | 28.92% | 3.6369 | 8.9385 | 0 | 81.885 | 0 |  | 0.13222 | 3.7956 | 3.2342 | 3.1121 | 254.8358 | 33.942 | 0.10511 | 3.0558 | 2.6095 | 7.1163 | 0 | 3.5179 |  | 0.13556 | 13.4489 | 12.8733 | 28.25% | 3.6369 | 9.2365 | 0 | 81.885 | 0 |  | 0.10511 | 3.0558 | 2.6095 | 2.511 | 205.615 | 42.0672
| 27 | [11 empty] | 0.1 | 13 | 12.5579 | 29.17% | 3.6631 | 8.8948 | 0 | 82.515 | 0 |  | 0.13222 | 3.7956 | 3.211 | 3.0899 | 254.9592 | 34.4497 |  | 0.19222 | 13.1756 | 12.3258 | 29.72% | 3.6631 | 8.6626 | 0 | 82.515 | 0 |  | 0.12333 | 3.2633 | 2.7181 | 2.6155 | 215.8203 | 40.6971 |  | 0.1 | 13 | 12.5579 | 29.17% | 3.6631 | 8.8948 | 0 | 82.515 | 0 |  | 0.13222 | 3.7956 | 3.211 | 3.0899 | 254.9592 | 34.4497 | 0.10511 | 3.0558 | 2.5911 | 7.1163 | 0 | 3.5429 |  | 0.13556 | 13.4489 | 12.8496 | 28.51% | 3.6631 | 9.1865 | 0 | 82.515 | 0 |  | 0.10511 | 3.0558 | 2.5911 | 2.4933 | 205.7364 | 42.6918
| 28 | [11 empty] | 0.1 | 13 | 12.9946 | 23.15% | 3.0081 | 9.9865 | 0 | 66.795 | 0 |  | 0.13222 | 3.7956 | 3.7884 | 3.6454 | 243.4968 | 23.6366 |  | 0.19222 | 13.1756 | 13.1651 | 22.85% | 3.0081 | 10.157 | 0 | 66.795 | 0 |  | 0.12333 | 3.2633 | 3.2567 | 3.1338 | 209.3195 | 27.4959 |  | 0.1 | 13 | 12.9946 | 23.15% | 3.0081 | 9.9865 | 0 | 66.795 | 0 |  | 0.13222 | 3.7956 | 3.7884 | 3.6454 | 243.4968 | 23.6366 | 0.10511 | 3.0558 | 3.0501 | 7.1163 | 0 | 3.0098 |  | 0.13556 | 13.4489 | 13.4415 | 22.38% | 3.0081 | 10.4334 | 0 | 66.795 | 0 |  | 0.10511 | 3.0558 | 3.0501 | 2.935 | 196.0424 | 29.3581
| 29 | [11 empty] | 0.1 | 13 | 12.8346 | 25.31% | 3.2481 | 9.5865 | 0 | 72.555 | 0 |  | 0.13222 | 3.7956 | 3.5768 | 3.4419 | 249.7244 | 27.1934 |  | 0.19222 | 13.1756 | 12.8576 | 25.26% | 3.2481 | 9.6095 | 0 | 72.555 | 0 |  | 0.12333 | 3.2633 | 3.0593 | 2.9439 | 213.5927 | 31.7935 |  | 0.1 | 13 | 12.8346 | 25.31% | 3.2481 | 9.5865 | 0 | 72.555 | 0 |  | 0.13222 | 3.7956 | 3.5768 | 3.4419 | 249.7244 | 27.1934 | 0.10511 | 3.0558 | 2.8819 | 7.1163 | 0 | 3.1854 |  | 0.13556 | 13.4489 | 13.2247 | 24.56% | 3.2481 | 9.9765 | 0 | 72.555 | 0 |  | 0.10511 | 3.0558 | 2.8819 | 2.7732 | 201.2063 | 33.7507
| 30 | [11 empty] | 0.37625 | 14.9338 | 10.5363 | 45.11% | 4.7531 | 5.7832 | 0 | 108.675 | 0 |  | 0.05125 | 3.2288 | 2.6298 | 2.6298 | 285.7898 | 53.3092 |  | 0.40625 | 15.3438 | 10.5957 | 44.86% | 4.7531 | 5.8426 | 0 | 108.675 | 0 |  | 0.03475 | 2.5633 | 2.1571 | 2.1571 | 234.4239 | 64.9901 |  | 0.3075 | 13.9825 | 10.3886 | 45.75% | 4.7531 | 5.6355 | 0 | 108.675 | 0 |  | 0.13222 | 2.6187 | 1.0734 | 1.0734 | 116.652 | 130.604 | 0.03475 | 2.5633 | 2.1571 | 6.0698 | 1.0465 | 4.9799 |  | 0.2725 | 13.3875 | 10.2027 | 46.59% | 4.7531 | 5.4495 | 0 | 108.675 | 0 |  | 0.00875 | 1.7712 | 1.669 | 1.669 | 181.3769 | 83.9976
| 31 | [11 empty] | 0.37625 | 14.9338 | 12.2922 | 32.97% | 4.0531 | 8.239 | 0 | 91.875 | 0 |  | 0.05125 | 3.2288 | 2.8689 | 2.7607 | 253.6366 | 42.9311 |  | 0.40625 | 15.3438 | 12.4915 | 32.45% | 4.0531 | 8.4384 | 0 | 91.875 | 0 |  | 0.03475 | 2.5633 | 2.3193 | 2.2318 | 205.0426 | 53.1056 |  | 0.3075 | 13.9825 | 11.8236 | 34.28% | 4.0531 | 7.7705 | 0 | 91.875 | 0 |  | 0.13222 | 2.6187 | 1.6904 | 1.6266 | 149.4484 | 72.8607 | 0.03475 | 2.5633 | 2.3193 | 7.1163 | 0 | 3.9581 |  | 0.2725 | 13.3875 | 11.4743 | 35.32% | 4.0531 | 7.4212 | 0 | 91.875 | 0 |  | 0.00875 | 1.7712 | 1.7098 | 1.6453 | 151.1616 | 72.0349
XII | 1 | [11 empty] | 0.1 | 13 | 12.8917 | 24.53% | 3.1625 | 9.7292 | 0 | 70.5 | 0 |  | 0.13222 | 3.7956 | 3.6523 | 3.5145 | 247.7717 | 25.8771 |  | 0.19222 | 13.1756 | 12.9673 | 24.39% | 3.1625 | 9.8048 | 0 | 70.5 | 0 |  | 0.12333 | 3.2633 | 3.1297 | 3.0116 | 212.3192 | 30.198 |  | 0.1 | 13 | 12.8917 | 24.53% | 3.1625 | 9.7292 | 0 | 70.5 | 0 |  | 0.13222 | 3.7956 | 3.6523 | 3.5145 | 247.7717 | 25.8771 | 0.10511 | 3.0558 | 2.9419 | 7.1163 | 0 | 3.1204 |  | 0.13556 | 13.4489 | 13.302 | 23.77% | 3.1625 | 10.1395 | 0 | 70.5 | 0 |  | 0.10511 | 3.0558 | 2.9419 | 2.8309 | 199.5779 | 32.1259
| 2 | [11 empty] | 0.1 | 13 | 13.1367 | 21.28% | 2.795 | 10.3417 | 0 | 61.68 | 0 |  | 0.13222 | 3.7956 | 3.9763 | 3.8262 | 236.0007 | 20.7953 |  | 0.19222 | 13.1756 | 13.4383 | 20.8% | 2.795 | 10.6433 | 0 | 61.68 | 0 |  | 0.12333 | 3.2633 | 3.4319 | 3.3024 | 203.691 | 24.0939 |  | 0.1 | 13 | 13.1367 | 21.28% | 2.795 | 10.3417 | 0 | 61.68 | 0 |  | 0.13222 | 3.7956 | 3.9763 | 3.8262 | 236.0007 | 20.7953 | 0.10511 | 3.0558 | 3.1994 | 7.1163 | 0 | 2.8693 |  | 0.13556 | 13.4489 | 13.6341 | 20.5% | 2.795 | 10.8391 | 0 | 61.68 | 0 |  | 0.10511 | 3.0558 | 3.1994 | 3.0787 | 189.894 | 25.8444
| 3 | [11 empty] | 1.06 | 11.08 | 15.7219 | 14.9% | 2.3431 | 13.3788 | 0 | 50.835 | 0 |  | 0.242 | 3.576 | 4.6358 | 4.4608 | 226.766 | 14.7007 |  | 0.398 | 12.764 | 14.5069 | 16.15% | 2.3431 | 12.1638 | 0 | 50.835 | 0 |  | 0.11 | 3.29 | 3.7717 | 3.6294 | 184.4995 | 18.0684 |  | 1.06 | 11.08 | 15.7219 | 14.9% | 2.3431 | 13.3788 | 0 | 50.835 | 0 |  | 0.13222 | 3.576 | 4.155 | 3.9982 | 203.25 | 16.4015 | 0.0988 | 3.0684 | 3.5011 | 7.1163 | 0 | 2.6221 |  | 0.462 | 12.796 | 14.8192 | 15.81% | 2.3431 | 12.4761 | 0 | 50.835 | 0 |  | 0.0988 | 3.0684 | 3.5011 | 3.3689 | 171.2604 | 19.4652
| 4 | [11 empty] | 1.06 | 11.08 | 17.6962 | 11.66% | 2.0637 | 15.6324 | 0 | 44.13 | 0 |  | 0.242 | 3.576 | 5.0865 | 4.8945 | 215.9961 | 11.6309 |  | 0.398 | 12.764 | 15.2482 | 13.53% | 2.0637 | 13.1844 | 0 | 44.13 | 0 |  | 0.11 | 3.29 | 3.9766 | 3.8265 | 168.8645 | 14.8771 |  | 1.06 | 11.08 | 17.6962 | 11.66% | 2.0637 | 15.6324 | 0 | 44.13 | 0 |  | 0.13222 | 3.576 | 4.4013 | 4.2352 | 186.8994 | 13.4416 | 0.0988 | 3.0684 | 3.6851 | 7.1163 | 0 | 2.4911 |  | 0.462 | 12.796 | 15.6797 | 13.16% | 2.0637 | 13.6159 | 0 | 44.13 | 0 |  | 0.0988 | 3.0684 | 3.6851 | 3.546 | 156.4857 | 16.054
| 5 | [11 empty] | -0.14667 | 19.5267 | 18.4004 | 10.04% | 1.8481 | 16.5523 | 0 | 38.955 | 0 |  | 0.046667 | 4.9433 | 5.3017 | 5.1016 | 198.734 | 9.8502 |  | 0.84 | 9.67 | 16.1205 | 11.46% | 1.8481 | 14.2724 | 0 | 38.955 | 0 |  | 0.1 | 3.36 | 4.1279 | 3.9721 | 154.735 | 12.6511 |  | -0.14667 | 19.5267 | 18.4004 | 10.04% | 1.8481 | 16.5523 | 0 | 38.955 | 0 |  | 0.13222 | 4.9433 | 5.9587 | 5.7338 | 223.3615 | 8.7641 | 0.104 | 3.032 | 3.8306 | 7.1163 | 0 | 2.3965 |  | 0.84 | 9.67 | 16.1205 | 11.46% | 1.8481 | 14.2724 | 0 | 38.955 | 0 |  | 0.1 | 3.36 | 4.1279 | 3.9721 | 154.735 | 12.6511
| 6 | [11 empty] | 1.06 | 11.08 | 15.0727 | 16.16% | 2.435 | 12.6377 | 0 | 53.04 | 0 |  | 0.242 | 3.576 | 4.4875 | 4.3182 | 229.0369 | 15.845 |  | 0.398 | 12.764 | 14.2631 | 17.07% | 2.435 | 11.8281 | 0 | 53.04 | 0 |  | 0.11 | 3.29 | 3.7043 | 3.5645 | 189.0636 | 19.195 |  | 1.06 | 11.08 | 15.0727 | 16.16% | 2.435 | 12.6377 | 0 | 53.04 | 0 |  | 0.13222 | 3.576 | 4.074 | 3.9203 | 207.9327 | 17.4532 | 0.0988 | 3.0684 | 3.4405 | 7.1163 | 0 | 2.6682 |  | 0.462 | 12.796 | 14.5362 | 16.75% | 2.435 | 12.1012 | 0 | 53.04 | 0 |  | 0.0988 | 3.0684 | 3.4405 | 3.3107 | 175.6003 | 20.6667
| 7 | [11 empty] | 1.06 | 11.08 | 13.5666 | 19.52% | 2.6481 | 10.9185 | 0 | 58.155 | 0 |  | 0.242 | 3.576 | 4.1437 | 3.9873 | 231.8829 | 18.8146 |  | 0.398 | 12.764 | 13.6976 | 19.33% | 2.6481 | 11.0495 | 0 | 58.155 | 0 |  | 0.11 | 3.29 | 3.548 | 3.4142 | 198.5501 | 21.9732 |  | 1.06 | 11.08 | 13.5666 | 19.52% | 2.6481 | 10.9185 | 0 | 58.155 | 0 |  | 0.13222 | 3.576 | 3.8862 | 3.7395 | 217.472 | 20.0614 | 0.0988 | 3.0684 | 3.3002 | 7.1163 | 0 | 2.7817 |  | 0.462 | 12.796 | 13.8798 | 19.08% | 2.6481 | 11.2317 | 0 | 58.155 | 0 |  | 0.0988 | 3.0684 | 3.3002 | 3.1756 | 184.679 | 23.6236
| 8 | [11 empty] | 0.1 | 13 | 12.8533 | 25.05% | 3.22 | 9.6333 | 0 | 71.88 | 0 |  | 0.13222 | 3.7956 | 3.6016 | 3.4657 | 249.1159 | 26.755 |  | 0.19222 | 13.1756 | 12.8936 | 24.97% | 3.22 | 9.6736 | 0 | 71.88 | 0 |  | 0.12333 | 3.2633 | 3.0824 | 2.9661 | 213.2051 | 31.2614 |  | 0.1 | 13 | 12.8533 | 25.05% | 3.22 | 9.6333 | 0 | 71.88 | 0 |  | 0.13222 | 3.7956 | 3.6016 | 3.4657 | 249.1159 | 26.755 | 0.10511 | 3.0558 | 2.9016 | 7.1163 | 0 | 3.1638 |  | 0.13556 | 13.4489 | 13.2501 | 24.3% | 3.22 | 10.0301 | 0 | 71.88 | 0 |  | 0.10511 | 3.0558 | 2.9016 | 2.7921 | 200.6976 | 33.2096
| 9 | [11 empty] | 0.1 | 13 | 12.8025 | 25.75% | 3.2963 | 9.5062 | 0 | 73.71 | 0 |  | 0.13222 | 3.7956 | 3.5344 | 3.401 | 250.6908 | 27.9579 |  | 0.19222 | 13.1756 | 12.7959 | 25.76% | 3.2963 | 9.4997 | 0 | 73.71 | 0 |  | 0.12333 | 3.2633 | 3.0197 | 2.9058 | 214.1863 | 32.7228 |  | 0.1 | 13 | 12.8025 | 25.75% | 3.2963 | 9.5062 | 0 | 73.71 | 0 |  | 0.13222 | 3.7956 | 3.5344 | 3.401 | 250.6908 | 27.9579 | 0.10511 | 3.0558 | 2.8482 | 7.1163 | 0 | 3.2231 |  | 0.13556 | 13.4489 | 13.1812 | 25.01% | 3.2963 | 9.8849 | 0 | 73.71 | 0 |  | 0.10511 | 3.0558 | 2.8482 | 2.7407 | 202.0173 | 34.694
| 10 | [11 empty] | 0.1 | 13 | 12.8679 | 24.85% | 3.1981 | 9.6698 | 0 | 71.355 | 0 |  | 0.13222 | 3.7956 | 3.6209 | 3.4843 | 248.6204 | 26.4181 |  | 0.19222 | 13.1756 | 12.9217 | 24.75% | 3.1981 | 9.7235 | 0 | 71.355 | 0 |  | 0.12333 | 3.2633 | 3.1004 | 2.9834 | 212.8829 | 30.853 |  | 0.1 | 13 | 12.8679 | 24.85% | 3.1981 | 9.6698 | 0 | 71.355 | 0 |  | 0.13222 | 3.7956 | 3.6209 | 3.4843 | 248.6204 | 26.4181 | 0.10511 | 3.0558 | 2.9169 | 7.1163 | 0 | 3.1471 |  | 0.13556 | 13.4489 | 13.2698 | 24.1% | 3.1981 | 10.0717 | 0 | 71.355 | 0 |  | 0.10511 | 3.0558 | 2.9169 | 2.8069 | 200.2842 | 32.7938
| 11 | [11 empty] | 0.1 | 13 | 12.9379 | 23.91% | 3.0931 | 9.8448 | 0 | 68.835 | 0 |  | 0.13222 | 3.7956 | 3.7135 | 3.5733 | 245.9706 | 24.8499 |  | 0.19222 | 13.1756 | 13.0562 | 23.69% | 3.0931 | 9.9631 | 0 | 68.835 | 0 |  | 0.12333 | 3.2633 | 3.1868 | 3.0665 | 211.0831 | 28.9571 |  | 0.1 | 13 | 12.9379 | 23.91% | 3.0931 | 9.8448 | 0 | 68.835 | 0 |  | 0.13222 | 3.7956 | 3.7135 | 3.5733 | 245.9706 | 24.8499 | 0.10511 | 3.0558 | 2.9905 | 7.1163 | 0 | 3.0697 |  | 0.13556 | 13.4489 | 13.3647 | 23.14% | 3.0931 | 10.2716 | 0 | 68.835 | 0 |  | 0.10511 | 3.0558 | 2.9905 | 2.8777 | 198.0845 | 30.8573
| 12 | [11 empty] | 0.1 | 13 | 12.9629 | 23.57% | 3.0556 | 9.9073 | 0 | 67.935 | 0 |  | 0.13222 | 3.7956 | 3.7465 | 3.6051 | 244.9155 | 24.3086 |  | 0.19222 | 13.1756 | 13.1043 | 23.32% | 3.0556 | 10.0486 | 0 | 67.935 | 0 |  | 0.12333 | 3.2633 | 3.2176 | 3.0962 | 210.3389 | 28.3046 |  | 0.1 | 13 | 12.9629 | 23.57% | 3.0556 | 9.9073 | 0 | 67.935 | 0 |  | 0.13222 | 3.7956 | 3.7465 | 3.6051 | 244.9155 | 24.3086 | 0.10511 | 3.0558 | 3.0168 | 7.1163 | 0 | 3.043 |  | 0.13556 | 13.4489 | 13.3986 | 22.81% | 3.0556 | 10.343 | 0 | 67.935 | 0 |  | 0.10511 | 3.0558 | 3.0168 | 2.903 | 197.2124 | 30.1886
| 13 | [11 empty] | 0.1 | 13 | 12.73 | 26.75% | 3.405 | 9.325 | 0 | 76.32 | 0 |  | 0.13222 | 3.7956 | 3.4386 | 3.3088 | 252.5275 | 29.7548 |  | 0.19222 | 13.1756 | 12.6566 | 26.9% | 3.405 | 9.2516 | 0 | 76.32 | 0 |  | 0.12333 | 3.2633 | 2.9303 | 2.8198 | 215.2037 | 34.9154 |  | 0.1 | 13 | 12.73 | 26.75% | 3.405 | 9.325 | 0 | 76.32 | 0 |  | 0.13222 | 3.7956 | 3.4386 | 3.3088 | 252.5275 | 29.7548 | 0.10511 | 3.0558 | 2.772 | 7.1163 | 0 | 3.3117 |  | 0.13556 | 13.4489 | 13.0829 | 26.03% | 3.405 | 9.6779 | 0 | 76.32 | 0 |  | 0.10511 | 3.0558 | 2.772 | 2.6674 | 203.574 | 36.91
| 14 | [11 empty] | 0.1 | 13 | 12.3988 | 31.47% | 3.9019 | 8.4969 | 0 | 88.245 | 0 |  | 0.13222 | 3.7956 | 3.0006 | 2.8873 | 254.7934 | 39.4259 |  | 0.19222 | 13.1756 | 12.0198 | 32.46% | 3.9019 | 8.1179 | 0 | 88.245 | 0 |  | 0.12333 | 3.2633 | 2.5218 | 2.4266 | 214.1379 | 46.9112 |  | 0.1 | 13 | 12.3988 | 31.47% | 3.9019 | 8.4969 | 0 | 88.245 | 0 |  | 0.13222 | 3.7956 | 3.0006 | 2.8873 | 254.7934 | 39.4259 | 0.10511 | 3.0558 | 2.4238 | 7.1163 | 0 | 3.7874 |  | 0.13556 | 13.4489 | 12.6339 | 30.88% | 3.9019 | 8.732 | 0 | 88.245 | 0 |  | 0.10511 | 3.0558 | 2.4238 | 2.3323 | 205.8167 | 48.8078
| 15 | [11 empty] | 0.1 | 13 | 12.8004 | 25.78% | 3.2994 | 9.501 | 0 | 73.785 | 0 |  | 0.13222 | 3.7956 | 3.5317 | 3.3984 | 250.7503 | 28.0081 |  | 0.19222 | 13.1756 | 12.7919 | 25.79% | 3.2994 | 9.4925 | 0 | 73.785 | 0 |  | 0.12333 | 3.2633 | 3.0172 | 2.9033 | 214.2218 | 32.784 |  | 0.1 | 13 | 12.8004 | 25.78% | 3.2994 | 9.501 | 0 | 73.785 | 0 |  | 0.13222 | 3.7956 | 3.5317 | 3.3984 | 250.7503 | 28.0081 | 0.10511 | 3.0558 | 2.846 | 7.1163 | 0 | 3.2256 |  | 0.13556 | 13.4489 | 13.1783 | 25.04% | 3.2994 | 9.879 | 0 | 73.785 | 0 |  | 0.10511 | 3.0558 | 2.846 | 2.7386 | 202.0674 | 34.756
| 16 | [11 empty] | 0.1 | 13 | 12.9225 | 24.11% | 3.1162 | 9.8062 | 0 | 69.39 | 0 |  | 0.13222 | 3.7956 | 3.6931 | 3.5537 | 246.5927 | 25.1886 |  | 0.19222 | 13.1756 | 13.0266 | 23.92% | 3.1162 | 9.9103 | 0 | 69.39 | 0 |  | 0.12333 | 3.2633 | 3.1677 | 3.0482 | 211.5154 | 29.3658 |  | 0.1 | 13 | 12.9225 | 24.11% | 3.1162 | 9.8062 | 0 | 69.39 | 0 |  | 0.13222 | 3.7956 | 3.6931 | 3.5537 | 246.5927 | 25.1886 | 0.10511 | 3.0558 | 2.9743 | 7.1163 | 0 | 3.0864 |  | 0.13556 | 13.4489 | 13.3438 | 23.35% | 3.1162 | 10.2276 | 0 | 69.39 | 0 |  | 0.10511 | 3.0558 | 2.9743 | 2.8621 | 198.5996 | 31.2756
| 17 | [11 empty] | 0.1 | 13 | 13.0642 | 22.23% | 2.9038 | 10.1604 | 0 | 64.29 | 0 |  | 0.13222 | 3.7956 | 3.8804 | 3.734 | 240.0568 | 22.2107 |  | 0.19222 | 13.1756 | 13.2989 | 21.83% | 2.9038 | 10.3951 | 0 | 64.29 | 0 |  | 0.12333 | 3.2633 | 3.3425 | 3.2163 | 206.7786 | 25.7852 |  | 0.1 | 13 | 13.0642 | 22.23% | 2.9038 | 10.1604 | 0 | 64.29 | 0 |  | 0.13222 | 3.7956 | 3.8804 | 3.734 | 240.0568 | 22.2107 | 0.10511 | 3.0558 | 3.1232 | 7.1163 | 0 | 2.9393 |  | 0.13556 | 13.4489 | 13.5359 | 21.45% | 2.9038 | 10.6321 | 0 | 64.29 | 0 |  | 0.10511 | 3.0558 | 3.1232 | 3.0054 | 193.215 | 27.5953
| 18 | [11 empty] | 0.1 | 13 | 13.1579 | 21% | 2.7631 | 10.3948 | 0 | 60.915 | 0 |  | 0.13222 | 3.7956 | 4.0044 | 3.8532 | 234.7206 | 20.3933 |  | 0.19222 | 13.1756 | 13.4791 | 20.5% | 2.7631 | 10.716 | 0 | 60.915 | 0 |  | 0.12333 | 3.2633 | 3.4581 | 3.3276 | 202.7009 | 23.6147 |  | 0.1 | 13 | 13.1579 | 21% | 2.7631 | 10.3948 | 0 | 60.915 | 0 |  | 0.13222 | 3.7956 | 4.0044 | 3.8532 | 234.7206 | 20.3933 | 0.10511 | 3.0558 | 3.2218 | 7.1163 | 0 | 2.8494 |  | 0.13556 | 13.4489 | 13.663 | 20.22% | 2.7631 | 10.8998 | 0 | 60.915 | 0 |  | 0.10511 | 3.0558 | 3.2218 | 3.1002 | 188.8481 | 25.3469
| 19 | [11 empty] | 1.06 | 11.08 | 14.8386 | 16.63% | 2.4681 | 12.3705 | 0 | 53.835 | 0 |  | 0.242 | 3.576 | 4.4341 | 4.2668 | 229.7014 | 16.2763 |  | 0.398 | 12.764 | 14.1752 | 17.41% | 2.4681 | 11.7071 | 0 | 53.835 | 0 |  | 0.11 | 3.29 | 3.68 | 3.5412 | 190.639 | 19.6113 |  | 1.06 | 11.08 | 14.8386 | 16.63% | 2.4681 | 12.3705 | 0 | 53.835 | 0 |  | 0.13222 | 3.576 | 4.0448 | 3.8922 | 209.5367 | 17.8426 | 0.0988 | 3.0684 | 3.4187 | 7.1163 | 0 | 2.6852 |  | 0.462 | 12.796 | 14.4342 | 17.1% | 2.4681 | 11.9661 | 0 | 53.835 | 0 |  | 0.0988 | 3.0684 | 3.4187 | 3.2897 | 177.1021 | 21.1104
| 20 | [11 empty] | 0.1 | 13 | 13.0658 | 22.2% | 2.9013 | 10.1646 | 0 | 64.23 | 0 |  | 0.13222 | 3.7956 | 3.8826 | 3.7361 | 239.969 | 22.1774 |  | 0.19222 | 13.1756 | 13.3021 | 21.81% | 2.9013 | 10.4009 | 0 | 64.23 | 0 |  | 0.12333 | 3.2633 | 3.3445 | 3.2183 | 206.7126 | 25.7453 |  | 0.1 | 13 | 13.0658 | 22.2% | 2.9013 | 10.1646 | 0 | 64.23 | 0 |  | 0.13222 | 3.7956 | 3.8826 | 3.7361 | 239.969 | 22.1774 | 0.10511 | 3.0558 | 3.125 | 7.1163 | 0 | 2.9376 |  | 0.13556 | 13.4489 | 13.5381 | 21.43% | 2.9013 | 10.6369 | 0 | 64.23 | 0 |  | 0.10511 | 3.0558 | 3.125 | 3.0071 | 193.143 | 27.5541
| 21 | [11 empty] | 0.1 | 13 | 12.8446 | 25.17% | 3.2331 | 9.6115 | 0 | 72.195 | 0 |  | 0.13222 | 3.7956 | 3.5901 | 3.4546 | 249.4039 | 26.9588 |  | 0.19222 | 13.1756 | 12.8768 | 25.11% | 3.2331 | 9.6437 | 0 | 72.195 | 0 |  | 0.12333 | 3.2633 | 3.0717 | 2.9557 | 213.3897 | 31.5087 |  | 0.1 | 13 | 12.8446 | 25.17% | 3.2331 | 9.6115 | 0 | 72.195 | 0 |  | 0.13222 | 3.7956 | 3.5901 | 3.4546 | 249.4039 | 26.9588 | 0.10511 | 3.0558 | 2.8924 | 7.1163 | 0 | 3.1738 |  | 0.13556 | 13.4489 | 13.2382 | 24.42% | 3.2331 | 10.0051 | 0 | 72.195 | 0 |  | 0.10511 | 3.0558 | 2.8924 | 2.7833 | 200.9382 | 33.4612
| 22 | [11 empty] | 0.1 | 13 | 12.3588 | 32.06% | 3.9619 | 8.3969 | 0 | 89.685 | 0 |  | 0.13222 | 3.7956 | 2.9477 | 2.8364 | 254.3868 | 40.7882 |  | 0.19222 | 13.1756 | 11.9429 | 33.17% | 3.9619 | 7.9811 | 0 | 89.685 | 0 |  | 0.12333 | 3.2633 | 2.4725 | 2.3792 | 213.3748 | 48.628 |  | 0.1 | 13 | 12.3588 | 32.06% | 3.9619 | 8.3969 | 0 | 89.685 | 0 |  | 0.13222 | 3.7956 | 2.9477 | 2.8364 | 254.3868 | 40.7882 | 0.10511 | 3.0558 | 2.3818 | 7.1163 | 0 | 3.8543 |  | 0.13556 | 13.4489 | 12.5796 | 31.49% | 3.9619 | 8.6178 | 0 | 89.685 | 0 |  | 0.10511 | 3.0558 | 2.3818 | 2.2919 | 205.5468 | 50.4799
| 23 | [11 empty] | 0.1 | 13 | 12.5154 | 29.78% | 3.7269 | 8.7885 | 0 | 84.045 | 0 |  | 0.13222 | 3.7956 | 3.1548 | 3.0358 | 255.142 | 35.7134 |  | 0.19222 | 13.1756 | 12.2441 | 30.44% | 3.7269 | 8.5172 | 0 | 84.045 | 0 |  | 0.12333 | 3.2633 | 2.6657 | 2.5651 | 215.5829 | 42.2668 |  | 0.1 | 13 | 12.5154 | 29.78% | 3.7269 | 8.7885 | 0 | 84.045 | 0 |  | 0.13222 | 3.7956 | 3.1548 | 3.0358 | 255.142 | 35.7134 | 0.10511 | 3.0558 | 2.5464 | 7.1163 | 0 | 3.6051 |  | 0.13556 | 13.4489 | 12.792 | 29.13% | 3.7269 | 9.0651 | 0 | 84.045 | 0 |  | 0.10511 | 3.0558 | 2.5464 | 2.4503 | 205.9384 | 44.2462
| 24 | [11 empty] | 0.1 | 13 | 12.4146 | 31.24% | 3.8781 | 8.5365 | 0 | 87.675 | 0 |  | 0.13222 | 3.7956 | 3.0215 | 2.9075 | 254.9138 | 38.8998 |  | 0.19222 | 13.1756 | 12.0503 | 32.18% | 3.8781 | 8.1721 | 0 | 87.675 | 0 |  | 0.12333 | 3.2633 | 2.5413 | 2.4454 | 214.4023 | 46.25 |  | 0.1 | 13 | 12.4146 | 31.24% | 3.8781 | 8.5365 | 0 | 87.675 | 0 |  | 0.13222 | 3.7956 | 3.0215 | 2.9075 | 254.9138 | 38.8998 | 0.10511 | 3.0558 | 2.4404 | 7.1163 | 0 | 3.7616 |  | 0.13556 | 13.4489 | 12.6553 | 30.64% | 3.8781 | 8.7772 | 0 | 87.675 | 0 |  | 0.10511 | 3.0558 | 2.4404 | 2.3483 | 205.8914 | 48.1618
| 25 | [11 empty] | 0.37625 | 14.9338 | 11.6447 | 37.02% | 4.3113 | 7.3334 | 0 | 98.07 | 0 |  | 0.05125 | 3.2288 | 2.7807 | 2.6758 | 262.4163 | 47.2793 |  | 0.40625 | 15.3438 | 11.7924 | 36.56% | 4.3113 | 7.4812 | 0 | 98.07 | 0 |  | 0.03475 | 2.5633 | 2.2595 | 2.1742 | 213.2251 | 58.1867 |  | 0.3075 | 13.9825 | 11.2944 | 38.17% | 4.3113 | 6.9832 | 0 | 98.07 | 0 |  | 0.13222 | 2.6187 | 1.4629 | 1.4077 | 138.0535 | 89.87 | 0.03475 | 2.5633 | 2.2595 | 7.1163 | 0 | 4.0629 |  | 0.2725 | 13.3875 | 11.0054 | 39.17% | 4.3113 | 6.6941 | 0 | 98.07 | 0 |  | 0.00875 | 1.7712 | 1.6948 | 1.6308 | 159.9333 | 77.5753
| 26 | [11 empty] | 0.37625 | 14.9338 | 10.9424 | 41.96% | 4.5913 | 6.3511 | 0 | 104.79 | 0 |  | 0.05125 | 3.2288 | 2.6851 | 2.6851 | 281.3688 | 50.3447 |  | 0.40625 | 15.3438 | 11.0341 | 41.61% | 4.5913 | 6.4429 | 0 | 104.79 | 0 |  | 0.03475 | 2.5633 | 2.1946 | 2.1946 | 229.9732 | 61.5959 |  | 0.3075 | 13.9825 | 10.7204 | 42.83% | 4.5913 | 6.1292 | 0 | 104.79 | 0 |  | 0.13222 | 2.6187 | 1.2161 | 1.2161 | 127.4343 | 111.1586 | 0.03475 | 2.5633 | 2.1946 | 6.0698 | 1.0465 | 4.9178 |  | 0.2725 | 13.3875 | 10.4967 | 43.74% | 4.5913 | 5.9055 | 0 | 104.79 | 0 |  | 0.00875 | 1.7712 | 1.6784 | 1.6784 | 175.8824 | 80.5392
| 27 | [11 empty] | 0.1 | 13 | 12.5329 | 29.53% | 3.7006 | 8.8323 | 0 | 83.415 | 0 |  | 0.13222 | 3.7956 | 3.178 | 3.058 | 255.0868 | 35.1876 |  | 0.19222 | 13.1756 | 12.2777 | 30.14% | 3.7006 | 8.5771 | 0 | 83.415 | 0 |  | 0.12333 | 3.2633 | 2.6873 | 2.5859 | 215.6993 | 41.613 |  | 0.1 | 13 | 12.5329 | 29.53% | 3.7006 | 8.8323 | 0 | 83.415 | 0 |  | 0.13222 | 3.7956 | 3.178 | 3.058 | 255.0868 | 35.1876 | 0.10511 | 3.0558 | 2.5648 | 7.1163 | 0 | 3.5792 |  | 0.13556 | 13.4489 | 12.8157 | 28.88% | 3.7006 | 9.1151 | 0 | 83.415 | 0 |  | 0.10511 | 3.0558 | 2.5648 | 2.468 | 205.8712 | 43.5996
| 28 | [11 empty] | 0.1 | 13 | 12.9767 | 23.39% | 3.035 | 9.9417 | 0 | 67.44 | 0 |  | 0.13222 | 3.7956 | 3.7647 | 3.6226 | 244.3108 | 24.015 |  | 0.19222 | 13.1756 | 13.1307 | 23.11% | 3.035 | 10.0957 | 0 | 67.44 | 0 |  | 0.12333 | 3.2633 | 3.2346 | 3.1125 | 209.9068 | 27.9511 |  | 0.1 | 13 | 12.9767 | 23.39% | 3.035 | 9.9417 | 0 | 67.44 | 0 |  | 0.13222 | 3.7956 | 3.7647 | 3.6226 | 244.3108 | 24.015 | 0.10511 | 3.0558 | 3.0313 | 7.1163 | 0 | 3.0285 |  | 0.13556 | 13.4489 | 13.4173 | 22.62% | 3.035 | 10.3823 | 0 | 67.44 | 0 |  | 0.10511 | 3.0558 | 3.0313 | 2.9169 | 196.7134 | 29.8257
| 29 | [11 empty] | 1.06 | 11.08 | 13.2751 | 20.26% | 2.6894 | 10.5857 | 0 | 59.145 | 0 |  | 0.242 | 3.576 | 4.0771 | 3.9233 | 232.0428 | 19.4472 |  | 0.398 | 12.764 | 13.5882 | 19.79% | 2.6894 | 10.8988 | 0 | 59.145 | 0 |  | 0.11 | 3.29 | 3.5178 | 3.385 | 200.2085 | 22.5395 |  | 1.06 | 11.08 | 13.2751 | 20.26% | 2.6894 | 10.5857 | 0 | 59.145 | 0 |  | 0.13222 | 3.576 | 3.8498 | 3.7045 | 219.1047 | 20.5956 | 0.0988 | 3.0684 | 3.273 | 7.1163 | 0 | 2.8048 |  | 0.462 | 12.796 | 13.7527 | 19.56% | 2.6894 | 11.0634 | 0 | 59.145 | 0 |  | 0.0988 | 3.0684 | 3.273 | 3.1495 | 186.2765 | 24.2252
| 30 | [11 empty] | 0.1 | 13 | 13.08 | 22.02% | 2.88 | 10.2 | 0 | 63.72 | 0 |  | 0.13222 | 3.7956 | 3.9013 | 3.7541 | 239.2121 | 21.8957 |  | 0.19222 | 13.1756 | 13.3293 | 21.61% | 2.88 | 10.4493 | 0 | 63.72 | 0 |  | 0.12333 | 3.2633 | 3.362 | 3.2351 | 206.1426 | 25.4082 |  | 0.1 | 13 | 13.08 | 22.02% | 2.88 | 10.2 | 0 | 63.72 | 0 |  | 0.13222 | 3.7956 | 3.9013 | 3.7541 | 239.2121 | 21.8957 | 0.10511 | 3.0558 | 3.1399 | 7.1163 | 0 | 2.9237 |  | 0.13556 | 13.4489 | 13.5573 | 21.24% | 2.88 | 10.6773 | 0 | 63.72 | 0 |  | 0.10511 | 3.0558 | 3.1399 | 3.0214 | 192.5224 | 27.2057
| 31 | [11 empty] | 1.06 | 11.08 | 13.8051 | 18.94% | 2.6144 | 11.1907 | 0 | 57.345 | 0 |  | 0.242 | 3.576 | 4.1981 | 4.0397 | 231.6578 | 18.3119 |  | 0.398 | 12.764 | 13.7872 | 18.96% | 2.6144 | 11.1728 | 0 | 57.345 | 0 |  | 0.11 | 3.29 | 3.5728 | 3.438 | 197.1504 | 21.5171 |  | 1.06 | 11.08 | 13.8051 | 18.94% | 2.6144 | 11.1907 | 0 | 57.345 | 0 |  | 0.13222 | 3.576 | 3.9159 | 3.7682 | 216.0846 | 19.6317 | 0.0988 | 3.0684 | 3.3224 | 7.1163 | 0 | 2.7631 |  | 0.462 | 12.796 | 13.9837 | 18.7% | 2.6144 | 11.3694 | 0 | 57.345 | 0 |  | 0.0988 | 3.0684 | 3.3224 | 3.197 | 183.3334 | 23.1387
[7 empty] | kWh/rok |  | kWh/rok |  | kWh/rok | kWh/rok | [7 empty] | 11643.1248 | 0 | kWh/rok |  | SCOP | 4.2031 | 4.0463 | 3.8035 | 4122.2562 | PLN | [7 empty] | 11643.1248 | 0 | kWh/rok |  | SCOP | 3.643 | 3.5069 | 3.2037 | 4904.0866 | PLN | [7 empty] | 11606.7591 | 36.3657 | kWh/rok |  | SCOP | 4.1397 | 3.9814 | 3.624 | 4719.3703 |  |  | 1450.3404 | 2593.2558 | 4.186 | 898.9668 | PLN | [7 empty] | 11643.1248 | 36.3657 | kWh/rok |  | SCOP | 3.2948 | 3.1718 | 2.9624 | 5409.4217
[24 empty] | CO 35 | [16 empty] | CO 55 | [16 empty] | CO 55 |  |  |  |  | SCOP cwu |  | 3.9735 | [15 empty] | CO 55
229

## 251.A13 (hidden)
Vitocal 250-A AWO-E-AC-AF 251.A13
|  | -20 | -15 | -7 | 2 | 7 | 10 | 20 | 30 |  | 35 | -20 | -15 | -7 | 2 | 7 | 10 | 12 | 15 | 20 | 30
VTS | 35 | [9 empty] | Q | 7.77 | 8.9 | 11.13 | 12.34 | 13.4 | 17.2 | 18.286 | 19.915 | 22.63 | 23.34
Q |  | 7.77 | 8.9 | 11.13 | 12.34 | 13.4 | 17.2 | 22.63 | 23.34 |  | a= | 0.226 | 0.27875 | 0.13444 | 0.212 | 1.2667 | 0.543 |  |  | 0.071
COP |  | 2.3 | 2.53 | 2.97 | 3.98 | 5.21 | 5.71 | 8.17 | 8.75 |  | b= | 12.29 | 13.0813 | 12.0711 | 11.916 | 4.5333 | 11.77 |  |  | 21.21
|  | 7.77 | 8.9 | 11.13 | 12.34 | 13.4 | 17.2 | 22.63 | 23.34 |  | weryfikacja
VTS | 45 | [9 empty] | Q= | 7.77 | 8.9 | 11.13 | 12.34 | 13.4 | 17.2 | 18.286 | 19.915 | 22.63 | 23.34
Q |  | 7.32 | 8.44 | 10.66 | 12.1 | 13.18 | 16.6 | 22.03 | 23.65 |  | COP | 2.3 | 2.53 | 2.97 | 3.98 | 5.21 | 5.71 | 6.202 | 6.94 | 8.17 | 8.75
COP |  | 2 | 2.2 | 2.56 | 3.29 | 4.1 | 4.37 | 5.89 | 8.46 |  | a= | 0.046 | 0.055 | 0.11222 | 0.246 | 0.16667 | 0.246 |  |  | 0.058
VTS | 55 | [9 empty] | b= | 3.22 | 3.355 | 3.7556 | 3.488 | 4.0433 | 3.25 |  |  | 7.01
Q |  | 7 | 8.29 | 10.6 | 12.28 | 13.33 | 17.27 | 20.65 | 22.88 |  | weryfikacja
COP45-55 |  | 1.924 | 2.112 | 2.456 | 3.106 | 3.82 | 4.086 | 5.454 | 7.624 |  | COP= | 2.3 | 2.53 | 2.97 | 3.98 | 5.21 | 5.71 | 6.202 | 6.94 | 8.17 | 8.75
Qmax |  | 7 | 8.29 | 10.6 | 12.28 | 13.33 | 17.27 | 20.65 | 22.88 |  | 45 | -20 | -15 | -7 | 2 | 7 | 10 | 12 | 15 | 20 | 30
COP55 |  | 1.81 | 1.98 | 2.3 | 2.83 | 3.4 | 3.66 | 4.8 | 6.37 |  | Q | 7.32 | 8.44 | 10.66 | 12.1 | 13.18 | 16.6 | 17.686 | 19.315 | 22.03 | 23.65
Czynnik |  |  |  | R290 | [6 empty] | a= | 0.224 | 0.2775 | 0.16 | 0.216 | 1.14 | 0.543 |  |  | 0.162
Napełnienie |  |  |  | 2 | kg | [5 empty] | b= | 11.8 | 12.6025 | 11.78 | 11.668 | 5.2 | 11.17 |  |  | 18.79
Moc akustyczna wg ErP A7/W55 |  |  |  | 54 | [6 empty] | weryfikacja
Moc akustyczna w nocy |  |  |  | 50 | [6 empty] | Q= | 7.32 | 8.44 | 10.66 | 12.1 | 13.18 | 16.6 | 17.686 | 19.315 | 22.03 | 23.65
Moc akustyczna maksymalna A7/W55 |  |  |  | 56 | [6 empty] | COP | 2 | 2.2 | 2.56 | 3.29 | 4.1 | 4.37 | 4.674 | 5.13 | 5.89 | 8.46
[11 empty] | a= | 0.04 | 0.045 | 0.081111 | 0.162 | 0.09 | 0.152 |  |  | 0.257
COP A7/W35 A2/W35 A7/W35 | [10 empty] | b= | 2.8 | 2.875 | 3.1278 | 2.966 | 3.47 | 2.85 |  |  | 0.75
2,97 ¦ 3,98 ¦ 5,21 | [10 empty] | weryfikacja
[11 empty] | COP= | 2 | 2.2 | 2.56 | 3.29 | 4.1 | 4.37 | 4.674 | 5.13 | 5.89 | 8.46
50564 | [10 empty] | 55 | -20 | -15 | -7 | 2 | 7 | 10 | 12 | 15 | 20 | 30
15.77 | [10 empty] | Q | 7 | 8.29 | 10.6 | 12.28 | 13.33 | 17.27 | 17.946 | 18.96 | 20.65 | 22.88
15 | [10 empty] | a= | 0.258 | 0.28875 | 0.18667 | 0.21 | 1.3133 | 0.338 |  |  | 0.223
15.77 | [10 empty] | b= | 12.16 | 12.6212 | 11.9067 | 11.86 | 4.1367 | 13.89 |  |  | 16.19
15.32 | [10 empty] | weryfikacja
[11 empty] | Q= | 7 | 8.29 | 10.6 | 12.28 | 13.33 | 17.27 | 17.946 | 18.96 | 20.65 | 22.88
[11 empty] | COP | 1.924 | 2.112 | 2.456 | 3.106 | 3.82 | 4.086 | 4.3596 | 4.77 | 5.454 | 7.624
[11 empty] | a= | 0.0376 | 0.043 | 0.072222 | 0.1428 | 0.088667 | 0.1368 |  |  | 0.217
System ogrzewania | [10 empty] | b= | 2.676 | 2.757 | 2.9616 | 2.8204 | 3.1993 | 2.718 |  |  | 1.114
Ogrzewanie podłogowe | [10 empty] | weryfikacja
[11 empty] | COP= | 1.924 | 2.112 | 2.456 | 3.106 | 3.82 | 4.086 | 4.3596 | 4.77 | 5.454 | 7.624
Budynek |  | -20 | -15 | -7 | 2 | 7 | 10 | 12 | 15 | 20 | 30
Qbudynek= |  | 6 | 5.25 | 4.05 | 2.7 | 1.95 | 1.5 | 1.2 | 0.75
a= | -0.15
b= | 3
Sprawdzanie punktów przecięcia mocy budynku i mocy pompy ciepła
x= |  | -24.7074 | -23.5131 | -31.8906 | -24.6298 | -1.0824 | -12.6551 | 20 | 20 | -82.3982 | 20
|  | brak | brak | brak | brak | brak | brak | brak | brak
PUNKT BIWALENTNY |  | 0 | -20
Klasa efektywności energetycznej ogrzewania pomieszczeń
Klimat umiarkowany, zastosowanie niskotemperaturowe | [5 empty] | A+++
Klimat umiarkowany, zastosowanie średniotemperaturowe | [5 empty] | A+++
Vitocal 250-A AWO-E-AC-AF 251.A13
|  | -20 | -15 | -7 | 2 | 7 | 10 | 12 | 15 | 20 | 30
VTS | 70
Q |  | 5.4047 | 6.12 | 6.93 | 9.83 | 11.78 | 14.76 | 15.374 | 16.295 | 17.83 | 21.74
COP |  | 1.6347 | 1.79 | 1.96 | 2.26 | 2.56 | 2.71 |  |  | 3.32 | 4.12
Q |  | 5.4047 | 6.12 | 6.93 | 9.83 | 11.78 | 14.76 |  |  | 17.83 | 21.74
a= |  | 0.14306 | 0.10125 | 0.32222 | 0.39 | 0.99333 | 0.307
b= |  | 8.266 | 7.6387 | 9.1856 | 9.05 | 4.8267 | 11.69
weryfikacja
Q= |  | 5.4047 | 6.12 | 6.93 | 9.83 | 11.78 | 14.76
COP |  | 1.6347 | 1.79 | 1.96 | 2.26 | 2.56 | 2.71 |  |  | 3.32 | 4.12
a= |  | 0.031051 | 0.02125 | 0.033333 | 0.06 | 0.05 | 0.061
b= |  | 2.2558 | 2.1087 | 2.1933 | 2.14 | 2.21 | 2.1
weryfikacja
COP= |  | 1.6347 | 1.79 | 1.96 | 2.26 | 2.56 | 2.71
|  | 5.4047 | 6.12 | 6.93 | 9.83 | 11.78 | 14.76 |  |  | 17.83 | 21.74
|  | szacunek | 65 | 70 | 70 | 70 | 70 |  |  | 70 | 70

## 251.A16 (hidden)
Vitocal 250-A AWO-E-AC-AF 251.A16
|  | -20 | -15 | -7 | 2 | 7 | 10 | 20 | 30 |  | 35 | -20 | -15 | -7 | 2 | 7 | 10 | 12 | 15 | 20 | 30
VTS | 35 | [9 empty] | Q | 7.57 | 9 | 11.7 | 12.75 | 17.1 | 17.65 | 18.61 | 20.05 | 22.45 | 27.4
Q |  | 7.57 | 9 | 11.7 | 12.75 | 17.1 | 17.65 | 22.45 | 27.4 |  | a= | 0.286 | 0.3375 | 0.11667 | 0.87 | 0.18333 | 0.48 |  |  | 0.495
COP |  | 2.37 | 2.49 | 2.95 | 4.3 | 5.31 | 5.7 | 7.66 | 9.09 |  | b= | 13.29 | 14.0625 | 12.5167 | 11.01 | 15.8167 | 12.85 |  |  | 12.55
|  | 7.57 | 9 | 11.7 | 12.75 | 17.1 | 17.65 | 22.45 | 27.4 |  | weryfikacja
VTS | 45 | [9 empty] | Q= | 7.57 | 9 | 11.7 | 12.75 | 17.1 | 17.65 | 18.61 | 20.05 | 22.45 | 27.4
Q |  | 7.4 | 9 | 11.2 | 13.09 | 15.25 | 16.48 | 22.03 | 28.74 |  | COP | 2.37 | 2.49 | 2.95 | 4.3 | 5.31 | 5.7 | 6.092 | 6.68 | 7.66 | 9.09
COP |  | 2.02 | 2.17 | 2.45 | 3.54 | 4.12 | 4.48 | 6.01 | 7.97 |  | a= | 0.024 | 0.0575 | 0.15 | 0.202 | 0.13 | 0.196 |  |  | 0.143
VTS | 55 | [9 empty] | b= | 2.85 | 3.3525 | 4 | 3.896 | 4.4 | 3.74 |  |  | 4.8
Q |  | 7.4 | 8.8 | 11.8 | 13.35 | 15.69 | 16.67 | 22.54 | 29.76 |  | weryfikacja
COP45-55 |  | 1.924 | 2.062 | 2.39 | 3.276 | 3.796 | 4.132 | 5.538 | 7.35 |  | COP= | 2.37 | 2.49 | 2.95 | 4.3 | 5.31 | 5.7 | 6.092 | 6.68 | 7.66 | 9.09
Qmax |  | 7.4 | 8.8 | 11.8 | 13.35 | 15.69 | 16.67 | 22.54 | 29.76 |  | 45 | -20 | -15 | -7 | 2 | 7 | 10 | 12 | 15 | 20 | 30
COP55 |  | 1.78 | 1.9 | 2.3 | 2.88 | 3.31 | 3.61 | 4.83 | 6.42 |  | Q | 7.4 | 9 | 11.2 | 13.09 | 15.25 | 16.48 | 17.59 | 19.255 | 22.03 | 28.74
Czynnik |  |  |  | R290 | [6 empty] | a= | 0.32 | 0.275 | 0.21 | 0.432 | 0.41 | 0.555 |  |  | 0.671
Napełnienie |  |  |  | 2 | kg | [5 empty] | b= | 13.8 | 13.125 | 12.67 | 12.226 | 12.38 | 10.93 |  |  | 8.61
Moc akustyczna wg ErP A7/W55 |  |  |  | 48 | [6 empty] | weryfikacja
Moc akustyczna w nocy |  |  |  | 49 | [6 empty] | Q= | 7.4 | 9 | 11.2 | 13.09 | 15.25 | 16.48 | 17.59 | 19.255 | 22.03 | 28.74
Moc akustyczna maksymalna A7/W55 |  |  |  | 56 | [6 empty] | COP | 2.02 | 2.17 | 2.45 | 3.54 | 4.12 | 4.48 | 4.786 | 5.245 | 6.01 | 7.97
[11 empty] | a= | 0.03 | 0.035 | 0.12111 | 0.116 | 0.12 | 0.153 |  |  | 0.196
COP A7/W35 A2/W35 A7/W35 | [10 empty] | b= | 2.62 | 2.695 | 3.2978 | 3.308 | 3.28 | 2.95 |  |  | 2.09
2,95 ¦ 4,3 ¦ 5,31 | [10 empty] | weryfikacja
[11 empty] | COP= | 2.02 | 2.17 | 2.45 | 3.54 | 4.12 | 4.48 | 4.786 | 5.245 | 6.01 | 7.97
53852 | [10 empty] | 55 | -20 | -15 | -7 | 2 | 7 | 10 | 12 | 15 | 20 | 30
15.57 | [10 empty] | Q | 7.4 | 8.8 | 11.8 | 13.35 | 15.69 | 16.67 | 17.844 | 19.605 | 22.54 | 29.76
15.4 | [10 empty] | a= | 0.28 | 0.375 | 0.17222 | 0.468 | 0.32667 | 0.587 |  |  | 0.722
15.57 | [10 empty] | b= | 13 | 14.425 | 13.0056 | 12.414 | 13.4033 | 10.8 |  |  | 8.1
15.4 | [10 empty] | weryfikacja
[11 empty] | Q= | 7.4 | 8.8 | 11.8 | 13.35 | 15.69 | 16.67 | 17.844 | 19.605 | 22.54 | 29.76
[11 empty] | COP | 1.924 | 2.062 | 2.39 | 3.276 | 3.796 | 4.132 | 4.4132 | 4.835 | 5.538 | 7.35
[11 empty] | a= | 0.0276 | 0.041 | 0.098444 | 0.104 | 0.112 | 0.1406 |  |  | 0.1812
System ogrzewania | [10 empty] | b= | 2.476 | 2.677 | 3.0791 | 3.068 | 3.012 | 2.726 |  |  | 1.914
Ogrzewanie podłogowe | [10 empty] | weryfikacja
[11 empty] | COP= | 1.924 | 2.062 | 2.39 | 3.276 | 3.796 | 4.132 | 4.4132 | 4.835 | 5.538 | 7.35
Budynek |  | -20 | -15 | -7 | 2 | 7 | 10 | 12 | 15 | 20 | 30
Qbudynek= |  | 6 | 5.25 | 4.05 | 2.7 | 1.95 | 1.5 | 1.2 | 0.75
a= | -0.15
b= | 3
Sprawdzanie punktów przecięcia mocy budynku i mocy pompy ciepła
x= |  | -23.6009 | -22.6923 | -35.6875 | -7.8529 | -38.45 | -15.6349 | 20 | 20 | -14.8062 | 20
|  | brak | brak | brak | brak | brak | brak | brak | brak
PUNKT BIWALENTNY |  | 0 | -20
Klasa efektywności energetycznej ogrzewania pomieszczeń
Klimat umiarkowany, zastosowanie niskotemperaturowe | [5 empty] | A+++
Klimat umiarkowany, zastosowanie średniotemperaturowe | [5 empty] | A+++
Vitocal 250-A AWO-E-AC-AF 251.A13
|  | -20 | -15 | -7 | 2 | 7 | 10 | 12 | 15 | 20 | 30
VTS | 70
Q |  | 5.8071 | 7.7 | 10.21 | 12.6 | 15 | 14.76 | 16.76 | 19.76 | 24.76 | 25.69
COP |  | 1.5821 | 1.64 | 1.7 | 2.04 | 2.4 | 2.62 |  |  | 3.52 | 4.76
Q |  | 5.8071 | 7.7 | 10.21 | 12.6 | 15 | 14.76 |  |  | 24.76 | 25.69
a= |  | 0.37859 | 0.31375 | 0.26556 | 0.48 | -0.08 | 1
b= |  | 13.3788 | 12.4063 | 12.0689 | 11.64 | 15.56 | 4.76
weryfikacja
Q= |  | 5.8071 | 7.7 | 10.21 | 12.6 | 15 | 14.76
COP |  | 1.5821 | 1.64 | 1.7 | 2.04 | 2.4 | 2.62 |  |  | 3.52 | 4.76
a= |  | 0.011576 | 0.0075 | 0.037778 | 0.072 | 0.073333 | 0.09
b= |  | 1.8136 | 1.7525 | 1.9644 | 1.896 | 1.8867 | 1.72
weryfikacja
COP= |  | 1.5821 | 1.64 | 1.7 | 2.04 | 2.4 | 2.62
|  | 5.8071 | 7.7 | 10.21 | 12.6 | 15 | 14.76 |  |  | 24.76 | 25.69
|  | szacunek | 65 | 70 | 70 | 70 | 70 |  |  | 70 | 70

## 251.A19 (hidden)
Vitocal 250-A AWO-E-AC-AF 251.A19
|  | -20 | -15 | -7 | 2 | 7 | 10 | 20 | 30 |  | 35 | -20 | -15 | -7 | 2 | 7 | 10 | 12 | 15 | 20 | 30
VTS | 35 | [9 empty] | Q | 7.68 | 9.29 | 12.3 | 13.2 | 18.5 | 18.06 | 19.58 | 21.86 | 25.66 | 32.23
Q |  | 7.68 | 9.29 | 12.3 | 13.2 | 18.5 | 18.06 | 25.66 | 32.23 |  | a= | 0.322 | 0.37625 | 0.1 | 1.06 | -0.14667 | 0.76 |  |  | 0.657
COP |  | 2.35 | 2.46 | 2.87 | 4.06 | 5.27 | 5.41 | 7.11 | 8.54 |  | b= | 14.12 | 14.9338 | 13 | 11.08 | 19.5267 | 10.46 |  |  | 12.52
|  | 7.68 | 9.29 | 12.3 | 13.2 | 18.5 | 18.06 | 25.66 | 32.23 |  | weryfikacja
VTS | 45 | [9 empty] | Q= | 7.68 | 9.29 | 12.3 | 13.2 | 18.5 | 18.06 | 19.58 | 21.86 | 25.66 | 32.23
Q |  | 7.51 | 9.37 | 11.83 | 13.56 | 15.55 | 18.07 | 25.91 | 33.68 |  | COP | 2.35 | 2.46 | 2.87 | 4.06 | 5.27 | 5.41 | 5.75 | 6.26 | 7.11 | 8.54
COP |  | 2.01 | 2.15 | 2.4 | 3.51 | 4.06 | 4.36 | 5.73 | 7.42 |  | a= | 0.022 | 0.05125 | 0.13222 | 0.242 | 0.046667 | 0.17 |  |  | 0.143
VTS | 55 | [9 empty] | b= | 2.79 | 3.2288 | 3.7956 | 3.576 | 4.9433 | 3.71 |  |  | 4.25
Q |  | 7.75 | 9.25 | 12.5 | 13.72 | 16.03 | 18.35 | 26.52 | 34.8 |  | weryfikacja
COP45-55 |  | 1.914 | 2.042 | 2.32 | 3.266 | 3.76 | 4.072 | 5.354 | 6.944 |  | COP= | 2.35 | 2.46 | 2.87 | 4.06 | 5.27 | 5.41 | 5.75 | 6.26 | 7.11 | 8.54
Qmax |  | 7.75 | 9.25 | 12.5 | 13.72 | 16.03 | 18.35 | 26.52 | 34.8 |  | 45 | -20 | -15 | -7 | 2 | 7 | 10 | 12 | 15 | 20 | 30
COP55 |  | 1.77 | 1.88 | 2.2 | 2.9 | 3.31 | 3.64 | 4.79 | 6.23 |  | Q | 7.51 | 9.37 | 11.83 | 13.56 | 15.55 | 18.07 | 19.638 | 21.99 | 25.91 | 33.68
Czynnik |  |  |  | R290 | [6 empty] | a= | 0.372 | 0.3075 | 0.19222 | 0.398 | 0.84 | 0.784 |  |  | 0.777
Napełnienie |  |  |  | 2 | kg | [5 empty] | b= | 14.95 | 13.9825 | 13.1756 | 12.764 | 9.67 | 10.23 |  |  | 10.37
Moc akustyczna wg ErP A7/W55 |  |  |  | 48 | [6 empty] | weryfikacja
Moc akustyczna w nocy |  |  |  | 50 | [6 empty] | Q= | 7.51 | 9.37 | 11.83 | 13.56 | 15.55 | 18.07 | 19.638 | 21.99 | 25.91 | 33.68
Moc akustyczna maksymalna A7/W55 |  |  |  | 57 | [6 empty] | COP | 2.01 | 2.15 | 2.4 | 3.51 | 4.06 | 4.36 | 4.634 | 5.045 | 5.73 | 7.42
[11 empty] | a= | 0.028 | 0.03125 | 0.12333 | 0.11 | 0.1 | 0.137 |  |  | 0.169
COP A7/W35 A2/W35 A7/W35 | [10 empty] | b= | 2.57 | 2.6187 | 3.2633 | 3.29 | 3.36 | 2.99 |  |  | 2.35
2,87 ¦ 4,06 ¦ 5,27 | [10 empty] | weryfikacja
[11 empty] | COP= | 2.01 | 2.15 | 2.4 | 3.51 | 4.06 | 4.36 | 4.634 | 5.045 | 5.73 | 7.42
57140 | [10 empty] | 55 | -20 | -15 | -7 | 2 | 7 | 10 | 12 | 15 | 20 | 30
15.68 | [10 empty] | Q | 7.75 | 9.25 | 12.5 | 13.72 | 16.03 | 18.35 | 19.984 | 22.435 | 26.52 | 34.8
15.75 | [10 empty] | a= | 0.3 | 0.40625 | 0.13556 | 0.462 | 0.77333 | 0.817 |  |  | 0.828
15.68 | [10 empty] | b= | 13.75 | 15.3438 | 13.4489 | 12.796 | 10.6167 | 10.18 |  |  | 9.96
15.51 | [10 empty] | weryfikacja
[11 empty] | Q= | 7.75 | 9.25 | 12.5 | 13.72 | 16.03 | 18.35 | 19.984 | 22.435 | 26.52 | 34.8
[11 empty] | COP | 1.914 | 2.042 | 2.32 | 3.266 | 3.76 | 4.072 | 4.3284 | 4.713 | 5.354 | 6.944
[11 empty] | a= | 0.0256 | 0.03475 | 0.10511 | 0.0988 | 0.104 | 0.1282 |  |  | 0.159
System ogrzewania | [10 empty] | b= | 2.426 | 2.5633 | 3.0558 | 3.0684 | 3.032 | 2.79 |  |  | 2.174
Ogrzewanie podłogowe | [10 empty] | weryfikacja
[11 empty] | COP= | 1.914 | 2.042 | 2.32 | 3.266 | 3.76 | 4.072 | 4.3284 | 4.713 | 5.354 | 6.944
Budynek |  | -20 | -15 | -7 | 2 | 7 | 10 | 12 | 15 | 20 | 30
Qbudynek= |  | 6 | 5.25 | 4.05 | 2.7 | 1.95 | 1.5 | 1.2 | 0.75
a= | -0.15
b= | 3
Sprawdzanie punktów przecięcia mocy budynku i mocy pompy ciepła
x= |  | -23.5593 | -22.677 | -40 | -6.6777 | -4958 | -8.1978 | 20 | 20 | -11.7968 | 20
|  | brak | brak | brak | brak | brak | brak | brak | brak
PUNKT BIWALENTNY |  | 0 | -20
Klasa efektywności energetycznej ogrzewania pomieszczeń
Klimat umiarkowany, zastosowanie niskotemperaturowe | [5 empty] | A+++
Klimat umiarkowany, zastosowanie średniotemperaturowe | [5 empty] | A+++
Vitocal 250-A AWO-E-AC-AF 251.A13
|  | -20 | -15 | -7 | 2 | 7 | 10 | 12 | 15 | 20 | 30
VTS | 70
Q |  | 7.534 | 9.3 | 11.48 | 13.98 | 16.63 | 19.81 | 21.31 | 23.56 | 27.31 | 36.24
COP |  | 1.5729 | 1.64 | 1.71 | 2.23 | 2.37 | 2.8 |  |  | 3.71 | 4.95
Q |  | 7.534 | 9.3 | 11.48 | 13.98 | 16.63 | 19.81 |  |  | 27.31 | 36.24
a= |  | 0.35321 | 0.2725 | 0.27778 | 0.53 | 1.06 | 0.75
b= |  | 14.5981 | 13.3875 | 13.4244 | 12.92 | 9.21 | 12.31
weryfikacja
Q= |  | 7.534 | 9.3 | 11.48 | 13.98 | 16.63 | 19.81
COP |  | 1.5729 | 1.64 | 1.71 | 2.23 | 2.37 | 2.8 |  |  | 3.71 | 4.95
a= |  | 0.013427 | 0.00875 | 0.057778 | 0.028 | 0.14333 | 0.091
b= |  | 1.8414 | 1.7712 | 2.1144 | 2.174 | 1.3667 | 1.89
weryfikacja
COP= |  | 1.5729 | 1.64 | 1.71 | 2.23 | 2.37 | 2.8
|  | 7.534 | 9.3 | 11.48 | 13.98 | 16.63 | 19.81 |  |  | 27.31 | 36.24
|  | szacunek | 65 | 70 | 70 | 70 | 70 |  |  | 70 | 70

## 151.A10 (hidden)
Vitocal 150-A AWO-E-AC-AF 151.A10
|  | -20 | -15 | -7 | 2 | 7 | 10 | 20 | 30 |  | 35 | -20 | -15 | -7 | 2 | 7 | 10 | 12 | 15 | 20 | 30
VTS | 35 | [9 empty] | Q | 6.72 | 7.72 | 9.7 | 10.97 | 11.95 | 15.84 | 16.818 | 18.285 | 20.73 | 22.4
Q |  | 6.72 | 7.72 | 9.7 | 10.97 | 11.95 | 15.84 | 20.73 | 22.4 |  | a= | 0.2 | 0.2475 | 0.14111 | 0.196 | 1.2967 | 0.489 |  |  | 0.167
COP |  | 2.15 | 2.39 | 3 | 4.1 | 5 | 5.27 | 7.7 | 7.98 |  | b= | 10.72 | 11.4325 | 10.6878 | 10.578 | 2.8733 | 10.95 |  |  | 17.39
|  | 6.72 | 7.72 | 9.7 | 10.97 | 11.95 | 15.84 | 20.73 | 22.4 |  | weryfikacja
VTS | 45 | [9 empty] | Q= | 6.72 | 7.72 | 9.7 | 10.97 | 11.95 | 15.84 | 16.818 | 18.285 | 20.73 | 22.4
Q |  | 6.32 | 7.3 | 9.23 | 10.86 | 10.72 | 13.02 | 20.24 | 22.96 |  | COP | 2.15 | 2.39 | 3 | 4.1 | 5 | 5.27 | 5.756 | 6.485 | 7.7 | 7.98
COP |  | 1.85 | 2.04 | 2.4 | 3.2 | 3.73 | 4.07 | 5.56 | 8.16 |  | a= | 0.048 | 0.07625 | 0.12222 | 0.18 | 0.09 | 0.243 |  |  | 0.028
VTS | 55 | [9 empty] | b= | 3.11 | 3.5337 | 3.8556 | 3.74 | 4.37 | 2.84 |  |  | 7.14
Q |  | 6.12 | 7.14 | 9.18 | 10.86 | 11.86 | 15.16 | 19.69 | 21.88 |  | weryfikacja
COP45-55 |  | 1.694 | 1.872 | 2.208 | 2.856 | 3.306 | 3.61 | 4.972 | 7.068 |  | COP= | 2.15 | 2.39 | 3 | 4.1 | 5 | 5.27 | 5.756 | 6.485 | 7.7 | 7.98
Qmax |  | 6.12 | 7.14 | 9.18 | 10.86 | 11.86 | 15.16 | 19.69 | 21.88 |  | 45 | -20 | -15 | -7 | 2 | 7 | 10 | 12 | 15 | 20 | 30
COP55 |  | 1.46 | 1.62 | 1.92 | 2.34 | 2.67 | 2.92 | 4.09 | 5.43 |  | Q | 6.32 | 7.3 | 9.23 | 10.86 | 10.72 | 13.02 | 14.464 | 16.63 | 20.24 | 22.96
Czynnik |  |  |  | R290 | [6 empty] | a= | 0.196 | 0.24125 | 0.18111 | -0.028 | 0.76667 | 0.722 |  |  | 0.272
Napełnienie |  |  |  | 2 | kg | [5 empty] | b= | 10.24 | 10.9188 | 10.4978 | 10.916 | 5.3533 | 5.8 |  |  | 14.8
Moc akustyczna wg ErP A7/W55 |  |  |  | 56 | [6 empty] | weryfikacja
Moc akustyczna w nocy |  |  |  | 59 | [6 empty] | Q= | 6.32 | 7.3 | 9.23 | 10.86 | 10.72 | 13.02 | 14.464 | 16.63 | 20.24 | 22.96
Moc akustyczna maksymalna A7/W55 |  |  |  | 66 | [6 empty] | COP | 1.85 | 2.04 | 2.4 | 3.2 | 3.73 | 4.07 | 4.368 | 4.815 | 5.56 | 8.16
[11 empty] | a= | 0.038 | 0.045 | 0.088889 | 0.106 | 0.11333 | 0.149 |  |  | 0.26
COP A7/W35 A2/W35 A7/W35 | [10 empty] | b= | 2.61 | 2.715 | 3.0222 | 2.988 | 2.9367 | 2.58 |  |  | 0.36
3 ¦ 4,1 ¦ 5 | [10 empty] | weryfikacja
[11 empty] | COP= | 1.85 | 2.04 | 2.4 | 3.2 | 3.73 | 4.07 | 4.368 | 4.815 | 5.56 | 8.16
44300 | [10 empty] | 55 | -20 | -15 | -7 | 2 | 7 | 10 | 12 | 15 | 20 | 30
14.72 | [10 empty] | Q | 6.12 | 7.14 | 9.18 | 10.86 | 11.86 | 15.16 | 16.066 | 17.425 | 19.69 | 21.88
14.12 | [10 empty] | a= | 0.204 | 0.255 | 0.18667 | 0.2 | 1.1 | 0.453 |  |  | 0.219
14.72 | [10 empty] | b= | 10.2 | 10.965 | 10.4867 | 10.46 | 4.16 | 10.63 |  |  | 15.31
14.32 | [10 empty] | weryfikacja
[11 empty] | Q= | 6.12 | 7.14 | 9.18 | 10.86 | 11.86 | 15.16 | 16.066 | 17.425 | 19.69 | 21.88
[11 empty] | COP | 1.694 | 1.872 | 2.208 | 2.856 | 3.306 | 3.61 | 3.8824 | 4.291 | 4.972 | 7.068
[11 empty] | a= | 0.0356 | 0.042 | 0.072 | 0.09 | 0.10133 | 0.1362 |  |  | 0.2096
System ogrzewania | [10 empty] | b= | 2.406 | 2.502 | 2.712 | 2.676 | 2.5967 | 2.248 |  |  | 0.78
Ogrzewanie podłogowe | [10 empty] | weryfikacja
[11 empty] | COP= | 1.694 | 1.872 | 2.208 | 2.856 | 3.306 | 3.61 | 3.8824 | 4.291 | 4.972 | 7.068
Budynek |  | -20 | -15 | -7 | 2 | 7 | 10 | 12 | 15 | 20 | 30
Qbudynek= |  | 6 | 5.25 | 4.05 | 2.7 | 1.95 | 1.5 | 1.2 | 0.75
a= | -0.15
b= | 3
Sprawdzanie punktów przecięcia mocy budynku i mocy pompy ciepła
x= |  | -22.0571 | -21.2138 | -26.4084 | -21.9017 | 0.087558 | -12.4413 | 20 | 20 | -45.3943 | 20
|  | brak | brak | brak | brak | brak | brak | brak | brak
PUNKT BIWALENTNY |  | 0 | -20
Klasa efektywności energetycznej ogrzewania pomieszczeń
Klimat umiarkowany, zastosowanie niskotemperaturowe | [5 empty] | A+++
Klimat umiarkowany, zastosowanie średniotemperaturowe | [5 empty] | A++
Vitocal 150-A AWO-E-AC-AF 151.A10
|  | -20 | -15 | -7 | 2 | 7 | 10 | 12 | 15 | 20 | 30
VTS | 70
Q |  | 4.24 | 5.68 | 6.64 | 8.83 | 10.78 | 13.76 | 14.374 | 15.295 | 16.83 | 20.74
COP |  | 1.44 | 1.63 | 1.79 | 2.02 | 2.28 | 2.42 |  |  | 2.97 | 3.68
Q |  | 4.24 | 5.68 | 6.64 | 8.83 | 10.78 | 13.76 |  |  | 16.83 | 20.74
a= |  | 0.288 | 0.12 | 0.24333 | 0.39 | 0.99333 | 0.307
b= |  | 10 | 7.48 | 8.3433 | 8.05 | 3.8267 | 10.69
weryfikacja
Q= |  | 4.24 | 5.68 | 6.64 | 8.83 | 10.78 | 13.76
COP |  | 1.44 | 1.63 | 1.79 | 2.02 | 2.28 | 2.42 |  |  | 2.97 | 3.68
a= |  | 0.038 | 0.02 | 0.025556 | 0.052 | 0.046667 | 0.055
b= |  | 2.2 | 1.93 | 1.9689 | 1.916 | 1.9533 | 1.87
weryfikacja
COP= |  | 1.44 | 1.63 | 1.79 | 2.02 | 2.28 | 2.42
|  | 4.24 | 5.68 | 6.64 | 8.83 | 10.78 | 13.76 |  |  | 16.83 | 20.74

## 151.A08 (hidden)
Vitocal 150-A AWO-E-AC-AF 151.A08
|  | -20 | -15 | -7 | 2 | 7 | 10 | 20 | 30 |  | 35 | -20 | -15 | -7 | 2 | 7 | 10 | 12 | 15 | 20 | 30
VTS | 35 | [9 empty] | Q | 4.49 | 5.17 | 6.47 | 6.79 | 8 | 10.21 | 10.634 | 11.27 | 12.33 | 12.31
Q |  | 4.49 | 5.17 | 6.47 | 6.79 | 8 | 10.21 | 12.33 | 12.31 |  | a= | 0.136 | 0.1625 | 0.035556 | 0.242 | 0.73667 | 0.212 |  |  | -0.002
COP |  | 2.11 | 2.31 | 2.7 | 3.7 | 4.7 | 5.09 | 7.17 | 8.4 |  | b= | 7.21 | 7.6075 | 6.7189 | 6.306 | 2.8433 | 8.09 |  |  | 12.37
|  | 4.49 | 5.17 | 6.47 | 6.79 | 8 | 10.21 | 12.33 | 12.31 |  | weryfikacja
VTS | 45 | [9 empty] | Q= | 4.49 | 5.17 | 6.47 | 6.79 | 8 | 10.21 | 10.634 | 11.27 | 12.33 | 12.31
Q |  | 4.23 | 4.9 | 6.26 | 6.78 | 8.37 | 9.97 | 11.52 | 13.04 |  | COP | 2.11 | 2.31 | 2.7 | 3.7 | 4.7 | 5.09 | 5.506 | 6.13 | 7.17 | 8.4
COP |  | 1.85 | 2.04 | 2.37 | 3.12 | 3.73 | 4.05 | 5.46 | 7.52 |  | a= | 0.04 | 0.04875 | 0.11111 | 0.2 | 0.13 | 0.208 |  |  | 0.123
VTS | 55 | [9 empty] | b= | 2.91 | 3.0413 | 3.4778 | 3.3 | 3.79 | 3.01 |  |  | 4.71
Q |  | 3.78 | 4.71 | 6.03 | 6.83 | 8.38 | 9.94 | 11.5 | 13.07 |  | weryfikacja
COP45-55 |  | 1.694 | 1.94 | 2.23 | 2.968 | 3.494 | 3.794 | 5.076 | 6.928 |  | COP= | 2.11 | 2.31 | 2.7 | 3.7 | 4.7 | 5.09 | 5.506 | 6.13 | 7.17 | 8.4
Qmax |  | 3.78 | 4.71 | 6.03 | 6.83 | 8.38 | 9.94 | 11.5 | 13.07 |  | 45 | -20 | -15 | -7 | 2 | 7 | 10 | 12 | 15 | 20 | 30
COP55 |  | 1.46 | 1.79 | 2.02 | 2.74 | 3.14 | 3.41 | 4.5 | 6.04 |  | Q | 4.23 | 4.9 | 6.26 | 6.78 | 8.37 | 9.97 | 10.28 | 10.745 | 11.52 | 13.04
Czynnik |  |  |  | R290 | [6 empty] | a= | 0.134 | 0.17 | 0.057778 | 0.318 | 0.53333 | 0.155 |  |  | 0.152
Napełnienie |  |  |  | 2 | kg | [5 empty] | b= | 6.91 | 7.45 | 6.6644 | 6.144 | 4.6367 | 8.42 |  |  | 8.48
Moc akustyczna wg ErP A7/W55 |  |  |  | 51 | [6 empty] | weryfikacja
Moc akustyczna w nocy |  |  |  | 52 | [6 empty] | Q= | 4.23 | 4.9 | 6.26 | 6.78 | 8.37 | 9.97 | 10.28 | 10.745 | 11.52 | 13.04
Moc akustyczna maksymalna A7/W55 |  |  |  | 59 | [6 empty] | COP | 1.85 | 2.04 | 2.37 | 3.12 | 3.73 | 4.05 | 4.332 | 4.755 | 5.46 | 7.52
[11 empty] | a= | 0.038 | 0.04125 | 0.083333 | 0.122 | 0.10667 | 0.141 |  |  | 0.206
COP A7/W35 A2/W35 A7/W35 | [10 empty] | b= | 2.61 | 2.6588 | 2.9533 | 2.876 | 2.9833 | 2.64 |  |  | 1.34
2,7 ¦ 3,7 ¦ 4,7 | [10 empty] | weryfikacja
[11 empty] | COP= | 1.85 | 2.04 | 2.37 | 3.12 | 3.73 | 4.05 | 4.332 | 4.755 | 5.46 | 7.52
40177 | [10 empty] | 55 | -20 | -15 | -7 | 2 | 7 | 10 | 12 | 15 | 20 | 30
12.49 | [10 empty] | Q | 3.78 | 4.71 | 6.03 | 6.83 | 8.38 | 9.94 | 10.252 | 10.72 | 11.5 | 13.07
11.78 | [10 empty] | a= | 0.186 | 0.165 | 0.088889 | 0.31 | 0.52 | 0.156 |  |  | 0.157
12.49 | [10 empty] | b= | 7.5 | 7.185 | 6.6522 | 6.21 | 4.74 | 8.38 |  |  | 8.36
12.23 | [10 empty] | weryfikacja
[11 empty] | Q= | 3.78 | 4.71 | 6.03 | 6.83 | 8.38 | 9.94 | 10.252 | 10.72 | 11.5 | 13.07
[11 empty] | COP | 1.694 | 1.94 | 2.23 | 2.968 | 3.494 | 3.794 | 4.0504 | 4.435 | 5.076 | 6.928
[11 empty] | a= | 0.0492 | 0.03625 | 0.082 | 0.1052 | 0.1 | 0.1282 |  |  | 0.1852
System ogrzewania | [10 empty] | b= | 2.678 | 2.4838 | 2.804 | 2.7576 | 2.794 | 2.512 |  |  | 1.372
Ogrzewanie podłogowe | [10 empty] | weryfikacja
[11 empty] | COP= | 1.694 | 1.94 | 2.23 | 2.968 | 3.494 | 3.794 | 4.0504 | 4.435 | 5.076 | 6.928
Budynek |  | -20 | -15 | -7 | 2 | 7 | 10 | 12 | 15 | 20 | 30
Qbudynek= |  | 6 | 5.25 | 4.05 | 2.7 | 1.95 | 1.5 | 1.2 | 0.75
a= | -0.15
b= | 3
Sprawdzanie punktów przecięcia mocy budynku i mocy pompy ciepła
x= |  | -14.7203 | -14.744 | -20.0419 | -8.4337 | 0.17669 | -14.0608 | 20 | 20 | -63.3108 | 20
|  | brak | -14.744 | brak | brak | brak | brak | brak | brak
PUNKT BIWALENTNY |  | -14.744 | -14.7
Klasa efektywności energetycznej ogrzewania pomieszczeń
Klimat umiarkowany, zastosowanie niskotemperaturowe | [5 empty] | A+++
Klimat umiarkowany, zastosowanie średniotemperaturowe | [5 empty] | A++
Vitocal 150-A AWO-E-AC-AF 151.A08
|  | -20 | -15 | -7 | 2 | 7 | 10 | 12 | 15 | 20 | 30
VTS | 70
Q |  | 2.6237 | 3.17 | 3.83 | 5.56 | 7.6 | 8.7 | 9.218 | 9.995 | 11.29 | 12.5
COP |  | 1.3986 | 1.56 | 1.74 | 2.06 | 2.38 | 2.56 |  |  | 3.39 | 4.43
Q |  | 2.6237 | 3.17 | 3.83 | 5.56 | 7.6 | 8.7 |  |  | 11.29 | 12.5
a= |  | 0.10925 | 0.0825 | 0.19222 | 0.408 | 0.36667 | 0.259
b= |  | 4.8088 | 4.4075 | 5.1756 | 4.744 | 5.0333 | 6.11
weryfikacja
Q= |  | 2.6237 | 3.17 | 3.83 | 5.56 | 7.6 | 8.7
COP |  | 1.3986 | 1.56 | 1.74 | 2.06 | 2.38 | 2.56 |  |  | 3.39 | 4.43
a= |  | 0.032276 | 0.0225 | 0.035556 | 0.064 | 0.06 | 0.083
b= |  | 2.0441 | 1.8975 | 1.9889 | 1.932 | 1.96 | 1.73
weryfikacja
COP= |  | 1.3986 | 1.56 | 1.74 | 2.06 | 2.38 | 2.56
Q |  | 2.6237 | 3.17 | 3.83 | 5.56 | 7.6 | 8.7 |  |  | 11.29 | 12.5
|  | szacunek | 65 | 70 | 70 | 70 | 70 |  |  | 70 | 70

## 151.A06 (hidden)
Vitocal 150-A AWO-E-AC-AF 151.A06
|  | -20 | -15 | -7 | 2 | 7 | 10 | 20 | 30 |  | 35 | -20 | -15 | -7 | 2 | 7 | 10 | 12 | 15 | 20 | 30
VTS | 35 | [9 empty] | Q | 3.74 | 4.35 | 5.46 | 5.97 | 6 | 8.75 | 9.29 | 10.1 | 11.45 | 11.95
Q |  | 3.74 | 4.35 | 5.46 | 5.97 | 6 | 8.75 | 11.45 | 11.95 |  | a= | 0.122 | 0.13875 | 0.056667 | 0.006 | 0.91667 | 0.27 |  |  | 0.05
COP |  | 2.09 | 2.32 | 2.81 | 3.8 | 4.9 | 5.07 | 7.32 | 9.13 |  | b= | 6.18 | 6.4313 | 5.8567 | 5.958 | -0.41667 | 6.05 |  |  | 10.45
|  | 3.74 | 4.35 | 5.46 | 5.97 | 6 | 8.75 | 11.45 | 11.95 |  | weryfikacja
VTS | 45 | [9 empty] | Q= | 3.74 | 4.35 | 5.46 | 5.97 | 6 | 8.75 | 9.29 | 10.1 | 11.45 | 11.95
Q |  | 3.57 | 4.17 | 5.25 | 5.91 | 7.19 | 8.48 | 11.11 | 13.18 |  | COP | 2.09 | 2.32 | 2.81 | 3.8 | 4.9 | 5.07 | 5.52 | 6.195 | 7.32 | 9.13
COP |  | 1.82 | 2.01 | 2.38 | 3.14 | 3.63 | 3.98 | 5.45 | 7.68 |  | a= | 0.046 | 0.06125 | 0.11 | 0.22 | 0.056667 | 0.225 |  |  | 0.181
VTS | 55 | [9 empty] | b= | 3.01 | 3.2388 | 3.58 | 3.36 | 4.5033 | 2.82 |  |  | 3.7
Q |  | 3.37 | 3.95 | 5.04 | 5.94 | 7.16 | 8.4 | 11.12 | 13.26 |  | weryfikacja
COP45-55 |  | 1.724 | 1.906 | 2.268 | 2.9 | 3.382 | 3.7 | 5.034 | 7.012 |  | COP= | 2.09 | 2.32 | 2.81 | 3.8 | 4.9 | 5.07 | 5.52 | 6.195 | 7.32 | 9.13
Qmax |  | 3.37 | 3.95 | 5.04 | 5.94 | 7.16 | 8.4 | 11.12 | 13.26 |  | 45 | -20 | -15 | -7 | 2 | 7 | 10 | 12 | 15 | 20 | 30
COP55 |  | 1.58 | 1.75 | 2.1 | 2.54 | 3.01 | 3.28 | 4.41 | 6.01 |  | Q | 3.57 | 4.17 | 5.25 | 5.91 | 7.19 | 8.48 | 9.006 | 9.795 | 11.11 | 13.18
Czynnik |  |  |  | R290 | [6 empty] | a= | 0.12 | 0.135 | 0.073333 | 0.256 | 0.43 | 0.263 |  |  | 0.207
Napełnienie |  |  |  | 2 | kg | [5 empty] | b= | 5.97 | 6.195 | 5.7633 | 5.398 | 4.18 | 5.85 |  |  | 6.97
Moc akustyczna wg ErP A7/W55 |  |  |  | 51 | [6 empty] | weryfikacja
Moc akustyczna w nocy |  |  |  | 52 | [6 empty] | Q= | 3.57 | 4.17 | 5.25 | 5.91 | 7.19 | 8.48 | 9.006 | 9.795 | 11.11 | 13.18
Moc akustyczna maksymalna A7/W55 |  |  |  | 58 | [6 empty] | COP | 1.82 | 2.01 | 2.38 | 3.14 | 3.63 | 3.98 | 4.274 | 4.715 | 5.45 | 7.68
[11 empty] | a= | 0.038 | 0.04625 | 0.084444 | 0.098 | 0.11667 | 0.147 |  |  | 0.223
COP A7/W35 A2/W35 A7/W35 | [10 empty] | b= | 2.58 | 2.7037 | 2.9711 | 2.944 | 2.8133 | 2.51 |  |  | 0.99
2,81 ¦ 3,8 ¦ 4,9 | [10 empty] | weryfikacja
[11 empty] | COP= | 1.82 | 2.01 | 2.38 | 3.14 | 3.63 | 3.98 | 4.274 | 4.715 | 5.45 | 7.68
38979 | [10 empty] | 55 | -20 | -15 | -7 | 2 | 7 | 10 | 12 | 15 | 20 | 30
11.74 | [10 empty] | Q | 3.37 | 3.95 | 5.04 | 5.94 | 7.16 | 8.4 | 8.944 | 9.76 | 11.12 | 13.26
11.37 | [10 empty] | a= | 0.116 | 0.13625 | 0.1 | 0.244 | 0.41333 | 0.272 |  |  | 0.214
11.74 | [10 empty] | b= | 5.69 | 5.9938 | 5.74 | 5.452 | 4.2667 | 5.68 |  |  | 6.84
11.57 | [10 empty] | weryfikacja
[11 empty] | Q= | 3.37 | 3.95 | 5.04 | 5.94 | 7.16 | 8.4 | 8.944 | 9.76 | 11.12 | 13.26
[11 empty] | COP | 1.724 | 1.906 | 2.268 | 2.9 | 3.382 | 3.7 | 3.9668 | 4.367 | 5.034 | 7.012
[11 empty] | a= | 0.0364 | 0.04525 | 0.070222 | 0.0964 | 0.106 | 0.1334 |  |  | 0.1978
System ogrzewania | [10 empty] | b= | 2.452 | 2.5847 | 2.7596 | 2.7072 | 2.64 | 2.366 |  |  | 1.078
Ogrzewanie podłogowe | [10 empty] | weryfikacja
[11 empty] | COP= | 1.724 | 1.906 | 2.268 | 2.9 | 3.382 | 3.7 | 3.9668 | 4.367 | 5.034 | 7.012
Budynek |  | -20 | -15 | -7 | 2 | 7 | 10 | 12 | 15 | 20 | 30
Qbudynek= |  | 6 | 5.25 | 4.05 | 2.7 | 1.95 | 1.5 | 1.2 | 0.75
a= | -0.15
b= | 3
Sprawdzanie punktów przecięcia mocy budynku i mocy pompy ciepła
x= |  | -11.6912 | -11.8831 | -13.8226 | -18.9615 | 3.2031 | -7.2619 | 20 | 20 | -37.25 | 20
|  | brak | -11.8831 | brak | brak | brak | brak | brak | brak
PUNKT BIWALENTNY |  | -11.8831 | -11.9
Klasa efektywności energetycznej ogrzewania pomieszczeń
Klimat umiarkowany, zastosowanie niskotemperaturowe | [5 empty] | A+++
Klimat umiarkowany, zastosowanie średniotemperaturowe | [5 empty] | A++
Vitocal 150-A AWO-E-AC-AF 151.A06
|  | -20 | -15 | -7 | 2 | 7 | 10 | 12 | 15 | 20 | 30
VTS | 70
Q |  | 2.7409 | 3.24 | 3.83 | 5.64 | 7.4 | 8.07 | 8.61 | 9.42 | 10.77 | 12.54
COP |  | 1.4254 | 1.65 | 1.91 | 2.21 | 2.47 | 3.21 |  |  | 4.22 | 4.37
Q |  | 2.7409 | 3.24 | 3.83 | 5.64 | 7.4 | 8.07 |  |  | 10.77 | 12.54
a= |  | 0.099822 | 0.07375 | 0.20111 | 0.352 | 0.22333 | 0.27
b= |  | 4.7373 | 4.3462 | 5.2378 | 4.936 | 5.8367 | 5.37
weryfikacja
Q= |  | 2.7409 | 3.24 | 3.83 | 5.64 | 7.4 | 8.07
COP |  | 1.4254 | 1.65 | 1.91 | 2.21 | 2.47 | 3.21 |  |  | 4.22 | 4.37
a= |  | 0.044921 | 0.0325 | 0.033333 | 0.052 | 0.24667 | 0.101
b= |  | 2.3238 | 2.1375 | 2.1433 | 2.106 | 0.74333 | 2.2
weryfikacja
COP= |  | 1.4254 | 1.65 | 1.91 | 2.21 | 2.47 | 3.21
|  | 2.7409 | 3.24 | 3.83 | 5.64 | 7.4 | 8.07 |  |  | 10.77 | 12.54
|  | szacunek | 65 | 70 | 70 | 70 | 70 |  |  | 70 | 70

## 151.A04 (hidden)
Vitocal 150-A AWO-E-AC-AF 151.A04
|  | -20 | -15 | -7 | 2 | 7 | 10 | 20 | 30 |  | 35 | -20 | -15 | -7 | 2 | 7 | 10 | 12 | 15 | 20 | 30
VTS | 35 | [9 empty] | Q | 2.54 | 3 | 3.83 | 4.46 | 4 | 6.25 | 6.656 | 7.265 | 8.28 | 9.14
Q |  | 2.54 | 3 | 3.83 | 4.46 | 4 | 6.25 | 8.28 | 9.14 |  | a= | 0.092 | 0.10375 | 0.07 | -0.092 | 0.75 | 0.203 |  |  | 0.086
COP |  | 2.13 | 2.43 | 3 | 3.77 | 4.97 | 5.22 | 7.79 | 10.27 |  | b= | 4.38 | 4.5563 | 4.32 | 4.644 | -1.25 | 4.22 |  |  | 6.56
|  | 2.54 | 3 | 3.83 | 4.46 | 4 | 6.25 | 8.28 | 9.14 |  | weryfikacja
VTS | 45 | [9 empty] | Q= | 2.54 | 3 | 3.83 | 4.46 | 4 | 6.25 | 6.656 | 7.265 | 8.28 | 9.14
Q |  | 2.39 | 2.84 | 3.64 | 4.35 | 5.49 | 5.98 | 7.95 | 10.52 |  | COP | 2.13 | 2.43 | 3 | 3.77 | 4.97 | 5.22 | 5.734 | 6.505 | 7.79 | 10.27
COP |  | 1.82 | 2.06 | 2.52 | 3.12 | 3.67 | 4.05 | 5.65 | 8.09 |  | a= | 0.06 | 0.07125 | 0.085556 | 0.24 | 0.083333 | 0.257 |  |  | 0.248
VTS | 55 | [9 empty] | b= | 3.33 | 3.4987 | 3.5989 | 3.29 | 4.3867 | 2.65 |  |  | 2.83
Q |  | 2.24 | 2.68 | 3.49 | 4.3 | 5.36 | 5.86 | 7.89 | 10.59 |  | weryfikacja
COP45-55 |  | 1.708 | 1.928 | 2.376 | 2.86 | 3.39 | 3.73 | 5.146 | 7.298 |  | COP= | 2.13 | 2.43 | 3 | 3.77 | 4.97 | 5.22 | 5.734 | 6.505 | 7.79 | 10.27
Qmax |  | 2.24 | 2.68 | 3.49 | 4.3 | 5.36 | 5.86 | 7.89 | 10.59 |  | 45 | -20 | -15 | -7 | 2 | 7 | 10 | 12 | 15 | 20 | 30
COP55 |  | 1.54 | 1.73 | 2.16 | 2.47 | 2.97 | 3.25 | 4.39 | 6.11 |  | Q | 2.39 | 2.84 | 3.64 | 4.35 | 5.49 | 5.98 | 6.374 | 6.965 | 7.95 | 10.52
Czynnik |  |  |  | R290 | [6 empty] | a= | 0.09 | 0.1 | 0.078889 | 0.228 | 0.16333 | 0.197 |  |  | 0.257
Napełnienie |  |  |  | 2 | kg | [5 empty] | b= | 4.19 | 4.34 | 4.1922 | 3.894 | 4.3467 | 4.01 |  |  | 2.81
Moc akustyczna wg ErP A7/W55 |  |  |  | 51 | [6 empty] | weryfikacja
Moc akustyczna w nocy |  |  |  | 52 | [6 empty] | Q= | 2.39 | 2.84 | 3.64 | 4.35 | 5.49 | 5.98 | 6.374 | 6.965 | 7.95 | 10.52
Moc akustyczna maksymalna A7/W55 |  |  |  | 58 | [6 empty] | COP | 1.82 | 2.06 | 2.52 | 3.12 | 3.67 | 4.05 | 4.37 | 4.85 | 5.65 | 8.09
[11 empty] | a= | 0.048 | 0.0575 | 0.066667 | 0.11 | 0.12667 | 0.16 |  |  | 0.244
COP A7/W35 A2/W35 A7/W35 | [10 empty] | b= | 2.78 | 2.9225 | 2.9867 | 2.9 | 2.7833 | 2.45 |  |  | 0.77
3 ¦ 3,77 ¦ 4,97 | [10 empty] | weryfikacja
[11 empty] | COP= | 1.82 | 2.06 | 2.52 | 3.12 | 3.67 | 4.05 | 4.37 | 4.85 | 5.65 | 8.09
37779 | [10 empty] | 55 | -20 | -15 | -7 | 2 | 7 | 10 | 12 | 15 | 20 | 30
10.54 | [10 empty] | Q | 2.24 | 2.68 | 3.49 | 4.3 | 5.36 | 5.86 | 6.266 | 6.875 | 7.89 | 10.59
10.24 | [10 empty] | a= | 0.088 | 0.10125 | 0.09 | 0.212 | 0.16667 | 0.203 |  |  | 0.27
10.54 | [10 empty] | b= | 4 | 4.1988 | 4.12 | 3.876 | 4.1933 | 3.83 |  |  | 2.49
10.39 | [10 empty] | weryfikacja
[11 empty] | Q= | 2.24 | 2.68 | 3.49 | 4.3 | 5.36 | 5.86 | 6.266 | 6.875 | 7.89 | 10.59
[11 empty] | COP | 1.708 | 1.928 | 2.376 | 2.86 | 3.39 | 3.73 | 4.0132 | 4.438 | 5.146 | 7.298
[11 empty] | a= | 0.044 | 0.056 | 0.053778 | 0.106 | 0.11333 | 0.1416 |  |  | 0.2152
System ogrzewania | [10 empty] | b= | 2.588 | 2.768 | 2.7524 | 2.648 | 2.5967 | 2.314 |  |  | 0.842
Ogrzewanie podłogowe | [10 empty] | weryfikacja
[11 empty] | COP= | 1.708 | 1.928 | 2.376 | 2.86 | 3.39 | 3.73 | 4.0132 | 4.438 | 5.146 | 7.298
Budynek |  | -20 | -15 | -7 | 2 | 7 | 10 | 12 | 15 | 20 | 30
Qbudynek= |  | 6 | 5.25 | 4.05 | 2.7 | 1.95 | 1.5 | 1.2 | 0.75
a= | -0.15
b= | 3
Sprawdzanie punktów przecięcia mocy budynku i mocy pompy ciepła
x= |  | -5.7025 | -6.133 | -6 | -28.3448 | 4.7222 | -3.4561 | 20 | 20 | -15.0847 | 20
|  | brak | brak | -6 | brak | brak | brak | brak | brak
PUNKT BIWALENTNY |  | -6 | -6
Klasa efektywności energetycznej ogrzewania pomieszczeń
Klimat umiarkowany, zastosowanie niskotemperaturowe | [5 empty] | A+++
Klimat umiarkowany, zastosowanie średniotemperaturowe | [5 empty] | A++
Vitocal 150-A AWO-E-AC-AF 151.A04
|  | -20 | -15 | -7 | 2 | 7 | 10 | 12 | 15 | 20 | 30
VTS | 70
Q |  | 1.9041 | 2.48 | 3.23 | 4.31 | 5.04 | 5.52 | 5.964 | 6.63 | 7.74 | 10.51
COP |  | 1.0882 | 1.38 | 1.75 | 1.98 | 2.43 | 2.64 |  |  | 3.49 | 4.69
Q |  | 1.9041 | 2.48 | 3.23 | 4.31 | 5.04 | 5.52 |  |  | 7.74 | 10.51
a= |  | 0.11517 | 0.09375 | 0.12 | 0.146 | 0.16 | 0.222
b= |  | 4.2076 | 3.8862 | 4.07 | 4.018 | 3.92 | 3.3
weryfikacja
Q= |  | 1.9041 | 2.48 | 3.23 | 4.31 | 5.04 | 5.52
COP |  | 1.0882 | 1.38 | 1.75 | 1.98 | 2.43 | 2.64 |  |  | 3.49 | 4.69
a= |  | 0.058354 | 0.04625 | 0.025556 | 0.09 | 0.07 | 0.085
b= |  | 2.2553 | 2.0737 | 1.9289 | 1.8 | 1.94 | 1.79
weryfikacja
COP= |  | 1.0882 | 1.38 | 1.75 | 1.98 | 2.43 | 2.64
Q |  | 1.9041 | 2.48 | 3.23 | 4.31 | 5.04 | 5.52 |  |  | 7.74 | 10.51
|  | szacunek | 65 | 70 | 70 | 70 | 70 |  |  | 70 | 70

## Bilans-151-A06 (hidden)
[7 empty] | VTS35 | VTS55 | VTS45 | VTS70
|  | Koszty eksploatacyjne |  | 5491.7987 |  | COP | 3.5682 | 3.0299 | 3.4104 | 3.0159 |  |  | V35stC | [16 empty] | V55stC / V45stC | [16 empty] | V45stC / V35stC | [15 empty] | CWU | [6 empty] | V70stC / V55stC
|  | System ogrzewania |  | Ogrzewanie podłogowe |  | Udział PC | 0.99971 | 0.99846 | 0.99714 | 0.99715 | [7 empty] | Sprawdzanie Q pc i Q budynku <12stC | [16 empty] | Sprawdzanie Q pc i Q budynku <12stC | [16 empty] | Sprawdzanie Q pc i Q budynku <12stC | [22 empty] | Sprawdzanie Q pc i Q budynku <12stC
|  | COP-pokaz |  | 3.5682 |  | Udział 2ŹC | 0.00029395 | 0.0015384 | 0.0028556 | 0.0028486
|  | Udział PC-pokaz |  | 0.99971 |  | COP-Inst | 3.5685 | 3.0314 | 3.4133 | 3.0188
| Dzień | Udział 2ŹC-pokaz |  | 0.00029395 | [8 empty] | a= | b= | Qpc | Wsp.Qpc | Qbudynku | Delta | % 2ŹC | E PC | E 2 ŹC |  | a= | b= | COP | COP skor | COP skor | Koszt CO |  | a= | b= | Qpc | Wsp.Qpc | Qbudynku | Delta | % 2ŹC | E PC | E 2 ŹC |  | a= | b= | COP | COP skor | COP skor | Koszt CO |  | a= | b= | Qpc | Wsp.Qpc | Qbudynku | Delta | % 2ŹC | E PC | E 2 ŹC |  | a= | b= | COP | COP skor | COP skor | Koszt CO | a= | b= | COP | EPC | E2.ŹĆ | Koszt |  | a= | b= | Qpc | Wsp.Qpc | Qbudynku | Delta | % 2ŹC | E PC | E 2 ŹC |  | a= | b= | COP | COP skor | COP skor | Koszt CO
I | 1 | COP-instalacji |  | 3.5685 | [8 empty] | 0.006 | 5.958 | 5.9721 | 44.31% | 2.6463 | 3.3259 | 0 | 58.11 | 0 |  | 0.22 | 3.36 | 3.8788 | 3.8788 | 225.399 | 19.3259 |  | 0.256 | 5.398 | 6.0017 | 44.09% | 2.6463 | 3.3555 | 0 | 58.11 | 0 |  | 0.098 | 2.944 | 3.1751 | 3.1751 | 184.506 | 23.6092 |  | 0.006 | 5.958 | 5.9721 | 44.31% | 2.6463 | 3.3259 | 0 | 58.11 | 0 |  | 0.11 | 3.36 | 3.6194 | 3.6194 | 210.3243 | 20.711 | 0.0964 | 2.7072 | 2.9345 | 7.1163 | 0 | 3.1283 |  | 0.244 | 5.452 | 6.0274 | 43.9% | 2.6463 | 3.3812 | 0 | 58.11 | 0 |  | 0.0964 | 2.7072 | 2.9345 | 2.9345 | 170.5263 | 25.5447
| 2 | [11 empty] | 0.056667 | 5.8567 | 5.8132 | 53.58% | 3.115 | 2.6982 | 0 | 69.36 | 0 |  | 0.11 | 3.58 | 3.4957 | 3.4297 | 237.8847 | 26.088 |  | 0.073333 | 5.7633 | 5.7071 | 54.58% | 3.115 | 2.5921 | 0 | 69.36 | 0 |  | 0.084444 | 2.9711 | 2.9064 | 2.8515 | 197.7823 | 31.3776 |  | 0.056667 | 5.8567 | 5.8132 | 53.58% | 3.115 | 2.6982 | 0 | 69.36 | 0 |  | 0.11 | 3.58 | 3.4957 | 3.4297 | 237.8847 | 26.088 | 0.070222 | 2.7596 | 2.7057 | 7.1163 | 0 | 3.3928 |  | 0.1 | 5.74 | 5.6633 | 55% | 3.115 | 2.5483 | 0 | 69.36 | 0 |  | 0.070222 | 2.7596 | 2.7057 | 2.6547 | 184.1277 | 33.7046
| 3 | E CO V35 | 11643.1248 |  | 3282.2591 | [7 empty] | 0.056667 | 5.8567 | 5.7684 | 56.06% | 3.2338 | 2.5346 | 0 | 72.21 | 0 |  | 0.11 | 3.58 | 3.4086 | 3.3443 | 241.4898 | 27.8539 |  | 0.073333 | 5.7633 | 5.6491 | 57.24% | 3.2338 | 2.4153 | 0 | 72.21 | 0 |  | 0.084444 | 2.9711 | 2.8395 | 2.7859 | 201.1729 | 33.436 |  | 0.056667 | 5.8567 | 5.7684 | 56.06% | 3.2338 | 2.5346 | 0 | 72.21 | 0 |  | 0.11 | 3.58 | 3.4086 | 3.3443 | 241.4898 | 27.8539 | 0.070222 | 2.7596 | 2.6501 | 7.1163 | 0 | 3.464 |  | 0.1 | 5.74 | 5.5842 | 57.91% | 3.2338 | 2.3504 | 0 | 72.21 | 0 |  | 0.070222 | 2.7596 | 2.6501 | 2.6001 | 187.7549 | 35.8256
| 4 | 2 ŹC CO | 0 | [9 empty] | 0.056667 | 5.8567 | 5.4815 | 72.85% | 3.9931 | 1.4884 | 0 | 90.435 | 0 |  | 0.11 | 3.58 | 2.8517 | 2.4751 | 223.8327 | 47.1345 |  | 0.073333 | 5.7633 | 5.2778 | 75.66% | 3.9931 | 1.2847 | 0 | 90.435 | 0 |  | 0.084444 | 2.9711 | 2.412 | 2.0935 | 189.3212 | 55.7267 |  | 0.056667 | 5.8567 | 5.4815 | 72.85% | 3.9931 | 1.4884 | 0 | 90.435 | 0 |  | 0.11 | 3.58 | 2.8517 | 2.4751 | 223.8327 | 47.1345 | 0.070222 | 2.7596 | 2.2946 | 7.1163 | 0 | 4.0007 |  | 0.1 | 5.74 | 5.0779 | 78.64% | 3.9931 | 1.0848 | 0 | 90.435 | 0 |  | 0.070222 | 2.7596 | 2.2946 | 1.9916 | 180.1069 | 58.5777
| 5 | COP | 3.5473 | [9 empty] | 0.056667 | 5.8567 | 5.5204 | 70.47% | 3.89 | 1.6304 | 0 | 87.96 | 0 |  | 0.11 | 3.58 | 2.9273 | 2.5407 | 223.4804 | 44.6602 |  | 0.073333 | 5.7633 | 5.3282 | 73.01% | 3.89 | 1.4382 | 0 | 87.96 | 0 |  | 0.084444 | 2.9711 | 2.4701 | 2.1438 | 188.572 | 52.9277 |  | 0.056667 | 5.8567 | 5.5204 | 70.47% | 3.89 | 1.6304 | 0 | 87.96 | 0 |  | 0.11 | 3.58 | 2.9273 | 2.5407 | 223.4804 | 44.6602 | 0.070222 | 2.7596 | 2.3429 | 7.1163 | 0 | 3.9182 |  | 0.1 | 5.74 | 5.1467 | 75.58% | 3.89 | 1.2567 | 0 | 87.96 | 0 |  | 0.070222 | 2.7596 | 2.3429 | 2.0335 | 178.8635 | 55.8006
| 6 | [5 empty] | COP PC35 | COP PC55 | COP PC55 | COP PC70 |  |  | 0.056667 | 5.8567 | 5.4668 | 73.75% | 4.0319 | 1.435 | 0 | 91.365 | 0 |  | 0.11 | 3.58 | 2.8233 | 2.4504 | 223.8812 | 48.0985 |  | 0.073333 | 5.7633 | 5.2589 | 76.67% | 4.0319 | 1.227 | 0 | 91.365 | 0 |  | 0.084444 | 2.9711 | 2.3902 | 2.0745 | 189.5382 | 56.8137 |  | 0.056667 | 5.8567 | 2.7252 | 100% | 4.0319 | -1.3067 | 0.32409 | 61.7544 | 29.6106 |  | 0.11 | 3.58 | 2.8233 | 2.0775 | 128.2958 | 76.543 | 0.070222 | 2.7596 | 2.2765 | 7.1163 | 0 | 4.0325 |  | 0.1 | 5.74 | 5.0521 | 79.81% | 4.0319 | 1.0202 | 0 | 91.365 | 29.6106 |  | 0.070222 | 2.7596 | 2.2765 | 1.9758 | 180.5206 | 97.8493
| 7 | E CO V 55 | 11625.4032 |  | 4024.186 |  | 3.5682 | 3.0299 | 3.4104 | 3.0159 |  |  | 0.056667 | 5.8567 | 5.486 | 72.57% | 3.9813 | 1.5047 | 0 | 90.15 | 0 |  | 0.11 | 3.58 | 2.8604 | 2.4826 | 223.8087 | 46.8429 |  | 0.073333 | 5.7633 | 5.2836 | 75.35% | 3.9813 | 1.3024 | 0 | 90.15 | 0 |  | 0.084444 | 2.9711 | 2.4187 | 2.0993 | 189.2476 | 55.3976 |  | 0.056667 | 5.8567 | 5.486 | 72.57% | 3.9813 | 1.5047 | 0 | 90.15 | 0 |  | 0.11 | 3.58 | 2.8604 | 2.4826 | 223.8087 | 46.8429 | 0.070222 | 2.7596 | 2.3002 | 7.1163 | 0 | 3.991 |  | 0.1 | 5.74 | 5.0858 | 78.28% | 3.9813 | 1.1046 | 0 | 90.15 | 0 |  | 0.070222 | 2.7596 | 2.3002 | 1.9964 | 179.9743 | 58.252
| 8 | 2 ŹC CO | 17.7216 |  |  |  | 3.5685 | 3.0314 | 3.4133 | 3.0188 |  |  | 0.056667 | 5.8567 | 5.6494 | 62.82% | 3.5488 | 2.1006 | 0 | 79.77 | 0 |  | 0.11 | 3.58 | 3.1776 | 2.7579 | 219.9979 | 37.3122 |  | 0.073333 | 5.7633 | 5.4951 | 64.58% | 3.5488 | 1.9463 | 0 | 79.77 | 0 |  | 0.084444 | 2.9711 | 2.6622 | 2.3106 | 184.3146 | 44.5358 |  | 0.056667 | 5.8567 | 5.6494 | 62.82% | 3.5488 | 2.1006 | 0 | 79.77 | 0 |  | 0.11 | 3.58 | 3.1776 | 2.7579 | 219.9979 | 37.3122 | 0.070222 | 2.7596 | 2.5027 | 7.1163 | 0 | 3.6681 |  | 0.1 | 5.74 | 5.3742 | 66.03% | 3.5488 | 1.8254 | 0 | 79.77 | 0 |  | 0.070222 | 2.7596 | 2.5027 | 2.1721 | 173.27 | 47.3746
| 9 | COP | 2.8889 |  |  |  | 3.5473 | 2.8889 | 3.3542 |  |  |  | 0.056667 | 5.8567 | 5.5164 | 70.71% | 3.9006 | 1.6158 | 0 | 88.215 | 0 |  | 0.11 | 3.58 | 2.9195 | 2.5339 | 223.5317 | 44.9092 |  | 0.073333 | 5.7633 | 5.323 | 73.28% | 3.9006 | 1.4224 | 0 | 88.215 | 0 |  | 0.084444 | 2.9711 | 2.4641 | 2.1386 | 188.6607 | 53.21 |  | 0.056667 | 5.8567 | 5.5164 | 70.71% | 3.9006 | 1.6158 | 0 | 88.215 | 0 |  | 0.11 | 3.58 | 2.9195 | 2.5339 | 223.5317 | 44.9092 | 0.070222 | 2.7596 | 2.3379 | 7.1163 | 0 | 3.9266 |  | 0.1 | 5.74 | 5.1396 | 75.89% | 3.9006 | 1.239 | 0 | 88.215 | 0 |  | 0.070222 | 2.7596 | 2.3379 | 2.0291 | 179.0012 | 56.0814
| 10 | [5 empty] | 3.6619 | 3.6619 | 3.6619 |  |  |  | 0.056667 | 5.8567 | 5.8331 | 52.5% | 3.0625 | 2.7706 | 0 | 68.1 | 0 |  | 0.11 | 3.58 | 3.5342 | 3.4675 | 236.1357 | 25.3351 |  | 0.073333 | 5.7633 | 5.7328 | 53.42% | 3.0625 | 2.6703 | 0 | 68.1 | 0 |  | 0.084444 | 2.9711 | 2.9359 | 2.8805 | 196.1642 | 30.4975 |  | 0.056667 | 5.8567 | 5.8331 | 52.5% | 3.0625 | 2.7706 | 0 | 68.1 | 0 |  | 0.11 | 3.58 | 3.5342 | 3.4675 | 236.1357 | 25.3351 | 0.070222 | 2.7596 | 2.7303 | 7.1163 | 0 | 3.3623 |  | 0.1 | 5.74 | 5.6983 | 53.74% | 3.0625 | 2.6358 | 0 | 68.1 | 0 |  | 0.070222 | 2.7596 | 2.7303 | 2.6788 | 182.425 | 32.7944
| 11 | E CWU | 2593.2558 |  | 708.1674 | [7 empty] | 0.056667 | 5.8567 | 5.8024 | 54.18% | 3.1437 | 2.6586 | 0 | 70.05 | 0 |  | 0.11 | 3.58 | 3.4746 | 3.409 | 238.8022 | 26.5074 |  | 0.073333 | 5.7633 | 5.6931 | 55.22% | 3.1437 | 2.5493 | 0 | 70.05 | 0 |  | 0.084444 | 2.9711 | 2.8902 | 2.8357 | 198.6375 | 31.8673 |  | 0.056667 | 5.8567 | 5.8024 | 54.18% | 3.1437 | 2.6586 | 0 | 70.05 | 0 |  | 0.11 | 3.58 | 3.4746 | 3.409 | 238.8022 | 26.5074 | 0.070222 | 2.7596 | 2.6923 | 7.1163 | 0 | 3.4098 |  | 0.1 | 5.74 | 5.6442 | 55.7% | 3.1437 | 2.5004 | 0 | 70.05 | 0 |  | 0.070222 | 2.7596 | 2.6923 | 2.6415 | 185.0344 | 34.21
| 12 | 2 ŹC CO | 4.186 |  |  |  | 35/28 | 5491.7987 |  |  |  |  | 0.056667 | 5.8567 | 5.7922 | 54.74% | 3.1706 | 2.6216 | 0 | 70.695 | 0 |  | 0.11 | 3.58 | 3.4549 | 3.3897 | 239.634 | 26.9041 |  | 0.073333 | 5.7633 | 5.6799 | 55.82% | 3.1706 | 2.5093 | 0 | 70.695 | 0 |  | 0.084444 | 2.9711 | 2.8751 | 2.8208 | 199.4171 | 32.3299 |  | 0.056667 | 5.8567 | 5.7922 | 54.74% | 3.1706 | 2.6216 | 0 | 70.695 | 0 |  | 0.11 | 3.58 | 3.4549 | 3.3897 | 239.634 | 26.9041 | 0.070222 | 2.7596 | 2.6797 | 7.1163 | 0 | 3.4258 |  | 0.1 | 5.74 | 5.6262 | 56.35% | 3.1706 | 2.4556 | 0 | 70.695 | 0 |  | 0.070222 | 2.7596 | 2.6797 | 2.6291 | 185.8655 | 34.6871
| 13 | COP | 3.6619 |  |  |  | 45/35 | 6034.0271 |  |  |  |  | 0.056667 | 5.8567 | 5.7653 | 56.23% | 3.2419 | 2.5234 | 0 | 72.405 | 0 |  | 0.11 | 3.58 | 3.4026 | 3.3384 | 241.7186 | 27.978 |  | 0.073333 | 5.7633 | 5.6451 | 57.43% | 3.2419 | 2.4032 | 0 | 72.405 | 0 |  | 0.084444 | 2.9711 | 2.8349 | 2.7815 | 201.3912 | 33.5804 |  | 0.056667 | 5.8567 | 5.7653 | 56.23% | 3.2419 | 2.5234 | 0 | 72.405 | 0 |  | 0.11 | 3.58 | 3.4026 | 3.3384 | 241.7186 | 27.978 | 0.070222 | 2.7596 | 2.6463 | 7.1163 | 0 | 3.469 |  | 0.1 | 5.74 | 5.5788 | 58.11% | 3.2419 | 2.3369 | 0 | 72.405 | 0 |  | 0.070222 | 2.7596 | 2.6463 | 2.5964 | 187.9917 | 35.9739
| 14 | [5 empty] | 55/45 | 6554.5099 |  |  |  |  | 0.056667 | 5.8567 | 5.5915 | 66.21% | 3.7019 | 1.8896 | 0 | 83.445 | 0 |  | 0.11 | 3.58 | 3.0653 | 2.6604 | 222.0006 | 40.461 |  | 0.073333 | 5.7633 | 5.4202 | 68.3% | 3.7019 | 1.7183 | 0 | 83.445 | 0 |  | 0.084444 | 2.9711 | 2.576 | 2.2358 | 186.5628 | 48.1466 |  | 0.056667 | 5.8567 | 5.5915 | 66.21% | 3.7019 | 1.8896 | 0 | 83.445 | 0 |  | 0.11 | 3.58 | 3.0653 | 2.6604 | 222.0006 | 40.461 | 0.070222 | 2.7596 | 2.431 | 7.1163 | 0 | 3.7763 |  | 0.1 | 5.74 | 5.2721 | 70.22% | 3.7019 | 1.5702 | 0 | 83.445 | 0 |  | 0.070222 | 2.7596 | 2.431 | 2.1099 | 176.0608 | 51.0185
| 15 | Odległość - min / max / max bez dobijania | [10 empty] | 0.13875 | 6.4313 | 5.3698 | 77.24% | 4.1475 | 1.2223 | 0 | 94.14 | 0 |  | 0.06125 | 3.2388 | 2.7702 | 2.4043 | 226.3421 | 50.5095 |  | 0.13625 | 5.9938 | 4.9514 | 83.76% | 4.1475 | 0.80394 | 0 | 94.14 | 0 |  | 0.04525 | 2.5847 | 2.2386 | 1.6473 | 155.0733 | 73.7227 |  | 0.135 | 6.195 | 5.1623 | 80.34% | 4.1475 | 1.0148 | 0 | 94.14 | 0 |  | 0.11 | 2.7037 | 1.8622 | 1.3703 | 129.0033 | 88.6211 | 0.04525 | 2.5847 | 2.2386 | 7.1163 | 0 | 4.1008 |  | 0.07375 | 4.3462 | 3.7821 | 100% | 4.1475 | -0.36544 | 0.08811 | 94.0519 | 0 |  | 0.0325 | 2.1375 | 1.8889 | 1.3899 | 130.7253 | 87.2902
| 16 | 3 ¦ 30 ¦ 12 | [10 empty] | 0.056667 | 5.8567 | 5.889 | 49.49% | 2.9144 | 2.9746 | 0 | 64.545 | 0 |  | 0.11 | 3.58 | 3.6428 | 3.6428 | 235.124 | 22.8569 |  | 0.073333 | 5.7633 | 5.8052 | 50.2% | 2.9144 | 2.8908 | 0 | 64.545 | 0 |  | 0.084444 | 2.9711 | 3.0193 | 2.9623 | 191.2047 | 28.1071 |  | 0.056667 | 5.8567 | 5.889 | 49.49% | 2.9144 | 2.9746 | 0 | 64.545 | 0 |  | 0.11 | 3.58 | 3.6428 | 3.6428 | 235.124 | 22.8569 | 0.070222 | 2.7596 | 2.7996 | 7.1163 | 0 | 3.279 |  | 0.1 | 5.74 | 5.7971 | 50.27% | 2.9144 | 2.8827 | 0 | 64.545 | 0 |  | 0.070222 | 2.7596 | 2.7996 | 2.7468 | 177.2933 | 30.3126
| 17 | A+++ | [10 empty] | 0.056667 | 5.8567 | 5.7138 | 59.12% | 3.3781 | 2.3357 | 0 | 75.675 | 0 |  | 0.11 | 3.58 | 3.3027 | 3.2404 | 245.2167 | 30.1262 |  | 0.073333 | 5.7633 | 5.5785 | 60.56% | 3.3781 | 2.2003 | 0 | 75.675 | 0 |  | 0.084444 | 2.9711 | 2.7582 | 2.3939 | 181.1618 | 40.7782 |  | 0.056667 | 5.8567 | 5.7138 | 59.12% | 3.3781 | 2.3357 | 0 | 75.675 | 0 |  | 0.11 | 3.58 | 3.3027 | 3.2404 | 245.2167 | 30.1262 | 0.070222 | 2.7596 | 2.5825 | 7.1163 | 0 | 3.5546 |  | 0.1 | 5.74 | 5.4879 | 61.56% | 3.3781 | 2.1098 | 0 | 75.675 | 0 |  | 0.070222 | 2.7596 | 2.5825 | 2.2414 | 169.6215 | 43.5526
| 18 | A++ | [10 empty] | 0.13875 | 6.4313 | 5.4375 | 74.93% | 4.0744 | 1.3631 | 0 | 92.385 | 0 |  | 0.06125 | 3.2388 | 2.8 | 2.4302 | 224.5167 | 49.0393 |  | 0.13625 | 5.9938 | 5.0179 | 81.2% | 4.0744 | 0.94348 | 0 | 92.385 | 0 |  | 0.04525 | 2.5847 | 2.2606 | 1.6635 | 153.682 | 71.6423 |  | 0.135 | 6.195 | 5.2281 | 77.93% | 4.0744 | 1.1537 | 0 | 92.385 | 0 |  | 0.11 | 2.7037 | 1.9159 | 1.6628 | 153.621 | 71.6708 | 0.04525 | 2.5847 | 2.2606 | 7.1163 | 0 | 4.0608 |  | 0.07375 | 4.3462 | 3.818 | 100% | 4.0744 | -0.25636 | 0.06292 | 92.3221 | 0 |  | 0.0325 | 2.1375 | 1.9047 | 1.4016 | 129.3973 | 84.972
| 19 | [11 empty] | 0.056667 | 5.8567 | 5.558 | 68.2% | 3.7906 | 1.7674 | 0 | 85.575 | 0 |  | 0.11 | 3.58 | 3.0002 | 2.604 | 222.8334 | 42.3939 |  | 0.073333 | 5.7633 | 5.3768 | 70.5% | 3.7906 | 1.5862 | 0 | 85.575 | 0 |  | 0.084444 | 2.9711 | 2.526 | 2.1924 | 187.6141 | 50.3522 |  | 0.056667 | 5.8567 | 5.558 | 68.2% | 3.7906 | 1.7674 | 0 | 85.575 | 0 |  | 0.11 | 3.58 | 3.0002 | 2.604 | 222.8334 | 42.3939 | 0.070222 | 2.7596 | 2.3894 | 7.1163 | 0 | 3.8419 |  | 0.1 | 5.74 | 5.2129 | 72.72% | 3.7906 | 1.4223 | 0 | 85.575 | 0 |  | 0.070222 | 2.7596 | 2.3894 | 2.0738 | 177.469 | 53.2306
| 20 | E CO V 45 | 11606.6459 |  | 3460.3382 | [7 empty] | 0.13875 | 6.4313 | 5.4068 | 75.97% | 4.1075 | 1.2993 | 0 | 93.18 | 0 |  | 0.06125 | 3.2388 | 2.7865 | 2.4185 | 225.3549 | 49.7013 |  | 0.13625 | 5.9938 | 4.9878 | 82.35% | 4.1075 | 0.88027 | 0 | 93.18 | 0 |  | 0.04525 | 2.5847 | 2.2507 | 1.6561 | 154.3193 | 72.5797 |  | 0.135 | 6.195 | 5.1982 | 79.02% | 4.1075 | 1.0907 | 0 | 93.18 | 0 |  | 0.11 | 2.7037 | 1.8916 | 1.6418 | 152.9784 | 73.2158 | 0.04525 | 2.5847 | 2.2507 | 7.1163 | 0 | 4.0788 |  | 0.07375 | 4.3462 | 3.8017 | 100% | 4.1075 | -0.30577 | 0.074442 | 93.1056 | 0 |  | 0.0325 | 2.1375 | 1.8975 | 1.3963 | 130.0037 | 86.0172
| 21 | 2 ŹC CO | 36.4789 | [9 empty] | 0.056667 | 5.8567 | 5.5759 | 67.13% | 3.7431 | 1.8328 | 0 | 84.435 | 0 |  | 0.11 | 3.58 | 3.035 | 2.6342 | 222.4176 | 41.3491 |  | 0.073333 | 5.7633 | 5.4 | 69.32% | 3.7431 | 1.6569 | 0 | 84.435 | 0 |  | 0.084444 | 2.9711 | 2.5528 | 2.2156 | 187.0744 | 49.161 |  | 0.056667 | 5.8567 | 5.5759 | 67.13% | 3.7431 | 1.8328 | 0 | 84.435 | 0 |  | 0.11 | 3.58 | 3.035 | 2.6342 | 222.4176 | 41.3491 | 0.070222 | 2.7596 | 2.4117 | 7.1163 | 0 | 3.8065 |  | 0.1 | 5.74 | 5.2446 | 71.37% | 3.7431 | 1.5015 | 0 | 84.435 | 0 |  | 0.070222 | 2.7596 | 2.4117 | 2.0931 | 176.7344 | 52.0372
| 22 | COP | 3.3542 | [9 empty] | 0.056667 | 5.8567 | 5.7903 | 54.84% | 3.1756 | 2.6147 | 0 | 70.815 | 0 |  | 0.11 | 3.58 | 3.4512 | 3.3861 | 239.786 | 26.9784 |  | 0.073333 | 5.7633 | 5.6775 | 55.93% | 3.1756 | 2.5018 | 0 | 70.815 | 0 |  | 0.084444 | 2.9711 | 2.8722 | 2.818 | 199.56 | 32.4165 |  | 0.056667 | 5.8567 | 5.7903 | 54.84% | 3.1756 | 2.6147 | 0 | 70.815 | 0 |  | 0.11 | 3.58 | 3.4512 | 3.3861 | 239.786 | 26.9784 | 0.070222 | 2.7596 | 2.6773 | 7.1163 | 0 | 3.4288 |  | 0.1 | 5.74 | 5.6229 | 56.48% | 3.1756 | 2.4473 | 0 | 70.815 | 0 |  | 0.070222 | 2.7596 | 2.6773 | 2.6268 | 186.0183 | 34.7764
| 23 | [11 empty] | 0.006 | 5.958 | 5.9971 | 33.71% | 2.0219 | 3.9752 | 0 | 43.125 | 0 |  | 0.22 | 3.36 | 4.7946 | 4.6137 | 198.9639 | 12.058 |  | 0.256 | 5.398 | 7.0673 | 28.61% | 2.0219 | 5.0455 | 0 | 43.125 | 0 |  | 0.098 | 2.944 | 3.583 | 3.4478 | 148.6878 | 16.1351 |  | 0.006 | 5.958 | 5.9971 | 33.71% | 2.0219 | 3.9752 | 0 | 43.125 | 0 |  | 0.11 | 3.36 | 4.0773 | 3.9234 | 169.198 | 14.1792 | 0.0964 | 2.7072 | 3.3358 | 7.1163 | 0 | 2.752 |  | 0.244 | 5.452 | 7.0431 | 28.71% | 2.0219 | 5.0212 | 0 | 43.125 | 0 |  | 0.0964 | 2.7072 | 3.3358 | 3.2099 | 138.4282 | 17.331
| 24 | E CO V70 | 11641.5615 |  | 4053.4663 | [7 empty] | 0.006 | 5.958 | 5.9819 | 40.15% | 2.4019 | 3.58 | 0 | 52.245 | 0 |  | 0.22 | 3.36 | 4.2372 | 4.2372 | 221.3751 | 15.9056 |  | 0.256 | 5.398 | 6.4188 | 37.42% | 2.4019 | 4.0169 | 0 | 52.245 | 0 |  | 0.098 | 2.944 | 3.3348 | 3.2089 | 167.6508 | 21.0026 |  | 0.006 | 5.958 | 5.9819 | 40.15% | 2.4019 | 3.58 | 0 | 52.245 | 0 |  | 0.11 | 3.36 | 3.7986 | 3.7986 | 198.4592 | 17.7422 | 0.0964 | 2.7072 | 3.0916 | 7.1163 | 0 | 2.9693 |  | 0.244 | 5.452 | 6.425 | 37.38% | 2.4019 | 4.0231 | 0 | 52.245 | 0 |  | 0.0964 | 2.7072 | 3.0916 | 2.9749 | 155.4253 | 22.6547
| 25 | 2 ŹC CO | 36.4789 | [9 empty] | 0.006 | 5.958 | 5.9755 | 42.86% | 2.5612 | 3.4143 | 0 | 56.07 | 0 |  | 0.22 | 3.36 | 4.0035 | 4.0035 | 224.4762 | 18.0668 |  | 0.256 | 5.398 | 6.1468 | 41.67% | 2.5612 | 3.5856 | 0 | 56.07 | 0 |  | 0.098 | 2.944 | 3.2307 | 3.2307 | 181.1425 | 22.3888 |  | 0.006 | 5.958 | 5.9755 | 42.86% | 2.5612 | 3.4143 | 0 | 56.07 | 0 |  | 0.11 | 3.36 | 3.6817 | 3.6817 | 206.4357 | 19.6456 | 0.0964 | 2.7072 | 2.9892 | 7.1163 | 0 | 3.0711 |  | 0.244 | 5.452 | 6.1657 | 41.54% | 2.5612 | 3.6045 | 0 | 56.07 | 0 |  | 0.0964 | 2.7072 | 2.9892 | 2.9892 | 167.6028 | 24.1975
| 26 | COP | 2.872 | [9 empty] | 0.91667 | -0.41667 | 6.3056 | 30.13% | 1.9 | 4.4056 | 0 | 40.2 | 0 |  | 0.056667 | 4.5033 | 4.9189 | 4.7333 | 190.2775 | 10.9561 |  | 0.43 | 4.18 | 7.3333 | 25.91% | 1.9 | 5.4333 | 0 | 40.2 | 0 |  | 0.11667 | 2.8133 | 3.6689 | 3.5304 | 141.9237 | 14.6888 |  | 0.91667 | -0.41667 | 6.3056 | 30.13% | 1.9 | 4.4056 | 0 | 40.2 | 0 |  | 0.11 | 4.5033 | 5.31 | 5.1096 | 205.4068 | 10.1491 | 0.106 | 2.64 | 3.4173 | 7.1163 | 0 | 2.6863 |  | 0.43 | 4.18 | 7.3333 | 25.91% | 1.9 | 5.4333 | 0 | 40.2 | 0 |  | 0.11667 | 2.8133 | 3.6689 | 3.5304 | 141.9237 | 14.6888
| 27 | [11 empty] | 0.006 | 5.958 | 5.9806 | 40.7% | 2.4344 | 3.5462 | 0 | 53.025 | 0 |  | 0.22 | 3.36 | 4.1896 | 4.1896 | 222.1527 | 16.3267 |  | 0.256 | 5.398 | 6.3633 | 38.26% | 2.4344 | 3.929 | 0 | 53.025 | 0 |  | 0.098 | 2.944 | 3.3135 | 3.1885 | 169.0703 | 21.4528 |  | 0.006 | 5.958 | 5.9806 | 40.7% | 2.4344 | 3.5462 | 0 | 53.025 | 0 |  | 0.11 | 3.36 | 3.7748 | 3.7748 | 200.1583 | 18.1208 | 0.0964 | 2.7072 | 3.0707 | 7.1163 | 0 | 2.9895 |  | 0.244 | 5.452 | 6.3721 | 38.2% | 2.4344 | 3.9377 | 0 | 53.025 | 0 |  | 0.0964 | 2.7072 | 3.0707 | 2.9548 | 156.68 | 23.1493
| 28 | [11 empty] | 0.006 | 5.958 | 5.9714 | 44.63% | 2.665 | 3.3064 | 0 | 58.56 | 0 |  | 0.22 | 3.36 | 3.8513 | 3.8513 | 225.5341 | 19.6146 |  | 0.256 | 5.398 | 5.9697 | 44.64% | 2.665 | 3.3047 | 0 | 58.56 | 0 |  | 0.098 | 2.944 | 3.1629 | 3.1629 | 185.2175 | 23.8842 |  | 0.006 | 5.958 | 5.9714 | 44.63% | 2.665 | 3.3064 | 0 | 58.56 | 0 |  | 0.11 | 3.36 | 3.6057 | 3.6057 | 211.1478 | 20.951 | 0.0964 | 2.7072 | 2.9225 | 7.1163 | 0 | 3.1412 |  | 0.244 | 5.452 | 5.9969 | 44.44% | 2.665 | 3.3319 | 0 | 58.56 | 0 |  | 0.0964 | 2.7072 | 2.9225 | 2.9225 | 171.1412 | 25.8486
| 29 |  |  |  | 4089.9452 | [7 empty] | 0.056667 | 5.8567 | 5.7542 | 56.85% | 3.2712 | 2.4829 | 0 | 73.11 | 0 |  | 0.11 | 3.58 | 3.3811 | 3.3173 | 242.527 | 28.4304 |  | 0.073333 | 5.7633 | 5.6307 | 58.1% | 3.2712 | 2.3595 | 0 | 73.11 | 0 |  | 0.084444 | 2.9711 | 2.8184 | 2.7652 | 202.166 | 34.1064 |  | 0.056667 | 5.8567 | 5.7542 | 56.85% | 3.2712 | 2.4829 | 0 | 73.11 | 0 |  | 0.11 | 3.58 | 3.3811 | 3.3173 | 242.527 | 28.4304 | 0.070222 | 2.7596 | 2.6326 | 7.1163 | 0 | 3.4871 |  | 0.1 | 5.74 | 5.5592 | 58.84% | 3.2712 | 2.2879 | 0 | 73.11 | 0 |  | 0.070222 | 2.7596 | 2.6326 | 2.5829 | 188.8358 | 36.514
| 30 | [11 empty] | 0.006 | 5.958 | 5.9967 | 33.88% | 2.0319 | 3.9648 | 0 | 43.365 | 0 |  | 0.22 | 3.36 | 4.7799 | 4.5995 | 199.4592 | 12.1623 |  | 0.256 | 5.398 | 7.0503 | 28.82% | 2.0319 | 5.0184 | 0 | 43.365 | 0 |  | 0.098 | 2.944 | 3.5765 | 3.4415 | 149.2426 | 16.2546 |  | 0.006 | 5.958 | 5.9967 | 33.88% | 2.0319 | 3.9648 | 0 | 43.365 | 0 |  | 0.11 | 3.36 | 4.07 | 3.9164 | 169.8336 | 14.2838 | 0.0964 | 2.7072 | 3.3294 | 7.1163 | 0 | 2.7573 |  | 0.244 | 5.452 | 7.0268 | 28.92% | 2.0319 | 4.9949 | 0 | 43.365 | 0 |  | 0.0964 | 2.7072 | 3.3294 | 3.2037 | 138.9304 | 17.4611
| 31 | [11 empty] | 0.056667 | 5.8567 | 5.8342 | 52.44% | 3.0594 | 2.7749 | 0 | 68.025 | 0 |  | 0.11 | 3.58 | 3.5365 | 3.4697 | 236.0286 | 25.2908 |  | 0.073333 | 5.7633 | 5.7343 | 53.35% | 3.0594 | 2.6749 | 0 | 68.025 | 0 |  | 0.084444 | 2.9711 | 2.9377 | 2.8823 | 196.0655 | 30.4457 |  | 0.056667 | 5.8567 | 5.8342 | 52.44% | 3.0594 | 2.7749 | 0 | 68.025 | 0 |  | 0.11 | 3.58 | 3.5365 | 3.4697 | 236.0286 | 25.2908 | 0.070222 | 2.7596 | 2.7318 | 7.1163 | 0 | 3.3605 |  | 0.1 | 5.74 | 5.7004 | 53.67% | 3.0594 | 2.641 | 0 | 68.025 | 0 |  | 0.070222 | 2.7596 | 2.7318 | 2.6802 | 182.3217 | 32.7407
II | 1 | [11 empty] | 0.006 | 5.958 | 5.9771 | 42.18% | 2.5213 | 3.4559 | 0 | 55.11 | 0 |  | 0.22 | 3.36 | 4.0622 | 4.0622 | 223.866 | 17.501 |  | 0.256 | 5.398 | 6.2151 | 40.57% | 2.5213 | 3.6938 | 0 | 55.11 | 0 |  | 0.098 | 2.944 | 3.2568 | 3.2568 | 179.4813 | 21.8289 |  | 0.006 | 5.958 | 5.9771 | 42.18% | 2.5213 | 3.4559 | 0 | 55.11 | 0 |  | 0.11 | 3.36 | 3.7111 | 3.7111 | 204.5178 | 19.1566 | 0.0964 | 2.7072 | 3.0149 | 7.1163 | 0 | 3.0449 |  | 0.244 | 5.452 | 6.2308 | 40.46% | 2.5213 | 3.7095 | 0 | 55.11 | 0 |  | 0.0964 | 2.7072 | 3.0149 | 3.0149 | 166.1499 | 23.5804
| 2 | [11 empty] | 0.006 | 5.958 | 5.976 | 42.67% | 2.55 | 3.426 | 0 | 55.8 | 0 |  | 0.22 | 3.36 | 4.02 | 4.02 | 224.316 | 17.906 |  | 0.256 | 5.398 | 6.166 | 41.36% | 2.55 | 3.616 | 0 | 55.8 | 0 |  | 0.098 | 2.944 | 3.238 | 3.238 | 180.6804 | 22.2304 |  | 0.006 | 5.958 | 5.976 | 42.67% | 2.55 | 3.426 | 0 | 55.8 | 0 |  | 0.11 | 3.36 | 3.69 | 3.69 | 205.902 | 19.5073 | 0.0964 | 2.7072 | 2.9964 | 7.1163 | 0 | 3.0637 |  | 0.244 | 5.452 | 6.184 | 41.24% | 2.55 | 3.634 | 0 | 55.8 | 0 |  | 0.0964 | 2.7072 | 2.9964 | 2.9964 | 167.1991 | 24.0228
| 3 | [11 empty] | 0.056667 | 5.8567 | 5.8602 | 51.03% | 2.9906 | 2.8696 | 0 | 66.375 | 0 |  | 0.11 | 3.58 | 3.5869 | 3.5192 | 233.5868 | 24.3305 |  | 0.073333 | 5.7633 | 5.7679 | 51.85% | 2.9906 | 2.7773 | 0 | 66.375 | 0 |  | 0.084444 | 2.9711 | 2.9764 | 2.9202 | 193.8303 | 29.3209 |  | 0.056667 | 5.8567 | 5.8602 | 51.03% | 2.9906 | 2.8696 | 0 | 66.375 | 0 |  | 0.11 | 3.58 | 3.5869 | 3.5192 | 233.5868 | 24.3305 | 0.070222 | 2.7596 | 2.7639 | 7.1163 | 0 | 3.3213 |  | 0.1 | 5.74 | 5.7462 | 52.04% | 2.9906 | 2.7556 | 0 | 66.375 | 0 |  | 0.070222 | 2.7596 | 2.7639 | 2.7118 | 179.9954 | 31.5746
| 4 | [11 empty] | 0.056667 | 5.8567 | 5.7509 | 57.03% | 3.28 | 2.4709 | 0 | 73.32 | 0 |  | 0.11 | 3.58 | 3.3747 | 3.311 | 242.7621 | 28.5663 |  | 0.073333 | 5.7633 | 5.6264 | 58.3% | 3.28 | 2.3464 | 0 | 73.32 | 0 |  | 0.084444 | 2.9711 | 2.8135 | 2.7604 | 202.3923 | 34.2642 |  | 0.056667 | 5.8567 | 5.7509 | 57.03% | 3.28 | 2.4709 | 0 | 73.32 | 0 |  | 0.11 | 3.58 | 3.3747 | 3.311 | 242.7621 | 28.5663 | 0.070222 | 2.7596 | 2.6285 | 7.1163 | 0 | 3.4925 |  | 0.1 | 5.74 | 5.5533 | 59.06% | 3.28 | 2.2733 | 0 | 73.32 | 0 |  | 0.070222 | 2.7596 | 2.6285 | 2.5789 | 189.0835 | 36.6759
| 5 | [11 empty] | 0.056667 | 5.8567 | 5.6659 | 61.86% | 3.505 | 2.1609 | 0 | 78.72 | 0 |  | 0.11 | 3.58 | 3.2097 | 2.7857 | 219.2941 | 36.453 |  | 0.073333 | 5.7633 | 5.5164 | 63.54% | 3.505 | 2.0114 | 0 | 78.72 | 0 |  | 0.084444 | 2.9711 | 2.6868 | 2.332 | 183.5713 | 43.5467 |  | 0.056667 | 5.8567 | 5.6659 | 61.86% | 3.505 | 2.1609 | 0 | 78.72 | 0 |  | 0.11 | 3.58 | 3.2097 | 2.7857 | 219.2941 | 36.453 | 0.070222 | 2.7596 | 2.5231 | 7.1163 | 0 | 3.6383 |  | 0.1 | 5.74 | 5.4033 | 64.87% | 3.505 | 1.8983 | 0 | 78.72 | 0 |  | 0.070222 | 2.7596 | 2.5231 | 2.1899 | 172.3886 | 46.3715
| 6 | [11 empty] | 0.056667 | 5.8567 | 5.8342 | 52.44% | 3.0594 | 2.7749 | 0 | 68.025 | 0 |  | 0.11 | 3.58 | 3.5365 | 3.4697 | 236.0286 | 25.2908 |  | 0.073333 | 5.7633 | 5.7343 | 53.35% | 3.0594 | 2.6749 | 0 | 68.025 | 0 |  | 0.084444 | 2.9711 | 2.9377 | 2.8823 | 196.0655 | 30.4457 |  | 0.056667 | 5.8567 | 5.8342 | 52.44% | 3.0594 | 2.7749 | 0 | 68.025 | 0 |  | 0.11 | 3.58 | 3.5365 | 3.4697 | 236.0286 | 25.2908 | 0.070222 | 2.7596 | 2.7318 | 7.1163 | 0 | 3.3605 |  | 0.1 | 5.74 | 5.7004 | 53.67% | 3.0594 | 2.641 | 0 | 68.025 | 0 |  | 0.070222 | 2.7596 | 2.7318 | 2.6802 | 182.3217 | 32.7407
| 7 | [11 empty] | 0.056667 | 5.8567 | 5.7896 | 54.88% | 3.1775 | 2.6121 | 0 | 70.86 | 0 |  | 0.11 | 3.58 | 3.4498 | 3.3847 | 239.8428 | 27.0063 |  | 0.073333 | 5.7633 | 5.6766 | 55.98% | 3.1775 | 2.4991 | 0 | 70.86 | 0 |  | 0.084444 | 2.9711 | 2.8712 | 2.817 | 199.6135 | 32.4491 |  | 0.056667 | 5.8567 | 5.7896 | 54.88% | 3.1775 | 2.6121 | 0 | 70.86 | 0 |  | 0.11 | 3.58 | 3.4498 | 3.3847 | 239.8428 | 27.0063 | 0.070222 | 2.7596 | 2.6765 | 7.1163 | 0 | 3.4299 |  | 0.1 | 5.74 | 5.6217 | 56.52% | 3.1775 | 2.4442 | 0 | 70.86 | 0 |  | 0.070222 | 2.7596 | 2.6765 | 2.626 | 186.0755 | 34.8099
| 8 | [11 empty] | 0.056667 | 5.8567 | 5.7962 | 54.52% | 3.16 | 2.6362 | 0 | 70.44 | 0 |  | 0.11 | 3.58 | 3.4627 | 3.3973 | 239.3082 | 26.7467 |  | 0.073333 | 5.7633 | 5.6851 | 55.58% | 3.16 | 2.5251 | 0 | 70.44 | 0 |  | 0.084444 | 2.9711 | 2.881 | 2.8267 | 199.1112 | 32.1464 |  | 0.056667 | 5.8567 | 5.7962 | 54.52% | 3.16 | 2.6362 | 0 | 70.44 | 0 |  | 0.11 | 3.58 | 3.4627 | 3.3973 | 239.3082 | 26.7467 | 0.070222 | 2.7596 | 2.6847 | 7.1163 | 0 | 3.4194 |  | 0.1 | 5.74 | 5.6333 | 56.09% | 3.16 | 2.4733 | 0 | 70.44 | 0 |  | 0.070222 | 2.7596 | 2.6847 | 2.634 | 185.5388 | 34.498
| 9 | [11 empty] | 0.056667 | 5.8567 | 5.745 | 57.37% | 3.2956 | 2.4494 | 0 | 73.695 | 0 |  | 0.11 | 3.58 | 3.3632 | 3.2998 | 243.1752 | 28.8102 |  | 0.073333 | 5.7633 | 5.6188 | 58.65% | 3.2956 | 2.3232 | 0 | 73.695 | 0 |  | 0.084444 | 2.9711 | 2.8047 | 2.7518 | 202.7914 | 34.5475 |  | 0.056667 | 5.8567 | 5.745 | 57.37% | 3.2956 | 2.4494 | 0 | 73.695 | 0 |  | 0.11 | 3.58 | 3.3632 | 3.2998 | 243.1752 | 28.8102 | 0.070222 | 2.7596 | 2.6212 | 7.1163 | 0 | 3.5023 |  | 0.1 | 5.74 | 5.5429 | 59.46% | 3.2956 | 2.2473 | 0 | 73.695 | 0 |  | 0.070222 | 2.7596 | 2.6212 | 2.5717 | 189.5217 | 36.9664
| 10 | [11 empty] | 0.056667 | 5.8567 | 5.7429 | 57.48% | 3.3013 | 2.4416 | 0 | 73.83 | 0 |  | 0.11 | 3.58 | 3.3591 | 3.2957 | 243.3219 | 28.8984 |  | 0.073333 | 5.7633 | 5.6161 | 58.78% | 3.3013 | 2.3148 | 0 | 73.83 | 0 |  | 0.084444 | 2.9711 | 2.8015 | 2.7487 | 202.9335 | 34.6499 |  | 0.056667 | 5.8567 | 5.7429 | 57.48% | 3.3013 | 2.4416 | 0 | 73.83 | 0 |  | 0.11 | 3.58 | 3.3591 | 3.2957 | 243.3219 | 28.8984 | 0.070222 | 2.7596 | 2.6185 | 7.1163 | 0 | 3.5058 |  | 0.1 | 5.74 | 5.5392 | 59.6% | 3.3013 | 2.2379 | 0 | 73.83 | 0 |  | 0.070222 | 2.7596 | 2.6185 | 2.5691 | 189.6781 | 37.0713
| 11 | [11 empty] | 0.056667 | 5.8567 | 5.7674 | 56.11% | 3.2363 | 2.5312 | 0 | 72.27 | 0 |  | 0.11 | 3.58 | 3.4068 | 3.3425 | 241.5604 | 27.892 |  | 0.073333 | 5.7633 | 5.6478 | 57.3% | 3.2363 | 2.4116 | 0 | 72.27 | 0 |  | 0.084444 | 2.9711 | 2.8381 | 2.7846 | 201.2403 | 33.4804 |  | 0.056667 | 5.8567 | 5.7674 | 56.11% | 3.2363 | 2.5312 | 0 | 72.27 | 0 |  | 0.11 | 3.58 | 3.4068 | 3.3425 | 241.5604 | 27.892 | 0.070222 | 2.7596 | 2.649 | 7.1163 | 0 | 3.4655 |  | 0.1 | 5.74 | 5.5825 | 57.97% | 3.2363 | 2.3463 | 0 | 72.27 | 0 |  | 0.070222 | 2.7596 | 2.649 | 2.599 | 187.8279 | 35.8712
| 12 | [11 empty] | 0.056667 | 5.8567 | 5.7688 | 56.03% | 3.2325 | 2.5363 | 0 | 72.18 | 0 |  | 0.11 | 3.58 | 3.4095 | 3.3452 | 241.4544 | 27.8348 |  | 0.073333 | 5.7633 | 5.6497 | 57.22% | 3.2325 | 2.4172 | 0 | 72.18 | 0 |  | 0.084444 | 2.9711 | 2.8402 | 2.7866 | 201.1392 | 33.4139 |  | 0.056667 | 5.8567 | 5.7688 | 56.03% | 3.2325 | 2.5363 | 0 | 72.18 | 0 |  | 0.11 | 3.58 | 3.4095 | 3.3452 | 241.4544 | 27.8348 | 0.070222 | 2.7596 | 2.6507 | 7.1163 | 0 | 3.4632 |  | 0.1 | 5.74 | 5.585 | 57.88% | 3.2325 | 2.3525 | 0 | 72.18 | 0 |  | 0.070222 | 2.7596 | 2.6507 | 2.6007 | 187.7184 | 35.8028
| 13 | [11 empty] | 0.056667 | 5.8567 | 5.7414 | 57.56% | 3.305 | 2.4364 | 0 | 73.92 | 0 |  | 0.11 | 3.58 | 3.3563 | 3.293 | 243.419 | 28.9574 |  | 0.073333 | 5.7633 | 5.6142 | 58.87% | 3.305 | 2.3092 | 0 | 73.92 | 0 |  | 0.084444 | 2.9711 | 2.7994 | 2.7466 | 203.0278 | 34.7183 |  | 0.056667 | 5.8567 | 5.7414 | 57.56% | 3.305 | 2.4364 | 0 | 73.92 | 0 |  | 0.11 | 3.58 | 3.3563 | 3.293 | 243.419 | 28.9574 | 0.070222 | 2.7596 | 2.6168 | 7.1163 | 0 | 3.5081 |  | 0.1 | 5.74 | 5.5367 | 59.69% | 3.305 | 2.2317 | 0 | 73.92 | 0 |  | 0.070222 | 2.7596 | 2.6168 | 2.5674 | 189.782 | 37.1414
| 14 | [11 empty] | 0.056667 | 5.8567 | 5.5776 | 67.03% | 3.7388 | 1.8388 | 0 | 84.33 | 0 |  | 0.11 | 3.58 | 3.0383 | 2.637 | 222.3758 | 41.254 |  | 0.073333 | 5.7633 | 5.4022 | 69.21% | 3.7388 | 1.6634 | 0 | 84.33 | 0 |  | 0.084444 | 2.9711 | 2.5552 | 2.2177 | 187.022 | 49.0525 |  | 0.056667 | 5.8567 | 5.5776 | 67.03% | 3.7388 | 1.8388 | 0 | 84.33 | 0 |  | 0.11 | 3.58 | 3.0383 | 2.637 | 222.3758 | 41.254 | 0.070222 | 2.7596 | 2.4137 | 7.1163 | 0 | 3.8033 |  | 0.1 | 5.74 | 5.2475 | 71.25% | 3.7388 | 1.5087 | 0 | 84.33 | 0 |  | 0.070222 | 2.7596 | 2.4137 | 2.0949 | 176.6645 | 51.9284
| 15 | [11 empty] | 0.13875 | 6.4313 | 5.0224 | 90.06% | 4.5231 | 0.49923 | 0 | 103.155 | 0 |  | 0.06125 | 3.2388 | 2.6168 | 1.9256 | 198.6327 | 69.1066 |  | 0.13625 | 5.9938 | 4.6102 | 98.11% | 4.5231 | 0.08712 | 0 | 103.155 | 0 |  | 0.04525 | 2.5847 | 2.1253 | 1.5639 | 161.3221 | 85.0896 |  | 0.135 | 6.195 | 4.8242 | 93.76% | 4.5231 | 0.30106 | 0 | 103.155 | 0 |  | 0.11 | 2.7037 | 1.5868 | 1.1676 | 120.4478 | 113.965 | 0.04525 | 2.5847 | 2.1253 | 6.0698 | 1.0465 | 5.0342 |  | 0.07375 | 4.3462 | 3.5974 | 100% | 4.5231 | -0.92574 | 0.20467 | 102.9503 | 0 |  | 0.0325 | 2.1375 | 1.8075 | 1.33 | 136.928 | 99.8511
| 16 | [11 empty] | 0.13875 | 6.4313 | 4.7957 | 99.42% | 4.7681 | 0.027609 | 0 | 109.035 | 0 |  | 0.06125 | 3.2388 | 2.5168 | 1.852 | 201.9284 | 75.9494 |  | 0.13625 | 5.9938 | 4.3877 | 100% | 4.7681 | -0.38042 | 0.079784 | 100.3357 | 8.6993 |  | 0.04525 | 2.5847 | 2.0514 | 1.5095 | 151.4563 | 96.968 |  | 0.135 | 6.195 | 4.6037 | 100% | 4.7681 | -0.16444 | 0.034487 | 105.2747 | 3.7603 |  | 0.11 | 2.7037 | 1.4071 | 1.0354 | 109.0048 | 136.008 | 0.04525 | 2.5847 | 2.0514 | 6.0698 | 1.0465 | 5.167 |  | 0.07375 | 4.3462 | 3.4769 | 100% | 4.7681 | -1.2912 | 0.2708 | 108.7642 | 3.7603 |  | 0.0325 | 2.1375 | 1.7544 | 1.291 | 140.4122 | 113.5325
| 17 | [11 empty] | 0.056667 | 5.8567 | 5.5136 | 70.88% | 3.9081 | 1.6055 | 0 | 88.395 | 0 |  | 0.11 | 3.58 | 2.914 | 2.5292 | 223.5658 | 45.0858 |  | 0.073333 | 5.7633 | 5.3194 | 73.47% | 3.9081 | 1.4112 | 0 | 88.395 | 0 |  | 0.084444 | 2.9711 | 2.4599 | 2.135 | 188.7217 | 53.4101 |  | 0.056667 | 5.8567 | 5.5136 | 70.88% | 3.9081 | 1.6055 | 0 | 88.395 | 0 |  | 0.11 | 3.58 | 2.914 | 2.5292 | 223.5658 | 45.0858 | 0.070222 | 2.7596 | 2.3344 | 7.1163 | 0 | 3.9325 |  | 0.1 | 5.74 | 5.1346 | 76.11% | 3.9081 | 1.2265 | 0 | 88.395 | 0 |  | 0.070222 | 2.7596 | 2.3344 | 2.0261 | 179.097 | 56.2803
| 18 | [11 empty] | 0.056667 | 5.8567 | 5.7648 | 56.26% | 3.2431 | 2.5217 | 0 | 72.435 | 0 |  | 0.11 | 3.58 | 3.4017 | 3.3375 | 241.7536 | 27.9971 |  | 0.073333 | 5.7633 | 5.6445 | 57.46% | 3.2431 | 2.4013 | 0 | 72.435 | 0 |  | 0.084444 | 2.9711 | 2.8342 | 2.7808 | 201.4247 | 33.6027 |  | 0.056667 | 5.8567 | 5.7648 | 56.26% | 3.2431 | 2.5217 | 0 | 72.435 | 0 |  | 0.11 | 3.58 | 3.4017 | 3.3375 | 241.7536 | 27.9971 | 0.070222 | 2.7596 | 2.6457 | 7.1163 | 0 | 3.4697 |  | 0.1 | 5.74 | 5.5779 | 58.14% | 3.2431 | 2.3348 | 0 | 72.435 | 0 |  | 0.070222 | 2.7596 | 2.6457 | 2.5958 | 188.028 | 35.9968
| 19 | [11 empty] | 0.056667 | 5.8567 | 5.6956 | 60.16% | 3.4263 | 2.2694 | 0 | 76.83 | 0 |  | 0.11 | 3.58 | 3.2674 | 2.8359 | 217.88 | 34.9489 |  | 0.073333 | 5.7633 | 5.5549 | 61.68% | 3.4263 | 2.1287 | 0 | 76.83 | 0 |  | 0.084444 | 2.9711 | 2.7311 | 2.3704 | 182.1202 | 41.8113 |  | 0.056667 | 5.8567 | 5.6956 | 60.16% | 3.4263 | 2.2694 | 0 | 76.83 | 0 |  | 0.11 | 3.58 | 3.2674 | 2.8359 | 217.88 | 34.9489 | 0.070222 | 2.7596 | 2.56 | 7.1163 | 0 | 3.5859 |  | 0.1 | 5.74 | 5.4558 | 62.8% | 3.4263 | 2.0296 | 0 | 76.83 | 0 |  | 0.070222 | 2.7596 | 2.56 | 2.2219 | 170.7081 | 44.6064
| 20 | [11 empty] | 0.056667 | 5.8567 | 5.7292 | 58.25% | 3.3375 | 2.3917 | 0 | 74.7 | 0 |  | 0.11 | 3.58 | 3.3325 | 3.2696 | 244.2408 | 29.4722 |  | 0.073333 | 5.7633 | 5.5983 | 59.62% | 3.3375 | 2.2608 | 0 | 74.7 | 0 |  | 0.084444 | 2.9711 | 2.7811 | 2.7286 | 203.8292 | 35.3154 |  | 0.056667 | 5.8567 | 5.7292 | 58.25% | 3.3375 | 2.3917 | 0 | 74.7 | 0 |  | 0.11 | 3.58 | 3.3325 | 3.2696 | 244.2408 | 29.4722 | 0.070222 | 2.7596 | 2.6016 | 7.1163 | 0 | 3.5287 |  | 0.1 | 5.74 | 5.515 | 60.52% | 3.3375 | 2.1775 | 0 | 74.7 | 0 |  | 0.070222 | 2.7596 | 2.6016 | 2.258 | 168.6692 | 42.6771
| 21 | [11 empty] | 0.056667 | 5.8567 | 5.6626 | 62.05% | 3.5137 | 2.1488 | 0 | 78.93 | 0 |  | 0.11 | 3.58 | 3.2033 | 2.7802 | 219.4395 | 36.6234 |  | 0.073333 | 5.7633 | 5.5122 | 63.75% | 3.5137 | 1.9984 | 0 | 78.93 | 0 |  | 0.084444 | 2.9711 | 2.6819 | 2.3277 | 183.7236 | 43.7431 |  | 0.056667 | 5.8567 | 5.6626 | 62.05% | 3.5137 | 2.1488 | 0 | 78.93 | 0 |  | 0.11 | 3.58 | 3.2033 | 2.7802 | 219.4395 | 36.6234 | 0.070222 | 2.7596 | 2.519 | 7.1163 | 0 | 3.6442 |  | 0.1 | 5.74 | 5.3975 | 65.1% | 3.5137 | 1.8838 | 0 | 78.93 | 0 |  | 0.070222 | 2.7596 | 2.519 | 2.1863 | 172.5679 | 46.5708
| 22 | [11 empty] | 0.13875 | 6.4313 | 5.1172 | 86.39% | 4.4206 | 0.69655 | 0 | 100.695 | 0 |  | 0.06125 | 3.2388 | 2.6587 | 1.9564 | 196.997 | 66.3966 |  | 0.13625 | 5.9938 | 4.7033 | 93.99% | 4.4206 | 0.28272 | 0 | 100.695 | 0 |  | 0.04525 | 2.5847 | 2.1562 | 1.5866 | 159.7661 | 81.8693 |  | 0.135 | 6.195 | 4.9164 | 89.92% | 4.4206 | 0.49581 | 0 | 100.695 | 0 |  | 0.11 | 2.7037 | 1.662 | 1.223 | 123.145 | 106.2157 | 0.04525 | 2.5847 | 2.1562 | 7.1163 | 0 | 4.2575 |  | 0.07375 | 4.3462 | 3.6478 | 100% | 4.4206 | -0.77285 | 0.17483 | 100.5202 | 0 |  | 0.0325 | 2.1375 | 1.8297 | 1.3464 | 135.3385 | 96.3108
| 23 | [11 empty] | 0.056667 | 5.8567 | 5.5804 | 66.86% | 3.7313 | 1.8492 | 0 | 84.15 | 0 |  | 0.11 | 3.58 | 3.0438 | 2.6417 | 222.3029 | 41.0916 |  | 0.073333 | 5.7633 | 5.4058 | 69.02% | 3.7313 | 1.6746 | 0 | 84.15 | 0 |  | 0.084444 | 2.9711 | 2.5594 | 2.2214 | 186.9312 | 48.8671 |  | 0.056667 | 5.8567 | 5.5804 | 66.86% | 3.7313 | 1.8492 | 0 | 84.15 | 0 |  | 0.11 | 3.58 | 3.0438 | 2.6417 | 222.3029 | 41.0916 | 0.070222 | 2.7596 | 2.4172 | 7.1163 | 0 | 3.7977 |  | 0.1 | 5.74 | 5.2525 | 71.04% | 3.7313 | 1.5212 | 0 | 84.15 | 0 |  | 0.070222 | 2.7596 | 2.4172 | 2.098 | 176.5439 | 51.7422
| 24 | [11 empty] | 0.056667 | 5.8567 | 5.7299 | 58.21% | 3.3356 | 2.3942 | 0 | 74.655 | 0 |  | 0.11 | 3.58 | 3.3339 | 3.271 | 244.1944 | 29.4423 |  | 0.073333 | 5.7633 | 5.5993 | 59.57% | 3.3356 | 2.2636 | 0 | 74.655 | 0 |  | 0.084444 | 2.9711 | 2.7822 | 2.7297 | 203.7837 | 35.2808 |  | 0.056667 | 5.8567 | 5.7299 | 58.21% | 3.3356 | 2.3942 | 0 | 74.655 | 0 |  | 0.11 | 3.58 | 3.3339 | 3.271 | 244.1944 | 29.4423 | 0.070222 | 2.7596 | 2.6024 | 7.1163 | 0 | 3.5275 |  | 0.1 | 5.74 | 5.5163 | 60.47% | 3.3356 | 2.1806 | 0 | 74.655 | 0 |  | 0.070222 | 2.7596 | 2.6024 | 2.2587 | 168.6244 | 42.637
| 25 | [11 empty] | 0.056667 | 5.8567 | 5.5821 | 66.77% | 3.7269 | 1.8552 | 0 | 84.045 | 0 |  | 0.11 | 3.58 | 3.047 | 2.6445 | 222.2595 | 40.9971 |  | 0.073333 | 5.7633 | 5.408 | 68.91% | 3.7269 | 1.6811 | 0 | 84.045 | 0 |  | 0.084444 | 2.9711 | 2.5619 | 2.2235 | 186.8776 | 48.7592 |  | 0.056667 | 5.8567 | 5.5821 | 66.77% | 3.7269 | 1.8552 | 0 | 84.045 | 0 |  | 0.11 | 3.58 | 3.047 | 2.6445 | 222.2595 | 40.9971 | 0.070222 | 2.7596 | 2.4193 | 7.1163 | 0 | 3.7945 |  | 0.1 | 5.74 | 5.2554 | 70.91% | 3.7269 | 1.5285 | 0 | 84.045 | 0 |  | 0.070222 | 2.7596 | 2.4193 | 2.0997 | 176.473 | 51.6339
| 26 | [11 empty] | 0.056667 | 5.8567 | 5.6737 | 61.41% | 3.4844 | 2.1893 | 0 | 78.225 | 0 |  | 0.11 | 3.58 | 3.2248 | 2.7989 | 218.9421 | 36.0539 |  | 0.073333 | 5.7633 | 5.5265 | 63.05% | 3.4844 | 2.0422 | 0 | 78.225 | 0 |  | 0.084444 | 2.9711 | 2.6984 | 2.342 | 183.2053 | 43.0867 |  | 0.056667 | 5.8567 | 5.6737 | 61.41% | 3.4844 | 2.1893 | 0 | 78.225 | 0 |  | 0.11 | 3.58 | 3.2248 | 2.7989 | 218.9421 | 36.0539 | 0.070222 | 2.7596 | 2.5328 | 7.1163 | 0 | 3.6245 |  | 0.1 | 5.74 | 5.4171 | 64.32% | 3.4844 | 1.9327 | 0 | 78.225 | 0 |  | 0.070222 | 2.7596 | 2.5328 | 2.1983 | 171.9601 | 45.9043
| 27 | [11 empty] | 0.056667 | 5.8567 | 5.9395 | 46.82% | 2.7806 | 3.1589 | 0 | 61.335 | 0 |  | 0.11 | 3.58 | 3.7409 | 3.7409 | 229.4466 | 21.1507 |  | 0.073333 | 5.7633 | 5.8706 | 47.37% | 2.7806 | 3.09 | 0 | 61.335 | 0 |  | 0.084444 | 2.9711 | 3.0946 | 3.0946 | 189.808 | 25.5677 |  | 0.056667 | 5.8567 | 5.9395 | 46.82% | 2.7806 | 3.1589 | 0 | 61.335 | 0 |  | 0.11 | 3.58 | 3.7409 | 3.7409 | 229.4466 | 21.1507 | 0.070222 | 2.7596 | 2.8623 | 7.1163 | 0 | 3.2073 |  | 0.1 | 5.74 | 5.8863 | 47.24% | 2.7806 | 3.1056 | 0 | 61.335 | 0 |  | 0.070222 | 2.7596 | 2.8623 | 2.8623 | 175.5564 | 27.6433
| 28 | [11 empty] | 0.006 | 5.958 | 5.9781 | 41.79% | 2.4981 | 3.4799 | 0 | 54.555 | 0 |  | 0.22 | 3.36 | 4.0961 | 4.0961 | 223.4618 | 17.1813 |  | 0.256 | 5.398 | 6.2545 | 39.94% | 2.4981 | 3.7564 | 0 | 54.555 | 0 |  | 0.098 | 2.944 | 3.2719 | 3.1484 | 171.7623 | 22.3528 |  | 0.006 | 5.958 | 5.9781 | 41.79% | 2.4981 | 3.4799 | 0 | 54.555 | 0 |  | 0.11 | 3.36 | 3.728 | 3.728 | 203.3833 | 18.8775 | 0.0964 | 2.7072 | 3.0297 | 7.1163 | 0 | 3.03 |  | 0.244 | 5.452 | 6.2684 | 39.85% | 2.4981 | 3.7703 | 0 | 54.555 | 0 |  | 0.0964 | 2.7072 | 3.0297 | 2.9154 | 159.0501 | 24.1393
III | 1 | [11 empty] | 0.91667 | -0.41667 | 7.1573 | 24.6% | 1.7606 | 5.3967 | 0 | 36.855 | 0 |  | 0.056667 | 4.5033 | 4.9715 | 4.7839 | 176.312 | 9.938 |  | 0.43 | 4.18 | 7.7329 | 22.77% | 1.7606 | 5.9722 | 0 | 36.855 | 0 |  | 0.11667 | 2.8133 | 3.7773 | 3.6348 | 133.9588 | 13.0801 |  | 0.91667 | -0.41667 | 7.1573 | 24.6% | 1.7606 | 5.3967 | 0 | 36.855 | 0 |  | 0.11 | 4.5033 | 5.4122 | 5.208 | 191.9399 | 9.1289 | 0.106 | 2.64 | 3.5158 | 7.1163 | 0 | 2.6111 |  | 0.43 | 4.18 | 7.7329 | 22.77% | 1.7606 | 5.9722 | 0 | 36.855 | 0 |  | 0.11667 | 2.8133 | 3.7773 | 3.6348 | 133.9588 | 13.0801
| 2 | [11 empty] | 0.006 | 5.958 | 5.9796 | 41.12% | 2.4588 | 3.5209 | 0 | 53.61 | 0 |  | 0.22 | 3.36 | 4.1538 | 4.1538 | 222.687 | 16.6489 |  | 0.256 | 5.398 | 6.3217 | 38.89% | 2.4588 | 3.863 | 0 | 53.61 | 0 |  | 0.098 | 2.944 | 3.2976 | 3.1732 | 170.1141 | 21.7942 |  | 0.006 | 5.958 | 5.9796 | 41.12% | 2.4588 | 3.5209 | 0 | 53.61 | 0 |  | 0.11 | 3.36 | 3.7569 | 3.7569 | 201.4083 | 18.4079 | 0.0964 | 2.7072 | 3.055 | 7.1163 | 0 | 3.0049 |  | 0.244 | 5.452 | 6.3324 | 38.83% | 2.4588 | 3.8737 | 0 | 53.61 | 0 |  | 0.0964 | 2.7072 | 3.055 | 2.9398 | 157.6005 | 23.5247
| 3 | [11 empty] | 0.006 | 5.958 | 5.9871 | 37.95% | 2.2719 | 3.7152 | 0 | 49.125 | 0 |  | 0.22 | 3.36 | 4.4279 | 4.2608 | 209.3131 | 14.873 |  | 0.256 | 5.398 | 6.6407 | 34.21% | 2.2719 | 4.3688 | 0 | 49.125 | 0 |  | 0.098 | 2.944 | 3.4197 | 3.2907 | 161.6538 | 19.2579 |  | 0.006 | 5.958 | 5.9871 | 37.95% | 2.2719 | 3.7152 | 0 | 49.125 | 0 |  | 0.11 | 3.36 | 3.894 | 3.747 | 184.0722 | 16.9125 | 0.0964 | 2.7072 | 3.1751 | 7.1163 | 0 | 2.8912 |  | 0.244 | 5.452 | 6.6364 | 34.23% | 2.2719 | 4.3645 | 0 | 49.125 | 0 |  | 0.0964 | 2.7072 | 3.1751 | 3.0553 | 150.0928 | 20.7412
| 4 | [11 empty] | 0.006 | 5.958 | 5.9974 | 33.59% | 2.0144 | 3.983 | 0 | 42.945 | 0 |  | 0.22 | 3.36 | 4.8056 | 4.6242 | 198.588 | 11.9801 |  | 0.256 | 5.398 | 7.0801 | 28.45% | 2.0144 | 5.0658 | 0 | 42.945 | 0 |  | 0.098 | 2.944 | 3.5879 | 3.4525 | 148.2697 | 16.0458 |  | 0.006 | 5.958 | 5.9974 | 33.59% | 2.0144 | 3.983 | 0 | 42.945 | 0 |  | 0.11 | 3.36 | 4.0828 | 3.9287 | 168.7191 | 14.101 | 0.0964 | 2.7072 | 3.3406 | 7.1163 | 0 | 2.748 |  | 0.244 | 5.452 | 7.0553 | 28.55% | 2.0144 | 5.0409 | 0 | 42.945 | 0 |  | 0.0964 | 2.7072 | 3.3406 | 3.2146 | 138.0496 | 17.2338
| 5 | [11 empty] | 0.006 | 5.958 | 5.9706 | 44.97% | 2.685 | 3.2856 | 0 | 59.04 | 0 |  | 0.22 | 3.36 | 3.822 | 3.822 | 225.6509 | 19.9272 |  | 0.256 | 5.398 | 5.9356 | 45.24% | 2.685 | 3.2506 | 0 | 59.04 | 0 |  | 0.098 | 2.944 | 3.1498 | 3.1498 | 185.9642 | 24.1798 |  | 0.006 | 5.958 | 5.9706 | 44.97% | 2.685 | 3.2856 | 0 | 59.04 | 0 |  | 0.11 | 3.36 | 3.591 | 3.591 | 212.0126 | 21.209 | 0.0964 | 2.7072 | 2.9096 | 7.1163 | 0 | 3.155 |  | 0.244 | 5.452 | 5.9644 | 45.02% | 2.685 | 3.2794 | 0 | 59.04 | 0 |  | 0.0964 | 2.7072 | 2.9096 | 2.9096 | 171.7851 | 26.1756
| 6 | [11 empty] | 0.006 | 5.958 | 5.9793 | 41.26% | 2.4669 | 3.5124 | 0 | 53.805 | 0 |  | 0.22 | 3.36 | 4.1419 | 4.1419 | 222.8558 | 16.7576 |  | 0.256 | 5.398 | 6.3079 | 39.11% | 2.4669 | 3.841 | 0 | 53.805 | 0 |  | 0.098 | 2.944 | 3.2923 | 3.1681 | 170.458 | 21.9087 |  | 0.006 | 5.958 | 5.9793 | 41.26% | 2.4669 | 3.5124 | 0 | 53.805 | 0 |  | 0.11 | 3.36 | 3.751 | 3.751 | 201.8203 | 18.5042 | 0.0964 | 2.7072 | 3.0498 | 7.1163 | 0 | 3.01 |  | 0.244 | 5.452 | 6.3192 | 39.04% | 2.4669 | 3.8523 | 0 | 53.805 | 0 |  | 0.0964 | 2.7072 | 3.0498 | 2.9347 | 157.9034 | 23.6507
| 7 | [11 empty] | 0.006 | 5.958 | 5.983 | 39.69% | 2.3744 | 3.6086 | 0 | 51.585 | 0 |  | 0.22 | 3.36 | 4.2776 | 4.1162 | 212.3324 | 16.1667 |  | 0.256 | 5.398 | 6.4657 | 36.72% | 2.3744 | 4.0914 | 0 | 51.585 | 0 |  | 0.098 | 2.944 | 3.3527 | 3.2262 | 166.4247 | 20.6262 |  | 0.006 | 5.958 | 5.983 | 39.69% | 2.3744 | 3.6086 | 0 | 51.585 | 0 |  | 0.11 | 3.36 | 3.8188 | 3.6747 | 189.5587 | 18.1089 | 0.0964 | 2.7072 | 3.1093 | 7.1163 | 0 | 2.9525 |  | 0.244 | 5.452 | 6.4697 | 36.7% | 2.3744 | 4.0953 | 0 | 51.585 | 0 |  | 0.0964 | 2.7072 | 3.1093 | 2.9919 | 154.3391 | 22.2413
| 8 | [11 empty] | 0.006 | 5.958 | 5.9806 | 40.69% | 2.4338 | 3.5469 | 0 | 53.01 | 0 |  | 0.22 | 3.36 | 4.1905 | 4.1905 | 222.1384 | 16.3186 |  | 0.256 | 5.398 | 6.3644 | 38.24% | 2.4338 | 3.9306 | 0 | 53.01 | 0 |  | 0.098 | 2.944 | 3.314 | 3.1889 | 169.0433 | 21.4441 |  | 0.006 | 5.958 | 5.9806 | 40.69% | 2.4338 | 3.5469 | 0 | 53.01 | 0 |  | 0.11 | 3.36 | 3.7752 | 3.7752 | 200.126 | 18.1135 | 0.0964 | 2.7072 | 3.0711 | 7.1163 | 0 | 2.9891 |  | 0.244 | 5.452 | 6.3731 | 38.19% | 2.4338 | 3.9394 | 0 | 53.01 | 0 |  | 0.0964 | 2.7072 | 3.0711 | 2.9552 | 156.6562 | 23.1397
| 9 | [11 empty] | 0.006 | 5.958 | 5.9828 | 39.78% | 2.3802 | 3.6026 | 0 | 51.7248 | 0 |  | 0.22 | 3.36 | 4.269 | 4.1079 | 212.4826 | 16.2429 |  | 0.256 | 5.398 | 6.4558 | 36.87% | 2.3802 | 4.0756 | 0 | 51.7248 | 0 |  | 0.098 | 2.944 | 3.3489 | 3.2226 | 166.6863 | 20.7056 |  | 0.006 | 5.958 | 5.9828 | 39.78% | 2.3802 | 3.6026 | 0 | 51.7248 | 0 |  | 0.11 | 3.36 | 3.8145 | 3.6706 | 189.8598 | 18.1783 | 0.0964 | 2.7072 | 3.1055 | 7.1163 | 0 | 2.956 |  | 0.244 | 5.452 | 6.4602 | 36.84% | 2.3802 | 4.08 | 0 | 51.7248 | 0 |  | 0.0964 | 2.7072 | 3.1055 | 2.9883 | 154.571 | 22.3285
| 10 | [11 empty] | 0.006 | 5.958 | 5.978 | 41.8% | 2.4988 | 3.4793 | 0 | 54.57 | 0 |  | 0.22 | 3.36 | 4.0952 | 4.0952 | 223.4732 | 17.1898 |  | 0.256 | 5.398 | 6.2535 | 39.96% | 2.4988 | 3.7547 | 0 | 54.57 | 0 |  | 0.098 | 2.944 | 3.2715 | 3.148 | 171.7881 | 22.3617 |  | 0.006 | 5.958 | 5.978 | 41.8% | 2.4988 | 3.4793 | 0 | 54.57 | 0 |  | 0.11 | 3.36 | 3.7276 | 3.7276 | 203.4142 | 18.885 | 0.0964 | 2.7072 | 3.0293 | 7.1163 | 0 | 3.0304 |  | 0.244 | 5.452 | 6.2674 | 39.87% | 2.4988 | 3.7686 | 0 | 54.57 | 0 |  | 0.0964 | 2.7072 | 3.0293 | 2.915 | 159.0728 | 24.1491
| 11 | [11 empty] | 0.056667 | 5.8567 | 5.9518 | 46.17% | 2.7481 | 3.2037 | 0 | 60.555 | 0 |  | 0.11 | 3.58 | 3.7647 | 3.7647 | 227.9719 | 20.7495 |  | 0.073333 | 5.7633 | 5.8865 | 46.69% | 2.7481 | 3.1383 | 0 | 60.555 | 0 |  | 0.084444 | 2.9711 | 3.1129 | 3.1129 | 188.5021 | 25.0942 |  | 0.056667 | 5.8567 | 5.9518 | 46.17% | 2.7481 | 3.2037 | 0 | 60.555 | 0 |  | 0.11 | 3.58 | 3.7647 | 3.7647 | 227.9719 | 20.7495 | 0.070222 | 2.7596 | 2.8775 | 7.1163 | 0 | 3.1903 |  | 0.1 | 5.74 | 5.9079 | 46.52% | 2.7481 | 3.1598 | 0 | 60.555 | 0 |  | 0.070222 | 2.7596 | 2.8775 | 2.8775 | 174.2452 | 27.1474
| 12 | [11 empty] | 0.006 | 5.958 | 5.9721 | 44.33% | 2.6475 | 3.3246 | 0 | 58.14 | 0 |  | 0.22 | 3.36 | 3.877 | 3.877 | 225.4088 | 19.345 |  | 0.256 | 5.398 | 5.9996 | 44.13% | 2.6475 | 3.3521 | 0 | 58.14 | 0 |  | 0.098 | 2.944 | 3.1743 | 3.1743 | 184.5538 | 23.6274 |  | 0.006 | 5.958 | 5.9721 | 44.33% | 2.6475 | 3.3246 | 0 | 58.14 | 0 |  | 0.11 | 3.36 | 3.6185 | 3.6185 | 210.3796 | 20.727 | 0.0964 | 2.7072 | 2.9337 | 7.1163 | 0 | 3.1291 |  | 0.244 | 5.452 | 6.0254 | 43.94% | 2.6475 | 3.3779 | 0 | 58.14 | 0 |  | 0.0964 | 2.7072 | 2.9337 | 2.9337 | 170.5676 | 25.5648
| 13 | [11 empty] | 0.056667 | 5.8567 | 5.8109 | 53.71% | 3.1212 | 2.6896 | 0 | 69.51 | 0 |  | 0.11 | 3.58 | 3.4911 | 3.4252 | 238.0866 | 26.1788 |  | 0.073333 | 5.7633 | 5.7041 | 54.72% | 3.1212 | 2.5828 | 0 | 69.51 | 0 |  | 0.084444 | 2.9711 | 2.9029 | 2.8481 | 197.9701 | 31.4836 |  | 0.056667 | 5.8567 | 5.8109 | 53.71% | 3.1212 | 2.6896 | 0 | 69.51 | 0 |  | 0.11 | 3.58 | 3.4911 | 3.4252 | 238.0866 | 26.1788 | 0.070222 | 2.7596 | 2.7028 | 7.1163 | 0 | 3.3965 |  | 0.1 | 5.74 | 5.6592 | 55.15% | 3.1212 | 2.5379 | 0 | 69.51 | 0 |  | 0.070222 | 2.7596 | 2.7028 | 2.6518 | 184.3264 | 33.814
| 14 | [11 empty] | 0.056667 | 5.8567 | 5.6187 | 64.61% | 3.63 | 1.9887 | 0 | 81.72 | 0 |  | 0.11 | 3.58 | 3.118 | 2.7062 | 221.1497 | 38.9547 |  | 0.073333 | 5.7633 | 5.4553 | 66.54% | 3.63 | 1.8253 | 0 | 81.72 | 0 |  | 0.084444 | 2.9711 | 2.6164 | 2.2709 | 185.576 | 46.4221 |  | 0.056667 | 5.8567 | 5.6187 | 64.61% | 3.63 | 1.9887 | 0 | 81.72 | 0 |  | 0.11 | 3.58 | 3.118 | 2.7062 | 221.1497 | 38.9547 | 0.070222 | 2.7596 | 2.4646 | 7.1163 | 0 | 3.7247 |  | 0.1 | 5.74 | 5.32 | 68.23% | 3.63 | 1.69 | 0 | 81.72 | 0 |  | 0.070222 | 2.7596 | 2.4646 | 2.1391 | 174.8077 | 49.2817
| 15 | [11 empty] | 0.056667 | 5.8567 | 5.8406 | 52.09% | 3.0425 | 2.7981 | 0 | 67.62 | 0 |  | 0.11 | 3.58 | 3.5488 | 3.4819 | 235.4443 | 25.0525 |  | 0.073333 | 5.7633 | 5.7426 | 52.98% | 3.0425 | 2.7001 | 0 | 67.62 | 0 |  | 0.084444 | 2.9711 | 2.9472 | 2.8916 | 195.5285 | 30.1669 |  | 0.056667 | 5.8567 | 5.8406 | 52.09% | 3.0425 | 2.7981 | 0 | 67.62 | 0 |  | 0.11 | 3.58 | 3.5488 | 3.4819 | 235.4443 | 25.0525 | 0.070222 | 2.7596 | 2.7397 | 7.1163 | 0 | 3.3508 |  | 0.1 | 5.74 | 5.7117 | 53.27% | 3.0425 | 2.6692 | 0 | 67.62 | 0 |  | 0.070222 | 2.7596 | 2.7397 | 2.688 | 181.7604 | 32.452
| 16 | [11 empty] | 0.006 | 5.958 | 5.9723 | 44.25% | 2.6425 | 3.3298 | 0 | 58.02 | 0 |  | 0.22 | 3.36 | 3.8843 | 3.8843 | 225.369 | 19.2686 |  | 0.256 | 5.398 | 6.0081 | 43.98% | 2.6425 | 3.3656 | 0 | 58.02 | 0 |  | 0.098 | 2.944 | 3.1776 | 3.1776 | 184.3624 | 23.5544 |  | 0.006 | 5.958 | 5.9723 | 44.25% | 2.6425 | 3.3298 | 0 | 58.02 | 0 |  | 0.11 | 3.36 | 3.6222 | 3.6222 | 210.1581 | 20.6633 | 0.0964 | 2.7072 | 2.937 | 7.1163 | 0 | 3.1257 |  | 0.244 | 5.452 | 6.0335 | 43.8% | 2.6425 | 3.391 | 0 | 58.02 | 0 |  | 0.0964 | 2.7072 | 2.937 | 2.937 | 170.402 | 25.4842
| 17 | [11 empty] | 0.006 | 5.958 | 5.9825 | 39.92% | 2.3881 | 3.5943 | 0 | 51.915 | 0 |  | 0.22 | 3.36 | 4.2574 | 4.0968 | 212.6833 | 16.3472 |  | 0.256 | 5.398 | 6.4423 | 37.07% | 2.3881 | 4.0541 | 0 | 51.915 | 0 |  | 0.098 | 2.944 | 3.3438 | 3.2176 | 167.0406 | 20.8139 |  | 0.006 | 5.958 | 5.9825 | 39.92% | 2.3881 | 3.5943 | 0 | 51.915 | 0 |  | 0.11 | 3.36 | 3.8087 | 3.665 | 190.2676 | 18.273 | 0.0964 | 2.7072 | 3.1004 | 7.1163 | 0 | 2.9609 |  | 0.244 | 5.452 | 6.4473 | 37.04% | 2.3881 | 4.0592 | 0 | 51.915 | 0 |  | 0.0964 | 2.7072 | 3.1004 | 2.9834 | 154.885 | 22.4474
| 18 | [11 empty] | 0.91667 | -0.41667 | 7.1993 | 24.36% | 1.7537 | 5.4456 | 0 | 36.69 | 0 |  | 0.056667 | 4.5033 | 4.9741 | 4.7864 | 175.6143 | 9.8884 |  | 0.43 | 4.18 | 7.7526 | 22.62% | 1.7537 | 5.9988 | 0 | 36.69 | 0 |  | 0.11667 | 2.8133 | 3.7826 | 3.6399 | 133.5479 | 13.0031 |  | 0.91667 | -0.41667 | 7.1993 | 24.36% | 1.7537 | 5.4456 | 0 | 36.69 | 0 |  | 0.11 | 4.5033 | 5.4173 | 5.2128 | 191.2586 | 9.0795 | 0.106 | 2.64 | 3.5207 | 7.1163 | 0 | 2.6074 |  | 0.43 | 4.18 | 7.7526 | 22.62% | 1.7537 | 5.9988 | 0 | 36.69 | 0 |  | 0.11667 | 2.8133 | 3.7826 | 3.6399 | 133.5479 | 13.0031
| 19 | [11 empty] | 0.006 | 5.958 | 5.9973 | 33.62% | 2.0162 | 3.9811 | 0 | 42.99 | 0 |  | 0.22 | 3.36 | 4.8028 | 4.6216 | 198.6823 | 11.9996 |  | 0.256 | 5.398 | 7.0769 | 28.49% | 2.0162 | 5.0607 | 0 | 42.99 | 0 |  | 0.098 | 2.944 | 3.5867 | 3.4514 | 148.3743 | 16.0681 |  | 0.006 | 5.958 | 5.9973 | 33.62% | 2.0162 | 3.9811 | 0 | 42.99 | 0 |  | 0.11 | 3.36 | 4.0814 | 3.9274 | 168.839 | 14.1206 | 0.0964 | 2.7072 | 3.3394 | 7.1163 | 0 | 2.749 |  | 0.244 | 5.452 | 7.0522 | 28.59% | 2.0162 | 5.036 | 0 | 42.99 | 0 |  | 0.0964 | 2.7072 | 3.3394 | 3.2134 | 138.1444 | 17.258
| 20 | [11 empty] | 0.006 | 5.958 | 5.9821 | 40.07% | 2.3969 | 3.5852 | 0 | 52.125 | 0 |  | 0.22 | 3.36 | 4.2446 | 4.2446 | 221.2489 | 15.8417 |  | 0.256 | 5.398 | 6.4273 | 37.29% | 2.3969 | 4.0305 | 0 | 52.125 | 0 |  | 0.098 | 2.944 | 3.338 | 3.2121 | 167.4296 | 20.9339 |  | 0.006 | 5.958 | 5.9821 | 40.07% | 2.3969 | 3.5852 | 0 | 52.125 | 0 |  | 0.11 | 3.36 | 3.8023 | 3.8023 | 198.1945 | 17.6844 | 0.0964 | 2.7072 | 3.0948 | 7.1163 | 0 | 2.9663 |  | 0.244 | 5.452 | 6.4331 | 37.26% | 2.3969 | 4.0362 | 0 | 52.125 | 0 |  | 0.0964 | 2.7072 | 3.0948 | 2.978 | 155.2295 | 22.5792
| 21 | [11 empty] | 0.006 | 5.958 | 5.9715 | 44.58% | 2.6619 | 3.3096 | 0 | 58.485 | 0 |  | 0.22 | 3.36 | 3.8559 | 3.8559 | 225.5133 | 19.5662 |  | 0.256 | 5.398 | 5.9751 | 44.55% | 2.6619 | 3.3132 | 0 | 58.485 | 0 |  | 0.098 | 2.944 | 3.1649 | 3.1649 | 185.0997 | 23.8382 |  | 0.006 | 5.958 | 5.9715 | 44.58% | 2.6619 | 3.3096 | 0 | 58.485 | 0 |  | 0.11 | 3.36 | 3.608 | 3.608 | 211.0114 | 20.9109 | 0.0964 | 2.7072 | 2.9245 | 7.1163 | 0 | 3.139 |  | 0.244 | 5.452 | 6.002 | 44.35% | 2.6619 | 3.3401 | 0 | 58.485 | 0 |  | 0.0964 | 2.7072 | 2.9245 | 2.9245 | 171.0395 | 25.7978
| 22 | [11 empty] | 0.006 | 5.958 | 5.9702 | 45.12% | 2.6938 | 3.2765 | 0 | 59.25 | 0 |  | 0.22 | 3.36 | 3.8092 | 3.8092 | 225.6931 | 20.0654 |  | 0.256 | 5.398 | 5.9207 | 45.5% | 2.6938 | 3.2269 | 0 | 59.25 | 0 |  | 0.098 | 2.944 | 3.1441 | 3.1441 | 186.2869 | 24.3099 |  | 0.006 | 5.958 | 5.9702 | 45.12% | 2.6938 | 3.2765 | 0 | 59.25 | 0 |  | 0.11 | 3.36 | 3.5846 | 3.5846 | 212.3866 | 21.3226 | 0.0964 | 2.7072 | 2.904 | 7.1163 | 0 | 3.1611 |  | 0.244 | 5.452 | 5.9502 | 45.27% | 2.6938 | 3.2564 | 0 | 59.25 | 0 |  | 0.0964 | 2.7072 | 2.904 | 2.904 | 172.063 | 26.3196
| 23 | [11 empty] | 0.006 | 5.958 | 5.97 | 45.2% | 2.6987 | 3.2713 | 0 | 59.37 | 0 |  | 0.22 | 3.36 | 3.8018 | 3.8018 | 225.7148 | 20.1448 |  | 0.256 | 5.398 | 5.9121 | 45.65% | 2.6987 | 3.2134 | 0 | 59.37 | 0 |  | 0.098 | 2.944 | 3.1408 | 3.1408 | 186.4703 | 24.3845 |  | 0.006 | 5.958 | 5.97 | 45.2% | 2.6987 | 3.2713 | 0 | 59.37 | 0 |  | 0.11 | 3.36 | 3.5809 | 3.5809 | 212.599 | 21.3876 | 0.0964 | 2.7072 | 2.9008 | 7.1163 | 0 | 3.1646 |  | 0.244 | 5.452 | 5.942 | 45.42% | 2.6987 | 3.2433 | 0 | 59.37 | 0 |  | 0.0964 | 2.7072 | 2.9008 | 2.9008 | 172.2207 | 26.4021
| 24 | [11 empty] | 0.006 | 5.958 | 5.9934 | 35.3% | 2.1156 | 3.8777 | 0 | 45.375 | 0 |  | 0.22 | 3.36 | 4.6571 | 4.4813 | 203.341 | 13.0616 |  | 0.256 | 5.398 | 6.9073 | 30.63% | 2.1156 | 4.7917 | 0 | 45.375 | 0 |  | 0.098 | 2.944 | 3.5218 | 3.3889 | 153.7711 | 17.2722 |  | 0.006 | 5.958 | 5.9934 | 35.3% | 2.1156 | 3.8777 | 0 | 45.375 | 0 |  | 0.11 | 3.36 | 4.0085 | 3.8573 | 175.0239 | 15.1749 | 0.0964 | 2.7072 | 3.2756 | 7.1163 | 0 | 2.8026 |  | 0.244 | 5.452 | 6.8906 | 30.7% | 2.1156 | 4.775 | 0 | 45.375 | 0 |  | 0.0964 | 2.7072 | 3.2756 | 3.152 | 143.0198 | 18.5706
| 25 | [11 empty] | 0.006 | 5.958 | 5.9992 | 32.84% | 1.97 | 4.0292 | 0 | 41.88 | 0 |  | 0.22 | 3.36 | 4.8707 | 4.6869 | 196.286 | 11.5269 |  | 0.256 | 5.398 | 7.1559 | 27.53% | 1.97 | 5.1859 | 0 | 41.88 | 0 |  | 0.098 | 2.944 | 3.6169 | 3.4804 | 145.761 | 15.5225 |  | 0.006 | 5.958 | 5.9992 | 32.84% | 1.97 | 4.0292 | 0 | 41.88 | 0 |  | 0.11 | 3.36 | 4.1153 | 3.96 | 165.8464 | 13.6426 | 0.0964 | 2.7072 | 3.3691 | 7.1163 | 0 | 2.7247 |  | 0.244 | 5.452 | 7.1275 | 27.64% | 1.97 | 5.1575 | 0 | 41.88 | 0 |  | 0.0964 | 2.7072 | 3.3691 | 3.242 | 135.7753 | 16.6641
| 26 | [11 empty] | 0.006 | 5.958 | 5.9842 | 39.2% | 2.3456 | 3.6385 | 0 | 50.895 | 0 |  | 0.22 | 3.36 | 4.3197 | 4.1567 | 211.5573 | 15.7947 |  | 0.256 | 5.398 | 6.5148 | 36% | 2.3456 | 4.1692 | 0 | 50.895 | 0 |  | 0.098 | 2.944 | 3.3715 | 3.2443 | 165.1185 | 20.2369 |  | 0.006 | 5.958 | 5.9842 | 39.2% | 2.3456 | 3.6385 | 0 | 50.895 | 0 |  | 0.11 | 3.36 | 3.8399 | 3.695 | 188.0557 | 17.7686 | 0.0964 | 2.7072 | 3.1277 | 7.1163 | 0 | 2.935 |  | 0.244 | 5.452 | 6.5165 | 36% | 2.3456 | 4.1708 | 0 | 50.895 | 0 |  | 0.0964 | 2.7072 | 3.1277 | 3.0097 | 153.1795 | 21.8142
| 27 | [11 empty] | 0.006 | 5.958 | 5.9959 | 34.22% | 2.0519 | 3.944 | 0 | 43.845 | 0 |  | 0.22 | 3.36 | 4.7506 | 4.5713 | 200.4294 | 12.3728 |  | 0.256 | 5.398 | 7.0161 | 29.25% | 2.0519 | 4.9643 | 0 | 43.845 | 0 |  | 0.098 | 2.944 | 3.5634 | 3.429 | 150.3433 | 16.4948 |  | 0.006 | 5.958 | 5.9959 | 34.22% | 2.0519 | 3.944 | 0 | 43.845 | 0 |  | 0.11 | 3.36 | 4.0553 | 3.9023 | 171.0947 | 14.4942 | 0.0964 | 2.7072 | 3.3165 | 7.1163 | 0 | 2.768 |  | 0.244 | 5.452 | 6.9943 | 29.34% | 2.0519 | 4.9424 | 0 | 43.845 | 0 |  | 0.0964 | 2.7072 | 3.3165 | 3.1914 | 139.9259 | 17.7228
| 28 | [11 empty] | 0.056667 | 5.8567 | 5.8678 | 50.63% | 2.9706 | 2.8971 | 0 | 65.895 | 0 |  | 0.11 | 3.58 | 3.6015 | 3.5336 | 232.8458 | 24.0562 |  | 0.073333 | 5.7633 | 5.7777 | 51.42% | 2.9706 | 2.8071 | 0 | 65.895 | 0 |  | 0.084444 | 2.9711 | 2.9876 | 2.9313 | 193.1565 | 28.9991 |  | 0.056667 | 5.8567 | 5.8678 | 50.63% | 2.9706 | 2.8971 | 0 | 65.895 | 0 |  | 0.11 | 3.58 | 3.6015 | 3.5336 | 232.8458 | 24.0562 | 0.070222 | 2.7596 | 2.7733 | 7.1163 | 0 | 3.3101 |  | 0.1 | 5.74 | 5.7596 | 51.58% | 2.9706 | 2.789 | 0 | 65.895 | 0 |  | 0.070222 | 2.7596 | 2.7733 | 2.721 | 179.299 | 31.2404
| 29 | [11 empty] | 0.056667 | 5.8567 | 5.8765 | 50.16% | 2.9475 | 2.929 | 0 | 65.34 | 0 |  | 0.11 | 3.58 | 3.6185 | 3.5502 | 231.9718 | 23.7418 |  | 0.073333 | 5.7633 | 5.789 | 50.92% | 2.9475 | 2.8415 | 0 | 65.34 | 0 |  | 0.084444 | 2.9711 | 3.0007 | 2.9441 | 192.3642 | 28.6301 |  | 0.056667 | 5.8567 | 5.8765 | 50.16% | 2.9475 | 2.929 | 0 | 65.34 | 0 |  | 0.11 | 3.58 | 3.6185 | 3.5502 | 231.9718 | 23.7418 | 0.070222 | 2.7596 | 2.7841 | 7.1163 | 0 | 3.2973 |  | 0.1 | 5.74 | 5.775 | 51.04% | 2.9475 | 2.8275 | 0 | 65.34 | 0 |  | 0.070222 | 2.7596 | 2.7841 | 2.7316 | 178.4829 | 30.8568
| 30 | [11 empty] | 0.056667 | 5.8567 | 5.8817 | 49.88% | 2.9337 | 2.9479 | 0 | 65.01 | 0 |  | 0.11 | 3.58 | 3.6286 | 3.6286 | 235.8942 | 23.1117 |  | 0.073333 | 5.7633 | 5.7957 | 50.62% | 2.9337 | 2.862 | 0 | 65.01 | 0 |  | 0.084444 | 2.9711 | 3.0084 | 2.9516 | 191.8864 | 28.4123 |  | 0.056667 | 5.8567 | 5.8817 | 49.88% | 2.9337 | 2.9479 | 0 | 65.01 | 0 |  | 0.11 | 3.58 | 3.6286 | 3.6286 | 235.8942 | 23.1117 | 0.070222 | 2.7596 | 2.7906 | 7.1163 | 0 | 3.2897 |  | 0.1 | 5.74 | 5.7842 | 50.72% | 2.9337 | 2.8504 | 0 | 65.01 | 0 |  | 0.070222 | 2.7596 | 2.7906 | 2.7379 | 177.9921 | 30.6302
| 31 | [11 empty] | 0.056667 | 5.8567 | 5.9211 | 47.78% | 2.8294 | 3.0917 | 0 | 62.505 | 0 |  | 0.11 | 3.58 | 3.7051 | 3.7051 | 231.5888 | 21.7621 |  | 0.073333 | 5.7633 | 5.8468 | 48.39% | 2.8294 | 3.0174 | 0 | 62.505 | 0 |  | 0.084444 | 2.9711 | 3.0672 | 3.0672 | 191.7133 | 26.2886 |  | 0.056667 | 5.8567 | 5.9211 | 47.78% | 2.8294 | 3.0917 | 0 | 62.505 | 0 |  | 0.11 | 3.58 | 3.7051 | 3.7051 | 231.5888 | 21.7621 | 0.070222 | 2.7596 | 2.8394 | 7.1163 | 0 | 3.233 |  | 0.1 | 5.74 | 5.8538 | 48.33% | 2.8294 | 3.0244 | 0 | 62.505 | 0 |  | 0.070222 | 2.7596 | 2.8394 | 2.8394 | 177.4788 | 28.397
IV | 1 | [11 empty] | 0.91667 | -0.41667 | 7.5049 | 22.7% | 1.7038 | 5.8011 | 0 | 35.49 | 0 |  | 0.056667 | 4.5033 | 4.993 | 4.8046 | 170.5157 | 9.5288 |  | 0.43 | 4.18 | 7.8959 | 21.58% | 1.7038 | 6.1922 | 0 | 35.49 | 0 |  | 0.11667 | 2.8133 | 3.8215 | 3.6773 | 130.5081 | 12.4499 |  | 0.91667 | -0.41667 | 7.5049 | 22.7% | 1.7038 | 5.8011 | 0 | 35.49 | 0 |  | 0.11 | 4.5033 | 5.4539 | 5.2481 | 186.2554 | 8.7235 | 0.106 | 2.64 | 3.556 | 7.1163 | 0 | 2.5815 |  | 0.43 | 4.18 | 7.8959 | 21.58% | 1.7038 | 6.1922 | 0 | 35.49 | 0 |  | 0.11667 | 2.8133 | 3.8215 | 3.6773 | 130.5081 | 12.4499
| 2 | [11 empty] | 0.27 | 6.05 | 9.2214 | 13.43% | 1.2381 | 7.9832 | 0 | 24.315 | 0 |  | 0.225 | 2.82 | 5.4628 | 5.2567 | 127.8159 | 5.967 |  | 0.27 | 6.05 | 9.2214 | 13.43% | 1.2381 | 7.9832 | 0 | 24.315 | 0 |  | 0.225 | 2.82 | 5.4628 | 5.2567 | 127.8159 | 5.967 |  | 0.27 | 6.05 | 9.2214 | 13.43% | 1.2381 | 7.9832 | 0 | 24.315 | 0 |  | 0.11 | 2.82 | 4.112 | 3.9569 | 96.2113 | 7.9271 | 0.1334 | 2.366 | 3.9329 | 7.1163 | 0 | 2.3342 |  | 0.263 | 5.85 | 8.9392 | 13.85% | 1.2381 | 7.701 | 0 | 24.315 | 0 |  | 0.147 | 2.51 | 4.2366 | 4.0768 | 99.1265 | 7.6939
| 3 | [11 empty] | 0.91667 | -0.41667 | 7.5125 | 22.66% | 1.7025 | 5.81 | 0 | 35.46 | 0 |  | 0.056667 | 4.5033 | 4.9935 | 4.8051 | 170.3876 | 9.5198 |  | 0.43 | 4.18 | 7.8995 | 21.55% | 1.7025 | 6.197 | 0 | 35.46 | 0 |  | 0.11667 | 2.8133 | 3.8225 | 3.6783 | 130.4309 | 12.4362 |  | 0.91667 | -0.41667 | 7.5125 | 22.66% | 1.7025 | 5.81 | 0 | 35.46 | 0 |  | 0.11 | 4.5033 | 5.4548 | 5.249 | 186.1292 | 8.7147 | 0.106 | 2.64 | 3.5569 | 7.1163 | 0 | 2.5809 |  | 0.43 | 4.18 | 7.8995 | 21.55% | 1.7025 | 6.197 | 0 | 35.46 | 0 |  | 0.11667 | 2.8133 | 3.8225 | 3.6783 | 130.4309 | 12.4362
| 4 | [11 empty] | 0.27 | 6.05 | 9.0177 | 14.98% | 1.3513 | 7.6665 | 0 | 27.03 | 0 |  | 0.225 | 2.82 | 5.2931 | 5.0934 | 137.6742 | 6.8459 |  | 0.27 | 6.05 | 9.0177 | 14.98% | 1.3513 | 7.6665 | 0 | 27.03 | 0 |  | 0.225 | 2.82 | 5.2931 | 5.0934 | 137.6742 | 6.8459 |  | 0.27 | 6.05 | 9.0177 | 14.98% | 1.3513 | 7.6665 | 0 | 27.03 | 0 |  | 0.11 | 2.82 | 4.0291 | 3.877 | 104.7965 | 8.9936 | 0.1334 | 2.366 | 3.8323 | 7.1163 | 0 | 2.3954 |  | 0.263 | 5.85 | 8.7408 | 15.46% | 1.3513 | 7.3896 | 0 | 27.03 | 0 |  | 0.147 | 2.51 | 4.1258 | 3.9701 | 107.3114 | 8.7829
| 5 | [11 empty] | 0.27 | 6.05 | 9.6815 | 10.15% | 0.9825 | 8.699 | 0 | 0 | 0 |  | 0.225 | 2.82 | 5.8462 | 5.6256 | 0 | 0 |  | 0.27 | 6.05 | 9.6815 | 10.15% | 0.9825 | 8.699 | 0 | 0 | 0 |  | 0.225 | 2.82 | 5.8462 | 5.6256 | 0 | 0 |  | 0.27 | 6.05 | 9.6815 | 10.15% | 0.9825 | 8.699 | 0 | 0 | 0 |  | 0.11 | 2.82 | 4.2995 | 4.1373 | 0 | 0 | 0.1334 | 2.366 | 4.1602 | 7.1163 | 0 | 2.2066 |  | 0.263 | 5.85 | 9.3873 | 10.47% | 0.9825 | 8.4048 | 0 | 0 | 0 |  | 0.147 | 2.51 | 4.4871 | 4.3178 | 0 | 0
| 6 | [11 empty] | 0.27 | 6.05 | 9.8098 | 9.289% | 0.91125 | 8.8985 | 0 | 0 | 0 |  | 0.225 | 2.82 | 5.9531 | 5.7285 | 0 | 0 |  | 0.27 | 6.05 | 9.8098 | 9.289% | 0.91125 | 8.8985 | 0 | 0 | 0 |  | 0.225 | 2.82 | 5.9531 | 5.7285 | 0 | 0 |  | 0.27 | 6.05 | 9.8098 | 9.289% | 0.91125 | 8.8985 | 0 | 0 | 0 |  | 0.11 | 2.82 | 4.3518 | 4.1875 | 0 | 0 | 0.1334 | 2.366 | 4.2236 | 7.1163 | 0 | 2.1735 |  | 0.263 | 5.85 | 9.5123 | 9.58% | 0.91125 | 8.601 | 0 | 0 | 0 |  | 0.147 | 2.51 | 4.557 | 4.385 | 0 | 0
| 7 | [11 empty] | 0.27 | 6.05 | 8.9176 | 15.78% | 1.4069 | 7.5108 | 0 | 28.365 | 0 |  | 0.225 | 2.82 | 5.2097 | 5.0131 | 142.1965 | 7.2991 |  | 0.27 | 6.05 | 8.9176 | 15.78% | 1.4069 | 7.5108 | 0 | 28.365 | 0 |  | 0.225 | 2.82 | 5.2097 | 5.0131 | 142.1965 | 7.2991 |  | 0.27 | 6.05 | 8.9176 | 15.78% | 1.4069 | 7.5108 | 0 | 28.365 | 0 |  | 0.11 | 2.82 | 3.9883 | 3.8378 | 108.8589 | 9.5344 | 0.1334 | 2.366 | 3.7828 | 7.1163 | 0 | 2.4268 |  | 0.263 | 5.85 | 8.6433 | 16.28% | 1.4069 | 7.2364 | 0 | 28.365 | 0 |  | 0.147 | 2.51 | 4.0713 | 3.9176 | 111.1236 | 9.34
| 8 | [11 empty] | 0.27 | 6.05 | 8.9221 | 15.74% | 1.4044 | 7.5177 | 0 | 28.305 | 0 |  | 0.225 | 2.82 | 5.2134 | 5.0167 | 141.9978 | 7.2784 |  | 0.27 | 6.05 | 8.9221 | 15.74% | 1.4044 | 7.5177 | 0 | 28.305 | 0 |  | 0.225 | 2.82 | 5.2134 | 5.0167 | 141.9978 | 7.2784 |  | 0.27 | 6.05 | 8.9221 | 15.74% | 1.4044 | 7.5177 | 0 | 28.305 | 0 |  | 0.11 | 2.82 | 3.9901 | 3.8396 | 108.6786 | 9.5098 | 0.1334 | 2.366 | 3.785 | 7.1163 | 0 | 2.4253 |  | 0.263 | 5.85 | 8.6477 | 16.24% | 1.4044 | 7.2433 | 0 | 28.305 | 0 |  | 0.147 | 2.51 | 4.0737 | 3.92 | 110.9552 | 9.3147
| 9 | [11 empty] | 0.27 | 6.05 | 9.1707 | 13.81% | 1.2663 | 7.9045 | 0 | 24.99 | 0 |  | 0.225 | 2.82 | 5.4206 | 5.2161 | 130.3497 | 6.1803 |  | 0.27 | 6.05 | 9.1707 | 13.81% | 1.2663 | 7.9045 | 0 | 24.99 | 0 |  | 0.225 | 2.82 | 5.4206 | 5.2161 | 130.3497 | 6.1803 |  | 0.27 | 6.05 | 9.1707 | 13.81% | 1.2663 | 7.9045 | 0 | 24.99 | 0 |  | 0.11 | 2.82 | 4.0914 | 3.937 | 98.3862 | 8.1882 | 0.1334 | 2.366 | 3.9079 | 7.1163 | 0 | 2.3491 |  | 0.263 | 5.85 | 8.8898 | 14.24% | 1.2663 | 7.6236 | 0 | 24.99 | 0 |  | 0.147 | 2.51 | 4.2091 | 4.0502 | 101.2155 | 7.9593
| 10 | [11 empty] | 0.91667 | -0.41667 | 7.65 | 21.96% | 1.68 | 5.97 | 0 | 34.92 | 0 |  | 0.056667 | 4.5033 | 5.002 | 4.8132 | 168.0785 | 9.3589 |  | 0.43 | 4.18 | 7.964 | 21.09% | 1.68 | 6.284 | 0 | 34.92 | 0 |  | 0.11667 | 2.8133 | 3.84 | 3.6951 | 129.0327 | 12.191 |  | 0.91667 | -0.41667 | 7.65 | 21.96% | 1.68 | 5.97 | 0 | 34.92 | 0 |  | 0.11 | 4.5033 | 5.4713 | 5.2649 | 183.8492 | 8.5561 | 0.106 | 2.64 | 3.5728 | 7.1163 | 0 | 2.5694 |  | 0.43 | 4.18 | 7.964 | 21.09% | 1.68 | 6.284 | 0 | 34.92 | 0 |  | 0.11667 | 2.8133 | 3.84 | 3.6951 | 129.0327 | 12.191
| 11 | [11 empty] | 0.91667 | -0.41667 | 6.2368 | 30.64% | 1.9112 | 4.3256 | 0 | 40.47 | 0 |  | 0.056667 | 4.5033 | 4.9146 | 4.7292 | 191.3899 | 11.0392 |  | 0.43 | 4.18 | 7.3011 | 26.18% | 1.9112 | 5.3898 | 0 | 40.47 | 0 |  | 0.11667 | 2.8133 | 3.6601 | 3.522 | 142.5362 | 14.8228 |  | 0.91667 | -0.41667 | 6.2368 | 30.64% | 1.9112 | 4.3256 | 0 | 40.47 | 0 |  | 0.11 | 4.5033 | 5.3018 | 5.1017 | 206.4651 | 10.2332 | 0.106 | 2.64 | 3.4094 | 7.1163 | 0 | 2.6926 |  | 0.43 | 4.18 | 7.3011 | 26.18% | 1.9112 | 5.3898 | 0 | 40.47 | 0 |  | 0.11667 | 2.8133 | 3.6601 | 3.522 | 142.5362 | 14.8228
| 12 | [11 empty] | 0.91667 | -0.41667 | 6.9969 | 25.54% | 1.7869 | 5.21 | 0 | 37.485 | 0 |  | 0.056667 | 4.5033 | 4.9616 | 4.7744 | 178.9682 | 10.1281 |  | 0.43 | 4.18 | 7.6576 | 23.33% | 1.7869 | 5.8708 | 0 | 37.485 | 0 |  | 0.11667 | 2.8133 | 3.7569 | 3.6151 | 135.5123 | 13.376 |  | 0.91667 | -0.41667 | 6.9969 | 25.54% | 1.7869 | 5.21 | 0 | 37.485 | 0 |  | 0.11 | 4.5033 | 5.393 | 5.1895 | 194.5266 | 9.3181 | 0.106 | 2.64 | 3.4973 | 7.1163 | 0 | 2.6249 |  | 0.43 | 4.18 | 7.6576 | 23.33% | 1.7869 | 5.8708 | 0 | 37.485 | 0 |  | 0.11667 | 2.8133 | 3.7569 | 3.6151 | 135.5123 | 13.376
| 13 | [11 empty] | 0.91667 | -0.41667 | 6.7295 | 27.2% | 1.8306 | 4.8989 | 0 | 38.535 | 0 |  | 0.056667 | 4.5033 | 4.9451 | 4.7585 | 183.3684 | 10.4466 |  | 0.43 | 4.18 | 7.5322 | 24.3% | 1.8306 | 5.7016 | 0 | 38.535 | 0 |  | 0.11667 | 2.8133 | 3.7228 | 3.5824 | 138.0463 | 13.8764 |  | 0.91667 | -0.41667 | 6.7295 | 27.2% | 1.8306 | 4.8989 | 0 | 38.535 | 0 |  | 0.11 | 4.5033 | 5.3609 | 5.1586 | 198.7858 | 9.6364 | 0.106 | 2.64 | 3.4664 | 7.1163 | 0 | 2.6483 |  | 0.43 | 4.18 | 7.5322 | 24.3% | 1.8306 | 5.7016 | 0 | 38.535 | 0 |  | 0.11667 | 2.8133 | 3.7228 | 3.5824 | 138.0463 | 13.8764
| 14 | [11 empty] | 0.91667 | -0.41667 | 6.699 | 27.4% | 1.8356 | 4.8633 | 0 | 38.655 | 0 |  | 0.056667 | 4.5033 | 4.9432 | 4.7567 | 183.8692 | 10.4832 |  | 0.43 | 4.18 | 7.5179 | 24.42% | 1.8356 | 5.6823 | 0 | 38.655 | 0 |  | 0.11667 | 2.8133 | 3.719 | 3.5786 | 138.3316 | 13.9341 |  | 0.91667 | -0.41667 | 6.699 | 27.4% | 1.8356 | 4.8633 | 0 | 38.655 | 0 |  | 0.11 | 4.5033 | 5.3572 | 5.155 | 199.2684 | 9.673 | 0.106 | 2.64 | 3.4628 | 7.1163 | 0 | 2.651 |  | 0.43 | 4.18 | 7.5179 | 24.42% | 1.8356 | 5.6823 | 0 | 38.655 | 0 |  | 0.11667 | 2.8133 | 3.719 | 3.5786 | 138.3316 | 13.9341
| 15 | [11 empty] | 0.006 | 5.958 | 5.9964 | 34% | 2.0387 | 3.9577 | 0 | 43.53 | 0 |  | 0.22 | 3.36 | 4.7698 | 4.5898 | 199.7957 | 12.2343 |  | 0.256 | 5.398 | 7.0385 | 28.97% | 2.0387 | 4.9998 | 0 | 43.53 | 0 |  | 0.098 | 2.944 | 3.572 | 3.4372 | 149.6223 | 16.3369 |  | 0.006 | 5.958 | 5.9964 | 34% | 2.0387 | 3.9577 | 0 | 43.53 | 0 |  | 0.11 | 3.36 | 4.0649 | 3.9115 | 170.2686 | 14.356 | 0.0964 | 2.7072 | 3.325 | 7.1163 | 0 | 2.7609 |  | 0.244 | 5.452 | 7.0156 | 29.06% | 2.0387 | 4.9769 | 0 | 43.53 | 0 |  | 0.0964 | 2.7072 | 3.325 | 3.1995 | 139.2739 | 17.5508
| 16 | [11 empty] | 0.006 | 5.958 | 5.993 | 35.45% | 2.1244 | 3.8686 | 0 | 45.585 | 0 |  | 0.22 | 3.36 | 4.6443 | 4.469 | 203.7191 | 13.1584 |  | 0.256 | 5.398 | 6.8924 | 30.82% | 2.1244 | 4.768 | 0 | 45.585 | 0 |  | 0.098 | 2.944 | 3.5161 | 3.3834 | 154.232 | 17.3804 |  | 0.006 | 5.958 | 5.993 | 35.45% | 2.1244 | 3.8686 | 0 | 45.585 | 0 |  | 0.11 | 3.36 | 4.0021 | 3.8511 | 175.5525 | 15.2696 | 0.0964 | 2.7072 | 3.2699 | 7.1163 | 0 | 2.8074 |  | 0.244 | 5.452 | 6.8764 | 30.89% | 2.1244 | 4.752 | 0 | 45.585 | 0 |  | 0.0964 | 2.7072 | 3.2699 | 3.1465 | 143.4351 | 18.6887
| 17 | [25 empty] | 0 | 0 | [15 empty] | 0 | 0 | [15 empty] | 0 | 0 | 0.0964 | 2.7072 | 3.3503 | 7.1163 | 0 | 2.7401 | [15 empty] | 0 | 0
| 18 | [25 empty] | 0 | 0 | [15 empty] | 0 | 0 | [15 empty] | 0 | 0 | 0.0964 | 2.7072 | 3.3699 | 7.1163 | 0 | 2.7241 | [15 empty] | 0 | 0
| 19 | [25 empty] | 0 | 0 | [15 empty] | 0 | 0 | [15 empty] | 0 | 0 | 0.106 | 2.64 | 3.4134 | 7.1163 | 0 | 2.6894 | [15 empty] | 0 | 0
| 20 | [25 empty] | 0 | 0 | [15 empty] | 0 | 0 | [15 empty] | 0 | 0 | 0.1334 | 2.366 | 3.7306 | 7.1163 | 0 | 2.4607 | [15 empty] | 0 | 0
| 21 | [25 empty] | 0 | 0 | [15 empty] | 0 | 0 | [15 empty] | 0 | 0 | 0.1334 | 2.366 | 4.0613 | 7.1163 | 0 | 2.2604 | [15 empty] | 0 | 0
| 22 | [25 empty] | 0 | 0 | [15 empty] | 0 | 0 | [15 empty] | 0 | 0 | 0.1334 | 2.366 | 4.1741 | 7.1163 | 0 | 2.1993 | [15 empty] | 0 | 0
| 23 | [25 empty] | 0 | 0 | [15 empty] | 0 | 0 | [15 empty] | 0 | 0 | 0.1334 | 2.366 | 4.1591 | 7.1163 | 0 | 2.2072 | [15 empty] | 0 | 0
| 24 | [25 empty] | 0 | 0 | [15 empty] | 0 | 0 | [15 empty] | 0 | 0 | 0.0964 | 2.7072 | 3.0486 | 7.1163 | 0 | 3.0112 | [15 empty] | 0 | 0
| 25 | [25 empty] | 0 | 0 | [15 empty] | 0 | 0 | [15 empty] | 0 | 0 | 0.0964 | 2.7072 | 3.0703 | 7.1163 | 0 | 2.9899 | [15 empty] | 0 | 0
| 26 | [25 empty] | 0 | 0 | [15 empty] | 0 | 0 | [15 empty] | 0 | 0 | 0.0964 | 2.7072 | 2.902 | 7.1163 | 0 | 3.1633 | [15 empty] | 0 | 0
| 27 | [25 empty] | 0 | 0 | [15 empty] | 0 | 0 | [15 empty] | 0 | 0 | 0.0964 | 2.7072 | 3.1535 | 7.1163 | 0 | 2.9111 | [15 empty] | 0 | 0
| 28 | [25 empty] | 0 | 0 | [15 empty] | 0 | 0 | [15 empty] | 0 | 0 | 0.0964 | 2.7072 | 3.2008 | 7.1163 | 0 | 2.868 | [15 empty] | 0 | 0
| 29 | [25 empty] | 0 | 0 | [15 empty] | 0 | 0 | [15 empty] | 0 | 0 | 0.1334 | 2.366 | 3.873 | 7.1163 | 0 | 2.3703 | [15 empty] | 0 | 0
| 30 | [25 empty] | 0 | 0 | [15 empty] | 0 | 0 | [15 empty] | 0 | 0 | 0.0964 | 2.7072 | 2.9257 | 7.1163 | 0 | 3.1377 | [15 empty] | 0 | 0
V | 1 | [25 empty] | 0 | 0 | [15 empty] | 0 | 0 | [15 empty] | 0 | 0 | 0.106 | 2.64 | 3.3922 | 7.1163 | 0 | 2.7062 | [15 empty] | 0 | 0
| 2 | [25 empty] | 0 | 0 | [15 empty] | 0 | 0 | [15 empty] | 0 | 0 | 0.106 | 2.64 | 3.4385 | 7.1163 | 0 | 2.6697 | [15 empty] | 0 | 0
| 3 | [25 empty] | 0 | 0 | [15 empty] | 0 | 0 | [15 empty] | 0 | 0 | 0.1334 | 2.366 | 3.9501 | 7.1163 | 0 | 2.324 | [15 empty] | 0 | 0
| 4 | [25 empty] | 0 | 0 | [15 empty] | 0 | 0 | [15 empty] | 0 | 0 | 0.1334 | 2.366 | 3.9485 | 7.1163 | 0 | 2.325 | [15 empty] | 0 | 0
| 5 | [25 empty] | 0 | 0 | [15 empty] | 0 | 0 | [15 empty] | 0 | 0 | 0.1334 | 2.366 | 4.1769 | 7.1163 | 0 | 2.1978 | [15 empty] | 0 | 0
| 6 | [25 empty] | 0 | 0 | [15 empty] | 0 | 0 | [15 empty] | 0 | 0 | 0.106 | 2.64 | 3.4867 | 7.1163 | 0 | 2.6329 | [15 empty] | 0 | 0
| 7 | [25 empty] | 0 | 0 | [15 empty] | 0 | 0 | [15 empty] | 0 | 0 | 0.106 | 2.64 | 3.4438 | 7.1163 | 0 | 2.6656 | [15 empty] | 0 | 0
| 8 | [25 empty] | 0 | 0 | [15 empty] | 0 | 0 | [15 empty] | 0 | 0 | 0.1334 | 2.366 | 3.7256 | 7.1163 | 0 | 2.4641 | [15 empty] | 0 | 0
| 9 | [25 empty] | 0 | 0 | [15 empty] | 0 | 0 | [15 empty] | 0 | 0 | 0.1334 | 2.366 | 3.8034 | 7.1163 | 0 | 2.4136 | [15 empty] | 0 | 0
| 10 | [25 empty] | 0 | 0 | [15 empty] | 0 | 0 | [15 empty] | 0 | 0 | 0.1334 | 2.366 | 4.3959 | 7.1163 | 0 | 2.0883 | [15 empty] | 0 | 0
| 11 | [25 empty] | 0 | 0 | [15 empty] | 0 | 0 | [15 empty] | 0 | 0 | 0.1334 | 2.366 | 4.3609 | 7.1163 | 0 | 2.1051 | [15 empty] | 0 | 0
| 12 | [25 empty] | 0 | 0 | [15 empty] | 0 | 0 | [15 empty] | 0 | 0 | 0.1334 | 2.366 | 4.4031 | 7.1163 | 0 | 2.0849 | [15 empty] | 0 | 0
| 13 | [25 empty] | 0 | 0 | [15 empty] | 0 | 0 | [15 empty] | 0 | 0 | 0.1334 | 2.366 | 4.3364 | 7.1163 | 0 | 2.1169 | [15 empty] | 0 | 0
| 14 | [25 empty] | 0 | 0 | [15 empty] | 0 | 0 | [15 empty] | 0 | 0 | 0.1334 | 2.366 | 4.2569 | 7.1163 | 0 | 2.1565 | [15 empty] | 0 | 0
| 15 | [25 empty] | 0 | 0 | [15 empty] | 0 | 0 | [15 empty] | 0 | 0 | 0.1334 | 2.366 | 4.1952 | 7.1163 | 0 | 2.1882 | [15 empty] | 0 | 0
| 16 | [25 empty] | 0 | 0 | [15 empty] | 0 | 0 | [15 empty] | 0 | 0 | 0.1334 | 2.366 | 4.1825 | 7.1163 | 0 | 2.1949 | [15 empty] | 0 | 0
| 17 | [25 empty] | 0 | 0 | [15 empty] | 0 | 0 | [15 empty] | 0 | 0 | 0.1334 | 2.366 | 4.3809 | 7.1163 | 0 | 2.0955 | [15 empty] | 0 | 0
| 18 | [25 empty] | 0 | 0 | [15 empty] | 0 | 0 | [15 empty] | 0 | 0 | 0.1334 | 2.366 | 4.5515 | 7.1163 | 0 | 2.0169 | [15 empty] | 0 | 0
| 19 | [25 empty] | 0 | 0 | [15 empty] | 0 | 0 | [15 empty] | 0 | 0 | 0.1334 | 2.366 | 4.5693 | 7.1163 | 0 | 2.0091 | [15 empty] | 0 | 0
| 20 | [25 empty] | 0 | 0 | [15 empty] | 0 | 0 | [15 empty] | 0 | 0 | 0.1334 | 2.366 | 4.4715 | 7.1163 | 0 | 2.053 | [15 empty] | 0 | 0
| 21 | [25 empty] | 0 | 0 | [15 empty] | 0 | 0 | [15 empty] | 0 | 0 | 0.1334 | 2.366 | 4.536 | 7.1163 | 0 | 2.0238 | [15 empty] | 0 | 0
| 22 | [25 empty] | 0 | 0 | [15 empty] | 0 | 0 | [15 empty] | 0 | 0 | 0.1334 | 2.366 | 4.0252 | 7.1163 | 0 | 2.2807 | [15 empty] | 0 | 0
| 23 | [25 empty] | 0 | 0 | [15 empty] | 0 | 0 | [15 empty] | 0 | 0 | 0.1334 | 2.366 | 3.954 | 7.1163 | 0 | 2.3217 | [15 empty] | 0 | 0
| 24 | [25 empty] | 0 | 0 | [15 empty] | 0 | 0 | [15 empty] | 0 | 0 | 0.1334 | 2.366 | 4.1297 | 7.1163 | 0 | 2.2229 | [15 empty] | 0 | 0
| 25 | [25 empty] | 0 | 0 | [15 empty] | 0 | 0 | [15 empty] | 0 | 0 | 0.1334 | 2.366 | 4.4165 | 7.1163 | 0 | 2.0786 | [15 empty] | 0 | 0
| 26 | [25 empty] | 0 | 0 | [15 empty] | 0 | 0 | [15 empty] | 0 | 0 | 0.1334 | 2.366 | 4.5754 | 7.1163 | 0 | 2.0064 | [15 empty] | 0 | 0
| 27 | [25 empty] | 0 | 0 | [15 empty] | 0 | 0 | [15 empty] | 0 | 0 | 0.1334 | 2.366 | 4.6227 | 7.1163 | 0 | 1.9859 | [15 empty] | 0 | 0
| 28 | [25 empty] | 0 | 0 | [15 empty] | 0 | 0 | [15 empty] | 0 | 0 | 0.1334 | 2.366 | 4.5554 | 7.1163 | 0 | 2.0152 | [15 empty] | 0 | 0
| 29 | [25 empty] | 0 | 0 | [15 empty] | 0 | 0 | [15 empty] | 0 | 0 | 0.1334 | 2.366 | 4.3014 | 7.1163 | 0 | 2.1342 | [15 empty] | 0 | 0
| 30 | [25 empty] | 0 | 0 | [15 empty] | 0 | 0 | [15 empty] | 0 | 0 | 0.1334 | 2.366 | 4.4354 | 7.1163 | 0 | 2.0697 | [15 empty] | 0 | 0
| 31 | [25 empty] | 0 | 0 | [15 empty] | 0 | 0 | [15 empty] | 0 | 0 | 0.1334 | 2.366 | 4.1602 | 7.1163 | 0 | 2.2066 | [15 empty] | 0 | 0
VI | 1 | [25 empty] | 0 | 0 | [15 empty] | 0 | 0 | [15 empty] | 0 | 0 | 0.1334 | 2.366 | 4.596 | 7.1163 | 0 | 1.9974 | [15 empty] | 0 | 0
| 2 | [25 empty] | 0 | 0 | [15 empty] | 0 | 0 | [15 empty] | 0 | 0 | 0.1334 | 2.366 | 4.5893 | 7.1163 | 0 | 2.0003 | [15 empty] | 0 | 0
| 3 | [25 empty] | 0 | 0 | [15 empty] | 0 | 0 | [15 empty] | 0 | 0 | 0.1978 | 1.078 | 5.0389 | 7.1163 | 0 | 1.8218 | [15 empty] | 0 | 0
| 4 | [25 empty] | 0 | 0 | [15 empty] | 0 | 0 | [15 empty] | 0 | 0 | 0.1334 | 2.366 | 4.7672 | 7.1163 | 0 | 1.9257 | [15 empty] | 0 | 0
| 5 | [25 empty] | 0 | 0 | [15 empty] | 0 | 0 | [15 empty] | 0 | 0 | 0.1978 | 1.078 | 5.1082 | 7.1163 | 0 | 1.7971 | [15 empty] | 0 | 0
| 6 | [25 empty] | 0 | 0 | [15 empty] | 0 | 0 | [15 empty] | 0 | 0 | 0.1978 | 1.078 | 5.5986 | 7.1163 | 0 | 1.6397 | [15 empty] | 0 | 0
| 7 | [25 empty] | 0 | 0 | [15 empty] | 0 | 0 | [15 empty] | 0 | 0 | 0.1978 | 1.078 | 6.1714 | 7.1163 | 0 | 1.4875 | [15 empty] | 0 | 0
| 8 | [25 empty] | 0 | 0 | [15 empty] | 0 | 0 | [15 empty] | 0 | 0 | 0.1978 | 1.078 | 5.4214 | 7.1163 | 0 | 1.6933 | [15 empty] | 0 | 0
| 9 | [25 empty] | 0 | 0 | [15 empty] | 0 | 0 | [15 empty] | 0 | 0 | 0.1334 | 2.366 | 4.9756 | 7.1163 | 0 | 1.845 | [15 empty] | 0 | 0
| 10 | [25 empty] | 0 | 0 | [15 empty] | 0 | 0 | [15 empty] | 0 | 0 | 0.1978 | 1.078 | 5.3958 | 7.1163 | 0 | 1.7013 | [15 empty] | 0 | 0
| 11 | [25 empty] | 0 | 0 | [15 empty] | 0 | 0 | [15 empty] | 0 | 0 | 0.1978 | 1.078 | 5.2508 | 7.1163 | 0 | 1.7483 | [15 empty] | 0 | 0
| 12 | [25 empty] | 0 | 0 | [15 empty] | 0 | 0 | [15 empty] | 0 | 0 | 0.1334 | 2.366 | 4.7955 | 7.1163 | 0 | 1.9143 | [15 empty] | 0 | 0
| 13 | [25 empty] | 0 | 0 | [15 empty] | 0 | 0 | [15 empty] | 0 | 0 | 0.1334 | 2.366 | 4.3286 | 7.1163 | 0 | 2.1208 | [15 empty] | 0 | 0
| 14 | [25 empty] | 0 | 0 | [15 empty] | 0 | 0 | [15 empty] | 0 | 0 | 0.1334 | 2.366 | 4.0846 | 7.1163 | 0 | 2.2474 | [15 empty] | 0 | 0
| 15 | [25 empty] | 0 | 0 | [15 empty] | 0 | 0 | [15 empty] | 0 | 0 | 0.1334 | 2.366 | 4.3537 | 7.1163 | 0 | 2.1086 | [15 empty] | 0 | 0
| 16 | [25 empty] | 0 | 0 | [15 empty] | 0 | 0 | [15 empty] | 0 | 0 | 0.1334 | 2.366 | 4.4059 | 7.1163 | 0 | 2.0836 | [15 empty] | 0 | 0
| 17 | [25 empty] | 0 | 0 | [15 empty] | 0 | 0 | [15 empty] | 0 | 0 | 0.1334 | 2.366 | 4.5054 | 7.1163 | 0 | 2.0376 | [15 empty] | 0 | 0
| 18 | [25 empty] | 0 | 0 | [15 empty] | 0 | 0 | [15 empty] | 0 | 0 | 0.1334 | 2.366 | 4.3714 | 7.1163 | 0 | 2.1 | [15 empty] | 0 | 0
| 19 | [25 empty] | 0 | 0 | [15 empty] | 0 | 0 | [15 empty] | 0 | 0 | 0.1334 | 2.366 | 4.2447 | 7.1163 | 0 | 2.1627 | [15 empty] | 0 | 0
| 20 | [25 empty] | 0 | 0 | [15 empty] | 0 | 0 | [15 empty] | 0 | 0 | 0.1334 | 2.366 | 4.5276 | 7.1163 | 0 | 2.0275 | [15 empty] | 0 | 0
| 21 | [25 empty] | 0 | 0 | [15 empty] | 0 | 0 | [15 empty] | 0 | 0 | 0.1334 | 2.366 | 4.805 | 7.1163 | 0 | 1.9105 | [15 empty] | 0 | 0
| 22 | [25 empty] | 0 | 0 | [15 empty] | 0 | 0 | [15 empty] | 0 | 0 | 0.1334 | 2.366 | 4.9706 | 7.1163 | 0 | 1.8468 | [15 empty] | 0 | 0
| 23 | [25 empty] | 0 | 0 | [15 empty] | 0 | 0 | [15 empty] | 0 | 0 | 0.1334 | 2.366 | 4.586 | 7.1163 | 0 | 2.0017 | [15 empty] | 0 | 0
| 24 | [25 empty] | 0 | 0 | [15 empty] | 0 | 0 | [15 empty] | 0 | 0 | 0.1334 | 2.366 | 4.3153 | 7.1163 | 0 | 2.1273 | [15 empty] | 0 | 0
| 25 | [25 empty] | 0 | 0 | [15 empty] | 0 | 0 | [15 empty] | 0 | 0 | 0.1334 | 2.366 | 4.5271 | 7.1163 | 0 | 2.0278 | [15 empty] | 0 | 0
| 26 | [25 empty] | 0 | 0 | [15 empty] | 0 | 0 | [15 empty] | 0 | 0 | 0.1334 | 2.366 | 4.9612 | 7.1163 | 0 | 1.8504 | [15 empty] | 0 | 0
| 27 | [25 empty] | 0 | 0 | [15 empty] | 0 | 0 | [15 empty] | 0 | 0 | 0.1334 | 2.366 | 4.984 | 7.1163 | 0 | 1.8419 | [15 empty] | 0 | 0
| 28 | [25 empty] | 0 | 0 | [15 empty] | 0 | 0 | [15 empty] | 0 | 0 | 0.1334 | 2.366 | 5.0195 | 7.1163 | 0 | 1.8288 | [15 empty] | 0 | 0
| 29 | [25 empty] | 0 | 0 | [15 empty] | 0 | 0 | [15 empty] | 0 | 0 | 0.1334 | 2.366 | 4.9929 | 7.1163 | 0 | 1.8386 | [15 empty] | 0 | 0
| 30 | [25 empty] | 0 | 0 | [15 empty] | 0 | 0 | [15 empty] | 0 | 0 | 0.1334 | 2.366 | 4.9868 | 7.1163 | 0 | 1.8409 | [15 empty] | 0 | 0
VII | 1 | [25 empty] | 0 | 0 | [15 empty] | 0 | 0 | [15 empty] | 0 | 0 | 0.1334 | 2.366 | 4.4198 | 7.1163 | 0 | 2.077 | [15 empty] | 0 | 0
| 2 | [25 empty] | 0 | 0 | [15 empty] | 0 | 0 | [15 empty] | 0 | 0 | 0.1334 | 2.366 | 4.8306 | 7.1163 | 0 | 1.9004 | [15 empty] | 0 | 0
| 3 | [25 empty] | 0 | 0 | [15 empty] | 0 | 0 | [15 empty] | 0 | 0 | 0.1978 | 1.078 | 5.0752 | 7.1163 | 0 | 1.8088 | [15 empty] | 0 | 0
| 4 | [25 empty] | 0 | 0 | [15 empty] | 0 | 0 | [15 empty] | 0 | 0 | 0.1334 | 2.366 | 4.516 | 7.1163 | 0 | 2.0328 | [15 empty] | 0 | 0
| 5 | [25 empty] | 0 | 0 | [15 empty] | 0 | 0 | [15 empty] | 0 | 0 | 0.1334 | 2.366 | 4.4298 | 7.1163 | 0 | 2.0723 | [15 empty] | 0 | 0
| 6 | [25 empty] | 0 | 0 | [15 empty] | 0 | 0 | [15 empty] | 0 | 0 | 0.1334 | 2.366 | 4.5593 | 7.1163 | 0 | 2.0135 | [15 empty] | 0 | 0
| 7 | [25 empty] | 0 | 0 | [15 empty] | 0 | 0 | [15 empty] | 0 | 0 | 0.1334 | 2.366 | 4.6872 | 7.1163 | 0 | 1.9585 | [15 empty] | 0 | 0
| 8 | [25 empty] | 0 | 0 | [15 empty] | 0 | 0 | [15 empty] | 0 | 0 | 0.1334 | 2.366 | 4.85 | 7.1163 | 0 | 1.8928 | [15 empty] | 0 | 0
| 9 | [25 empty] | 0 | 0 | [15 empty] | 0 | 0 | [15 empty] | 0 | 0 | 0.1334 | 2.366 | 4.9245 | 7.1163 | 0 | 1.8641 | [15 empty] | 0 | 0
| 10 | [25 empty] | 0 | 0 | [15 empty] | 0 | 0 | [15 empty] | 0 | 0 | 0.1978 | 1.078 | 5.1964 | 7.1163 | 0 | 1.7666 | [15 empty] | 0 | 0
| 11 | [25 empty] | 0 | 0 | [15 empty] | 0 | 0 | [15 empty] | 0 | 0 | 0.1978 | 1.078 | 5.0966 | 7.1163 | 0 | 1.8012 | [15 empty] | 0 | 0
| 12 | [25 empty] | 0 | 0 | [15 empty] | 0 | 0 | [15 empty] | 0 | 0 | 0.1978 | 1.078 | 5.3571 | 7.1163 | 0 | 1.7136 | [15 empty] | 0 | 0
| 13 | [25 empty] | 0 | 0 | [15 empty] | 0 | 0 | [15 empty] | 0 | 0 | 0.1978 | 1.078 | 5.1247 | 7.1163 | 0 | 1.7913 | [15 empty] | 0 | 0
| 14 | [25 empty] | 0 | 0 | [15 empty] | 0 | 0 | [15 empty] | 0 | 0 | 0.1334 | 2.366 | 4.8745 | 7.1163 | 0 | 1.8833 | [15 empty] | 0 | 0
| 15 | [25 empty] | 0 | 0 | [15 empty] | 0 | 0 | [15 empty] | 0 | 0 | 0.1334 | 2.366 | 4.671 | 7.1163 | 0 | 1.9653 | [15 empty] | 0 | 0
| 16 | [25 empty] | 0 | 0 | [15 empty] | 0 | 0 | [15 empty] | 0 | 0 | 0.1334 | 2.366 | 4.5315 | 7.1163 | 0 | 2.0258 | [15 empty] | 0 | 0
| 17 | [25 empty] | 0 | 0 | [15 empty] | 0 | 0 | [15 empty] | 0 | 0 | 0.1334 | 2.366 | 4.7611 | 7.1163 | 0 | 1.9281 | [15 empty] | 0 | 0
| 18 | [25 empty] | 0 | 0 | [15 empty] | 0 | 0 | [15 empty] | 0 | 0 | 0.1978 | 1.078 | 5.4444 | 7.1163 | 0 | 1.6861 | [15 empty] | 0 | 0
| 19 | [25 empty] | 0 | 0 | [15 empty] | 0 | 0 | [15 empty] | 0 | 0 | 0.1334 | 2.366 | 4.8033 | 7.1163 | 0 | 1.9112 | [15 empty] | 0 | 0
| 20 | [25 empty] | 0 | 0 | [15 empty] | 0 | 0 | [15 empty] | 0 | 0 | 0.1334 | 2.366 | 4.302 | 7.1163 | 0 | 2.1339 | [15 empty] | 0 | 0
| 21 | [25 empty] | 0 | 0 | [15 empty] | 0 | 0 | [15 empty] | 0 | 0 | 0.1334 | 2.366 | 4.1352 | 7.1163 | 0 | 2.22 | [15 empty] | 0 | 0
| 22 | [25 empty] | 0 | 0 | [15 empty] | 0 | 0 | [15 empty] | 0 | 0 | 0.1334 | 2.366 | 4.4648 | 7.1163 | 0 | 2.0561 | [15 empty] | 0 | 0
| 23 | [25 empty] | 0 | 0 | [15 empty] | 0 | 0 | [15 empty] | 0 | 0 | 0.1978 | 1.078 | 5.1123 | 7.1163 | 0 | 1.7957 | [15 empty] | 0 | 0
| 24 | [25 empty] | 0 | 0 | [15 empty] | 0 | 0 | [15 empty] | 0 | 0 | 0.1978 | 1.078 | 5.381 | 7.1163 | 0 | 1.706 | [15 empty] | 0 | 0
| 25 | [25 empty] | 0 | 0 | [15 empty] | 0 | 0 | [15 empty] | 0 | 0 | 0.1334 | 2.366 | 4.432 | 7.1163 | 0 | 2.0713 | [15 empty] | 0 | 0
| 26 | [25 empty] | 0 | 0 | [15 empty] | 0 | 0 | [15 empty] | 0 | 0 | 0.1334 | 2.366 | 4.3637 | 7.1163 | 0 | 2.1037 | [15 empty] | 0 | 0
| 27 | [25 empty] | 0 | 0 | [15 empty] | 0 | 0 | [15 empty] | 0 | 0 | 0.1334 | 2.366 | 4.3531 | 7.1163 | 0 | 2.1088 | [15 empty] | 0 | 0
| 28 | [25 empty] | 0 | 0 | [15 empty] | 0 | 0 | [15 empty] | 0 | 0 | 0.1334 | 2.366 | 4.3931 | 7.1163 | 0 | 2.0896 | [15 empty] | 0 | 0
| 29 | [25 empty] | 0 | 0 | [15 empty] | 0 | 0 | [15 empty] | 0 | 0 | 0.1334 | 2.366 | 4.307 | 7.1163 | 0 | 2.1314 | [15 empty] | 0 | 0
| 30 | [25 empty] | 0 | 0 | [15 empty] | 0 | 0 | [15 empty] | 0 | 0 | 0.1334 | 2.366 | 4.5832 | 7.1163 | 0 | 2.003 | [15 empty] | 0 | 0
| 31 | [25 empty] | 0 | 0 | [15 empty] | 0 | 0 | [15 empty] | 0 | 0 | 0.1334 | 2.366 | 4.4198 | 7.1163 | 0 | 2.077 | [15 empty] | 0 | 0
VIII | 1 | [25 empty] | 0 | 0 | [15 empty] | 0 | 0 | [15 empty] | 0 | 0 | 0.1334 | 2.366 | 4.2275 | 7.1163 | 0 | 2.1715 | [15 empty] | 0 | 0
| 2 | [25 empty] | 0 | 0 | [15 empty] | 0 | 0 | [15 empty] | 0 | 0 | 0.1334 | 2.366 | 4.0852 | 7.1163 | 0 | 2.2471 | [15 empty] | 0 | 0
| 3 | [25 empty] | 0 | 0 | [15 empty] | 0 | 0 | [15 empty] | 0 | 0 | 0.1334 | 2.366 | 3.9479 | 7.1163 | 0 | 2.3253 | [15 empty] | 0 | 0
| 4 | [25 empty] | 0 | 0 | [15 empty] | 0 | 0 | [15 empty] | 0 | 0 | 0.1334 | 2.366 | 4.1202 | 7.1163 | 0 | 2.228 | [15 empty] | 0 | 0
| 5 | [25 empty] | 0 | 0 | [15 empty] | 0 | 0 | [15 empty] | 0 | 0 | 0.1334 | 2.366 | 4.4126 | 7.1163 | 0 | 2.0804 | [15 empty] | 0 | 0
| 6 | [25 empty] | 0 | 0 | [15 empty] | 0 | 0 | [15 empty] | 0 | 0 | 0.1334 | 2.366 | 4.6555 | 7.1163 | 0 | 1.9719 | [15 empty] | 0 | 0
| 7 | [25 empty] | 0 | 0 | [15 empty] | 0 | 0 | [15 empty] | 0 | 0 | 0.1334 | 2.366 | 4.82 | 7.1163 | 0 | 1.9046 | [15 empty] | 0 | 0
| 8 | [25 empty] | 0 | 0 | [15 empty] | 0 | 0 | [15 empty] | 0 | 0 | 0.1334 | 2.366 | 4.9067 | 7.1163 | 0 | 1.8709 | [15 empty] | 0 | 0
| 9 | [25 empty] | 0 | 0 | [15 empty] | 0 | 0 | [15 empty] | 0 | 0 | 0.1334 | 2.366 | 4.7161 | 7.1163 | 0 | 1.9465 | [15 empty] | 0 | 0
| 10 | [25 empty] | 0 | 0 | [15 empty] | 0 | 0 | [15 empty] | 0 | 0 | 0.1334 | 2.366 | 4.7405 | 7.1163 | 0 | 1.9365 | [15 empty] | 0 | 0
| 11 | [25 empty] | 0 | 0 | [15 empty] | 0 | 0 | [15 empty] | 0 | 0 | 0.1334 | 2.366 | 4.8511 | 7.1163 | 0 | 1.8923 | [15 empty] | 0 | 0
| 12 | [25 empty] | 0 | 0 | [15 empty] | 0 | 0 | [15 empty] | 0 | 0 | 0.1978 | 1.078 | 5.0843 | 7.1163 | 0 | 1.8056 | [15 empty] | 0 | 0
| 13 | [25 empty] | 0 | 0 | [15 empty] | 0 | 0 | [15 empty] | 0 | 0 | 0.1334 | 2.366 | 4.9278 | 7.1163 | 0 | 1.8629 | [15 empty] | 0 | 0
| 14 | [25 empty] | 0 | 0 | [15 empty] | 0 | 0 | [15 empty] | 0 | 0 | 0.1978 | 1.078 | 5.053 | 7.1163 | 0 | 1.8168 | [15 empty] | 0 | 0
| 15 | [25 empty] | 0 | 0 | [15 empty] | 0 | 0 | [15 empty] | 0 | 0 | 0.1978 | 1.078 | 5.5771 | 7.1163 | 0 | 1.646 | [15 empty] | 0 | 0
| 16 | [25 empty] | 0 | 0 | [15 empty] | 0 | 0 | [15 empty] | 0 | 0 | 0.1978 | 1.078 | 5.9134 | 7.1163 | 0 | 1.5524 | [15 empty] | 0 | 0
| 17 | [25 empty] | 0 | 0 | [15 empty] | 0 | 0 | [15 empty] | 0 | 0 | 0.1978 | 1.078 | 5.9653 | 7.1163 | 0 | 1.5389 | [15 empty] | 0 | 0
| 18 | [25 empty] | 0 | 0 | [15 empty] | 0 | 0 | [15 empty] | 0 | 0 | 0.1334 | 2.366 | 4.9945 | 7.1163 | 0 | 1.838 | [15 empty] | 0 | 0
| 19 | [25 empty] | 0 | 0 | [15 empty] | 0 | 0 | [15 empty] | 0 | 0 | 0.1334 | 2.366 | 4.9217 | 7.1163 | 0 | 1.8652 | [15 empty] | 0 | 0
| 20 | [25 empty] | 0 | 0 | [15 empty] | 0 | 0 | [15 empty] | 0 | 0 | 0.1978 | 1.078 | 5.2269 | 7.1163 | 0 | 1.7563 | [15 empty] | 0 | 0
| 21 | [25 empty] | 0 | 0 | [15 empty] | 0 | 0 | [15 empty] | 0 | 0 | 0.1978 | 1.078 | 5.5697 | 7.1163 | 0 | 1.6482 | [15 empty] | 0 | 0
| 22 | [25 empty] | 0 | 0 | [15 empty] | 0 | 0 | [15 empty] | 0 | 0 | 0.1978 | 1.078 | 5.6315 | 7.1163 | 0 | 1.6301 | [15 empty] | 0 | 0
| 23 | [25 empty] | 0 | 0 | [15 empty] | 0 | 0 | [15 empty] | 0 | 0 | 0.1978 | 1.078 | 5.0802 | 7.1163 | 0 | 1.807 | [15 empty] | 0 | 0
| 24 | [25 empty] | 0 | 0 | [15 empty] | 0 | 0 | [15 empty] | 0 | 0 | 0.1334 | 2.366 | 4.7316 | 7.1163 | 0 | 1.9401 | [15 empty] | 0 | 0
| 25 | [25 empty] | 0 | 0 | [15 empty] | 0 | 0 | [15 empty] | 0 | 0 | 0.1334 | 2.366 | 4.6755 | 7.1163 | 0 | 1.9634 | [15 empty] | 0 | 0
| 26 | [25 empty] | 0 | 0 | [15 empty] | 0 | 0 | [15 empty] | 0 | 0 | 0.1334 | 2.366 | 4.2247 | 7.1163 | 0 | 2.1729 | [15 empty] | 0 | 0
| 27 | [25 empty] | 0 | 0 | [15 empty] | 0 | 0 | [15 empty] | 0 | 0 | 0.1334 | 2.366 | 4.2753 | 7.1163 | 0 | 2.1472 | [15 empty] | 0 | 0
| 28 | [25 empty] | 0 | 0 | [15 empty] | 0 | 0 | [15 empty] | 0 | 0 | 0.1334 | 2.366 | 4.1013 | 7.1163 | 0 | 2.2383 | [15 empty] | 0 | 0
| 29 | [25 empty] | 0 | 0 | [15 empty] | 0 | 0 | [15 empty] | 0 | 0 | 0.1334 | 2.366 | 3.944 | 7.1163 | 0 | 2.3276 | [15 empty] | 0 | 0
| 30 | [25 empty] | 0 | 0 | [15 empty] | 0 | 0 | [15 empty] | 0 | 0 | 0.1334 | 2.366 | 4.014 | 7.1163 | 0 | 2.287 | [15 empty] | 0 | 0
IX | 1 | [11 empty] | 0.27 | 6.05 | 8.8422 | 16.38% | 1.4487 | 7.3935 | 0 | 29.37 | 0 |  | 0.225 | 2.82 | 5.1469 | 4.9527 | 145.4594 | 7.6499 |  | 0.27 | 6.05 | 8.8422 | 16.38% | 1.4487 | 7.3935 | 0 | 29.37 | 0 |  | 0.225 | 2.82 | 5.1469 | 4.9527 | 145.4594 | 7.6499 |  | 0.27 | 6.05 | 8.8422 | 16.38% | 1.4487 | 7.3935 | 0 | 29.37 | 0 |  | 0.11 | 2.82 | 3.9576 | 3.8082 | 111.848 | 9.9488 | 0.1334 | 2.366 | 3.7456 | 7.1163 | 0 | 2.4509 |  | 0.263 | 5.85 | 8.5699 | 16.91% | 1.4487 | 7.1211 | 0 | 29.37 | 0 |  | 0.147 | 2.51 | 4.0302 | 3.8781 | 113.901 | 9.7694
| 2 | [11 empty] | 0.27 | 6.05 | 9.2945 | 12.88% | 1.1975 | 8.097 | 0 | 0 | 0 |  | 0.225 | 2.82 | 5.5238 | 5.3153 | 0 | 0 |  | 0.27 | 6.05 | 9.2945 | 12.88% | 1.1975 | 8.097 | 0 | 0 | 0 |  | 0.225 | 2.82 | 5.5238 | 5.3153 | 0 | 0 |  | 0.27 | 6.05 | 9.2945 | 12.88% | 1.1975 | 8.097 | 0 | 0 | 0 |  | 0.11 | 2.82 | 4.1418 | 3.9855 | 0 | 0 | 0.1334 | 2.366 | 3.969 | 7.1163 | 0 | 2.3129 |  | 0.263 | 5.85 | 9.0104 | 13.29% | 1.1975 | 7.8129 | 0 | 0 | 0 |  | 0.147 | 2.51 | 4.2765 | 4.1151 | 0 | 0
| 3 | [11 empty] | 0.27 | 6.05 | 9.5757 | 10.87% | 1.0412 | 8.5345 | 0 | 0 | 0 |  | 0.225 | 2.82 | 5.7581 | 5.5408 | 0 | 0 |  | 0.27 | 6.05 | 9.5757 | 10.87% | 1.0412 | 8.5345 | 0 | 0 | 0 |  | 0.225 | 2.82 | 5.7581 | 5.5408 | 0 | 0 |  | 0.27 | 6.05 | 9.5757 | 10.87% | 1.0412 | 8.5345 | 0 | 0 | 0 |  | 0.11 | 2.82 | 4.2564 | 4.0958 | 0 | 0 | 0.1334 | 2.366 | 4.108 | 7.1163 | 0 | 2.2347 |  | 0.263 | 5.85 | 9.2843 | 11.22% | 1.0412 | 8.2431 | 0 | 0 | 0 |  | 0.147 | 2.51 | 4.4296 | 4.2624 | 0 | 0
| 4 | [11 empty] | 0 | 0 | 0 | 0% | 0 | 0 | 0 | 0 | 0 |  | 0 | 0 | 0 | 0 | 0 | 0 |  | 0 | 0 | 0 | 0% | 0 | 0 | 0 | 0 | 0 |  | 0 | 0 | 0 | 0 | 0 | 0 |  | 0 | 0 | 0 | 0% | 0 | 0 | 0 | 0 | 0 |  | 0.11 | 0 | 1.7 | 1.6358 | 0 | 0 | 0.1334 | 2.366 | 4.4276 | 7.1163 | 0 | 2.0734 |  | 0 | 0 | 0 | 0% | 0 | 0 | 0 | 0 | 0 |  | 0 | 0 | 0 | 0 | 0 | 0
| 5 | [11 empty] | 0.27 | 6.05 | 9.8311 | 9.148% | 0.89938 | 8.9317 | 0 | 0 | 0 |  | 0.225 | 2.82 | 5.9709 | 5.7456 | 0 | 0 |  | 0.27 | 6.05 | 9.8311 | 9.148% | 0.89938 | 8.9317 | 0 | 0 | 0 |  | 0.225 | 2.82 | 5.9709 | 5.7456 | 0 | 0 |  | 0.27 | 6.05 | 9.8311 | 9.148% | 0.89938 | 8.9317 | 0 | 0 | 0 |  | 0.11 | 2.82 | 4.3605 | 4.1959 | 0 | 0 | 0.1334 | 2.366 | 4.2342 | 7.1163 | 0 | 2.1681 |  | 0.263 | 5.85 | 9.5331 | 9.434% | 0.89938 | 8.6337 | 0 | 0 | 0 |  | 0.147 | 2.51 | 4.5686 | 4.3962 | 0 | 0
| 6 | [11 empty] | 0 | 0 | 0 | 0% | 0 | 0 | 0 | 0 | 0 |  | 0 | 0 | 0 | 0 | 0 | 0 |  | 0 | 0 | 0 | 0% | 0 | 0 | 0 | 0 | 0 |  | 0 | 0 | 0 | 0 | 0 | 0 |  | 0 | 0 | 0 | 0% | 0 | 0 | 0 | 0 | 0 |  | 0.11 | 0 | 1.6844 | 1.6208 | 0 | 0 | 0.1334 | 2.366 | 4.4087 | 7.1163 | 0 | 2.0823 |  | 0 | 0 | 0 | 0% | 0 | 0 | 0 | 0 | 0 |  | 0 | 0 | 0 | 0 | 0 | 0
| 7 | [11 empty] | 0.27 | 6.05 | 9.8221 | 9.208% | 0.90438 | 8.9177 | 0 | 0 | 0 |  | 0.225 | 2.82 | 5.9634 | 5.7384 | 0 | 0 |  | 0.27 | 6.05 | 9.8221 | 9.208% | 0.90438 | 8.9177 | 0 | 0 | 0 |  | 0.225 | 2.82 | 5.9634 | 5.7384 | 0 | 0 |  | 0.27 | 6.05 | 9.8221 | 9.208% | 0.90438 | 8.9177 | 0 | 0 | 0 |  | 0.11 | 2.82 | 4.3568 | 4.1924 | 0 | 0 | 0.1334 | 2.366 | 4.2297 | 7.1163 | 0 | 2.1704 |  | 0.263 | 5.85 | 9.5243 | 9.495% | 0.90438 | 8.62 | 0 | 0 | 0 |  | 0.147 | 2.51 | 4.5637 | 4.3915 | 0 | 0
| 8 | [11 empty] | 0 | 0 | 0 | 0% | 0 | 0 | 0 | 0 | 0 |  | 0 | 0 | 0 | 0 | 0 | 0 |  | 0 | 0 | 0 | 0% | 0 | 0 | 0 | 0 | 0 |  | 0 | 0 | 0 | 0 | 0 | 0 |  | 0 | 0 | 0 | 0% | 0 | 0 | 0 | 0 | 0 |  | 0.11 | 0 | 1.6711 | 1.608 | 0 | 0 | 0.1334 | 2.366 | 4.3926 | 7.1163 | 0 | 2.0899 |  | 0 | 0 | 0 | 0% | 0 | 0 | 0 | 0 | 0 |  | 0 | 0 | 0 | 0 | 0 | 0
| 9 | [11 empty] | 0 | 0 | 0 | 0% | 0 | 0 | 0 | 0 | 0 |  | 0 | 0 | 0 | 0 | 0 | 0 |  | 0 | 0 | 0 | 0% | 0 | 0 | 0 | 0 | 0 |  | 0 | 0 | 0 | 0 | 0 | 0 |  | 0 | 0 | 0 | 0% | 0 | 0 | 0 | 0 | 0 |  | 0.11 | 0 | 1.7508 | 1.6848 | 0 | 0 | 0.1334 | 2.366 | 4.4893 | 7.1163 | 0 | 2.0449 |  | 0 | 0 | 0 | 0% | 0 | 0 | 0 | 0 | 0 |  | 0 | 0 | 0 | 0 | 0 | 0
| 10 | [11 empty] | 0 | 0 | 0 | 0% | 0 | 0 | 0 | 0 | 0 |  | 0 | 0 | 0 | 0 | 0 | 0 |  | 0 | 0 | 0 | 0% | 0 | 0 | 0 | 0 | 0 |  | 0 | 0 | 0 | 0 | 0 | 0 |  | 0 | 0 | 0 | 0% | 0 | 0 | 0 | 0 | 0 |  | 0.11 | 0 | 1.7646 | 1.698 | 0 | 0 | 0.1334 | 2.366 | 4.506 | 7.1163 | 0 | 2.0373 |  | 0 | 0 | 0 | 0% | 0 | 0 | 0 | 0 | 0 |  | 0 | 0 | 0 | 0 | 0 | 0
| 11 | [11 empty] | 0 | 0 | 0 | 0% | 0 | 0 | 0 | 0 | 0 |  | 0 | 0 | 0 | 0 | 0 | 0 |  | 0 | 0 | 0 | 0% | 0 | 0 | 0 | 0 | 0 |  | 0 | 0 | 0 | 0 | 0 | 0 |  | 0 | 0 | 0 | 0% | 0 | 0 | 0 | 0 | 0 |  | 0.11 | 0 | 1.9754 | 1.9009 | 0 | 0 | 0.1334 | 2.366 | 4.7616 | 7.1163 | 0 | 1.9279 |  | 0 | 0 | 0 | 0% | 0 | 0 | 0 | 0 | 0 |  | 0 | 0 | 0 | 0 | 0 | 0
| 12 | [11 empty] | 0 | 0 | 0 | 0% | 0 | 0 | 0 | 0 | 0 |  | 0 | 0 | 0 | 0 | 0 | 0 |  | 0 | 0 | 0 | 0% | 0 | 0 | 0 | 0 | 0 |  | 0 | 0 | 0 | 0 | 0 | 0 |  | 0 | 0 | 0 | 0% | 0 | 0 | 0 | 0 | 0 |  | 0.11 | 0 | 2.0822 | 2.0036 | 0 | 0 | 0.1334 | 2.366 | 4.8912 | 7.1163 | 0 | 1.8769 |  | 0 | 0 | 0 | 0% | 0 | 0 | 0 | 0 | 0 |  | 0 | 0 | 0 | 0 | 0 | 0
| 13 | [11 empty] | 0 | 0 | 0 | 0% | 0 | 0 | 0 | 0 | 0 |  | 0 | 0 | 0 | 0 | 0 | 0 |  | 0 | 0 | 0 | 0% | 0 | 0 | 0 | 0 | 0 |  | 0 | 0 | 0 | 0 | 0 | 0 |  | 0 | 0 | 0 | 0% | 0 | 0 | 0 | 0 | 0 |  | 0.11 | 0 | 2.139 | 2.0583 | 0 | 0 | 0.1334 | 2.366 | 4.9601 | 7.1163 | 0 | 1.8508 |  | 0 | 0 | 0 | 0% | 0 | 0 | 0 | 0 | 0 |  | 0 | 0 | 0 | 0 | 0 | 0
| 14 | [11 empty] | 0.27 | 6.05 | 9.6973 | 10.04% | 0.97375 | 8.7235 | 0 | 0 | 0 |  | 0.225 | 2.82 | 5.8594 | 5.6383 | 0 | 0 |  | 0.27 | 6.05 | 9.6973 | 10.04% | 0.97375 | 8.7235 | 0 | 0 | 0 |  | 0.225 | 2.82 | 5.8594 | 5.6383 | 0 | 0 |  | 0.27 | 6.05 | 9.6973 | 10.04% | 0.97375 | 8.7235 | 0 | 0 | 0 |  | 0.11 | 2.82 | 4.3059 | 4.1434 | 0 | 0 | 0.1334 | 2.366 | 4.168 | 7.1163 | 0 | 2.2025 |  | 0.263 | 5.85 | 9.4027 | 10.36% | 0.97375 | 8.4289 | 0 | 0 | 0 |  | 0.147 | 2.51 | 4.4957 | 4.3261 | 0 | 0
| 15 | [11 empty] | 0.27 | 6.05 | 9.0009 | 15.12% | 1.3606 | 7.6403 | 0 | 27.255 | 0 |  | 0.225 | 2.82 | 5.2791 | 5.0799 | 138.4514 | 6.9213 |  | 0.27 | 6.05 | 9.0009 | 15.12% | 1.3606 | 7.6403 | 0 | 27.255 | 0 |  | 0.225 | 2.82 | 5.2791 | 5.0799 | 138.4514 | 6.9213 |  | 0.27 | 6.05 | 9.0009 | 15.12% | 1.3606 | 7.6403 | 0 | 27.255 | 0 |  | 0.11 | 2.82 | 4.0222 | 3.8704 | 105.4885 | 9.084 | 0.1334 | 2.366 | 3.824 | 7.1163 | 0 | 2.4007 |  | 0.263 | 5.85 | 8.7244 | 15.6% | 1.3606 | 7.3637 | 0 | 27.255 | 0 |  | 0.147 | 2.51 | 4.1166 | 3.9612 | 107.9637 | 8.8757
| 16 | [11 empty] | 0.27 | 6.05 | 8.9874 | 15.22% | 1.3681 | 7.6193 | 0 | 27.435 | 0 |  | 0.225 | 2.82 | 5.2678 | 5.069 | 139.0688 | 6.9818 |  | 0.27 | 6.05 | 8.9874 | 15.22% | 1.3681 | 7.6193 | 0 | 27.435 | 0 |  | 0.225 | 2.82 | 5.2678 | 5.069 | 139.0688 | 6.9818 |  | 0.27 | 6.05 | 8.9874 | 15.22% | 1.3681 | 7.6193 | 0 | 27.435 | 0 |  | 0.11 | 2.82 | 4.0167 | 3.8651 | 106.04 | 9.1565 | 0.1334 | 2.366 | 3.8173 | 7.1163 | 0 | 2.4049 |  | 0.263 | 5.85 | 8.7112 | 15.71% | 1.3681 | 7.3431 | 0 | 27.435 | 0 |  | 0.147 | 2.51 | 4.1092 | 3.9542 | 108.4827 | 8.9503
| 17 | [11 empty] | 0.27 | 6.05 | 9.245 | 13.25% | 1.225 | 8.02 | 0 | 24 | 0 |  | 0.225 | 2.82 | 5.4825 | 5.2756 | 126.6147 | 5.8685 |  | 0.27 | 6.05 | 9.245 | 13.25% | 1.225 | 8.02 | 0 | 24 | 0 |  | 0.225 | 2.82 | 5.4825 | 5.2756 | 126.6147 | 5.8685 |  | 0.27 | 6.05 | 9.245 | 13.25% | 1.225 | 8.02 | 0 | 24 | 0 |  | 0.11 | 2.82 | 4.1217 | 3.9661 | 95.1872 | 7.8061 | 0.1334 | 2.366 | 3.9446 | 7.1163 | 0 | 2.3273 |  | 0.263 | 5.85 | 8.9622 | 13.67% | 1.225 | 7.7372 | 0 | 24 | 0 |  | 0.147 | 2.51 | 4.2495 | 4.0891 | 98.1394 | 7.5713
| 18 | [11 empty] | 0.27 | 6.05 | 9.2248 | 13.4% | 1.2363 | 7.9885 | 0 | 24.27 | 0 |  | 0.225 | 2.82 | 5.4656 | 5.2594 | 127.645 | 5.9529 |  | 0.27 | 6.05 | 9.2248 | 13.4% | 1.2363 | 7.9885 | 0 | 24.27 | 0 |  | 0.225 | 2.82 | 5.4656 | 5.2594 | 127.645 | 5.9529 |  | 0.27 | 6.05 | 9.2248 | 13.4% | 1.2363 | 7.9885 | 0 | 24.27 | 0 |  | 0.11 | 2.82 | 4.1134 | 3.9582 | 96.0654 | 7.9097 | 0.1334 | 2.366 | 3.9346 | 7.1163 | 0 | 2.3332 |  | 0.263 | 5.85 | 8.9424 | 13.82% | 1.2363 | 7.7062 | 0 | 24.27 | 0 |  | 0.147 | 2.51 | 4.2385 | 4.0785 | 98.986 | 7.6764
| 19 | [11 empty] | 0.27 | 6.05 | 9.1156 | 14.23% | 1.2969 | 7.8187 | 0 | 25.725 | 0 |  | 0.225 | 2.82 | 5.3747 | 5.1719 | 133.0463 | 6.4165 |  | 0.27 | 6.05 | 9.1156 | 14.23% | 1.2969 | 7.8187 | 0 | 25.725 | 0 |  | 0.225 | 2.82 | 5.3747 | 5.1719 | 133.0463 | 6.4165 |  | 0.27 | 6.05 | 9.1156 | 14.23% | 1.2969 | 7.8187 | 0 | 25.725 | 0 |  | 0.11 | 2.82 | 4.069 | 3.9154 | 100.724 | 8.4755 | 0.1334 | 2.366 | 3.8806 | 7.1163 | 0 | 2.3656 |  | 0.263 | 5.85 | 8.8361 | 14.68% | 1.2969 | 7.5393 | 0 | 25.725 | 0 |  | 0.147 | 2.51 | 4.1791 | 4.0214 | 103.4495 | 8.2522
| 20 | [11 empty] | 0.27 | 6.05 | 9.4599 | 11.69% | 1.1056 | 8.3543 | 0 | 0 | 0 |  | 0.225 | 2.82 | 5.6616 | 5.4479 | 0 | 0 |  | 0.27 | 6.05 | 9.4599 | 11.69% | 1.1056 | 8.3543 | 0 | 0 | 0 |  | 0.225 | 2.82 | 5.6616 | 5.4479 | 0 | 0 |  | 0.27 | 6.05 | 9.4599 | 11.69% | 1.1056 | 8.3543 | 0 | 0 | 0 |  | 0.11 | 2.82 | 4.2092 | 4.0504 | 0 | 0 | 0.1334 | 2.366 | 4.0507 | 7.1163 | 0 | 2.2663 |  | 0.263 | 5.85 | 9.1715 | 12.06% | 1.1056 | 8.0658 | 0 | 0 | 0 |  | 0.147 | 2.51 | 4.3665 | 4.2017 | 0 | 0
| 21 | [11 empty] | 0.27 | 6.05 | 9.8919 | 8.751% | 0.86563 | 9.0262 | 0 | 0 | 0 |  | 0.225 | 2.82 | 6.0216 | 5.7943 | 0 | 0 |  | 0.27 | 6.05 | 9.8919 | 8.751% | 0.86563 | 9.0262 | 0 | 0 | 0 |  | 0.225 | 2.82 | 6.0216 | 5.7943 | 0 | 0 |  | 0.27 | 6.05 | 9.8919 | 8.751% | 0.86563 | 9.0262 | 0 | 0 | 0 |  | 0.11 | 2.82 | 4.3852 | 4.2197 | 0 | 0 | 0.1334 | 2.366 | 4.2642 | 7.1163 | 0 | 2.1528 |  | 0.263 | 5.85 | 9.5923 | 9.024% | 0.86563 | 8.7266 | 0 | 0 | 0 |  | 0.147 | 2.51 | 4.6017 | 4.428 | 0 | 0
| 22 | [11 empty] | 0.27 | 6.05 | 9.3417 | 12.54% | 1.1713 | 8.1705 | 0 | 0 | 0 |  | 0.225 | 2.82 | 5.5631 | 5.3532 | 0 | 0 |  | 0.27 | 6.05 | 9.3417 | 12.54% | 1.1713 | 8.1705 | 0 | 0 | 0 |  | 0.225 | 2.82 | 5.5631 | 5.3532 | 0 | 0 |  | 0.27 | 6.05 | 9.3417 | 12.54% | 1.1713 | 8.1705 | 0 | 0 | 0 |  | 0.11 | 2.82 | 4.1611 | 4.0041 | 0 | 0 | 0.1334 | 2.366 | 3.9924 | 7.1163 | 0 | 2.2994 |  | 0.263 | 5.85 | 9.0564 | 12.93% | 1.1713 | 7.8852 | 0 | 0 | 0 |  | 0.147 | 2.51 | 4.3022 | 4.1398 | 0 | 0
| 23 | [11 empty] | 0.27 | 6.05 | 9.038 | 14.83% | 1.34 | 7.698 | 0 | 26.76 | 0 |  | 0.225 | 2.82 | 5.31 | 5.1096 | 136.7335 | 6.756 |  | 0.27 | 6.05 | 9.038 | 14.83% | 1.34 | 7.698 | 0 | 26.76 | 0 |  | 0.225 | 2.82 | 5.31 | 5.1096 | 136.7335 | 6.756 |  | 0.27 | 6.05 | 9.038 | 14.83% | 1.34 | 7.698 | 0 | 26.76 | 0 |  | 0.11 | 2.82 | 4.0373 | 3.885 | 103.9621 | 8.8856 | 0.1334 | 2.366 | 3.8423 | 7.1163 | 0 | 2.3892 |  | 0.263 | 5.85 | 8.7605 | 15.3% | 1.34 | 7.4205 | 0 | 26.76 | 0 |  | 0.147 | 2.51 | 4.1368 | 3.9807 | 106.5234 | 8.672
| 24 | [11 empty] | 0.27 | 6.05 | 9.0222 | 14.95% | 1.3488 | 7.6735 | 0 | 26.97 | 0 |  | 0.225 | 2.82 | 5.2969 | 5.097 | 137.4659 | 6.8258 |  | 0.27 | 6.05 | 9.0222 | 14.95% | 1.3488 | 7.6735 | 0 | 26.97 | 0 |  | 0.225 | 2.82 | 5.2969 | 5.097 | 137.4659 | 6.8258 |  | 0.27 | 6.05 | 9.0222 | 14.95% | 1.3488 | 7.6735 | 0 | 26.97 | 0 |  | 0.11 | 2.82 | 4.0309 | 3.8788 | 104.6114 | 8.9696 | 0.1334 | 2.366 | 3.8345 | 7.1163 | 0 | 2.394 |  | 0.263 | 5.85 | 8.7452 | 15.42% | 1.3488 | 7.3964 | 0 | 26.97 | 0 |  | 0.147 | 2.51 | 4.1282 | 3.9724 | 107.1368 | 8.7582
| 25 | [11 empty] | 0.27 | 6.05 | 9.2304 | 13.36% | 1.2331 | 7.9972 | 0 | 24.195 | 0 |  | 0.225 | 2.82 | 5.4703 | 5.2639 | 127.3597 | 5.9294 |  | 0.27 | 6.05 | 9.2304 | 13.36% | 1.2331 | 7.9972 | 0 | 24.195 | 0 |  | 0.225 | 2.82 | 5.4703 | 5.2639 | 127.3597 | 5.9294 |  | 0.27 | 6.05 | 9.2304 | 13.36% | 1.2331 | 7.9972 | 0 | 24.195 | 0 |  | 0.11 | 2.82 | 4.1157 | 3.9604 | 95.8218 | 7.8809 | 0.1334 | 2.366 | 3.9373 | 7.1163 | 0 | 2.3315 |  | 0.263 | 5.85 | 8.9479 | 13.78% | 1.2331 | 7.7148 | 0 | 24.195 | 0 |  | 0.147 | 2.51 | 4.2415 | 4.0815 | 98.7514 | 7.6471
| 26 | [11 empty] | 0.27 | 6.05 | 9.3519 | 12.46% | 1.1656 | 8.1862 | 0 | 0 | 0 |  | 0.225 | 2.82 | 5.5716 | 5.3613 | 0 | 0 |  | 0.27 | 6.05 | 9.3519 | 12.46% | 1.1656 | 8.1862 | 0 | 0 | 0 |  | 0.225 | 2.82 | 5.5716 | 5.3613 | 0 | 0 |  | 0.27 | 6.05 | 9.3519 | 12.46% | 1.1656 | 8.1862 | 0 | 0 | 0 |  | 0.11 | 2.82 | 4.1652 | 4.008 | 0 | 0 | 0.1334 | 2.366 | 3.9974 | 7.1163 | 0 | 2.2965 |  | 0.263 | 5.85 | 9.0663 | 12.86% | 1.1656 | 7.9006 | 0 | 0 | 0 |  | 0.147 | 2.51 | 4.3077 | 4.1451 | 0 | 0
| 27 | [11 empty] | 0 | 0 | 0 | 0% | 0 | 0 | 0 | 0 | 0 |  | 0 | 0 | 0 | 0 | 0 | 0 |  | 0 | 0 | 0 | 0% | 0 | 0 | 0 | 0 | 0 |  | 0 | 0 | 0 | 0 | 0 | 0 |  | 0 | 0 | 0 | 0% | 0 | 0 | 0 | 0 | 0 |  | 0.11 | 0 | 1.6844 | 1.6208 | 0 | 0 | 0.1334 | 2.366 | 4.4087 | 7.1163 | 0 | 2.0823 |  | 0 | 0 | 0 | 0% | 0 | 0 | 0 | 0 | 0 |  | 0 | 0 | 0 | 0 | 0 | 0
| 28 | [11 empty] | 0 | 0 | 0 | 0% | 0 | 0 | 0 | 0 | 0 |  | 0 | 0 | 0 | 0 | 0 | 0 |  | 0 | 0 | 0 | 0% | 0 | 0 | 0 | 0 | 0 |  | 0 | 0 | 0 | 0 | 0 | 0 |  | 0 | 0 | 0 | 0% | 0 | 0 | 0 | 0 | 0 |  | 0.11 | 0 | 1.6935 | 1.6296 | 0 | 0 | 0.1334 | 2.366 | 4.4198 | 7.1163 | 0 | 2.077 |  | 0 | 0 | 0 | 0% | 0 | 0 | 0 | 0 | 0 |  | 0 | 0 | 0 | 0 | 0 | 0
| 29 | [11 empty] | 0.27 | 6.05 | 9.9639 | 8.286% | 0.82563 | 9.1382 | 0 | 0 | 0 |  | 0.225 | 2.82 | 6.0816 | 5.8521 | 0 | 0 |  | 0.27 | 6.05 | 9.9639 | 8.286% | 0.82563 | 9.1382 | 0 | 0 | 0 |  | 0.225 | 2.82 | 6.0816 | 5.8521 | 0 | 0 |  | 0.27 | 6.05 | 9.9639 | 8.286% | 0.82563 | 9.1382 | 0 | 0 | 0 |  | 0.11 | 2.82 | 4.4145 | 4.248 | 0 | 0 | 0.1334 | 2.366 | 4.2997 | 7.1163 | 0 | 2.135 |  | 0.263 | 5.85 | 9.6624 | 8.545% | 0.82563 | 8.8368 | 0 | 0 | 0 |  | 0.147 | 2.51 | 4.6409 | 4.4658 | 0 | 0
| 30 | [11 empty] | 0.27 | 6.05 | 9.7951 | 9.386% | 0.91937 | 8.8758 | 0 | 0 | 0 |  | 0.225 | 2.82 | 5.9409 | 5.7168 | 0 | 0 |  | 0.27 | 6.05 | 9.7951 | 9.386% | 0.91937 | 8.8758 | 0 | 0 | 0 |  | 0.225 | 2.82 | 5.9409 | 5.7168 | 0 | 0 |  | 0.27 | 6.05 | 9.7951 | 9.386% | 0.91937 | 8.8758 | 0 | 0 | 0 |  | 0.11 | 2.82 | 4.3458 | 4.1818 | 0 | 0 | 0.1334 | 2.366 | 4.2164 | 7.1163 | 0 | 2.1772 |  | 0.263 | 5.85 | 9.498 | 9.68% | 0.91937 | 8.5787 | 0 | 0 | 0 |  | 0.147 | 2.51 | 4.549 | 4.3774 | 0 | 0
| 31 | [11 empty] | 0.27 | 6.05 | 8.9491 | 15.53% | 1.3894 | 7.5598 | 0 | 27.945 | 0 |  | 0.225 | 2.82 | 5.2359 | 5.0384 | 140.7968 | 7.1549 |  | 0.27 | 6.05 | 8.9491 | 15.53% | 1.3894 | 7.5598 | 0 | 27.945 | 0 |  | 0.225 | 2.82 | 5.2359 | 5.0384 | 140.7968 | 7.1549 |  | 0.27 | 6.05 | 8.9491 | 15.53% | 1.3894 | 7.5598 | 0 | 27.945 | 0 |  | 0.11 | 2.82 | 4.0011 | 3.8501 | 107.5921 | 9.3631 | 0.1334 | 2.366 | 3.7984 | 7.1163 | 0 | 2.4168 |  | 0.263 | 5.85 | 8.674 | 16.02% | 1.3894 | 7.2846 | 0 | 27.945 | 0 |  | 0.147 | 2.51 | 4.0884 | 3.9341 | 109.9393 | 9.1632
X | 1 | [11 empty] | 0 | 0 | 0 | 0% | 0 | 0 | 0 | 0 | 0 |  | 0 | 0 | 0 | 0 | 0 | 0 |  | 0 | 0 | 0 | 0% | 0 | 0 | 0 | 0 | 0 |  | 0 | 0 | 0 | 0 | 0 | 0 |  | 0 | 0 | 0 | 0% | 0 | 0 | 0 | 0 | 0 |  | 0.11 | 0 | 1.749 | 1.683 | 0 | 0 | 0.1334 | 2.366 | 4.4871 | 7.1163 | 0 | 2.0459 |  | 0 | 0 | 0 | 0% | 0 | 0 | 0 | 0 | 0 |  | 0 | 0 | 0 | 0 | 0 | 0
| 2 | [11 empty] | 0.27 | 6.05 | 9.3575 | 12.42% | 1.1625 | 8.195 | 0 | 0 | 0 |  | 0.225 | 2.82 | 5.5763 | 5.3658 | 0 | 0 |  | 0.27 | 6.05 | 9.3575 | 12.42% | 1.1625 | 8.195 | 0 | 0 | 0 |  | 0.225 | 2.82 | 5.5763 | 5.3658 | 0 | 0 |  | 0.27 | 6.05 | 9.3575 | 12.42% | 1.1625 | 8.195 | 0 | 0 | 0 |  | 0.11 | 2.82 | 4.1675 | 4.0102 | 0 | 0 | 0.1334 | 2.366 | 4.0002 | 7.1163 | 0 | 2.2949 |  | 0.263 | 5.85 | 9.0718 | 12.81% | 1.1625 | 7.9093 | 0 | 0 | 0 |  | 0.147 | 2.51 | 4.3108 | 4.1481 | 0 | 0
| 3 | [11 empty] | 0.91667 | -0.41667 | 8.0396 | 20.1% | 1.6163 | 6.4233 | 0 | 33.39 | 0 |  | 0.056667 | 4.5033 | 5.0261 | 4.8364 | 161.4881 | 8.906 |  | 0.43 | 4.18 | 8.1468 | 19.84% | 1.6163 | 6.5305 | 0 | 33.39 | 0 |  | 0.11667 | 2.8133 | 3.8896 | 3.7428 | 124.9723 | 11.5082 |  | 0.91667 | -0.41667 | 8.0396 | 20.1% | 1.6163 | 6.4233 | 0 | 33.39 | 0 |  | 0.11 | 4.5033 | 5.5181 | 5.3099 | 177.296 | 8.1119 | 0.106 | 2.64 | 3.6179 | 7.1163 | 0 | 2.5374 |  | 0.43 | 4.18 | 8.1468 | 19.84% | 1.6163 | 6.5305 | 0 | 33.39 | 0 |  | 0.11667 | 2.8133 | 3.8896 | 3.7428 | 124.9723 | 11.5082
| 4 | [11 empty] | 0.91667 | -0.41667 | 6.8938 | 26.17% | 1.8037 | 5.09 | 0 | 37.89 | 0 |  | 0.056667 | 4.5033 | 4.9553 | 4.7683 | 180.6693 | 10.2507 |  | 0.43 | 4.18 | 7.6093 | 23.7% | 1.8037 | 5.8055 | 0 | 37.89 | 0 |  | 0.11667 | 2.8133 | 3.7437 | 3.6025 | 136.4978 | 13.5679 |  | 0.91667 | -0.41667 | 6.8938 | 26.17% | 1.8037 | 5.09 | 0 | 37.89 | 0 |  | 0.11 | 4.5033 | 5.3806 | 5.1775 | 196.1771 | 9.4404 | 0.106 | 2.64 | 3.4854 | 7.1163 | 0 | 2.6339 |  | 0.43 | 4.18 | 7.6093 | 23.7% | 1.8037 | 5.8055 | 0 | 37.89 | 0 |  | 0.11667 | 2.8133 | 3.7437 | 3.6025 | 136.4978 | 13.5679
| 5 | [11 empty] | 0.91667 | -0.41667 | 8.0243 | 20.17% | 1.6187 | 6.4056 | 0 | 33.45 | 0 |  | 0.056667 | 4.5033 | 5.0251 | 4.8355 | 161.7478 | 8.9237 |  | 0.43 | 4.18 | 8.1396 | 19.89% | 1.6187 | 6.5208 | 0 | 33.45 | 0 |  | 0.11667 | 2.8133 | 3.8876 | 3.7409 | 125.1343 | 11.5347 |  | 0.91667 | -0.41667 | 8.0243 | 20.17% | 1.6187 | 6.4056 | 0 | 33.45 | 0 |  | 0.11 | 4.5033 | 5.5163 | 5.3081 | 177.5556 | 8.1292 | 0.106 | 2.64 | 3.6161 | 7.1163 | 0 | 2.5387 |  | 0.43 | 4.18 | 8.1396 | 19.89% | 1.6187 | 6.5208 | 0 | 33.45 | 0 |  | 0.11667 | 2.8133 | 3.8876 | 3.7409 | 125.1343 | 11.5347
| 6 | [11 empty] | 0.27 | 6.05 | 9.524 | 11.23% | 1.07 | 8.454 | 0 | 0 | 0 |  | 0.225 | 2.82 | 5.715 | 5.4993 | 0 | 0 |  | 0.27 | 6.05 | 9.524 | 11.23% | 1.07 | 8.454 | 0 | 0 | 0 |  | 0.225 | 2.82 | 5.715 | 5.4993 | 0 | 0 |  | 0.27 | 6.05 | 9.524 | 11.23% | 1.07 | 8.454 | 0 | 0 | 0 |  | 0.11 | 2.82 | 4.2353 | 4.0755 | 0 | 0 | 0.1334 | 2.366 | 4.0824 | 7.1163 | 0 | 2.2487 |  | 0.263 | 5.85 | 9.2339 | 11.59% | 1.07 | 8.1639 | 0 | 0 | 0 |  | 0.147 | 2.51 | 4.4014 | 4.2353 | 0 | 0
| 7 | [11 empty] | 0.27 | 6.05 | 9.3777 | 12.28% | 1.1512 | 8.2265 | 0 | 0 | 0 |  | 0.225 | 2.82 | 5.5931 | 5.3821 | 0 | 0 |  | 0.27 | 6.05 | 9.3777 | 12.28% | 1.1512 | 8.2265 | 0 | 0 | 0 |  | 0.225 | 2.82 | 5.5931 | 5.3821 | 0 | 0 |  | 0.27 | 6.05 | 9.3777 | 12.28% | 1.1512 | 8.2265 | 0 | 0 | 0 |  | 0.11 | 2.82 | 4.1757 | 4.0182 | 0 | 0 | 0.1334 | 2.366 | 4.0102 | 7.1163 | 0 | 2.2892 |  | 0.263 | 5.85 | 9.0915 | 12.66% | 1.1512 | 7.9402 | 0 | 0 | 0 |  | 0.147 | 2.51 | 4.3218 | 4.1587 | 0 | 0
| 8 | [11 empty] | 0.91667 | -0.41667 | 6.8861 | 26.21% | 1.805 | 5.0811 | 0 | 37.92 | 0 |  | 0.056667 | 4.5033 | 4.9548 | 4.7678 | 180.7952 | 10.2598 |  | 0.43 | 4.18 | 7.6057 | 23.73% | 1.805 | 5.8007 | 0 | 37.92 | 0 |  | 0.11667 | 2.8133 | 3.7428 | 3.6015 | 136.5704 | 13.5822 |  | 0.91667 | -0.41667 | 6.8861 | 26.21% | 1.805 | 5.0811 | 0 | 37.92 | 0 |  | 0.11 | 4.5033 | 5.3797 | 5.1767 | 196.299 | 9.4495 | 0.106 | 2.64 | 3.4845 | 7.1163 | 0 | 2.6345 |  | 0.43 | 4.18 | 7.6057 | 23.73% | 1.805 | 5.8007 | 0 | 37.92 | 0 |  | 0.11667 | 2.8133 | 3.7428 | 3.6015 | 136.5704 | 13.5822
| 9 | [11 empty] | 0.91667 | -0.41667 | 8.5667 | 17.86% | 1.53 | 7.0367 | 0 | 31.32 | 0 |  | 0.056667 | 4.5033 | 5.0587 | 4.8678 | 152.4587 | 8.3001 |  | 0.43 | 4.18 | 8.394 | 18.23% | 1.53 | 6.864 | 0 | 31.32 | 0 |  | 0.11667 | 2.8133 | 3.9567 | 3.8074 | 119.2465 | 10.6118 |  | 0.91667 | -0.41667 | 8.5667 | 17.86% | 1.53 | 7.0367 | 0 | 31.32 | 0 |  | 0.11 | 4.5033 | 5.5813 | 5.3707 | 168.2109 | 7.5228 | 0.106 | 2.64 | 3.6788 | 7.1163 | 0 | 2.4954 |  | 0.43 | 4.18 | 8.394 | 18.23% | 1.53 | 6.864 | 0 | 31.32 | 0 |  | 0.11667 | 2.8133 | 3.9567 | 3.8074 | 119.2465 | 10.6118
| 10 | [11 empty] | 0.27 | 6.05 | 8.9885 | 15.21% | 1.3675 | 7.621 | 0 | 27.42 | 0 |  | 0.225 | 2.82 | 5.2688 | 5.0699 | 139.0175 | 6.9768 |  | 0.27 | 6.05 | 8.9885 | 15.21% | 1.3675 | 7.621 | 0 | 27.42 | 0 |  | 0.225 | 2.82 | 5.2688 | 5.0699 | 139.0175 | 6.9768 |  | 0.27 | 6.05 | 8.9885 | 15.21% | 1.3675 | 7.621 | 0 | 27.42 | 0 |  | 0.11 | 2.82 | 4.0172 | 3.8656 | 105.9941 | 9.1505 | 0.1334 | 2.366 | 3.8178 | 7.1163 | 0 | 2.4045 |  | 0.263 | 5.85 | 8.7123 | 15.7% | 1.3675 | 7.3448 | 0 | 27.42 | 0 |  | 0.147 | 2.51 | 4.1098 | 3.9548 | 108.4396 | 8.9441
| 11 | [11 empty] | 0.91667 | -0.41667 | 7.6003 | 22.21% | 1.6881 | 5.9122 | 0 | 35.115 | 0 |  | 0.056667 | 4.5033 | 4.9989 | 4.8103 | 168.9134 | 9.417 |  | 0.43 | 4.18 | 7.9407 | 21.26% | 1.6881 | 6.2526 | 0 | 35.115 | 0 |  | 0.11667 | 2.8133 | 3.8337 | 3.689 | 129.5397 | 12.2793 |  | 0.91667 | -0.41667 | 7.6003 | 22.21% | 1.6881 | 5.9122 | 0 | 35.115 | 0 |  | 0.11 | 4.5033 | 5.4654 | 5.2591 | 184.6745 | 8.6133 | 0.106 | 2.64 | 3.5671 | 7.1163 | 0 | 2.5735 |  | 0.43 | 4.18 | 7.9407 | 21.26% | 1.6881 | 6.2526 | 0 | 35.115 | 0 |  | 0.11667 | 2.8133 | 3.8337 | 3.689 | 129.5397 | 12.2793
| 12 | [11 empty] | 0.91667 | -0.41667 | 6.4316 | 29.22% | 1.8794 | 4.5522 | 0 | 39.705 | 0 |  | 0.056667 | 4.5033 | 4.9267 | 4.7408 | 188.2322 | 10.804 |  | 0.43 | 4.18 | 7.3925 | 25.42% | 1.8794 | 5.5131 | 0 | 39.705 | 0 |  | 0.11667 | 2.8133 | 3.6849 | 3.5459 | 140.789 | 14.4448 |  | 0.91667 | -0.41667 | 6.4316 | 29.22% | 1.8794 | 4.5522 | 0 | 39.705 | 0 |  | 0.11 | 4.5033 | 5.3251 | 5.1242 | 203.4554 | 9.9956 | 0.106 | 2.64 | 3.4319 | 7.1163 | 0 | 2.6749 |  | 0.43 | 4.18 | 7.3925 | 25.42% | 1.8794 | 5.5131 | 0 | 39.705 | 0 |  | 0.11667 | 2.8133 | 3.6849 | 3.5459 | 140.789 | 14.4448
| 13 | [11 empty] | 0.91667 | -0.41667 | 7.8104 | 21.17% | 1.6537 | 6.1567 | 0 | 34.29 | 0 |  | 0.056667 | 4.5033 | 5.0119 | 4.8228 | 165.3734 | 9.1719 |  | 0.43 | 4.18 | 8.0393 | 20.57% | 1.6537 | 6.3855 | 0 | 34.29 | 0 |  | 0.11667 | 2.8133 | 3.8604 | 3.7147 | 127.3785 | 11.9077 |  | 0.91667 | -0.41667 | 7.8104 | 21.17% | 1.6537 | 6.1567 | 0 | 34.29 | 0 |  | 0.11 | 4.5033 | 5.4906 | 5.2834 | 181.1675 | 8.3723 | 0.106 | 2.64 | 3.5914 | 7.1163 | 0 | 2.5561 |  | 0.43 | 4.18 | 8.0393 | 20.57% | 1.6537 | 6.3855 | 0 | 34.29 | 0 |  | 0.11667 | 2.8133 | 3.8604 | 3.7147 | 127.3785 | 11.9077
| 14 | [11 empty] | 0.27 | 6.05 | 8.8074 | 16.67% | 1.4681 | 7.3393 | 0 | 29.835 | 0 |  | 0.225 | 2.82 | 5.1178 | 4.9247 | 146.9281 | 7.8151 |  | 0.27 | 6.05 | 8.8074 | 16.67% | 1.4681 | 7.3393 | 0 | 29.835 | 0 |  | 0.225 | 2.82 | 5.1178 | 4.9247 | 146.9281 | 7.8151 |  | 0.27 | 6.05 | 8.8074 | 16.67% | 1.4681 | 7.3393 | 0 | 29.835 | 0 |  | 0.11 | 2.82 | 3.9434 | 3.7946 | 113.2109 | 10.1427 | 0.1334 | 2.366 | 3.7283 | 7.1163 | 0 | 2.4622 |  | 0.263 | 5.85 | 8.5359 | 17.2% | 1.4681 | 7.0678 | 0 | 29.835 | 0 |  | 0.147 | 2.51 | 4.0112 | 3.8599 | 115.1592 | 9.9711
| 15 | [11 empty] | 0.27 | 6.05 | 9.6928 | 10.07% | 0.97625 | 8.7165 | 0 | 0 | 0 |  | 0.225 | 2.82 | 5.8556 | 5.6347 | 0 | 0 |  | 0.27 | 6.05 | 9.6928 | 10.07% | 0.97625 | 8.7165 | 0 | 0 | 0 |  | 0.225 | 2.82 | 5.8556 | 5.6347 | 0 | 0 |  | 0.27 | 6.05 | 9.6928 | 10.07% | 0.97625 | 8.7165 | 0 | 0 | 0 |  | 0.11 | 2.82 | 4.3041 | 4.1417 | 0 | 0 | 0.1334 | 2.366 | 4.1658 | 7.1163 | 0 | 2.2037 |  | 0.263 | 5.85 | 9.3983 | 10.39% | 0.97625 | 8.4221 | 0 | 0 | 0 |  | 0.147 | 2.51 | 4.4933 | 4.3237 | 0 | 0
| 16 | [11 empty] | 0.27 | 6.05 | 9.9605 | 8.308% | 0.8275 | 9.133 | 0 | 0 | 0 |  | 0.225 | 2.82 | 6.0788 | 5.8494 | 0 | 0 |  | 0.27 | 6.05 | 9.9605 | 8.308% | 0.8275 | 9.133 | 0 | 0 | 0 |  | 0.225 | 2.82 | 6.0788 | 5.8494 | 0 | 0 |  | 0.27 | 6.05 | 9.9605 | 8.308% | 0.8275 | 9.133 | 0 | 0 | 0 |  | 0.11 | 2.82 | 4.4132 | 4.2466 | 0 | 0 | 0.1334 | 2.366 | 4.2981 | 7.1163 | 0 | 2.1358 |  | 0.263 | 5.85 | 9.6591 | 8.567% | 0.8275 | 8.8316 | 0 | 0 | 0 |  | 0.147 | 2.51 | 4.6391 | 4.464 | 0 | 0
| 17 | [11 empty] | 0.27 | 6.05 | 9.7704 | 9.551% | 0.93312 | 8.8372 | 0 | 0 | 0 |  | 0.225 | 2.82 | 5.9203 | 5.6969 | 0 | 0 |  | 0.27 | 6.05 | 9.7704 | 9.551% | 0.93312 | 8.8372 | 0 | 0 | 0 |  | 0.225 | 2.82 | 5.9203 | 5.6969 | 0 | 0 |  | 0.27 | 6.05 | 9.7704 | 9.551% | 0.93312 | 8.8372 | 0 | 0 | 0 |  | 0.11 | 2.82 | 4.3357 | 4.1721 | 0 | 0 | 0.1334 | 2.366 | 4.2041 | 7.1163 | 0 | 2.1836 |  | 0.263 | 5.85 | 9.4739 | 9.849% | 0.93312 | 8.5408 | 0 | 0 | 0 |  | 0.147 | 2.51 | 4.5355 | 4.3644 | 0 | 0
| 18 | [11 empty] | 0.27 | 6.05 | 9.4104 | 12.04% | 1.1331 | 8.2772 | 0 | 0 | 0 |  | 0.225 | 2.82 | 5.6203 | 5.4082 | 0 | 0 |  | 0.27 | 6.05 | 9.4104 | 12.04% | 1.1331 | 8.2772 | 0 | 0 | 0 |  | 0.225 | 2.82 | 5.6203 | 5.4082 | 0 | 0 |  | 0.27 | 6.05 | 9.4104 | 12.04% | 1.1331 | 8.2772 | 0 | 0 | 0 |  | 0.11 | 2.82 | 4.189 | 4.031 | 0 | 0 | 0.1334 | 2.366 | 4.0263 | 7.1163 | 0 | 2.28 |  | 0.263 | 5.85 | 9.1233 | 12.42% | 1.1331 | 7.9901 | 0 | 0 | 0 |  | 0.147 | 2.51 | 4.3395 | 4.1758 | 0 | 0
| 19 | [11 empty] | 0.27 | 6.05 | 8.957 | 15.46% | 1.385 | 7.572 | 0 | 27.84 | 0 |  | 0.225 | 2.82 | 5.2425 | 5.0447 | 140.4436 | 7.1191 |  | 0.27 | 6.05 | 8.957 | 15.46% | 1.385 | 7.572 | 0 | 27.84 | 0 |  | 0.225 | 2.82 | 5.2425 | 5.0447 | 140.4436 | 7.1191 |  | 0.27 | 6.05 | 8.957 | 15.46% | 1.385 | 7.572 | 0 | 27.84 | 0 |  | 0.11 | 2.82 | 4.0043 | 3.8532 | 107.2738 | 9.3204 | 0.1334 | 2.366 | 3.8023 | 7.1163 | 0 | 2.4143 |  | 0.263 | 5.85 | 8.6816 | 15.95% | 1.385 | 7.2966 | 0 | 27.84 | 0 |  | 0.147 | 2.51 | 4.0927 | 3.9383 | 109.6411 | 9.1192
| 20 | [11 empty] | 0.91667 | -0.41667 | 7.1191 | 24.82% | 1.7669 | 5.3522 | 0 | 37.005 | 0 |  | 0.056667 | 4.5033 | 4.9692 | 4.7817 | 176.9455 | 9.9832 |  | 0.43 | 4.18 | 7.715 | 22.9% | 1.7669 | 5.9481 | 0 | 37.005 | 0 |  | 0.11667 | 2.8133 | 3.7724 | 3.6301 | 134.3309 | 13.1503 |  | 0.91667 | -0.41667 | 7.1191 | 24.82% | 1.7669 | 5.3522 | 0 | 37.005 | 0 |  | 0.11 | 4.5033 | 5.4076 | 5.2036 | 192.5579 | 9.1738 | 0.106 | 2.64 | 3.5114 | 7.1163 | 0 | 2.6143 |  | 0.43 | 4.18 | 7.715 | 22.9% | 1.7669 | 5.9481 | 0 | 37.005 | 0 |  | 0.11667 | 2.8133 | 3.7724 | 3.6301 | 134.3309 | 13.1503
| 21 | [11 empty] | 0.006 | 5.958 | 5.9932 | 35.37% | 2.12 | 3.8732 | 0 | 45.48 | 0 |  | 0.22 | 3.36 | 4.6507 | 4.4752 | 203.5307 | 13.1099 |  | 0.256 | 5.398 | 6.8999 | 30.73% | 2.12 | 4.7799 | 0 | 45.48 | 0 |  | 0.098 | 2.944 | 3.5189 | 3.3861 | 154.0018 | 17.3263 |  | 0.006 | 5.958 | 5.9932 | 35.37% | 2.12 | 3.8732 | 0 | 45.48 | 0 |  | 0.11 | 3.36 | 4.0053 | 3.8542 | 175.2885 | 15.2222 | 0.0964 | 2.7072 | 3.2727 | 7.1163 | 0 | 2.805 |  | 0.244 | 5.452 | 6.8835 | 30.8% | 2.12 | 4.7635 | 0 | 45.48 | 0 |  | 0.0964 | 2.7072 | 3.2727 | 3.1492 | 143.2277 | 18.6296
| 22 | [11 empty] | 0.006 | 5.958 | 5.994 | 35.02% | 2.0994 | 3.8946 | 0 | 44.985 | 0 |  | 0.22 | 3.36 | 4.6809 | 4.5043 | 202.625 | 12.8835 |  | 0.256 | 5.398 | 6.9351 | 30.27% | 2.0994 | 4.8357 | 0 | 44.985 | 0 |  | 0.098 | 2.944 | 3.5324 | 3.3991 | 152.909 | 17.0723 |  | 0.006 | 5.958 | 5.994 | 35.02% | 2.0994 | 3.8946 | 0 | 44.985 | 0 |  | 0.11 | 3.36 | 4.0205 | 3.8687 | 174.0354 | 14.9999 | 0.0964 | 2.7072 | 3.286 | 7.1163 | 0 | 2.7937 |  | 0.244 | 5.452 | 6.917 | 30.35% | 2.0994 | 4.8176 | 0 | 44.985 | 0 |  | 0.0964 | 2.7072 | 3.286 | 3.162 | 142.2426 | 18.3525
| 23 | [11 empty] | 0.91667 | -0.41667 | 6.3208 | 30.02% | 1.8975 | 4.4233 | 0 | 40.14 | 0 |  | 0.056667 | 4.5033 | 4.9198 | 4.7342 | 190.03 | 10.9376 |  | 0.43 | 4.18 | 7.3405 | 25.85% | 1.8975 | 5.443 | 0 | 40.14 | 0 |  | 0.11667 | 2.8133 | 3.6708 | 3.5323 | 141.787 | 14.6591 |  | 0.91667 | -0.41667 | 6.3208 | 30.02% | 1.8975 | 4.4233 | 0 | 40.14 | 0 |  | 0.11 | 4.5033 | 5.3118 | 5.1114 | 205.1711 | 10.1304 | 0.106 | 2.64 | 3.4191 | 7.1163 | 0 | 2.6849 |  | 0.43 | 4.18 | 7.3405 | 25.85% | 1.8975 | 5.443 | 0 | 40.14 | 0 |  | 0.11667 | 2.8133 | 3.6708 | 3.5323 | 141.787 | 14.6591
| 24 | [11 empty] | 0.006 | 5.958 | 5.9973 | 33.64% | 2.0175 | 3.9798 | 0 | 43.02 | 0 |  | 0.22 | 3.36 | 4.801 | 4.6198 | 198.7451 | 12.0125 |  | 0.256 | 5.398 | 7.0748 | 28.52% | 2.0175 | 5.0573 | 0 | 43.02 | 0 |  | 0.098 | 2.944 | 3.5859 | 3.4506 | 148.4441 | 16.083 |  | 0.006 | 5.958 | 5.9973 | 33.64% | 2.0175 | 3.9798 | 0 | 43.02 | 0 |  | 0.11 | 3.36 | 4.0805 | 3.9265 | 168.9188 | 14.1336 | 0.0964 | 2.7072 | 3.3386 | 7.1163 | 0 | 2.7496 |  | 0.244 | 5.452 | 7.0502 | 28.62% | 2.0175 | 5.0327 | 0 | 43.02 | 0 |  | 0.0964 | 2.7072 | 3.3386 | 3.2126 | 138.2075 | 17.2742
| 25 | [11 empty] | 0.006 | 5.958 | 5.9897 | 36.83% | 2.2063 | 3.7835 | 0 | 47.55 | 0 |  | 0.22 | 3.36 | 4.5242 | 4.3534 | 207.0062 | 14.0899 |  | 0.256 | 5.398 | 6.7527 | 32.67% | 2.2063 | 4.5464 | 0 | 47.55 | 0 |  | 0.098 | 2.944 | 3.4626 | 3.3319 | 158.4328 | 18.4097 |  | 0.006 | 5.958 | 5.9897 | 36.83% | 2.2063 | 3.7835 | 0 | 47.55 | 0 |  | 0.11 | 3.36 | 3.9421 | 3.7933 | 180.3726 | 16.1704 | 0.0964 | 2.7072 | 3.2173 | 7.1163 | 0 | 2.8533 |  | 0.244 | 5.452 | 6.7432 | 32.72% | 2.2063 | 4.5369 | 0 | 47.55 | 0 |  | 0.0964 | 2.7072 | 3.2173 | 3.0959 | 147.2104 | 19.8131
| 26 | [11 empty] | 0.006 | 5.958 | 5.9797 | 41.09% | 2.4569 | 3.5228 | 0 | 53.565 | 0 |  | 0.22 | 3.36 | 4.1566 | 4.1566 | 222.6474 | 16.624 |  | 0.256 | 5.398 | 6.3249 | 38.84% | 2.4569 | 3.8681 | 0 | 53.565 | 0 |  | 0.098 | 2.944 | 3.2988 | 3.1744 | 170.0344 | 21.7678 |  | 0.006 | 5.958 | 5.9797 | 41.09% | 2.4569 | 3.5228 | 0 | 53.565 | 0 |  | 0.11 | 3.36 | 3.7583 | 3.7583 | 201.3129 | 18.3857 | 0.0964 | 2.7072 | 3.0562 | 7.1163 | 0 | 3.0037 |  | 0.244 | 5.452 | 6.3355 | 38.78% | 2.4569 | 3.8786 | 0 | 53.565 | 0 |  | 0.0964 | 2.7072 | 3.0562 | 2.9409 | 157.5303 | 23.4957
| 27 | [11 empty] | 0.006 | 5.958 | 5.9828 | 39.79% | 2.3806 | 3.6021 | 0 | 51.735 | 0 |  | 0.22 | 3.36 | 4.2684 | 4.1073 | 212.4935 | 16.2485 |  | 0.256 | 5.398 | 6.4551 | 36.88% | 2.3806 | 4.0744 | 0 | 51.735 | 0 |  | 0.098 | 2.944 | 3.3487 | 3.2223 | 166.7054 | 20.7114 |  | 0.006 | 5.958 | 5.9828 | 39.79% | 2.3806 | 3.6021 | 0 | 51.735 | 0 |  | 0.11 | 3.36 | 3.8142 | 3.6703 | 189.8817 | 18.1834 | 0.0964 | 2.7072 | 3.1053 | 7.1163 | 0 | 2.9563 |  | 0.244 | 5.452 | 6.4595 | 36.85% | 2.3806 | 4.0789 | 0 | 51.735 | 0 |  | 0.0964 | 2.7072 | 3.1053 | 2.9881 | 154.5879 | 22.3349
| 28 | [11 empty] | 0.006 | 5.958 | 5.9996 | 32.68% | 1.9606 | 4.0389 | 0 | 41.655 | 0 |  | 0.22 | 3.36 | 4.8844 | 4.7001 | 195.7826 | 11.4327 |  | 0.256 | 5.398 | 7.1719 | 27.34% | 1.9606 | 5.2112 | 0 | 41.655 | 0 |  | 0.098 | 2.944 | 3.6231 | 3.4863 | 145.2235 | 15.413 |  | 0.006 | 5.958 | 5.9996 | 32.68% | 1.9606 | 4.0389 | 0 | 41.655 | 0 |  | 0.11 | 3.36 | 4.1222 | 3.9667 | 165.2309 | 13.5467 | 0.0964 | 2.7072 | 3.3752 | 7.1163 | 0 | 2.7199 |  | 0.244 | 5.452 | 7.1427 | 27.45% | 1.9606 | 5.1821 | 0 | 41.655 | 0 |  | 0.0964 | 2.7072 | 3.3752 | 3.2478 | 135.2874 | 16.545
| 29 | [11 empty] | 0.27 | 6.05 | 9.2338 | 13.33% | 1.2312 | 8.0025 | 0 | 24.15 | 0 |  | 0.225 | 2.82 | 5.4731 | 5.2666 | 127.1882 | 5.9153 |  | 0.27 | 6.05 | 9.2338 | 13.33% | 1.2312 | 8.0025 | 0 | 24.15 | 0 |  | 0.225 | 2.82 | 5.4731 | 5.2666 | 127.1882 | 5.9153 |  | 0.27 | 6.05 | 9.2338 | 13.33% | 1.2312 | 8.0025 | 0 | 24.15 | 0 |  | 0.11 | 2.82 | 4.1171 | 3.9617 | 95.6756 | 7.8636 | 0.1334 | 2.366 | 3.939 | 7.1163 | 0 | 2.3305 |  | 0.263 | 5.85 | 8.9512 | 13.76% | 1.2312 | 7.72 | 0 | 24.15 | 0 |  | 0.147 | 2.51 | 4.2434 | 4.0832 | 98.6104 | 7.6296
| 30 | [11 empty] | 0.91667 | -0.41667 | 6.4125 | 29.36% | 1.8825 | 4.53 | 0 | 39.78 | 0 |  | 0.056667 | 4.5033 | 4.9255 | 4.7396 | 188.5426 | 10.827 |  | 0.43 | 4.18 | 7.3835 | 25.5% | 1.8825 | 5.501 | 0 | 39.78 | 0 |  | 0.11667 | 2.8133 | 3.6825 | 3.5435 | 140.9619 | 14.4816 |  | 0.91667 | -0.41667 | 6.4125 | 29.36% | 1.8825 | 4.53 | 0 | 39.78 | 0 |  | 0.11 | 4.5033 | 5.3228 | 5.122 | 203.752 | 10.0188 | 0.106 | 2.64 | 3.4297 | 7.1163 | 0 | 2.6766 |  | 0.43 | 4.18 | 7.3835 | 25.5% | 1.8825 | 5.501 | 0 | 39.78 | 0 |  | 0.11667 | 2.8133 | 3.6825 | 3.5435 | 140.9619 | 14.4816
XI | 1 | [11 empty] | 0.006 | 5.958 | 6 | 32.5% | 1.95 | 4.05 | 0 | 41.4 | 0 |  | 0.22 | 3.36 | 4.9 | 4.7151 | 195.2049 | 11.3266 |  | 0.256 | 5.398 | 7.19 | 27.12% | 1.95 | 5.24 | 0 | 41.4 | 0 |  | 0.098 | 2.944 | 3.63 | 3.493 | 144.611 | 15.2894 |  | 0.006 | 5.958 | 6 | 32.5% | 1.95 | 4.05 | 0 | 41.4 | 0 |  | 0.11 | 3.36 | 4.13 | 3.9742 | 164.5298 | 13.4383 | 0.0964 | 2.7072 | 3.382 | 7.1163 | 0 | 2.7144 |  | 0.244 | 5.452 | 7.16 | 27.23% | 1.95 | 5.21 | 0 | 41.4 | 0 |  | 0.0964 | 2.7072 | 3.382 | 3.2544 | 134.7312 | 16.4105
| 2 | [11 empty] | 0.91667 | -0.41667 | 8.2344 | 19.24% | 1.5844 | 6.65 | 0 | 32.625 | 0 |  | 0.056667 | 4.5033 | 5.0381 | 4.848 | 158.1662 | 8.6811 |  | 0.43 | 4.18 | 8.2381 | 19.23% | 1.5844 | 6.6537 | 0 | 32.625 | 0 |  | 0.11667 | 2.8133 | 3.9144 | 3.7667 | 122.8874 | 11.1734 |  | 0.91667 | -0.41667 | 8.2344 | 19.24% | 1.5844 | 6.65 | 0 | 32.625 | 0 |  | 0.11 | 4.5033 | 5.5415 | 5.3323 | 173.9678 | 7.8926 | 0.106 | 2.64 | 3.6404 | 7.1163 | 0 | 2.5217 |  | 0.43 | 4.18 | 8.2381 | 19.23% | 1.5844 | 6.6537 | 0 | 32.625 | 0 |  | 0.11667 | 2.8133 | 3.9144 | 3.7667 | 122.8874 | 11.1734
| 3 | [11 empty] | 0.91667 | -0.41667 | 7.5812 | 22.31% | 1.6913 | 5.89 | 0 | 35.19 | 0 |  | 0.056667 | 4.5033 | 4.9977 | 4.8092 | 169.2342 | 9.4393 |  | 0.43 | 4.18 | 7.9318 | 21.32% | 1.6913 | 6.2405 | 0 | 35.19 | 0 |  | 0.11667 | 2.8133 | 3.8312 | 3.6867 | 129.7341 | 12.3133 |  | 0.91667 | -0.41667 | 7.5812 | 22.31% | 1.6913 | 5.89 | 0 | 35.19 | 0 |  | 0.11 | 4.5033 | 5.4631 | 5.2569 | 184.9913 | 8.6353 | 0.106 | 2.64 | 3.5649 | 7.1163 | 0 | 2.5751 |  | 0.43 | 4.18 | 7.9318 | 21.32% | 1.6913 | 6.2405 | 0 | 35.19 | 0 |  | 0.11667 | 2.8133 | 3.8312 | 3.6867 | 129.7341 | 12.3133
| 4 | [11 empty] | 0.006 | 5.958 | 5.9971 | 33.71% | 2.0219 | 3.9752 | 0 | 43.125 | 0 |  | 0.22 | 3.36 | 4.7946 | 4.6137 | 198.9639 | 12.058 |  | 0.256 | 5.398 | 7.0673 | 28.61% | 2.0219 | 5.0455 | 0 | 43.125 | 0 |  | 0.098 | 2.944 | 3.583 | 3.4478 | 148.6878 | 16.1351 |  | 0.006 | 5.958 | 5.9971 | 33.71% | 2.0219 | 3.9752 | 0 | 43.125 | 0 |  | 0.11 | 3.36 | 4.0773 | 3.9234 | 169.198 | 14.1792 | 0.0964 | 2.7072 | 3.3358 | 7.1163 | 0 | 2.752 |  | 0.244 | 5.452 | 7.0431 | 28.71% | 2.0219 | 5.0212 | 0 | 43.125 | 0 |  | 0.0964 | 2.7072 | 3.3358 | 3.2099 | 138.4282 | 17.331
| 5 | [11 empty] | 0.27 | 6.05 | 9.1111 | 14.26% | 1.2994 | 7.8117 | 0 | 25.785 | 0 |  | 0.225 | 2.82 | 5.3709 | 5.1683 | 133.2636 | 6.4359 |  | 0.27 | 6.05 | 9.1111 | 14.26% | 1.2994 | 7.8117 | 0 | 25.785 | 0 |  | 0.225 | 2.82 | 5.3709 | 5.1683 | 133.2636 | 6.4359 |  | 0.27 | 6.05 | 9.1111 | 14.26% | 1.2994 | 7.8117 | 0 | 25.785 | 0 |  | 0.11 | 2.82 | 4.0671 | 3.9136 | 100.9134 | 8.4991 | 0.1334 | 2.366 | 3.8784 | 7.1163 | 0 | 2.3669 |  | 0.263 | 5.85 | 8.8318 | 14.71% | 1.2994 | 7.5324 | 0 | 25.785 | 0 |  | 0.147 | 2.51 | 4.1766 | 4.019 | 103.63 | 8.2763
| 6 | [11 empty] | 0.91667 | -0.41667 | 8.7042 | 17.32% | 1.5075 | 7.1967 | 0 | 30.78 | 0 |  | 0.056667 | 4.5033 | 5.0672 | 4.876 | 150.0818 | 8.1433 |  | 0.43 | 4.18 | 8.4585 | 17.82% | 1.5075 | 6.951 | 0 | 30.78 | 0 |  | 0.11667 | 2.8133 | 3.9742 | 3.8242 | 117.7088 | 10.3829 |  | 0.91667 | -0.41667 | 8.7042 | 17.32% | 1.5075 | 7.1967 | 0 | 30.78 | 0 |  | 0.11 | 4.5033 | 5.5978 | 5.3866 | 165.7994 | 7.3713 | 0.106 | 2.64 | 3.6947 | 7.1163 | 0 | 2.4846 |  | 0.43 | 4.18 | 8.4585 | 17.82% | 1.5075 | 6.951 | 0 | 30.78 | 0 |  | 0.11667 | 2.8133 | 3.9742 | 3.8242 | 117.7088 | 10.3829
| 7 | [11 empty] | 0.91667 | -0.41667 | 8.0854 | 19.9% | 1.6087 | 6.4767 | 0 | 33.21 | 0 |  | 0.056667 | 4.5033 | 5.0289 | 4.8391 | 160.708 | 8.853 |  | 0.43 | 4.18 | 8.1683 | 19.7% | 1.6087 | 6.5595 | 0 | 33.21 | 0 |  | 0.11667 | 2.8133 | 3.8954 | 3.7484 | 124.485 | 11.4291 |  | 0.91667 | -0.41667 | 8.0854 | 19.9% | 1.6087 | 6.4767 | 0 | 33.21 | 0 |  | 0.11 | 4.5033 | 5.5236 | 5.3151 | 176.516 | 8.0602 | 0.106 | 2.64 | 3.6232 | 7.1163 | 0 | 2.5337 |  | 0.43 | 4.18 | 8.1683 | 19.7% | 1.6087 | 6.5595 | 0 | 33.21 | 0 |  | 0.11667 | 2.8133 | 3.8954 | 3.7484 | 124.485 | 11.4291
| 8 | [11 empty] | 0.91667 | -0.41667 | 6.9663 | 25.72% | 1.7919 | 5.1744 | 0 | 37.605 | 0 |  | 0.056667 | 4.5033 | 4.9597 | 4.7726 | 179.4727 | 10.1644 |  | 0.43 | 4.18 | 7.6433 | 23.44% | 1.7919 | 5.8514 | 0 | 37.605 | 0 |  | 0.11667 | 2.8133 | 3.753 | 3.6114 | 135.8053 | 13.4327 |  | 0.91667 | -0.41667 | 6.9663 | 25.72% | 1.7919 | 5.1744 | 0 | 37.605 | 0 |  | 0.11 | 4.5033 | 5.3893 | 5.1859 | 195.0166 | 9.3543 | 0.106 | 2.64 | 3.4937 | 7.1163 | 0 | 2.6276 |  | 0.43 | 4.18 | 7.6433 | 23.44% | 1.7919 | 5.8514 | 0 | 37.605 | 0 |  | 0.11667 | 2.8133 | 3.753 | 3.6114 | 135.8053 | 13.4327
| 9 | [11 empty] | 0.006 | 5.958 | 5.9985 | 33.14% | 1.9881 | 4.0103 | 0 | 42.315 | 0 |  | 0.22 | 3.36 | 4.8441 | 4.6613 | 197.2424 | 11.7106 |  | 0.256 | 5.398 | 7.1249 | 27.9% | 1.9881 | 5.1368 | 0 | 42.315 | 0 |  | 0.098 | 2.944 | 3.6051 | 3.4691 | 146.7929 | 15.7352 |  | 0.006 | 5.958 | 5.9985 | 33.14% | 1.9881 | 4.0103 | 0 | 42.315 | 0 |  | 0.11 | 3.36 | 4.102 | 3.9472 | 167.0278 | 13.829 | 0.0964 | 2.7072 | 3.3575 | 7.1163 | 0 | 2.7342 |  | 0.244 | 5.452 | 7.098 | 28.01% | 1.9881 | 5.1099 | 0 | 42.315 | 0 |  | 0.0964 | 2.7072 | 3.3575 | 3.2308 | 136.7113 | 16.8956
| 10 | [11 empty] | 0.91667 | -0.41667 | 6.1413 | 31.38% | 1.9269 | 4.2144 | 0 | 40.845 | 0 |  | 0.056667 | 4.5033 | 4.9087 | 4.7235 | 192.9314 | 11.1549 |  | 0.43 | 4.18 | 7.2563 | 26.55% | 1.9269 | 5.3294 | 0 | 40.845 | 0 |  | 0.11667 | 2.8133 | 3.648 | 3.5103 | 143.3793 | 15.01 |  | 0.91667 | -0.41667 | 6.1413 | 31.38% | 1.9269 | 4.2144 | 0 | 40.845 | 0 |  | 0.11 | 4.5033 | 5.2903 | 5.0907 | 207.9279 | 10.3503 | 0.106 | 2.64 | 3.3983 | 7.1163 | 0 | 2.7013 |  | 0.43 | 4.18 | 7.2563 | 26.55% | 1.9269 | 5.3294 | 0 | 40.845 | 0 |  | 0.11667 | 2.8133 | 3.648 | 3.5103 | 143.3793 | 15.01
| 11 | [11 empty] | 0.006 | 5.958 | 5.9944 | 34.84% | 2.0888 | 3.9057 | 0 | 44.73 | 0 |  | 0.22 | 3.36 | 4.6965 | 4.5193 | 202.1471 | 12.7679 |  | 0.256 | 5.398 | 6.9532 | 30.04% | 2.0888 | 4.8644 | 0 | 44.73 | 0 |  | 0.098 | 2.944 | 3.5394 | 3.4058 | 152.341 | 16.9422 |  | 0.006 | 5.958 | 5.9944 | 34.84% | 2.0888 | 3.9057 | 0 | 44.73 | 0 |  | 0.11 | 3.36 | 4.0282 | 3.8762 | 173.3842 | 14.886 | 0.0964 | 2.7072 | 3.2928 | 7.1163 | 0 | 2.7879 |  | 0.244 | 5.452 | 6.9343 | 30.12% | 2.0888 | 4.8456 | 0 | 44.73 | 0 |  | 0.0964 | 2.7072 | 3.2928 | 3.1686 | 141.7302 | 18.2106
| 12 | [11 empty] | 0.006 | 5.958 | 5.9911 | 36.26% | 2.1725 | 3.8186 | 0 | 46.74 | 0 |  | 0.22 | 3.36 | 4.5737 | 4.4011 | 205.7063 | 13.7 |  | 0.256 | 5.398 | 6.8103 | 31.9% | 2.1725 | 4.6378 | 0 | 46.74 | 0 |  | 0.098 | 2.944 | 3.4846 | 3.3531 | 156.7257 | 17.9815 |  | 0.006 | 5.958 | 5.9911 | 36.26% | 2.1725 | 3.8186 | 0 | 46.74 | 0 |  | 0.11 | 3.36 | 3.9668 | 3.8171 | 178.4132 | 15.7957 | 0.0964 | 2.7072 | 3.239 | 7.1163 | 0 | 2.8342 |  | 0.244 | 5.452 | 6.7981 | 31.96% | 2.1725 | 4.6256 | 0 | 46.74 | 0 |  | 0.0964 | 2.7072 | 3.239 | 3.1168 | 145.6783 | 19.3452
| 13 | [11 empty] | 0.006 | 5.958 | 5.982 | 40.11% | 2.3994 | 3.5826 | 0 | 52.185 | 0 |  | 0.22 | 3.36 | 4.2409 | 4.2409 | 221.3122 | 15.8736 |  | 0.256 | 5.398 | 6.4231 | 37.36% | 2.3994 | 4.0237 | 0 | 52.185 | 0 |  | 0.098 | 2.944 | 3.3364 | 3.2105 | 167.5403 | 20.9682 |  | 0.006 | 5.958 | 5.982 | 40.11% | 2.3994 | 3.5826 | 0 | 52.185 | 0 |  | 0.11 | 3.36 | 3.8005 | 3.8005 | 198.3269 | 17.7133 | 0.0964 | 2.7072 | 3.0932 | 7.1163 | 0 | 2.9678 |  | 0.244 | 5.452 | 6.429 | 37.32% | 2.3994 | 4.0296 | 0 | 52.185 | 0 |  | 0.0964 | 2.7072 | 3.0932 | 2.9765 | 155.3275 | 22.6169
| 14 | [11 empty] | 0.056667 | 5.8567 | 5.8928 | 49.29% | 2.9044 | 2.9884 | 0 | 64.305 | 0 |  | 0.11 | 3.58 | 3.6501 | 3.6501 | 234.7213 | 22.7262 |  | 0.073333 | 5.7633 | 5.8101 | 49.99% | 2.9044 | 2.9057 | 0 | 64.305 | 0 |  | 0.084444 | 2.9711 | 3.0249 | 3.0249 | 194.5191 | 27.4231 |  | 0.056667 | 5.8567 | 5.8928 | 49.29% | 2.9044 | 2.9884 | 0 | 64.305 | 0 |  | 0.11 | 3.58 | 3.6501 | 3.6501 | 234.7213 | 22.7262 | 0.070222 | 2.7596 | 2.8043 | 7.1163 | 0 | 3.2735 |  | 0.1 | 5.74 | 5.8037 | 50.04% | 2.9044 | 2.8994 | 0 | 64.305 | 0 |  | 0.070222 | 2.7596 | 2.8043 | 2.7514 | 176.9295 | 30.1494
| 15 | [11 empty] | 0.006 | 5.958 | 5.9703 | 45.08% | 2.6913 | 3.2791 | 0 | 59.19 | 0 |  | 0.22 | 3.36 | 3.8128 | 3.8128 | 225.6816 | 20.0258 |  | 0.256 | 5.398 | 5.9249 | 45.42% | 2.6913 | 3.2337 | 0 | 59.19 | 0 |  | 0.098 | 2.944 | 3.1457 | 3.1457 | 186.195 | 24.2727 |  | 0.006 | 5.958 | 5.9703 | 45.08% | 2.6913 | 3.2791 | 0 | 59.19 | 0 |  | 0.11 | 3.36 | 3.5864 | 3.5864 | 212.28 | 21.2901 | 0.0964 | 2.7072 | 2.9056 | 7.1163 | 0 | 3.1594 |  | 0.244 | 5.452 | 5.9542 | 45.2% | 2.6913 | 3.263 | 0 | 59.19 | 0 |  | 0.0964 | 2.7072 | 2.9056 | 2.9056 | 171.9838 | 26.2784
| 16 | [11 empty] | 0.006 | 5.958 | 5.9871 | 37.97% | 2.2731 | 3.7139 | 0 | 49.155 | 0 |  | 0.22 | 3.36 | 4.4261 | 4.2591 | 209.3542 | 14.8882 |  | 0.256 | 5.398 | 6.6385 | 34.24% | 2.2731 | 4.3654 | 0 | 49.155 | 0 |  | 0.098 | 2.944 | 3.4189 | 3.2899 | 161.7139 | 19.2743 |  | 0.006 | 5.958 | 5.9871 | 37.97% | 2.2731 | 3.7139 | 0 | 49.155 | 0 |  | 0.11 | 3.36 | 3.893 | 3.7461 | 184.1412 | 16.9268 | 0.0964 | 2.7072 | 3.1743 | 7.1163 | 0 | 2.8919 |  | 0.244 | 5.452 | 6.6344 | 34.26% | 2.2731 | 4.3613 | 0 | 49.155 | 0 |  | 0.0964 | 2.7072 | 3.1743 | 3.0546 | 150.1465 | 20.7592
| 17 | [11 empty] | 0.056667 | 5.8567 | 5.9273 | 47.46% | 2.8131 | 3.1141 | 0 | 62.115 | 0 |  | 0.11 | 3.58 | 3.717 | 3.717 | 230.884 | 21.557 |  | 0.073333 | 5.7633 | 5.8547 | 48.05% | 2.8131 | 3.0416 | 0 | 62.115 | 0 |  | 0.084444 | 2.9711 | 3.0763 | 3.0763 | 191.0853 | 26.0469 |  | 0.056667 | 5.8567 | 5.9273 | 47.46% | 2.8131 | 3.1141 | 0 | 62.115 | 0 |  | 0.11 | 3.58 | 3.717 | 3.717 | 230.884 | 21.557 | 0.070222 | 2.7596 | 2.847 | 7.1163 | 0 | 3.2244 |  | 0.1 | 5.74 | 5.8646 | 47.97% | 2.8131 | 3.0515 | 0 | 62.115 | 0 |  | 0.070222 | 2.7596 | 2.847 | 2.847 | 176.8439 | 28.1444
| 18 | [11 empty] | 0.056667 | 5.8567 | 5.6997 | 59.93% | 3.4156 | 2.284 | 0 | 76.575 | 0 |  | 0.11 | 3.58 | 3.2752 | 3.2134 | 246.067 | 30.7405 |  | 0.073333 | 5.7633 | 5.5601 | 61.43% | 3.4156 | 2.1445 | 0 | 76.575 | 0 |  | 0.084444 | 2.9711 | 2.7371 | 2.3756 | 181.9133 | 41.5814 |  | 0.056667 | 5.8567 | 5.6997 | 59.93% | 3.4156 | 2.284 | 0 | 76.575 | 0 |  | 0.11 | 3.58 | 3.2752 | 3.2134 | 246.067 | 30.7405 | 0.070222 | 2.7596 | 2.565 | 7.1163 | 0 | 3.579 |  | 0.1 | 5.74 | 5.4629 | 62.52% | 3.4156 | 2.0473 | 0 | 76.575 | 0 |  | 0.070222 | 2.7596 | 2.565 | 2.2262 | 170.4721 | 44.3722
| 19 | [11 empty] | 0.056667 | 5.8567 | 5.7422 | 57.52% | 3.3031 | 2.439 | 0 | 73.875 | 0 |  | 0.11 | 3.58 | 3.3577 | 3.2944 | 243.3705 | 28.9279 |  | 0.073333 | 5.7633 | 5.6151 | 58.83% | 3.3031 | 2.312 | 0 | 73.875 | 0 |  | 0.084444 | 2.9711 | 2.8005 | 2.7476 | 202.9807 | 34.6841 |  | 0.056667 | 5.8567 | 5.7422 | 57.52% | 3.3031 | 2.439 | 0 | 73.875 | 0 |  | 0.11 | 3.58 | 3.3577 | 3.2944 | 243.3705 | 28.9279 | 0.070222 | 2.7596 | 2.6176 | 7.1163 | 0 | 3.507 |  | 0.1 | 5.74 | 5.5379 | 59.65% | 3.3031 | 2.2348 | 0 | 73.875 | 0 |  | 0.070222 | 2.7596 | 2.6176 | 2.5683 | 189.7301 | 37.1064
| 20 | [11 empty] | 0.056667 | 5.8567 | 5.7745 | 55.72% | 3.2175 | 2.557 | 0 | 71.82 | 0 |  | 0.11 | 3.58 | 3.4205 | 3.356 | 241.0252 | 27.6069 |  | 0.073333 | 5.7633 | 5.657 | 56.88% | 3.2175 | 2.4395 | 0 | 71.82 | 0 |  | 0.084444 | 2.9711 | 2.8487 | 2.7949 | 200.731 | 33.1487 |  | 0.056667 | 5.8567 | 5.7745 | 55.72% | 3.2175 | 2.557 | 0 | 71.82 | 0 |  | 0.11 | 3.58 | 3.4205 | 3.356 | 241.0252 | 27.6069 | 0.070222 | 2.7596 | 2.6577 | 7.1163 | 0 | 3.4541 |  | 0.1 | 5.74 | 5.595 | 57.51% | 3.2175 | 2.3775 | 0 | 71.82 | 0 |  | 0.070222 | 2.7596 | 2.6577 | 2.6076 | 187.2769 | 35.5301
| 21 | [11 empty] | 0.056667 | 5.8567 | 5.6779 | 61.17% | 3.4731 | 2.2048 | 0 | 77.955 | 0 |  | 0.11 | 3.58 | 3.233 | 2.806 | 218.7445 | 35.8377 |  | 0.073333 | 5.7633 | 5.532 | 62.78% | 3.4731 | 2.0589 | 0 | 77.955 | 0 |  | 0.084444 | 2.9711 | 2.7048 | 2.3475 | 183.0015 | 42.8374 |  | 0.056667 | 5.8567 | 5.6779 | 61.17% | 3.4731 | 2.2048 | 0 | 77.955 | 0 |  | 0.11 | 3.58 | 3.233 | 2.806 | 218.7445 | 35.8377 | 0.070222 | 2.7596 | 2.5381 | 7.1163 | 0 | 3.6169 |  | 0.1 | 5.74 | 5.4246 | 64.03% | 3.4731 | 1.9515 | 0 | 77.955 | 0 |  | 0.070222 | 2.7596 | 2.5381 | 2.2028 | 171.7229 | 45.6509
| 22 | [11 empty] | 0.056667 | 5.8567 | 5.7318 | 58.11% | 3.3306 | 2.4011 | 0 | 74.535 | 0 |  | 0.11 | 3.58 | 3.3375 | 3.2746 | 244.07 | 29.3627 |  | 0.073333 | 5.7633 | 5.6017 | 59.46% | 3.3306 | 2.2711 | 0 | 74.535 | 0 |  | 0.084444 | 2.9711 | 2.785 | 2.7324 | 203.662 | 35.1885 |  | 0.056667 | 5.8567 | 5.7318 | 58.11% | 3.3306 | 2.4011 | 0 | 74.535 | 0 |  | 0.11 | 3.58 | 3.3375 | 3.2746 | 244.07 | 29.3627 | 0.070222 | 2.7596 | 2.6048 | 7.1163 | 0 | 3.5243 |  | 0.1 | 5.74 | 5.5196 | 60.34% | 3.3306 | 2.189 | 0 | 74.535 | 0 |  | 0.070222 | 2.7596 | 2.6048 | 2.2607 | 168.5048 | 42.5303
| 23 | [11 empty] | 0.056667 | 5.8567 | 5.8149 | 53.49% | 3.1106 | 2.7042 | 0 | 69.255 | 0 |  | 0.11 | 3.58 | 3.4989 | 3.4329 | 237.7426 | 26.0247 |  | 0.073333 | 5.7633 | 5.7092 | 54.48% | 3.1106 | 2.5986 | 0 | 69.255 | 0 |  | 0.084444 | 2.9711 | 2.9088 | 2.8539 | 197.6503 | 31.3036 |  | 0.056667 | 5.8567 | 5.8149 | 53.49% | 3.1106 | 2.7042 | 0 | 69.255 | 0 |  | 0.11 | 3.58 | 3.4989 | 3.4329 | 237.7426 | 26.0247 | 0.070222 | 2.7596 | 2.7078 | 7.1163 | 0 | 3.3902 |  | 0.1 | 5.74 | 5.6662 | 54.9% | 3.1106 | 2.5556 | 0 | 69.255 | 0 |  | 0.070222 | 2.7596 | 2.7078 | 2.6567 | 183.9881 | 33.6281
| 24 | [11 empty] | 0.056667 | 5.8567 | 5.7084 | 59.43% | 3.3925 | 2.3159 | 0 | 76.02 | 0 |  | 0.11 | 3.58 | 3.2922 | 3.2301 | 245.5484 | 30.3605 |  | 0.073333 | 5.7633 | 5.5714 | 60.89% | 3.3925 | 2.1789 | 0 | 76.02 | 0 |  | 0.084444 | 2.9711 | 2.7501 | 2.3869 | 181.4537 | 41.0846 |  | 0.056667 | 5.8567 | 5.7084 | 59.43% | 3.3925 | 2.3159 | 0 | 76.02 | 0 |  | 0.11 | 3.58 | 3.2922 | 3.2301 | 245.5484 | 30.3605 | 0.070222 | 2.7596 | 2.5758 | 7.1163 | 0 | 3.5639 |  | 0.1 | 5.74 | 5.4783 | 61.93% | 3.3925 | 2.0858 | 0 | 76.02 | 0 |  | 0.070222 | 2.7596 | 2.5758 | 2.2356 | 169.9508 | 43.8654
| 25 | [11 empty] | 0.056667 | 5.8567 | 5.8113 | 53.69% | 3.12 | 2.6913 | 0 | 69.48 | 0 |  | 0.11 | 3.58 | 3.492 | 3.4261 | 238.0463 | 26.1606 |  | 0.073333 | 5.7633 | 5.7047 | 54.69% | 3.12 | 2.5847 | 0 | 69.48 | 0 |  | 0.084444 | 2.9711 | 2.9036 | 2.8488 | 197.9326 | 31.4624 |  | 0.056667 | 5.8567 | 5.8113 | 53.69% | 3.12 | 2.6913 | 0 | 69.48 | 0 |  | 0.11 | 3.58 | 3.492 | 3.4261 | 238.0463 | 26.1606 | 0.070222 | 2.7596 | 2.7034 | 7.1163 | 0 | 3.3958 |  | 0.1 | 5.74 | 5.66 | 55.12% | 3.12 | 2.54 | 0 | 69.48 | 0 |  | 0.070222 | 2.7596 | 2.7034 | 2.6524 | 184.2867 | 33.7921
| 26 | [11 empty] | 0.056667 | 5.8567 | 5.6161 | 64.76% | 3.6369 | 1.9792 | 0 | 81.885 | 0 |  | 0.11 | 3.58 | 3.113 | 2.7018 | 221.2379 | 39.0966 |  | 0.073333 | 5.7633 | 5.452 | 66.71% | 3.6369 | 1.8151 | 0 | 81.885 | 0 |  | 0.084444 | 2.9711 | 2.6126 | 2.2675 | 185.6756 | 46.5847 |  | 0.056667 | 5.8567 | 5.6161 | 64.76% | 3.6369 | 1.9792 | 0 | 81.885 | 0 |  | 0.11 | 3.58 | 3.113 | 2.7018 | 221.2379 | 39.0966 | 0.070222 | 2.7596 | 2.4614 | 7.1163 | 0 | 3.7296 |  | 0.1 | 5.74 | 5.3154 | 68.42% | 3.6369 | 1.6785 | 0 | 81.885 | 0 |  | 0.070222 | 2.7596 | 2.4614 | 2.1363 | 174.932 | 49.4458
| 27 | [11 empty] | 0.056667 | 5.8567 | 5.6062 | 65.34% | 3.6631 | 1.943 | 0 | 82.515 | 0 |  | 0.11 | 3.58 | 3.0937 | 2.6851 | 221.5615 | 39.6425 |  | 0.073333 | 5.7633 | 5.4391 | 67.35% | 3.6631 | 1.776 | 0 | 82.515 | 0 |  | 0.084444 | 2.9711 | 2.5978 | 2.2547 | 186.0458 | 47.2102 |  | 0.056667 | 5.8567 | 5.6062 | 65.34% | 3.6631 | 1.943 | 0 | 82.515 | 0 |  | 0.11 | 3.58 | 3.0937 | 2.6851 | 221.5615 | 39.6425 | 0.070222 | 2.7596 | 2.4491 | 7.1163 | 0 | 3.7483 |  | 0.1 | 5.74 | 5.2979 | 69.14% | 3.6631 | 1.6348 | 0 | 82.515 | 0 |  | 0.070222 | 2.7596 | 2.4491 | 2.1256 | 175.3977 | 50.0762
| 28 | [11 empty] | 0.056667 | 5.8567 | 5.8536 | 51.39% | 3.0081 | 2.8455 | 0 | 66.795 | 0 |  | 0.11 | 3.58 | 3.574 | 3.5066 | 234.2238 | 24.5723 |  | 0.073333 | 5.7633 | 5.7594 | 52.23% | 3.0081 | 2.7512 | 0 | 66.795 | 0 |  | 0.084444 | 2.9711 | 2.9665 | 2.9106 | 194.4112 | 29.6044 |  | 0.056667 | 5.8567 | 5.8536 | 51.39% | 3.0081 | 2.8455 | 0 | 66.795 | 0 |  | 0.11 | 3.58 | 3.574 | 3.5066 | 234.2238 | 24.5723 | 0.070222 | 2.7596 | 2.7558 | 7.1163 | 0 | 3.3312 |  | 0.1 | 5.74 | 5.7346 | 52.46% | 3.0081 | 2.7265 | 0 | 66.795 | 0 |  | 0.070222 | 2.7596 | 2.7558 | 2.7038 | 180.5974 | 31.8688
| 29 | [11 empty] | 0.056667 | 5.8567 | 5.7629 | 56.36% | 3.2481 | 2.5148 | 0 | 72.555 | 0 |  | 0.11 | 3.58 | 3.398 | 3.3339 | 241.8931 | 28.0738 |  | 0.073333 | 5.7633 | 5.642 | 57.57% | 3.2481 | 2.3939 | 0 | 72.555 | 0 |  | 0.084444 | 2.9711 | 2.8314 | 2.778 | 201.558 | 33.6918 |  | 0.056667 | 5.8567 | 5.7629 | 56.36% | 3.2481 | 2.5148 | 0 | 72.555 | 0 |  | 0.11 | 3.58 | 3.398 | 3.3339 | 241.8931 | 28.0738 | 0.070222 | 2.7596 | 2.6434 | 7.1163 | 0 | 3.4728 |  | 0.1 | 5.74 | 5.5746 | 58.27% | 3.2481 | 2.3265 | 0 | 72.555 | 0 |  | 0.070222 | 2.7596 | 2.6434 | 2.5935 | 188.1729 | 36.0884
| 30 | [11 empty] | 0.13875 | 6.4313 | 4.8096 | 98.83% | 4.7531 | 0.056484 | 0 | 108.675 | 0 |  | 0.06125 | 3.2388 | 2.5229 | 1.8565 | 201.7515 | 75.5148 |  | 0.13625 | 5.9938 | 4.4013 | 100% | 4.7531 | -0.3518 | 0.074014 | 100.6315 | 8.0435 |  | 0.04525 | 2.5847 | 2.0559 | 1.5128 | 152.2379 | 96.1855 |  | 0.135 | 6.195 | 4.6172 | 100% | 4.7531 | -0.13594 | 0.0286 | 105.5669 | 3.1081 |  | 0.11 | 2.7037 | 1.4181 | 1.0435 | 110.1618 | 134.5106 | 0.04525 | 2.5847 | 2.0559 | 6.0698 | 1.0465 | 5.1586 |  | 0.07375 | 4.3462 | 3.4843 | 100% | 4.7531 | -1.2688 | 0.26695 | 108.4081 | 3.1081 |  | 0.0325 | 2.1375 | 1.7577 | 1.2934 | 140.2117 | 112.135
| 31 | [11 empty] | 0.13875 | 6.4313 | 5.4571 | 74.27% | 4.0531 | 1.404 | 0 | 91.875 | 0 |  | 0.06125 | 3.2388 | 2.8087 | 2.4378 | 223.9692 | 48.6179 |  | 0.13625 | 5.9938 | 5.0372 | 80.46% | 4.0531 | 0.98404 | 0 | 91.875 | 0 |  | 0.04525 | 2.5847 | 2.2671 | 1.6682 | 153.267 | 71.0454 |  | 0.135 | 6.195 | 5.2472 | 77.24% | 4.0531 | 1.1941 | 0 | 91.875 | 0 |  | 0.11 | 2.7037 | 1.9315 | 1.6764 | 154.0156 | 70.7001 | 0.04525 | 2.5847 | 2.2671 | 7.1163 | 0 | 4.0493 |  | 0.07375 | 4.3462 | 3.8285 | 100% | 4.0531 | -0.22466 | 0.055429 | 91.8196 | 0 |  | 0.0325 | 2.1375 | 1.9093 | 1.405 | 129.0041 | 84.3057
XII | 1 | [11 empty] | 0.056667 | 5.8567 | 5.7953 | 54.57% | 3.1625 | 2.6328 | 0 | 70.5 | 0 |  | 0.11 | 3.58 | 3.4608 | 3.3955 | 239.3852 | 26.7837 |  | 0.073333 | 5.7633 | 5.6839 | 55.64% | 3.1625 | 2.5214 | 0 | 70.5 | 0 |  | 0.084444 | 2.9711 | 2.8796 | 2.8253 | 199.1834 | 32.1895 |  | 0.056667 | 5.8567 | 5.7953 | 54.57% | 3.1625 | 2.6328 | 0 | 70.5 | 0 |  | 0.11 | 3.58 | 3.4608 | 3.3955 | 239.3852 | 26.7837 | 0.070222 | 2.7596 | 2.6835 | 7.1163 | 0 | 3.4209 |  | 0.1 | 5.74 | 5.6317 | 56.16% | 3.1625 | 2.4692 | 0 | 70.5 | 0 |  | 0.070222 | 2.7596 | 2.6835 | 2.6328 | 185.6159 | 34.5424
| 2 | [11 empty] | 0.056667 | 5.8567 | 5.9341 | 47.1% | 2.795 | 3.1391 | 0 | 61.68 | 0 |  | 0.11 | 3.58 | 3.7303 | 3.7303 | 230.087 | 21.3298 |  | 0.073333 | 5.7633 | 5.8636 | 47.67% | 2.795 | 3.0686 | 0 | 61.68 | 0 |  | 0.084444 | 2.9711 | 3.0865 | 3.0865 | 190.3765 | 25.7789 |  | 0.056667 | 5.8567 | 5.9341 | 47.1% | 2.795 | 3.1391 | 0 | 61.68 | 0 |  | 0.11 | 3.58 | 3.7303 | 3.7303 | 230.087 | 21.3298 | 0.070222 | 2.7596 | 2.8555 | 7.1163 | 0 | 3.2148 |  | 0.1 | 5.74 | 5.8767 | 47.56% | 2.795 | 3.0817 | 0 | 61.68 | 0 |  | 0.070222 | 2.7596 | 2.8555 | 2.8555 | 176.1288 | 27.8643
| 3 | [11 empty] | 0.006 | 5.958 | 5.9843 | 39.15% | 2.3431 | 3.6411 | 0 | 50.835 | 0 |  | 0.22 | 3.36 | 4.3234 | 4.1603 | 211.4873 | 15.7627 |  | 0.256 | 5.398 | 6.5191 | 35.94% | 2.3431 | 4.1759 | 0 | 50.835 | 0 |  | 0.098 | 2.944 | 3.3732 | 3.2459 | 165.0038 | 20.2033 |  | 0.006 | 5.958 | 5.9843 | 39.15% | 2.3431 | 3.6411 | 0 | 50.835 | 0 |  | 0.11 | 3.36 | 3.8417 | 3.6967 | 187.9237 | 17.7392 | 0.0964 | 2.7072 | 3.1294 | 7.1163 | 0 | 2.9335 |  | 0.244 | 5.452 | 6.5205 | 35.93% | 2.3431 | 4.1774 | 0 | 50.835 | 0 |  | 0.0964 | 2.7072 | 3.1294 | 3.0113 | 153.0776 | 21.7773
| 4 | [11 empty] | 0.006 | 5.958 | 5.9954 | 34.42% | 2.0637 | 3.9317 | 0 | 44.13 | 0 |  | 0.22 | 3.36 | 4.7332 | 4.5546 | 200.9926 | 12.4991 |  | 0.256 | 5.398 | 6.9959 | 29.5% | 2.0637 | 4.9321 | 0 | 44.13 | 0 |  | 0.098 | 2.944 | 3.5557 | 3.4215 | 150.9911 | 16.6382 |  | 0.006 | 5.958 | 5.9954 | 34.42% | 2.0637 | 3.9317 | 0 | 44.13 | 0 |  | 0.11 | 3.36 | 4.0466 | 3.8939 | 171.837 | 14.6198 | 0.0964 | 2.7072 | 3.3089 | 7.1163 | 0 | 2.7743 |  | 0.244 | 5.452 | 6.975 | 29.59% | 2.0637 | 4.9112 | 0 | 44.13 | 0 |  | 0.0964 | 2.7072 | 3.3089 | 3.184 | 140.5114 | 17.8791
| 5 | [11 empty] | 0.91667 | -0.41667 | 6.6226 | 27.91% | 1.8481 | 4.7744 | 0 | 38.955 | 0 |  | 0.056667 | 4.5033 | 4.9385 | 4.7521 | 185.1192 | 10.5746 |  | 0.43 | 4.18 | 7.482 | 24.7% | 1.8481 | 5.6339 | 0 | 38.955 | 0 |  | 0.11667 | 2.8133 | 3.7092 | 3.5693 | 139.0407 | 14.0791 |  | 0.91667 | -0.41667 | 6.6226 | 27.91% | 1.8481 | 4.7744 | 0 | 38.955 | 0 |  | 0.11 | 4.5033 | 5.348 | 5.1462 | 200.4713 | 9.7648 | 0.106 | 2.64 | 3.454 | 7.1163 | 0 | 2.6578 |  | 0.43 | 4.18 | 7.482 | 24.7% | 1.8481 | 5.6339 | 0 | 38.955 | 0 |  | 0.11667 | 2.8133 | 3.7092 | 3.5693 | 139.0407 | 14.0791
| 6 | [11 empty] | 0.006 | 5.958 | 5.9806 | 40.71% | 2.435 | 3.5456 | 0 | 53.04 | 0 |  | 0.22 | 3.36 | 4.1887 | 4.1887 | 222.1669 | 16.3349 |  | 0.256 | 5.398 | 6.3623 | 38.27% | 2.435 | 3.9273 | 0 | 53.04 | 0 |  | 0.098 | 2.944 | 3.3131 | 3.1881 | 169.0973 | 21.4615 |  | 0.006 | 5.958 | 5.9806 | 40.71% | 2.435 | 3.5456 | 0 | 53.04 | 0 |  | 0.11 | 3.36 | 3.7743 | 3.7743 | 200.1906 | 18.1281 | 0.0964 | 2.7072 | 3.0703 | 7.1163 | 0 | 2.9899 |  | 0.244 | 5.452 | 6.3711 | 38.22% | 2.435 | 3.9361 | 0 | 53.04 | 0 |  | 0.0964 | 2.7072 | 3.0703 | 2.9544 | 156.7038 | 23.1589
| 7 | [11 empty] | 0.006 | 5.958 | 5.9721 | 44.34% | 2.6481 | 3.3239 | 0 | 58.155 | 0 |  | 0.22 | 3.36 | 3.8761 | 3.8761 | 225.4136 | 19.3546 |  | 0.256 | 5.398 | 5.9985 | 44.15% | 2.6481 | 3.3504 | 0 | 58.155 | 0 |  | 0.098 | 2.944 | 3.1739 | 3.1739 | 184.5777 | 23.6366 |  | 0.006 | 5.958 | 5.9721 | 44.34% | 2.6481 | 3.3239 | 0 | 58.155 | 0 |  | 0.11 | 3.36 | 3.618 | 3.618 | 210.4072 | 20.735 | 0.0964 | 2.7072 | 2.9333 | 7.1163 | 0 | 3.1295 |  | 0.244 | 5.452 | 6.0244 | 43.96% | 2.6481 | 3.3763 | 0 | 58.155 | 0 |  | 0.0964 | 2.7072 | 2.9333 | 2.9333 | 170.5883 | 25.5749
| 8 | [11 empty] | 0.056667 | 5.8567 | 5.7736 | 55.77% | 3.22 | 2.5536 | 0 | 71.88 | 0 |  | 0.11 | 3.58 | 3.4187 | 3.3542 | 241.0973 | 27.6448 |  | 0.073333 | 5.7633 | 5.6558 | 56.93% | 3.22 | 2.4358 | 0 | 71.88 | 0 |  | 0.084444 | 2.9711 | 2.8473 | 2.7935 | 200.7995 | 33.1928 |  | 0.056667 | 5.8567 | 5.7736 | 55.77% | 3.22 | 2.5536 | 0 | 71.88 | 0 |  | 0.11 | 3.58 | 3.4187 | 3.3542 | 241.0973 | 27.6448 | 0.070222 | 2.7596 | 2.6566 | 7.1163 | 0 | 3.4556 |  | 0.1 | 5.74 | 5.5933 | 57.57% | 3.22 | 2.3733 | 0 | 71.88 | 0 |  | 0.070222 | 2.7596 | 2.6566 | 2.6064 | 187.3508 | 35.5754
| 9 | [11 empty] | 0.056667 | 5.8567 | 5.7447 | 57.38% | 3.2963 | 2.4485 | 0 | 73.71 | 0 |  | 0.11 | 3.58 | 3.3628 | 3.2993 | 243.1915 | 28.82 |  | 0.073333 | 5.7633 | 5.6185 | 58.67% | 3.2963 | 2.3222 | 0 | 73.71 | 0 |  | 0.084444 | 2.9711 | 2.8043 | 2.7514 | 202.8073 | 34.5588 |  | 0.056667 | 5.8567 | 5.7447 | 57.38% | 3.2963 | 2.4485 | 0 | 73.71 | 0 |  | 0.11 | 3.58 | 3.3628 | 3.2993 | 243.1915 | 28.82 | 0.070222 | 2.7596 | 2.6209 | 7.1163 | 0 | 3.5027 |  | 0.1 | 5.74 | 5.5425 | 59.47% | 3.2963 | 2.2463 | 0 | 73.71 | 0 |  | 0.070222 | 2.7596 | 2.6209 | 2.5714 | 189.5391 | 36.978
| 10 | [11 empty] | 0.056667 | 5.8567 | 5.7818 | 55.31% | 3.1981 | 2.5837 | 0 | 71.355 | 0 |  | 0.11 | 3.58 | 3.4347 | 3.3699 | 240.4594 | 27.3147 |  | 0.073333 | 5.7633 | 5.6665 | 56.44% | 3.1981 | 2.4683 | 0 | 71.355 | 0 |  | 0.084444 | 2.9711 | 2.8596 | 2.8056 | 200.195 | 32.8084 |  | 0.056667 | 5.8567 | 5.7818 | 55.31% | 3.1981 | 2.5837 | 0 | 71.355 | 0 |  | 0.11 | 3.58 | 3.4347 | 3.3699 | 240.4594 | 27.3147 | 0.070222 | 2.7596 | 2.6668 | 7.1163 | 0 | 3.4423 |  | 0.1 | 5.74 | 5.6079 | 57.03% | 3.1981 | 2.4098 | 0 | 71.355 | 0 |  | 0.070222 | 2.7596 | 2.6668 | 2.6165 | 186.6994 | 35.18
| 11 | [11 empty] | 0.056667 | 5.8567 | 5.8215 | 53.13% | 3.0931 | 2.7284 | 0 | 68.835 | 0 |  | 0.11 | 3.58 | 3.5117 | 3.4454 | 237.1675 | 25.7723 |  | 0.073333 | 5.7633 | 5.7178 | 54.1% | 3.0931 | 2.6247 | 0 | 68.835 | 0 |  | 0.084444 | 2.9711 | 2.9187 | 2.8636 | 197.117 | 31.0088 |  | 0.056667 | 5.8567 | 5.8215 | 53.13% | 3.0931 | 2.7284 | 0 | 68.835 | 0 |  | 0.11 | 3.58 | 3.5117 | 3.4454 | 237.1675 | 25.7723 | 0.070222 | 2.7596 | 2.716 | 7.1163 | 0 | 3.38 |  | 0.1 | 5.74 | 5.6779 | 54.48% | 3.0931 | 2.5848 | 0 | 68.835 | 0 |  | 0.070222 | 2.7596 | 2.716 | 2.6647 | 183.4256 | 33.3233
| 12 | [11 empty] | 0.056667 | 5.8567 | 5.8357 | 52.36% | 3.0556 | 2.78 | 0 | 67.935 | 0 |  | 0.11 | 3.58 | 3.5392 | 3.4724 | 235.8996 | 25.2377 |  | 0.073333 | 5.7633 | 5.7361 | 53.27% | 3.0556 | 2.6805 | 0 | 67.935 | 0 |  | 0.084444 | 2.9711 | 2.9398 | 2.8843 | 195.9469 | 30.3836 |  | 0.056667 | 5.8567 | 5.8357 | 52.36% | 3.0556 | 2.78 | 0 | 67.935 | 0 |  | 0.11 | 3.58 | 3.5392 | 3.4724 | 235.8996 | 25.2377 | 0.070222 | 2.7596 | 2.7335 | 7.1163 | 0 | 3.3583 |  | 0.1 | 5.74 | 5.7029 | 53.58% | 3.0556 | 2.6473 | 0 | 67.935 | 0 |  | 0.070222 | 2.7596 | 2.7335 | 2.6819 | 182.1975 | 32.6764
| 13 | [11 empty] | 0.056667 | 5.8567 | 5.7037 | 59.7% | 3.405 | 2.2987 | 0 | 76.32 | 0 |  | 0.11 | 3.58 | 3.283 | 3.2211 | 245.831 | 30.5654 |  | 0.073333 | 5.7633 | 5.5653 | 61.18% | 3.405 | 2.1603 | 0 | 76.32 | 0 |  | 0.084444 | 2.9711 | 2.7431 | 2.3808 | 181.7037 | 41.3526 |  | 0.056667 | 5.8567 | 5.7037 | 59.7% | 3.405 | 2.2987 | 0 | 76.32 | 0 |  | 0.11 | 3.58 | 3.283 | 3.2211 | 245.831 | 30.5654 | 0.070222 | 2.7596 | 2.57 | 7.1163 | 0 | 3.572 |  | 0.1 | 5.74 | 5.47 | 62.25% | 3.405 | 2.065 | 0 | 76.32 | 0 |  | 0.070222 | 2.7596 | 2.57 | 2.2305 | 170.2339 | 44.1388
| 14 | [11 empty] | 0.056667 | 5.8567 | 5.516 | 70.74% | 3.9019 | 1.6141 | 0 | 88.245 | 0 |  | 0.11 | 3.58 | 2.9186 | 2.5331 | 223.5375 | 44.9386 |  | 0.073333 | 5.7633 | 5.3224 | 73.31% | 3.9019 | 1.4205 | 0 | 88.245 | 0 |  | 0.084444 | 2.9711 | 2.4634 | 2.138 | 188.671 | 53.2433 |  | 0.056667 | 5.8567 | 5.516 | 70.74% | 3.9019 | 1.6141 | 0 | 88.245 | 0 |  | 0.11 | 3.58 | 2.9186 | 2.5331 | 223.5375 | 44.9386 | 0.070222 | 2.7596 | 2.3373 | 7.1163 | 0 | 3.9275 |  | 0.1 | 5.74 | 5.1387 | 75.93% | 3.9019 | 1.2369 | 0 | 88.245 | 0 |  | 0.070222 | 2.7596 | 2.3373 | 2.0286 | 179.0172 | 56.1145
| 15 | [11 empty] | 0.056667 | 5.8567 | 5.7436 | 57.44% | 3.2994 | 2.4442 | 0 | 73.785 | 0 |  | 0.11 | 3.58 | 3.3605 | 3.2971 | 243.2731 | 28.869 |  | 0.073333 | 5.7633 | 5.617 | 58.74% | 3.2994 | 2.3176 | 0 | 73.785 | 0 |  | 0.084444 | 2.9711 | 2.8026 | 2.7497 | 202.8863 | 34.6157 |  | 0.056667 | 5.8567 | 5.7436 | 57.44% | 3.2994 | 2.4442 | 0 | 73.785 | 0 |  | 0.11 | 3.58 | 3.3605 | 3.2971 | 243.2731 | 28.869 | 0.070222 | 2.7596 | 2.6194 | 7.1163 | 0 | 3.5046 |  | 0.1 | 5.74 | 5.5404 | 59.55% | 3.2994 | 2.241 | 0 | 73.785 | 0 |  | 0.070222 | 2.7596 | 2.6194 | 2.57 | 189.626 | 37.0363
| 16 | [11 empty] | 0.056667 | 5.8567 | 5.8127 | 53.61% | 3.1162 | 2.6965 | 0 | 69.39 | 0 |  | 0.11 | 3.58 | 3.4948 | 3.4288 | 237.9252 | 26.1062 |  | 0.073333 | 5.7633 | 5.7065 | 54.61% | 3.1162 | 2.5903 | 0 | 69.39 | 0 |  | 0.084444 | 2.9711 | 2.9057 | 2.8508 | 197.82 | 31.3988 |  | 0.056667 | 5.8567 | 5.8127 | 53.61% | 3.1162 | 2.6965 | 0 | 69.39 | 0 |  | 0.11 | 3.58 | 3.4948 | 3.4288 | 237.9252 | 26.1062 | 0.070222 | 2.7596 | 2.7051 | 7.1163 | 0 | 3.3935 |  | 0.1 | 5.74 | 5.6625 | 55.03% | 3.1162 | 2.5463 | 0 | 69.39 | 0 |  | 0.070222 | 2.7596 | 2.7051 | 2.6541 | 184.1675 | 33.7264
| 17 | [11 empty] | 0.056667 | 5.8567 | 5.893 | 49.27% | 2.9038 | 2.9893 | 0 | 64.29 | 0 |  | 0.11 | 3.58 | 3.6506 | 3.6506 | 234.696 | 22.718 |  | 0.073333 | 5.7633 | 5.8104 | 49.98% | 2.9038 | 2.9066 | 0 | 64.29 | 0 |  | 0.084444 | 2.9711 | 3.0253 | 3.0253 | 194.4963 | 27.4135 |  | 0.056667 | 5.8567 | 5.893 | 49.27% | 2.9038 | 2.9893 | 0 | 64.29 | 0 |  | 0.11 | 3.58 | 3.6506 | 3.6506 | 234.696 | 22.718 | 0.070222 | 2.7596 | 2.8046 | 7.1163 | 0 | 3.2732 |  | 0.1 | 5.74 | 5.8042 | 50.03% | 2.9038 | 2.9004 | 0 | 64.29 | 0 |  | 0.070222 | 2.7596 | 2.8046 | 2.7517 | 176.9066 | 30.1392
| 18 | [11 empty] | 0.056667 | 5.8567 | 5.9462 | 46.47% | 2.7631 | 3.183 | 0 | 60.915 | 0 |  | 0.11 | 3.58 | 3.7537 | 3.7537 | 228.6571 | 20.9341 |  | 0.073333 | 5.7633 | 5.8791 | 47% | 2.7631 | 3.116 | 0 | 60.915 | 0 |  | 0.084444 | 2.9711 | 3.1045 | 3.1045 | 189.1084 | 25.3121 |  | 0.056667 | 5.8567 | 5.9462 | 46.47% | 2.7631 | 3.183 | 0 | 60.915 | 0 |  | 0.11 | 3.58 | 3.7537 | 3.7537 | 228.6571 | 20.9341 | 0.070222 | 2.7596 | 2.8704 | 7.1163 | 0 | 3.1981 |  | 0.1 | 5.74 | 5.8979 | 46.85% | 2.7631 | 3.1348 | 0 | 60.915 | 0 |  | 0.070222 | 2.7596 | 2.8704 | 2.8704 | 174.8533 | 27.3756
| 19 | [11 empty] | 0.006 | 5.958 | 5.9793 | 41.28% | 2.4681 | 3.5111 | 0 | 53.835 | 0 |  | 0.22 | 3.36 | 4.1401 | 4.1401 | 222.8814 | 16.7743 |  | 0.256 | 5.398 | 6.3057 | 39.14% | 2.4681 | 3.8376 | 0 | 53.835 | 0 |  | 0.098 | 2.944 | 3.2915 | 3.1673 | 170.5108 | 21.9264 |  | 0.006 | 5.958 | 5.9793 | 41.28% | 2.4681 | 3.5111 | 0 | 53.835 | 0 |  | 0.11 | 3.36 | 3.75 | 3.75 | 201.8835 | 18.519 | 0.0964 | 2.7072 | 3.049 | 7.1163 | 0 | 3.0108 |  | 0.244 | 5.452 | 6.3172 | 39.07% | 2.4681 | 3.8491 | 0 | 53.835 | 0 |  | 0.0964 | 2.7072 | 3.049 | 2.934 | 157.9498 | 23.6701
| 20 | [11 empty] | 0.056667 | 5.8567 | 5.894 | 49.22% | 2.9013 | 2.9927 | 0 | 64.23 | 0 |  | 0.11 | 3.58 | 3.6524 | 3.6524 | 234.5947 | 22.6854 |  | 0.073333 | 5.7633 | 5.8116 | 49.92% | 2.9013 | 2.9104 | 0 | 64.23 | 0 |  | 0.084444 | 2.9711 | 3.0267 | 3.0267 | 194.4052 | 27.3752 |  | 0.056667 | 5.8567 | 5.894 | 49.22% | 2.9013 | 2.9927 | 0 | 64.23 | 0 |  | 0.11 | 3.58 | 3.6524 | 3.6524 | 234.5947 | 22.6854 | 0.070222 | 2.7596 | 2.8058 | 7.1163 | 0 | 3.2718 |  | 0.1 | 5.74 | 5.8058 | 49.97% | 2.9013 | 2.9046 | 0 | 64.23 | 0 |  | 0.070222 | 2.7596 | 2.8058 | 2.8058 | 180.2156 | 29.5307
| 21 | [11 empty] | 0.056667 | 5.8567 | 5.7686 | 56.05% | 3.2331 | 2.5355 | 0 | 72.195 | 0 |  | 0.11 | 3.58 | 3.409 | 3.3447 | 241.4721 | 27.8443 |  | 0.073333 | 5.7633 | 5.6494 | 57.23% | 3.2331 | 2.4162 | 0 | 72.195 | 0 |  | 0.084444 | 2.9711 | 2.8399 | 2.7863 | 201.1561 | 33.425 |  | 0.056667 | 5.8567 | 5.7686 | 56.05% | 3.2331 | 2.5355 | 0 | 72.195 | 0 |  | 0.11 | 3.58 | 3.409 | 3.3447 | 241.4721 | 27.8443 | 0.070222 | 2.7596 | 2.6504 | 7.1163 | 0 | 3.4636 |  | 0.1 | 5.74 | 5.5846 | 57.89% | 3.2331 | 2.3515 | 0 | 72.195 | 0 |  | 0.070222 | 2.7596 | 2.6504 | 2.6004 | 187.7366 | 35.8142
| 22 | [11 empty] | 0.056667 | 5.8567 | 5.4933 | 72.12% | 3.9619 | 1.5314 | 0 | 89.685 | 0 |  | 0.11 | 3.58 | 2.8746 | 2.495 | 223.7603 | 46.371 |  | 0.073333 | 5.7633 | 5.2931 | 74.85% | 3.9619 | 1.3312 | 0 | 89.685 | 0 |  | 0.084444 | 2.9711 | 2.4296 | 2.1087 | 189.1205 | 54.8644 |  | 0.056667 | 5.8567 | 5.4933 | 72.12% | 3.9619 | 1.5314 | 0 | 89.685 | 0 |  | 0.11 | 3.58 | 2.8746 | 2.495 | 223.7603 | 46.371 | 0.070222 | 2.7596 | 2.3093 | 7.1163 | 0 | 3.9753 |  | 0.1 | 5.74 | 5.0987 | 77.7% | 3.9619 | 1.1369 | 0 | 89.685 | 0 |  | 0.070222 | 2.7596 | 2.3093 | 2.0043 | 179.752 | 57.7239
| 23 | [11 empty] | 0.056667 | 5.8567 | 5.5821 | 66.77% | 3.7269 | 1.8552 | 0 | 84.045 | 0 |  | 0.11 | 3.58 | 3.047 | 2.6445 | 222.2595 | 40.9971 |  | 0.073333 | 5.7633 | 5.408 | 68.91% | 3.7269 | 1.6811 | 0 | 84.045 | 0 |  | 0.084444 | 2.9711 | 2.5619 | 2.2235 | 186.8776 | 48.7592 |  | 0.056667 | 5.8567 | 5.5821 | 66.77% | 3.7269 | 1.8552 | 0 | 84.045 | 0 |  | 0.11 | 3.58 | 3.047 | 2.6445 | 222.2595 | 40.9971 | 0.070222 | 2.7596 | 2.4193 | 7.1163 | 0 | 3.7945 |  | 0.1 | 5.74 | 5.2554 | 70.91% | 3.7269 | 1.5285 | 0 | 84.045 | 0 |  | 0.070222 | 2.7596 | 2.4193 | 2.0997 | 176.473 | 51.6339
| 24 | [11 empty] | 0.056667 | 5.8567 | 5.5249 | 70.19% | 3.8781 | 1.6468 | 0 | 87.675 | 0 |  | 0.11 | 3.58 | 2.936 | 2.5483 | 223.4189 | 44.3835 |  | 0.073333 | 5.7633 | 5.334 | 72.71% | 3.8781 | 1.4559 | 0 | 87.675 | 0 |  | 0.084444 | 2.9711 | 2.4768 | 2.1496 | 188.4697 | 52.6138 |  | 0.056667 | 5.8567 | 5.5249 | 70.19% | 3.8781 | 1.6468 | 0 | 87.675 | 0 |  | 0.11 | 3.58 | 2.936 | 2.5483 | 223.4189 | 44.3835 | 0.070222 | 2.7596 | 2.3485 | 7.1163 | 0 | 3.9089 |  | 0.1 | 5.74 | 5.1546 | 75.24% | 3.8781 | 1.2765 | 0 | 87.675 | 0 |  | 0.070222 | 2.7596 | 2.3485 | 2.0383 | 178.707 | 55.4881
| 25 | [11 empty] | 0.13875 | 6.4313 | 5.2183 | 82.62% | 4.3113 | 0.90709 | 0 | 98.07 | 0 |  | 0.06125 | 3.2388 | 2.7033 | 1.9892 | 195.0845 | 63.5974 |  | 0.13625 | 5.9938 | 4.8027 | 89.77% | 4.3113 | 0.49145 | 0 | 98.07 | 0 |  | 0.04525 | 2.5847 | 2.1892 | 1.6109 | 157.9822 | 78.5333 |  | 0.135 | 6.195 | 5.0149 | 85.97% | 4.3113 | 0.70362 | 0 | 98.07 | 0 |  | 0.11 | 2.7037 | 1.7422 | 1.282 | 125.723 | 98.6842 | 0.04525 | 2.5847 | 2.1892 | 7.1163 | 0 | 4.1933 |  | 0.07375 | 4.3462 | 3.7016 | 100% | 4.3113 | -0.6097 | 0.14142 | 97.9286 | 0 |  | 0.0325 | 2.1375 | 1.8534 | 1.3638 | 133.5569 | 92.628
| 26 | [11 empty] | 0.13875 | 6.4313 | 4.9593 | 92.58% | 4.5913 | 0.36809 | 0 | 104.79 | 0 |  | 0.06125 | 3.2388 | 2.589 | 1.9051 | 199.636 | 70.9562 |  | 0.13625 | 5.9938 | 4.5484 | 100% | 4.5913 | -0.042885 | 0.0093407 | 103.8112 | 0.97881 |  | 0.04525 | 2.5847 | 2.1047 | 1.5488 | 160.7784 | 87.7296 |  | 0.135 | 6.195 | 4.7629 | 96.4% | 4.5913 | 0.17162 | 0 | 104.79 | 0 |  | 0.11 | 2.7037 | 1.5368 | 1.1309 | 118.5046 | 119.5347 | 0.04525 | 2.5847 | 2.1047 | 6.0698 | 1.0465 | 5.0702 |  | 0.07375 | 4.3462 | 3.5639 | 100% | 4.5913 | -1.0274 | 0.22377 | 104.5662 | 0 |  | 0.0325 | 2.1375 | 1.7927 | 1.3192 | 137.9415 | 102.2534
| 27 | [11 empty] | 0.056667 | 5.8567 | 5.592 | 66.18% | 3.7006 | 1.8914 | 0 | 83.415 | 0 |  | 0.11 | 3.58 | 3.0662 | 2.6612 | 221.9871 | 40.4343 |  | 0.073333 | 5.7633 | 5.4208 | 68.27% | 3.7006 | 1.7202 | 0 | 83.415 | 0 |  | 0.084444 | 2.9711 | 2.5767 | 2.2364 | 186.5467 | 48.1161 |  | 0.056667 | 5.8567 | 5.592 | 66.18% | 3.7006 | 1.8914 | 0 | 83.415 | 0 |  | 0.11 | 3.58 | 3.0662 | 2.6612 | 221.9871 | 40.4343 | 0.070222 | 2.7596 | 2.4316 | 7.1163 | 0 | 3.7754 |  | 0.1 | 5.74 | 5.2729 | 70.18% | 3.7006 | 1.5723 | 0 | 83.415 | 0 |  | 0.070222 | 2.7596 | 2.4316 | 2.1104 | 176.0398 | 50.9879
| 28 | [11 empty] | 0.056667 | 5.8567 | 5.8434 | 51.94% | 3.035 | 2.8084 | 0 | 67.44 | 0 |  | 0.11 | 3.58 | 3.5543 | 3.4873 | 235.1815 | 24.9472 |  | 0.073333 | 5.7633 | 5.7462 | 52.82% | 3.035 | 2.7112 | 0 | 67.44 | 0 |  | 0.084444 | 2.9711 | 2.9514 | 2.8957 | 195.2874 | 30.0435 |  | 0.056667 | 5.8567 | 5.8434 | 51.94% | 3.035 | 2.8084 | 0 | 67.44 | 0 |  | 0.11 | 3.58 | 3.5543 | 3.4873 | 235.1815 | 24.9472 | 0.070222 | 2.7596 | 2.7432 | 7.1163 | 0 | 3.3465 |  | 0.1 | 5.74 | 5.7167 | 53.09% | 3.035 | 2.6817 | 0 | 67.44 | 0 |  | 0.070222 | 2.7596 | 2.7432 | 2.6914 | 181.5089 | 32.3241
| 29 | [11 empty] | 0.006 | 5.958 | 5.9704 | 45.04% | 2.6894 | 3.281 | 0 | 59.145 | 0 |  | 0.22 | 3.36 | 3.8156 | 3.8156 | 225.6727 | 19.9962 |  | 0.256 | 5.398 | 5.9281 | 45.37% | 2.6894 | 3.2388 | 0 | 59.145 | 0 |  | 0.098 | 2.944 | 3.1469 | 3.1469 | 186.1259 | 24.2448 |  | 0.006 | 5.958 | 5.9704 | 45.04% | 2.6894 | 3.281 | 0 | 59.145 | 0 |  | 0.11 | 3.36 | 3.5878 | 3.5878 | 212.1999 | 21.2657 | 0.0964 | 2.7072 | 2.9068 | 7.1163 | 0 | 3.1581 |  | 0.244 | 5.452 | 5.9573 | 45.14% | 2.6894 | 3.2679 | 0 | 59.145 | 0 |  | 0.0964 | 2.7072 | 2.9068 | 2.9068 | 171.9244 | 26.2475
| 30 | [11 empty] | 0.056667 | 5.8567 | 5.902 | 48.8% | 2.88 | 3.022 | 0 | 63.72 | 0 |  | 0.11 | 3.58 | 3.668 | 3.668 | 233.725 | 22.4097 |  | 0.073333 | 5.7633 | 5.822 | 49.47% | 2.88 | 2.942 | 0 | 63.72 | 0 |  | 0.084444 | 2.9711 | 3.0387 | 3.0387 | 193.6238 | 27.0509 |  | 0.056667 | 5.8567 | 5.902 | 48.8% | 2.88 | 3.022 | 0 | 63.72 | 0 |  | 0.11 | 3.58 | 3.668 | 3.668 | 233.725 | 22.4097 | 0.070222 | 2.7596 | 2.8157 | 7.1163 | 0 | 3.2603 |  | 0.1 | 5.74 | 5.82 | 49.48% | 2.88 | 2.94 | 0 | 63.72 | 0 |  | 0.070222 | 2.7596 | 2.8157 | 2.8157 | 179.4185 | 29.1927
| 31 | [11 empty] | 0.006 | 5.958 | 5.9734 | 43.77% | 2.6144 | 3.359 | 0 | 57.345 | 0 |  | 0.22 | 3.36 | 3.9256 | 3.9256 | 225.1126 | 18.8443 |  | 0.256 | 5.398 | 6.0561 | 43.17% | 2.6144 | 3.4418 | 0 | 57.345 | 0 |  | 0.098 | 2.944 | 3.1959 | 3.1959 | 183.2713 | 23.1466 |  | 0.006 | 5.958 | 5.9734 | 43.77% | 2.6144 | 3.359 | 0 | 57.345 | 0 |  | 0.11 | 3.36 | 3.6428 | 3.6428 | 208.8959 | 20.3072 | 0.0964 | 2.7072 | 2.955 | 7.1163 | 0 | 3.1066 |  | 0.244 | 5.452 | 6.0793 | 43% | 2.6144 | 3.4649 | 0 | 57.345 | 0 |  | 0.0964 | 2.7072 | 2.955 | 2.955 | 169.4561 | 25.0336
[7 empty] | kWh/rok |  | kWh/rok |  | kWh/rok | kWh/rok | [7 empty] | 11643.1248 | 0 | kWh/rok |  | SCOP | 3.9797 | 3.8154 | 3.5473 | 4514.7738 | PLN | [7 empty] | 11625.4032 | 17.7216 | kWh/rok |  | SCOP | 3.3773 | 3.2201 | 2.8889 | 5577.4851 | PLN | [7 empty] | 11606.6459 | 36.4789 | kWh/rok |  | SCOP | 3.7173 | 3.5664 | 3.3542 | 5057.0023 |  |  | 1336.6026 | 2593.2558 | 4.186 | 977.0248 | PLN | [7 empty] | 11641.5615 | 36.4789 | kWh/rok |  | SCOP | 3.0166 | 2.872 | 2.66 | 6112.5732
[24 empty] | CO 35 | [16 empty] | CO 55 | [16 empty] | CO 55 |  |  |  |  | SCOP cwu |  | 3.6619 | [15 empty] | CO 55
229

## 251.A08 (hidden)
Vitocal 250-A AWO-E-AC-AF 251.A06
|  | -20 | -15 | -7 | 2 | 7 | 10 | 20 | 30 |  | 35 | -20 | -15 | -7 | 2 | 7 | 10 | 12 | 15 | 20 | 30
VTS | 35 | [9 empty] | Q | 4.49 | 5.17 | 6.47 | 6.79 | 8 | 10.21 | 10.634 | 11.27 | 12.33 | 12.31
Q |  | 4.49 | 5.17 | 6.47 | 6.79 | 8 | 10.21 | 12.33 | 12.31 |  | a= | 0.136 | 0.1625 | 0.035556 | 0.242 | 0.73667 | 0.212 |  |  | -0.002
COP |  | 2.11 | 2.31 | 2.7 | 3.7 | 4.9 | 5.09 | 7.17 | 8.4 |  | b= | 7.21 | 7.6075 | 6.7189 | 6.306 | 2.8433 | 8.09 |  |  | 12.37
|  | 4.49 | 5.17 | 6.47 | 6.79 | 8 | 10.21 | 12.33 | 12.31 |  | weryfikacja
VTS | 45 | [9 empty] | Q= | 4.49 | 5.17 | 6.47 | 6.79 | 8 | 10.21 | 10.634 | 11.27 | 12.33 | 12.31
Q |  | 4.23 | 4.9 | 6.26 | 6.78 | 8.37 | 9.97 | 12.52 | 13.04 |  | COP | 2.11 | 2.31 | 2.7 | 3.7 | 4.9 | 5.09 | 5.506 | 6.13 | 7.17 | 8.4
COP |  | 1.84 | 2.04 | 2.37 | 3.12 | 3.73 | 4.05 | 5.46 | 7.52 |  | a= | 0.04 | 0.04875 | 0.11111 | 0.24 | 0.063333 | 0.208 |  |  | 0.123
VTS | 55 | [9 empty] | b= | 2.91 | 3.0413 | 3.4778 | 3.22 | 4.4567 | 3.01 |  |  | 4.71
Q |  | 3.78 | 4.71 | 6.03 | 6.83 | 8.38 | 9.94 | 11.5 | 13.07 |  | weryfikacja
COP45-55 |  | 1.76 | 1.94 | 2.254 | 2.968 | 3.494 | 3.794 | 5.076 | 6.928 |  | COP= | 2.11 | 2.31 | 2.7 | 3.7 | 4.9 | 5.09 | 5.506 | 6.13 | 7.17 | 8.4
Qmax |  | 3.78 | 4.71 | 6.03 | 6.83 | 8.38 | 9.94 | 11.5 | 13.07 |  | 45 | -20 | -15 | -7 | 2 | 7 | 10 | 12 | 15 | 20 | 30
COP55 |  | 1.64 | 1.79 | 2.08 | 2.74 | 3.14 | 3.41 | 4.5 | 6.04 |  | Q | 4.23 | 4.9 | 6.26 | 6.78 | 8.37 | 9.97 | 10.48 | 11.245 | 12.52 | 13.04
Czynnik |  |  |  | R290 | [6 empty] | a= | 0.134 | 0.17 | 0.057778 | 0.318 | 0.53333 | 0.255 |  |  | 0.052
Napełnienie |  |  |  | 2 | kg | [5 empty] | b= | 6.91 | 7.45 | 6.6644 | 6.144 | 4.6367 | 7.42 |  |  | 11.48
Moc akustyczna wg ErP A7/W55 |  |  |  | 49 | [6 empty] | weryfikacja
Moc akustyczna w nocy |  |  |  | 49 | [6 empty] | Q= | 4.23 | 4.9 | 6.26 | 6.78 | 8.37 | 9.97 | 10.48 | 11.245 | 12.52 | 13.04
Moc akustyczna maksymalna A7/W55 |  |  |  | 58 | [6 empty] | COP | 1.84 | 2.04 | 2.37 | 3.12 | 3.73 | 4.05 | 4.332 | 4.755 | 5.46 | 7.52
[11 empty] | a= | 0.04 | 0.04125 | 0.083333 | 0.122 | 0.10667 | 0.141 |  |  | 0.206
COP A7/W35 A2/W35 A7/W35 | [10 empty] | b= | 2.64 | 2.6588 | 2.9533 | 2.876 | 2.9833 | 2.64 |  |  | 1.34
2,7 ¦ 3,7 ¦ 4,9 | [10 empty] | weryfikacja
[11 empty] | COP= | 1.84 | 2.04 | 2.37 | 3.12 | 3.73 | 4.05 | 4.332 | 4.755 | 5.46 | 7.52
47851 | [10 empty] | 55 | -20 | -15 | -7 | 2 | 7 | 10 | 12 | 15 | 20 | 30
12.49 | [10 empty] | Q | 3.78 | 4.71 | 6.03 | 6.83 | 8.38 | 9.94 | 10.252 | 10.72 | 11.5 | 13.07
11.78 | [10 empty] | a= | 0.186 | 0.165 | 0.088889 | 0.31 | 0.52 | 0.156 |  |  | 0.157
12.49 | [10 empty] | b= | 7.5 | 7.185 | 6.6522 | 6.21 | 4.74 | 8.38 |  |  | 8.36
12.23 | [10 empty] | weryfikacja
[11 empty] | Q= | 3.78 | 4.71 | 6.03 | 6.83 | 8.38 | 9.94 | 10.252 | 10.72 | 11.5 | 13.07
[11 empty] | COP | 1.76 | 1.94 | 2.254 | 2.968 | 3.494 | 3.794 | 4.0504 | 4.435 | 5.076 | 6.928
[11 empty] | a= | 0.036 | 0.03925 | 0.079333 | 0.1052 | 0.1 | 0.1282 |  |  | 0.1852
System ogrzewania | [10 empty] | b= | 2.48 | 2.5288 | 2.8093 | 2.7576 | 2.794 | 2.512 |  |  | 1.372
Ogrzewanie podłogowe | [10 empty] | weryfikacja
[11 empty] | COP= | 1.76 | 1.94 | 2.254 | 2.968 | 3.494 | 3.794 | 4.0504 | 4.435 | 5.076 | 6.928
Budynek |  | -20 | -15 | -7 | 2 | 7 | 10 | 12 | 15 | 20 | 30
Qbudynek= |  | 6 | 5.25 | 4.05 | 2.7 | 1.95 | 1.5 | 1.2 | 0.75
a= | -0.15
b= | 3
Sprawdzanie punktów przecięcia mocy budynku i mocy pompy ciepła
x= |  | -14.7203 | -14.744 | -20.0419 | -8.4337 | 0.17669 | -14.0608 | 20 | 20 | -63.3108 | 20
|  | brak | -14.744 | brak | brak | brak | brak | brak | brak
PUNKT BIWALENTNY |  | -14.744 | -14.7
Klasa efektywności energetycznej ogrzewania pomieszczeń
Klimat umiarkowany, zastosowanie niskotemperaturowe | [5 empty] | A+++
Klimat umiarkowany, zastosowanie średniotemperaturowe | [5 empty] | A++
Vitocal 250-A AWO-E-AC-AF 251.A06
|  | -20 | -15 | -7 | 2 | 7 | 10 | 12 | 15 | 20 | 30
VTS | 70
Q |  | 2.6237 | 3.17 | 3.83 | 4.56 | 7.6 | 8.7 | 9.218 | 9.995 | 11.29 | 12.5
COP |  | 1.3986 | 1.56 | 1.74 | 2.06 | 2.38 | 2.56 |  |  | 3.39 | 4.43
Q |  | 2.6237 | 3.17 | 3.83 | 4.56 | 7.6 | 8.7 |  |  | 11.29 | 12.5
a= |  | 0.10925 | 0.0825 | 0.081111 | 0.608 | 0.36667 | 0.259
b= |  | 4.8088 | 4.4075 | 4.3978 | 3.344 | 5.0333 | 6.11
weryfikacja
Q= |  | 2.6237 | 3.17 | 3.83 | 4.56 | 7.6 | 8.7
COP |  | 1.3986 | 1.56 | 1.74 | 2.06 | 2.38 | 2.56 |  |  | 3.39 | 4.43
a= |  | 0.032276 | 0.0225 | 0.035556 | 0.064 | 0.06 | 0.083
b= |  | 2.0441 | 1.8975 | 1.9889 | 1.932 | 1.96 | 1.73
weryfikacja
COP= |  | 1.3986 | 1.56 | 1.74 | 2.06 | 2.38 | 2.56
Q |  | 2.6237 | 3.17 | 3.83 | 4.56 | 7.6 | 8.7 |  |  | 11.29 | 12.5
|  | szacunek | 65 | 70 | 70 | 70 | 70 |  |  | 70 | 70

## Bilans-251-A06 (hidden)
[7 empty] | VTS35 | VTS55 | VTS45 | VTS70
|  | Koszty eksploatacyjne |  | 5380.1737 |  | COP | 3.6904 | 3.1909 | 3.5263 | 3.1662 |  |  | V35stC | [16 empty] | V55stC / V45stC | [16 empty] | V45stC / V35stC | [15 empty] | CWU | [6 empty] | V70stC / V55stC
|  | System ogrzewania |  | Ogrzewanie podłogowe |  | Udział PC | 0.99839 | 0.99846 | 0.99605 | 0.99606 | [7 empty] | Sprawdzanie Q pc i Q budynku <12stC | [16 empty] | Sprawdzanie Q pc i Q budynku <12stC | [16 empty] | Sprawdzanie Q pc i Q budynku <12stC | [22 empty] | Sprawdzanie Q pc i Q budynku <12stC
|  | COP-pokaz |  | 3.6904 |  | Udział 2ŹC | 0.001613 | 0.0015384 | 0.0039502 | 0.0039363
|  | Udział PC-pokaz |  | 0.99839 |  | COP-Inst | 3.6921 | 3.1924 | 3.5303 | 3.1702
| Dzień | Udział 2ŹC-pokaz |  | 0.001613 | [8 empty] | a= | b= | Qpc | Wsp.Qpc | Qbudynku | Delta | % 2ŹC | E PC | E 2 ŹC |  | a= | b= | COP | COP skor | COP skor | Koszt CO |  | a= | b= | Qpc | Wsp.Qpc | Qbudynku | Delta | % 2ŹC | E PC | E 2 ŹC |  | a= | b= | COP | COP skor | COP skor | Koszt CO |  | a= | b= | Qpc | Wsp.Qpc | Qbudynku | Delta | % 2ŹC | E PC | E 2 ŹC |  | a= | b= | COP | COP skor | COP skor | Koszt CO | a= | b= | COP | EPC | E2.ŹĆ | Koszt |  | a= | b= | Qpc | Wsp.Qpc | Qbudynku | Delta | % 2ŹC | E PC | E 2 ŹC |  | a= | b= | COP | COP skor | COP skor | Koszt CO
I | 1 | COP-instalacji |  | 3.6921 | [8 empty] | 0.006 | 5.958 | 5.9721 | 44.31% | 2.6463 | 3.3259 | 0 | 58.11 | 0 |  | 0.22 | 3.56 | 4.0788 | 4.0788 | 237.021 | 18.3783 |  | 0.256 | 5.398 | 6.0017 | 44.09% | 2.6463 | 3.3555 | 0 | 58.11 | 0 |  | 0.102 | 3.106 | 3.3466 | 3.3466 | 194.468 | 22.3998 |  | 0.006 | 5.958 | 5.9721 | 44.31% | 2.6463 | 3.3259 | 0 | 58.11 | 0 |  | 0.11111 | 3.56 | 3.822 | 3.822 | 222.0986 | 19.6131 | 0.1012 | 2.8516 | 3.0903 | 7.1163 | 0 | 2.9706 |  | 0.244 | 5.452 | 6.0274 | 43.9% | 2.6463 | 3.3812 | 0 | 58.11 | 0 |  | 0.1012 | 2.8516 | 3.0903 | 3.0903 | 179.5752 | 24.2574
| 2 | [11 empty] | 0.15667 | 5.6567 | 5.5366 | 56.26% | 3.115 | 2.4216 | 0 | 69.36 | 0 |  | 0.11111 | 3.7778 | 3.6926 | 3.6229 | 251.2858 | 24.6968 |  | 0.073333 | 5.7633 | 5.7071 | 54.58% | 3.115 | 2.5921 | 0 | 69.36 | 0 |  | 0.088889 | 3.1322 | 3.0641 | 3.0063 | 208.5143 | 29.7627 |  | 0.15667 | 5.6567 | 5.5366 | 56.26% | 3.115 | 2.4216 | 0 | 69.36 | 0 |  | 0.11111 | 3.7778 | 3.6926 | 3.6229 | 251.2858 | 24.6968 | 0.076 | 2.902 | 2.8437 | 7.1163 | 0 | 3.2282 |  | 0.1 | 5.74 | 5.6633 | 55% | 3.115 | 2.5483 | 0 | 69.36 | 0 |  | 0.076 | 2.902 | 2.8437 | 2.7901 | 193.5198 | 32.0688
| 3 | E CO V35 | 11624.3404 |  | 3181.0858 | [7 empty] | 0.15667 | 5.6567 | 5.4125 | 59.75% | 3.2338 | 2.1788 | 0 | 72.21 | 0 |  | 0.11111 | 3.7778 | 3.6046 | 3.5366 | 255.3792 | 26.339 |  | 0.073333 | 5.7633 | 5.6491 | 57.24% | 3.2338 | 2.4153 | 0 | 72.21 | 0 |  | 0.088889 | 3.1322 | 2.9937 | 2.9372 | 212.0966 | 31.714 |  | 0.15667 | 5.6567 | 5.4125 | 59.75% | 3.2338 | 2.1788 | 0 | 72.21 | 0 |  | 0.11111 | 3.7778 | 3.6046 | 3.5366 | 255.3792 | 26.339 | 0.076 | 2.902 | 2.7836 | 7.1163 | 0 | 3.2979 |  | 0.1 | 5.74 | 5.5842 | 57.91% | 3.2338 | 2.3504 | 0 | 72.21 | 0 |  | 0.076 | 2.902 | 2.7836 | 2.731 | 197.2089 | 34.1081
| 4 | 2 ŹC CO | 18.7844 | [9 empty] | 0.15667 | 5.6567 | 4.6194 | 86.44% | 3.9931 | 0.62628 | 0 | 90.435 | 0 |  | 0.11111 | 3.7778 | 3.0421 | 2.2385 | 202.4431 | 52.1146 |  | 0.073333 | 5.7633 | 5.2778 | 75.66% | 3.9931 | 1.2847 | 0 | 90.435 | 0 |  | 0.088889 | 3.1322 | 2.5437 | 2.2077 | 199.6572 | 52.8418 |  | 0.15667 | 5.6567 | 4.6194 | 86.44% | 3.9931 | 0.62628 | 0 | 90.435 | 0 |  | 0.11111 | 3.7778 | 3.0421 | 2.2385 | 202.4431 | 52.1146 | 0.076 | 2.902 | 2.3988 | 7.1163 | 0 | 3.8269 |  | 0.1 | 5.74 | 5.0779 | 78.64% | 3.9931 | 1.0848 | 0 | 90.435 | 0 |  | 0.076 | 2.902 | 2.3988 | 2.082 | 188.2849 | 56.0334
| 5 | COP | 3.6542 | [9 empty] | 0.15667 | 5.6567 | 4.7271 | 82.29% | 3.89 | 0.83711 | 0 | 87.96 | 0 |  | 0.11111 | 3.7778 | 3.1185 | 2.2948 | 201.847 | 49.4468 |  | 0.073333 | 5.7633 | 5.3282 | 73.01% | 3.89 | 1.4382 | 0 | 87.96 | 0 |  | 0.088889 | 3.1322 | 2.6048 | 2.2608 | 198.8584 | 50.1899 |  | 0.15667 | 5.6567 | 4.7271 | 82.29% | 3.89 | 0.83711 | 0 | 87.96 | 0 |  | 0.11111 | 3.7778 | 3.1185 | 2.2948 | 201.847 | 49.4468 | 0.076 | 2.902 | 2.4511 | 7.1163 | 0 | 3.7453 |  | 0.1 | 5.74 | 5.1467 | 75.58% | 3.89 | 1.2567 | 0 | 87.96 | 0 |  | 0.076 | 2.902 | 2.4511 | 2.1273 | 187.1209 | 53.3381
| 6 | [5 empty] | COP PC35 | COP PC55 | COP PC55 | COP PC70 |  |  | 0.15667 | 5.6567 | 4.5789 | 88.05% | 4.0319 | 0.54706 | 0 | 91.365 | 0 |  | 0.11111 | 3.7778 | 3.0134 | 2.2174 | 202.5952 | 53.1521 |  | 0.073333 | 5.7633 | 5.2589 | 76.67% | 4.0319 | 1.227 | 0 | 91.365 | 0 |  | 0.088889 | 3.1322 | 2.5207 | 2.1878 | 199.8895 | 53.8715 |  | 0.15667 | 5.6567 | 2.0373 | 100% | 4.0319 | -1.9946 | 0.49471 | 46.1658 | 45.1992 |  | 0.11111 | 3.7778 | 3.0134 | 2.2174 | 102.3692 | 85.1642 | 0.076 | 2.902 | 2.3792 | 7.1163 | 0 | 3.8585 |  | 0.1 | 5.74 | 5.0521 | 79.81% | 4.0319 | 1.0202 | 0 | 91.365 | 45.1992 |  | 0.076 | 2.902 | 2.3792 | 2.065 | 188.6643 | 115.3838
| 7 | E CO V 55 | 11625.4032 |  | 3820.0948 |  | 3.6904 | 3.1909 | 3.5263 | 3.1662 |  |  | 0.15667 | 5.6567 | 4.6318 | 85.95% | 3.9813 | 0.65056 | 0 | 90.15 | 0 |  | 0.11111 | 3.7778 | 3.0509 | 2.245 | 202.3886 | 51.8006 |  | 0.073333 | 5.7633 | 5.2836 | 75.35% | 3.9813 | 1.3024 | 0 | 90.15 | 0 |  | 0.088889 | 3.1322 | 2.5507 | 2.2139 | 199.5786 | 52.53 |  | 0.15667 | 5.6567 | 4.6318 | 85.95% | 3.9813 | 0.65056 | 0 | 90.15 | 0 |  | 0.11111 | 3.7778 | 3.0509 | 2.245 | 202.3886 | 51.8006 | 0.076 | 2.902 | 2.4048 | 7.1163 | 0 | 3.8173 |  | 0.1 | 5.74 | 5.0858 | 78.28% | 3.9813 | 1.1046 | 0 | 90.15 | 0 |  | 0.076 | 2.902 | 2.4048 | 2.0872 | 188.1623 | 55.7171
| 8 | 2 ŹC CO | 17.7216 |  |  |  | 3.6921 | 3.1924 | 3.5303 | 3.1702 |  |  | 0.15667 | 5.6567 | 5.0835 | 69.81% | 3.5488 | 1.5348 | 0 | 79.77 | 0 |  | 0.11111 | 3.7778 | 3.3713 | 2.926 | 233.4095 | 35.1682 |  | 0.073333 | 5.7633 | 5.4951 | 64.58% | 3.5488 | 1.9463 | 0 | 79.77 | 0 |  | 0.088889 | 3.1322 | 2.807 | 2.4363 | 194.3434 | 42.2376 |  | 0.15667 | 5.6567 | 5.0835 | 69.81% | 3.5488 | 1.5348 | 0 | 79.77 | 0 |  | 0.11111 | 3.7778 | 3.3713 | 2.926 | 233.4095 | 35.1682 | 0.076 | 2.902 | 2.624 | 7.1163 | 0 | 3.4985 |  | 0.1 | 5.74 | 5.3742 | 66.03% | 3.5488 | 1.8254 | 0 | 79.77 | 0 |  | 0.076 | 2.902 | 2.624 | 2.2774 | 181.6686 | 45.1845
| 9 | COP | 3.0432 |  |  |  | 3.6542 | 3.0432 | 3.4532 |  |  |  | 0.15667 | 5.6567 | 4.716 | 82.71% | 3.9006 | 0.81539 | 0 | 88.215 | 0 |  | 0.11111 | 3.7778 | 3.1106 | 2.289 | 201.9213 | 49.7156 |  | 0.073333 | 5.7633 | 5.323 | 73.28% | 3.9006 | 1.4224 | 0 | 88.215 | 0 |  | 0.088889 | 3.1322 | 2.5985 | 2.2553 | 198.9529 | 50.4573 |  | 0.15667 | 5.6567 | 4.716 | 82.71% | 3.9006 | 0.81539 | 0 | 88.215 | 0 |  | 0.11111 | 3.7778 | 3.1106 | 2.289 | 201.9213 | 49.7156 | 0.076 | 2.902 | 2.4457 | 7.1163 | 0 | 3.7536 |  | 0.1 | 5.74 | 5.1396 | 75.89% | 3.9006 | 1.239 | 0 | 88.215 | 0 |  | 0.076 | 2.902 | 2.4457 | 2.1227 | 187.2512 | 53.6105
| 10 | [5 empty] | 3.8529 | 3.8529 | 3.8529 |  |  |  | 0.15667 | 5.6567 | 5.5914 | 54.77% | 3.0625 | 2.5289 | 0 | 68.1 | 0 |  | 0.11111 | 3.7778 | 3.7315 | 3.6611 | 249.3193 | 23.9954 |  | 0.073333 | 5.7633 | 5.7328 | 53.42% | 3.0625 | 2.6703 | 0 | 68.1 | 0 |  | 0.088889 | 3.1322 | 3.0952 | 3.0368 | 206.8051 | 28.9283 |  | 0.15667 | 5.6567 | 5.5914 | 54.77% | 3.0625 | 2.5289 | 0 | 68.1 | 0 |  | 0.11111 | 3.7778 | 3.7315 | 3.6611 | 249.3193 | 23.9954 | 0.076 | 2.902 | 2.8703 | 7.1163 | 0 | 3.1982 |  | 0.1 | 5.74 | 5.6983 | 53.74% | 3.0625 | 2.6358 | 0 | 68.1 | 0 |  | 0.076 | 2.902 | 2.8703 | 2.8162 | 191.7816 | 31.1944
| 11 | E CWU | 2593.2558 |  | 673.0736 | [7 empty] | 0.15667 | 5.6567 | 5.5065 | 57.09% | 3.1437 | 2.3628 | 0 | 70.05 | 0 |  | 0.11111 | 3.7778 | 3.6713 | 3.602 | 252.322 | 25.0871 |  | 0.073333 | 5.7633 | 5.6931 | 55.22% | 3.1437 | 2.5493 | 0 | 70.05 | 0 |  | 0.088889 | 3.1322 | 3.047 | 2.9895 | 209.4177 | 30.2268 |  | 0.15667 | 5.6567 | 5.5065 | 57.09% | 3.1437 | 2.3628 | 0 | 70.05 | 0 |  | 0.11111 | 3.7778 | 3.6713 | 3.602 | 252.322 | 25.0871 | 0.076 | 2.902 | 2.8292 | 7.1163 | 0 | 3.2448 |  | 0.1 | 5.74 | 5.6442 | 55.7% | 3.1437 | 2.5004 | 0 | 70.05 | 0 |  | 0.076 | 2.902 | 2.8292 | 2.7758 | 194.4438 | 32.5546
| 12 | 2 ŹC CO | 4.186 |  |  |  | 35/28 | 5380.1737 |  |  |  |  | 0.15667 | 5.6567 | 5.4785 | 57.87% | 3.1706 | 2.3078 | 0 | 70.695 | 0 |  | 0.11111 | 3.7778 | 3.6514 | 3.5825 | 253.2645 | 25.4562 |  | 0.073333 | 5.7633 | 5.6799 | 55.82% | 3.1706 | 2.5093 | 0 | 70.695 | 0 |  | 0.088889 | 3.1322 | 3.0311 | 2.9739 | 210.2413 | 30.6654 |  | 0.15667 | 5.6567 | 5.4785 | 57.87% | 3.1706 | 2.3078 | 0 | 70.695 | 0 |  | 0.11111 | 3.7778 | 3.6514 | 3.5825 | 253.2645 | 25.4562 | 0.076 | 2.902 | 2.8155 | 7.1163 | 0 | 3.2605 |  | 0.1 | 5.74 | 5.6262 | 56.35% | 3.1706 | 2.4556 | 0 | 70.695 | 0 |  | 0.076 | 2.902 | 2.8155 | 2.7624 | 195.2897 | 33.0132
| 13 | COP | 3.8529 |  |  |  | 45/35 | 5839.8247 |  |  |  |  | 0.15667 | 5.6567 | 5.404 | 59.99% | 3.2419 | 2.1622 | 0 | 72.405 | 0 |  | 0.11111 | 3.7778 | 3.5986 | 3.5307 | 255.6413 | 26.4543 |  | 0.073333 | 5.7633 | 5.6451 | 57.43% | 3.2419 | 2.4032 | 0 | 72.405 | 0 |  | 0.088889 | 3.1322 | 2.9889 | 2.9325 | 212.3273 | 31.8508 |  | 0.15667 | 5.6567 | 5.404 | 59.99% | 3.2419 | 2.1622 | 0 | 72.405 | 0 |  | 0.11111 | 3.7778 | 3.5986 | 3.5307 | 255.6413 | 26.4543 | 0.076 | 2.902 | 2.7795 | 7.1163 | 0 | 3.3028 |  | 0.1 | 5.74 | 5.5788 | 58.11% | 3.2419 | 2.3369 | 0 | 72.405 | 0 |  | 0.076 | 2.902 | 2.7795 | 2.727 | 197.449 | 34.2509
| 14 | [5 empty] | 55/45 | 6227.4086 |  |  |  |  | 0.15667 | 5.6567 | 4.9236 | 75.19% | 3.7019 | 1.2217 | 0 | 83.445 | 0 |  | 0.11111 | 3.7778 | 3.2579 | 2.8276 | 235.9479 | 38.0692 |  | 0.073333 | 5.7633 | 5.4202 | 68.3% | 3.7019 | 1.7183 | 0 | 83.445 | 0 |  | 0.088889 | 3.1322 | 2.7163 | 2.3575 | 196.7249 | 45.6595 |  | 0.15667 | 5.6567 | 4.9236 | 75.19% | 3.7019 | 1.2217 | 0 | 83.445 | 0 |  | 0.11111 | 3.7778 | 3.2579 | 2.8276 | 235.9479 | 38.0692 | 0.076 | 2.902 | 2.5464 | 7.1163 | 0 | 3.6051 |  | 0.1 | 5.74 | 5.2721 | 70.22% | 3.7019 | 1.5702 | 0 | 83.445 | 0 |  | 0.076 | 2.902 | 2.5464 | 2.2101 | 184.4192 | 48.7062
| 15 | Odległość - min / max / max bez dobijania | [10 empty] | 0.02625 | 4.7437 | 4.5429 | 91.3% | 4.1475 | 0.39544 | 0 | 94.14 | 0 |  | 0.07 | 3.49 | 2.9545 | 2.1741 | 204.6666 | 55.8587 |  | 0.13625 | 5.9938 | 4.9514 | 83.76% | 4.1475 | 0.80394 | 0 | 94.14 | 0 |  | 0.04525 | 2.6867 | 2.3406 | 1.7223 | 162.1391 | 70.5099 |  | 0.135 | 6.195 | 5.1623 | 80.34% | 4.1475 | 1.0148 | 0 | 94.14 | 0 |  | 0.11111 | 2.8512 | 2.0012 | 1.4726 | 138.6323 | 82.4658 | 0.04525 | 2.6867 | 2.3406 | 7.1163 | 0 | 3.9221 |  | 0.07375 | 4.3462 | 3.7821 | 100% | 4.1475 | -0.36544 | 0.08811 | 94.0519 | 0 |  | 0.02125 | 1.8887 | 1.7262 | 1.2702 | 119.466 | 95.517
| 16 | 3 ¦ 30 ¦ 12 | [10 empty] | 0.15667 | 5.6567 | 5.7461 | 50.72% | 2.9144 | 2.8317 | 0 | 64.545 | 0 |  | 0.11111 | 3.7778 | 3.8412 | 3.7687 | 243.2526 | 22.0931 |  | 0.073333 | 5.7633 | 5.8052 | 50.2% | 2.9144 | 2.8908 | 0 | 64.545 | 0 |  | 0.088889 | 3.1322 | 3.183 | 3.1229 | 201.568 | 26.662 |  | 0.15667 | 5.6567 | 5.7461 | 50.72% | 2.9144 | 2.8317 | 0 | 64.545 | 0 |  | 0.11111 | 3.7778 | 3.8412 | 3.7687 | 243.2526 | 22.0931 | 0.076 | 2.902 | 2.9454 | 7.1163 | 0 | 3.1167 |  | 0.1 | 5.74 | 5.7971 | 50.27% | 2.9144 | 2.8827 | 0 | 64.545 | 0 |  | 0.076 | 2.902 | 2.9454 | 2.8898 | 186.5228 | 28.8126
| 17 | A+++ | [10 empty] | 0.15667 | 5.6567 | 5.2617 | 64.2% | 3.3781 | 1.8836 | 0 | 75.675 | 0 |  | 0.11111 | 3.7778 | 3.4977 | 3.0357 | 229.7286 | 32.1573 |  | 0.073333 | 5.7633 | 5.5785 | 60.56% | 3.3781 | 2.2003 | 0 | 75.675 | 0 |  | 0.088889 | 3.1322 | 2.9081 | 2.5241 | 191.0077 | 38.6762 |  | 0.15667 | 5.6567 | 5.2617 | 64.2% | 3.3781 | 1.8836 | 0 | 75.675 | 0 |  | 0.11111 | 3.7778 | 3.4977 | 3.0357 | 229.7286 | 32.1573 | 0.076 | 2.902 | 2.7104 | 7.1163 | 0 | 3.3869 |  | 0.1 | 5.74 | 5.4879 | 61.56% | 3.3781 | 2.1098 | 0 | 75.675 | 0 |  | 0.076 | 2.902 | 2.7104 | 2.3524 | 178.0207 | 41.4977
| 18 | A++ | [10 empty] | 0.02625 | 4.7437 | 4.5557 | 89.43% | 4.0744 | 0.48136 | 0 | 92.385 | 0 |  | 0.07 | 3.49 | 2.9886 | 2.1992 | 203.171 | 54.1915 |  | 0.13625 | 5.9938 | 5.0179 | 81.2% | 4.0744 | 0.94348 | 0 | 92.385 | 0 |  | 0.04525 | 2.6867 | 2.3626 | 1.7386 | 160.6161 | 68.5494 |  | 0.135 | 6.195 | 5.2281 | 77.93% | 4.0744 | 1.1537 | 0 | 92.385 | 0 |  | 0.11111 | 2.8512 | 2.0554 | 1.7839 | 164.8099 | 66.8051 | 0.04525 | 2.6867 | 2.3626 | 7.1163 | 0 | 3.8855 |  | 0.07375 | 4.3462 | 3.818 | 100% | 4.0744 | -0.25636 | 0.06292 | 92.3221 | 0 |  | 0.02125 | 1.8887 | 1.7365 | 1.2778 | 117.9725 | 93.2009
| 19 | [11 empty] | 0.15667 | 5.6567 | 4.8309 | 78.47% | 3.7906 | 1.0403 | 0 | 85.575 | 0 |  | 0.11111 | 3.7778 | 3.1921 | 2.7705 | 237.0879 | 39.845 |  | 0.073333 | 5.7633 | 5.3768 | 70.5% | 3.7906 | 1.5862 | 0 | 85.575 | 0 |  | 0.088889 | 3.1322 | 2.6637 | 2.3119 | 197.8403 | 47.7495 |  | 0.15667 | 5.6567 | 4.8309 | 78.47% | 3.7906 | 1.0403 | 0 | 85.575 | 0 |  | 0.11111 | 3.7778 | 3.1921 | 2.7705 | 237.0879 | 39.845 | 0.076 | 2.902 | 2.5014 | 7.1163 | 0 | 3.6699 |  | 0.1 | 5.74 | 5.2129 | 72.72% | 3.7906 | 1.4223 | 0 | 85.575 | 0 |  | 0.076 | 2.902 | 2.5014 | 2.171 | 185.7868 | 50.8474
| 20 | E CO V 45 | 11591.0572 |  | 3356.5842 | [7 empty] | 0.02625 | 4.7437 | 4.5499 | 90.28% | 4.1075 | 0.44244 | 0 | 93.18 | 0 |  | 0.07 | 3.49 | 2.9732 | 2.1878 | 203.8594 | 54.942 |  | 0.13625 | 5.9938 | 4.9878 | 82.35% | 4.1075 | 0.88027 | 0 | 93.18 | 0 |  | 0.04525 | 2.6867 | 2.3527 | 1.7312 | 161.3131 | 69.4329 |  | 0.135 | 6.195 | 5.1982 | 79.02% | 4.1075 | 1.0907 | 0 | 93.18 | 0 |  | 0.11111 | 2.8512 | 2.0309 | 1.7627 | 164.2437 | 68.194 | 0.04525 | 2.6867 | 2.3527 | 7.1163 | 0 | 3.902 |  | 0.07375 | 4.3462 | 3.8017 | 100% | 4.1075 | -0.30577 | 0.074442 | 93.1056 | 0 |  | 0.02125 | 1.8887 | 1.7319 | 1.2744 | 118.6522 | 94.2465
| 21 | 2 ŹC CO | 52.0676 | [9 empty] | 0.15667 | 5.6567 | 4.8805 | 76.7% | 3.7431 | 1.1374 | 0 | 84.435 | 0 |  | 0.11111 | 3.7778 | 3.2273 | 2.8011 | 236.508 | 38.8856 |  | 0.073333 | 5.7633 | 5.4 | 69.32% | 3.7431 | 1.6569 | 0 | 84.435 | 0 |  | 0.088889 | 3.1322 | 2.6919 | 2.3363 | 197.2675 | 46.6207 |  | 0.15667 | 5.6567 | 4.8805 | 76.7% | 3.7431 | 1.1374 | 0 | 84.435 | 0 |  | 0.11111 | 3.7778 | 3.2273 | 2.8011 | 236.508 | 38.8856 | 0.076 | 2.902 | 2.5255 | 7.1163 | 0 | 3.6349 |  | 0.1 | 5.74 | 5.2446 | 71.37% | 3.7431 | 1.5015 | 0 | 84.435 | 0 |  | 0.076 | 2.902 | 2.5255 | 2.1919 | 185.0755 | 49.6919
| 22 | COP | 3.4532 | [9 empty] | 0.15667 | 5.6567 | 5.4732 | 58.02% | 3.1756 | 2.2976 | 0 | 70.815 | 0 |  | 0.11111 | 3.7778 | 3.6477 | 3.5789 | 253.437 | 25.5253 |  | 0.073333 | 5.7633 | 5.6775 | 55.93% | 3.1756 | 2.5018 | 0 | 70.815 | 0 |  | 0.088889 | 3.1322 | 3.0281 | 2.971 | 210.3923 | 30.7475 |  | 0.15667 | 5.6567 | 5.4732 | 58.02% | 3.1756 | 2.2976 | 0 | 70.815 | 0 |  | 0.11111 | 3.7778 | 3.6477 | 3.5789 | 253.437 | 25.5253 | 0.076 | 2.902 | 2.813 | 7.1163 | 0 | 3.2634 |  | 0.1 | 5.74 | 5.6229 | 56.48% | 3.1756 | 2.4473 | 0 | 70.815 | 0 |  | 0.076 | 2.902 | 2.813 | 2.7599 | 195.4452 | 33.099
| 23 | [11 empty] | 0.006 | 5.958 | 5.9971 | 33.71% | 2.0219 | 3.9752 | 0 | 43.125 | 0 |  | 0.22 | 3.56 | 4.9946 | 4.8061 | 207.2634 | 11.5751 |  | 0.256 | 5.398 | 7.0673 | 28.61% | 2.0219 | 5.0455 | 0 | 43.125 | 0 |  | 0.102 | 3.106 | 3.7711 | 3.6288 | 156.4928 | 15.3304 |  | 0.006 | 5.958 | 5.9971 | 33.71% | 2.0219 | 3.9752 | 0 | 43.125 | 0 |  | 0.11111 | 3.56 | 4.2845 | 4.1229 | 177.7982 | 13.4934 | 0.1012 | 2.8516 | 3.5115 | 7.1163 | 0 | 2.6143 |  | 0.244 | 5.452 | 7.0431 | 28.71% | 2.0219 | 5.0212 | 0 | 43.125 | 0 |  | 0.1012 | 2.8516 | 3.5115 | 3.379 | 145.7193 | 16.4638
| 24 | E CO V70 | 11641.5615 |  | 3863.4151 | [7 empty] | 0.006 | 5.958 | 5.9819 | 40.15% | 2.4019 | 3.58 | 0 | 52.245 | 0 |  | 0.22 | 3.56 | 4.4372 | 4.4372 | 231.8241 | 15.1887 |  | 0.256 | 5.398 | 6.4188 | 37.42% | 2.4019 | 4.0169 | 0 | 52.245 | 0 |  | 0.102 | 3.106 | 3.5127 | 3.3802 | 176.5969 | 19.9387 |  | 0.006 | 5.958 | 5.9819 | 40.15% | 2.4019 | 3.58 | 0 | 52.245 | 0 |  | 0.11111 | 3.56 | 4.0031 | 4.0031 | 209.1396 | 16.8362 | 0.1012 | 2.8516 | 3.2551 | 7.1163 | 0 | 2.8202 |  | 0.244 | 5.452 | 6.425 | 37.38% | 2.4019 | 4.0231 | 0 | 52.245 | 0 |  | 0.1012 | 2.8516 | 3.2551 | 3.1323 | 163.647 | 21.5165
| 25 | 2 ŹC CO | 52.0676 | [9 empty] | 0.006 | 5.958 | 5.9755 | 42.86% | 2.5612 | 3.4143 | 0 | 56.07 | 0 |  | 0.22 | 3.56 | 4.2035 | 4.2035 | 235.6902 | 17.2072 |  | 0.256 | 5.398 | 6.1468 | 41.67% | 2.5612 | 3.5856 | 0 | 56.07 | 0 |  | 0.102 | 3.106 | 3.4044 | 3.4044 | 190.8819 | 21.2464 |  | 0.006 | 5.958 | 5.9755 | 42.86% | 2.5612 | 3.4143 | 0 | 56.07 | 0 |  | 0.11111 | 3.56 | 3.885 | 3.885 | 217.832 | 18.6178 | 0.1012 | 2.8516 | 3.1476 | 7.1163 | 0 | 2.9165 |  | 0.244 | 5.452 | 6.1657 | 41.54% | 2.5612 | 3.6045 | 0 | 56.07 | 0 |  | 0.1012 | 2.8516 | 3.1476 | 3.1476 | 176.4865 | 22.9794
| 26 | COP | 3.0133 | [9 empty] | 0.91667 | -0.41667 | 6.3056 | 30.13% | 1.9 | 4.4056 | 0 | 40.2 | 0 |  | 0.08 | 4.54 | 5.1267 | 4.9332 | 198.3149 | 10.512 |  | 0.43 | 4.18 | 7.3333 | 25.91% | 1.9 | 5.4333 | 0 | 40.2 | 0 |  | 0.12333 | 2.9567 | 3.8611 | 3.7154 | 149.3594 | 13.9575 |  | 0.91667 | -0.41667 | 6.3056 | 30.13% | 1.9 | 4.4056 | 0 | 40.2 | 0 |  | 0.11111 | 4.54 | 5.3548 | 5.1527 | 207.1404 | 10.0641 | 0.11133 | 2.7807 | 3.5971 | 7.1163 | 0 | 2.552 |  | 0.43 | 4.18 | 7.3333 | 25.91% | 1.9 | 5.4333 | 0 | 40.2 | 0 |  | 0.12333 | 2.9567 | 3.8611 | 3.7154 | 149.3594 | 13.9575
| 27 | [11 empty] | 0.006 | 5.958 | 5.9806 | 40.7% | 2.4344 | 3.5462 | 0 | 53.025 | 0 |  | 0.22 | 3.56 | 4.3896 | 4.3896 | 232.7577 | 15.5829 |  | 0.256 | 5.398 | 6.3633 | 38.26% | 2.4344 | 3.929 | 0 | 53.025 | 0 |  | 0.102 | 3.106 | 3.4906 | 3.3589 | 178.1058 | 20.3645 |  | 0.006 | 5.958 | 5.9806 | 40.7% | 2.4344 | 3.5462 | 0 | 53.025 | 0 |  | 0.11111 | 3.56 | 3.979 | 3.979 | 210.9855 | 17.1909 | 0.1012 | 2.8516 | 3.2332 | 7.1163 | 0 | 2.8393 |  | 0.244 | 5.452 | 6.3721 | 38.2% | 2.4344 | 3.9377 | 0 | 53.025 | 0 |  | 0.1012 | 2.8516 | 3.2332 | 3.1112 | 164.9714 | 21.9858
| 28 | [11 empty] | 0.006 | 5.958 | 5.9714 | 44.63% | 2.665 | 3.3064 | 0 | 58.56 | 0 |  | 0.22 | 3.56 | 4.0513 | 4.0513 | 237.2461 | 18.6463 |  | 0.256 | 5.398 | 5.9697 | 44.64% | 2.665 | 3.3047 | 0 | 58.56 | 0 |  | 0.102 | 3.106 | 3.3338 | 3.3338 | 195.2273 | 22.6595 |  | 0.006 | 5.958 | 5.9714 | 44.63% | 2.665 | 3.3064 | 0 | 58.56 | 0 |  | 0.11111 | 3.56 | 3.8081 | 3.8081 | 223.0052 | 19.837 | 0.1012 | 2.8516 | 3.0776 | 7.1163 | 0 | 2.9828 |  | 0.244 | 5.452 | 5.9969 | 44.44% | 2.665 | 3.3319 | 0 | 58.56 | 0 |  | 0.1012 | 2.8516 | 3.0776 | 3.0776 | 180.225 | 24.5458
| 29 |  |  |  | 3915.4827 | [7 empty] | 0.15667 | 5.6567 | 5.3734 | 60.88% | 3.2712 | 2.1021 | 0 | 73.11 | 0 |  | 0.11111 | 3.7778 | 3.5769 | 3.1044 | 226.9654 | 30.3797 |  | 0.073333 | 5.7633 | 5.6307 | 58.1% | 3.2712 | 2.3595 | 0 | 73.11 | 0 |  | 0.088889 | 3.1322 | 2.9715 | 2.9154 | 213.146 | 32.3494 |  | 0.15667 | 5.6567 | 5.3734 | 60.88% | 3.2712 | 2.1021 | 0 | 73.11 | 0 |  | 0.11111 | 3.7778 | 3.5769 | 3.1044 | 226.9654 | 30.3797 | 0.076 | 2.902 | 2.7646 | 7.1163 | 0 | 3.3206 |  | 0.1 | 5.74 | 5.5592 | 58.84% | 3.2712 | 2.2879 | 0 | 73.11 | 0 |  | 0.076 | 2.902 | 2.7646 | 2.7124 | 198.3039 | 34.7706
| 30 | [11 empty] | 0.006 | 5.958 | 5.9967 | 33.88% | 2.0319 | 3.9648 | 0 | 43.365 | 0 |  | 0.22 | 3.56 | 4.9799 | 4.792 | 207.8049 | 11.6738 |  | 0.256 | 5.398 | 7.0503 | 28.82% | 2.0319 | 5.0184 | 0 | 43.365 | 0 |  | 0.102 | 3.106 | 3.7643 | 3.6223 | 157.08 | 15.4436 |  | 0.006 | 5.958 | 5.9967 | 33.88% | 2.0319 | 3.9648 | 0 | 43.365 | 0 |  | 0.11111 | 3.56 | 4.2771 | 4.1157 | 178.4786 | 13.592 | 0.1012 | 2.8516 | 3.5048 | 7.1163 | 0 | 2.6193 |  | 0.244 | 5.452 | 7.0268 | 28.92% | 2.0319 | 4.9949 | 0 | 43.365 | 0 |  | 0.1012 | 2.8516 | 3.5048 | 3.3725 | 146.2487 | 16.5873
| 31 | [11 empty] | 0.15667 | 5.6567 | 5.5947 | 54.68% | 3.0594 | 2.5353 | 0 | 68.025 | 0 |  | 0.11111 | 3.7778 | 3.7338 | 3.6633 | 249.1992 | 23.9541 |  | 0.073333 | 5.7633 | 5.7343 | 53.35% | 3.0594 | 2.6749 | 0 | 68.025 | 0 |  | 0.088889 | 3.1322 | 3.097 | 3.0386 | 206.7009 | 28.8791 |  | 0.15667 | 5.6567 | 5.5947 | 54.68% | 3.0594 | 2.5353 | 0 | 68.025 | 0 |  | 0.11111 | 3.7778 | 3.7338 | 3.6633 | 249.1992 | 23.9541 | 0.076 | 2.902 | 2.8719 | 7.1163 | 0 | 3.1965 |  | 0.1 | 5.74 | 5.7004 | 53.67% | 3.0594 | 2.641 | 0 | 68.025 | 0 |  | 0.076 | 2.902 | 2.8719 | 2.8177 | 191.6761 | 31.1429
II | 1 | [11 empty] | 0.006 | 5.958 | 5.9771 | 42.18% | 2.5213 | 3.4559 | 0 | 55.11 | 0 |  | 0.22 | 3.56 | 4.2622 | 4.2622 | 234.888 | 16.6798 |  | 0.256 | 5.398 | 6.2151 | 40.57% | 2.5213 | 3.6938 | 0 | 55.11 | 0 |  | 0.102 | 3.106 | 3.4316 | 3.4316 | 189.1127 | 20.7171 |  | 0.006 | 5.958 | 5.9771 | 42.18% | 2.5213 | 3.4559 | 0 | 55.11 | 0 |  | 0.11111 | 3.56 | 3.9146 | 3.9146 | 215.7352 | 18.1606 | 0.1012 | 2.8516 | 3.1746 | 7.1163 | 0 | 2.8917 |  | 0.244 | 5.452 | 6.2308 | 40.46% | 2.5213 | 3.7095 | 0 | 55.11 | 0 |  | 0.1012 | 2.8516 | 3.1746 | 3.1746 | 174.952 | 22.394
| 2 | [11 empty] | 0.006 | 5.958 | 5.976 | 42.67% | 2.55 | 3.426 | 0 | 55.8 | 0 |  | 0.22 | 3.56 | 4.22 | 4.22 | 235.476 | 17.0573 |  | 0.256 | 5.398 | 6.166 | 41.36% | 2.55 | 3.616 | 0 | 55.8 | 0 |  | 0.102 | 3.106 | 3.412 | 3.412 | 190.3896 | 21.0967 |  | 0.006 | 5.958 | 5.976 | 42.67% | 2.55 | 3.426 | 0 | 55.8 | 0 |  | 0.11111 | 3.56 | 3.8933 | 3.8933 | 217.248 | 18.4885 | 0.1012 | 2.8516 | 3.1552 | 7.1163 | 0 | 2.9095 |  | 0.244 | 5.452 | 6.184 | 41.24% | 2.55 | 3.634 | 0 | 55.8 | 0 |  | 0.1012 | 2.8516 | 3.1552 | 3.1552 | 176.0602 | 22.8138
| 3 | [11 empty] | 0.15667 | 5.6567 | 5.6665 | 52.78% | 2.9906 | 2.6758 | 0 | 66.375 | 0 |  | 0.11111 | 3.7778 | 3.7847 | 3.7133 | 246.4711 | 23.0586 |  | 0.073333 | 5.7633 | 5.7679 | 51.85% | 2.9906 | 2.7773 | 0 | 66.375 | 0 |  | 0.088889 | 3.1322 | 3.1378 | 3.0786 | 204.3404 | 27.8128 |  | 0.15667 | 5.6567 | 5.6665 | 52.78% | 2.9906 | 2.6758 | 0 | 66.375 | 0 |  | 0.11111 | 3.7778 | 3.7847 | 3.7133 | 246.4711 | 23.0586 | 0.076 | 2.902 | 2.9068 | 7.1163 | 0 | 3.1582 |  | 0.1 | 5.74 | 5.7462 | 52.04% | 2.9906 | 2.7556 | 0 | 66.375 | 0 |  | 0.076 | 2.902 | 2.9068 | 2.8519 | 189.2952 | 30.0233
| 4 | [11 empty] | 0.15667 | 5.6567 | 5.3642 | 61.15% | 3.28 | 2.0842 | 0 | 73.32 | 0 |  | 0.11111 | 3.7778 | 3.5704 | 3.0988 | 227.2049 | 30.5223 |  | 0.073333 | 5.7633 | 5.6264 | 58.3% | 3.28 | 2.3464 | 0 | 73.32 | 0 |  | 0.088889 | 3.1322 | 2.9663 | 2.9103 | 213.3853 | 32.499 |  | 0.15667 | 5.6567 | 5.3642 | 61.15% | 3.28 | 2.0842 | 0 | 73.32 | 0 |  | 0.11111 | 3.7778 | 3.5704 | 3.0988 | 227.2049 | 30.5223 | 0.076 | 2.902 | 2.7601 | 7.1163 | 0 | 3.3259 |  | 0.1 | 5.74 | 5.5533 | 59.06% | 3.28 | 2.2733 | 0 | 73.32 | 0 |  | 0.076 | 2.902 | 2.7601 | 2.7081 | 198.5546 | 34.9265
| 5 | [11 empty] | 0.15667 | 5.6567 | 5.1292 | 68.33% | 3.505 | 1.6242 | 0 | 78.72 | 0 |  | 0.11111 | 3.7778 | 3.4037 | 2.9542 | 232.5513 | 34.3749 |  | 0.073333 | 5.7633 | 5.5164 | 63.54% | 3.505 | 2.0114 | 0 | 78.72 | 0 |  | 0.088889 | 3.1322 | 2.833 | 2.4588 | 193.5566 | 41.3002 |  | 0.15667 | 5.6567 | 5.1292 | 68.33% | 3.505 | 1.6242 | 0 | 78.72 | 0 |  | 0.11111 | 3.7778 | 3.4037 | 2.9542 | 232.5513 | 34.3749 | 0.076 | 2.902 | 2.6461 | 7.1163 | 0 | 3.4692 |  | 0.1 | 5.74 | 5.4033 | 64.87% | 3.505 | 1.8983 | 0 | 78.72 | 0 |  | 0.076 | 2.902 | 2.6461 | 2.2966 | 180.7918 | 44.2162
| 6 | [11 empty] | 0.15667 | 5.6567 | 5.5947 | 54.68% | 3.0594 | 2.5353 | 0 | 68.025 | 0 |  | 0.11111 | 3.7778 | 3.7338 | 3.6633 | 249.1992 | 23.9541 |  | 0.073333 | 5.7633 | 5.7343 | 53.35% | 3.0594 | 2.6749 | 0 | 68.025 | 0 |  | 0.088889 | 3.1322 | 3.097 | 3.0386 | 206.7009 | 28.8791 |  | 0.15667 | 5.6567 | 5.5947 | 54.68% | 3.0594 | 2.5353 | 0 | 68.025 | 0 |  | 0.11111 | 3.7778 | 3.7338 | 3.6633 | 249.1992 | 23.9541 | 0.076 | 2.902 | 2.8719 | 7.1163 | 0 | 3.1965 |  | 0.1 | 5.74 | 5.7004 | 53.67% | 3.0594 | 2.641 | 0 | 68.025 | 0 |  | 0.076 | 2.902 | 2.8719 | 2.8177 | 191.6761 | 31.1429
| 7 | [11 empty] | 0.15667 | 5.6567 | 5.4713 | 58.08% | 3.1775 | 2.2938 | 0 | 70.86 | 0 |  | 0.11111 | 3.7778 | 3.6463 | 3.5775 | 253.5015 | 25.5512 |  | 0.073333 | 5.7633 | 5.6766 | 55.98% | 3.1775 | 2.4991 | 0 | 70.86 | 0 |  | 0.088889 | 3.1322 | 3.027 | 2.9699 | 210.4488 | 30.7784 |  | 0.15667 | 5.6567 | 5.4713 | 58.08% | 3.1775 | 2.2938 | 0 | 70.86 | 0 |  | 0.11111 | 3.7778 | 3.6463 | 3.5775 | 253.5015 | 25.5512 | 0.076 | 2.902 | 2.8121 | 7.1163 | 0 | 3.2645 |  | 0.1 | 5.74 | 5.6217 | 56.52% | 3.1775 | 2.4442 | 0 | 70.86 | 0 |  | 0.076 | 2.902 | 2.8121 | 2.759 | 195.5034 | 33.1312
| 8 | [11 empty] | 0.15667 | 5.6567 | 5.4896 | 57.56% | 3.16 | 2.3296 | 0 | 70.44 | 0 |  | 0.11111 | 3.7778 | 3.6593 | 3.5902 | 252.8949 | 25.3098 |  | 0.073333 | 5.7633 | 5.6851 | 55.58% | 3.16 | 2.5251 | 0 | 70.44 | 0 |  | 0.088889 | 3.1322 | 3.0374 | 2.9801 | 209.9181 | 30.4915 |  | 0.15667 | 5.6567 | 5.4896 | 57.56% | 3.16 | 2.3296 | 0 | 70.44 | 0 |  | 0.11111 | 3.7778 | 3.6593 | 3.5902 | 252.8949 | 25.3098 | 0.076 | 2.902 | 2.8209 | 7.1163 | 0 | 3.2542 |  | 0.1 | 5.74 | 5.6333 | 56.09% | 3.16 | 2.4733 | 0 | 70.44 | 0 |  | 0.076 | 2.902 | 2.8209 | 2.7677 | 194.9574 | 32.8314
| 9 | [11 empty] | 0.15667 | 5.6567 | 5.3479 | 61.62% | 3.2956 | 2.0523 | 0 | 73.695 | 0 |  | 0.11111 | 3.7778 | 3.5588 | 3.0888 | 227.6267 | 30.7782 |  | 0.073333 | 5.7633 | 5.6188 | 58.65% | 3.2956 | 2.3232 | 0 | 73.695 | 0 |  | 0.088889 | 3.1322 | 2.957 | 2.9012 | 213.8072 | 32.7675 |  | 0.15667 | 5.6567 | 5.3479 | 61.62% | 3.2956 | 2.0523 | 0 | 73.695 | 0 |  | 0.11111 | 3.7778 | 3.5588 | 3.0888 | 227.6267 | 30.7782 | 0.076 | 2.902 | 2.7522 | 7.1163 | 0 | 3.3355 |  | 0.1 | 5.74 | 5.5429 | 59.46% | 3.2956 | 2.2473 | 0 | 73.695 | 0 |  | 0.076 | 2.902 | 2.7522 | 2.7003 | 198.9977 | 35.2061
| 10 | [11 empty] | 0.15667 | 5.6567 | 5.342 | 61.8% | 3.3013 | 2.0408 | 0 | 73.83 | 0 |  | 0.11111 | 3.7778 | 3.5546 | 3.0852 | 227.7766 | 30.8707 |  | 0.073333 | 5.7633 | 5.6161 | 58.78% | 3.3013 | 2.3148 | 0 | 73.83 | 0 |  | 0.088889 | 3.1322 | 2.9537 | 2.898 | 213.9574 | 32.8646 |  | 0.15667 | 5.6567 | 5.342 | 61.8% | 3.3013 | 2.0408 | 0 | 73.83 | 0 |  | 0.11111 | 3.7778 | 3.5546 | 3.0852 | 227.7766 | 30.8707 | 0.076 | 2.902 | 2.7494 | 7.1163 | 0 | 3.339 |  | 0.1 | 5.74 | 5.5392 | 59.6% | 3.3013 | 2.2379 | 0 | 73.83 | 0 |  | 0.076 | 2.902 | 2.7494 | 2.6975 | 199.1558 | 35.3071
| 11 | [11 empty] | 0.15667 | 5.6567 | 5.4099 | 59.82% | 3.2363 | 2.1737 | 0 | 72.27 | 0 |  | 0.11111 | 3.7778 | 3.6028 | 3.5348 | 255.4601 | 26.3744 |  | 0.073333 | 5.7633 | 5.6478 | 57.3% | 3.2363 | 2.4116 | 0 | 72.27 | 0 |  | 0.088889 | 3.1322 | 2.9922 | 2.9358 | 212.1678 | 31.756 |  | 0.15667 | 5.6567 | 5.4099 | 59.82% | 3.2363 | 2.1737 | 0 | 72.27 | 0 |  | 0.11111 | 3.7778 | 3.6028 | 3.5348 | 255.4601 | 26.3744 | 0.076 | 2.902 | 2.7823 | 7.1163 | 0 | 3.2994 |  | 0.1 | 5.74 | 5.5825 | 57.97% | 3.2363 | 2.3463 | 0 | 72.27 | 0 |  | 0.076 | 2.902 | 2.7823 | 2.7298 | 197.2829 | 34.152
| 12 | [11 empty] | 0.15667 | 5.6567 | 5.4138 | 59.71% | 3.2325 | 2.1813 | 0 | 72.18 | 0 |  | 0.11111 | 3.7778 | 3.6056 | 3.5375 | 255.3386 | 26.3213 |  | 0.073333 | 5.7633 | 5.6497 | 57.22% | 3.2325 | 2.4172 | 0 | 72.18 | 0 |  | 0.088889 | 3.1322 | 2.9944 | 2.9379 | 212.0609 | 31.693 |  | 0.15667 | 5.6567 | 5.4138 | 59.71% | 3.2325 | 2.1813 | 0 | 72.18 | 0 |  | 0.11111 | 3.7778 | 3.6056 | 3.5375 | 255.3386 | 26.3213 | 0.076 | 2.902 | 2.7842 | 7.1163 | 0 | 3.2972 |  | 0.1 | 5.74 | 5.585 | 57.88% | 3.2325 | 2.3525 | 0 | 72.18 | 0 |  | 0.076 | 2.902 | 2.7842 | 2.7317 | 197.1718 | 34.0862
| 13 | [11 empty] | 0.15667 | 5.6567 | 5.3381 | 61.91% | 3.305 | 2.0331 | 0 | 73.92 | 0 |  | 0.11111 | 3.7778 | 3.5519 | 3.0827 | 227.8761 | 30.9325 |  | 0.073333 | 5.7633 | 5.6142 | 58.87% | 3.305 | 2.3092 | 0 | 73.92 | 0 |  | 0.088889 | 3.1322 | 2.9515 | 2.8958 | 214.057 | 32.9294 |  | 0.15667 | 5.6567 | 5.3381 | 61.91% | 3.305 | 2.0331 | 0 | 73.92 | 0 |  | 0.11111 | 3.7778 | 3.5519 | 3.0827 | 227.8761 | 30.9325 | 0.076 | 2.902 | 2.7475 | 7.1163 | 0 | 3.3413 |  | 0.1 | 5.74 | 5.5367 | 59.69% | 3.305 | 2.2317 | 0 | 73.92 | 0 |  | 0.076 | 2.902 | 2.7475 | 2.6956 | 199.2608 | 35.3746
| 14 | [11 empty] | 0.15667 | 5.6567 | 4.8851 | 76.53% | 3.7388 | 1.1463 | 0 | 84.33 | 0 |  | 0.11111 | 3.7778 | 3.2306 | 2.8039 | 236.4511 | 38.7983 |  | 0.073333 | 5.7633 | 5.4022 | 69.21% | 3.7388 | 1.6634 | 0 | 84.33 | 0 |  | 0.088889 | 3.1322 | 2.6944 | 2.3386 | 197.212 | 46.518 |  | 0.15667 | 5.6567 | 4.8851 | 76.53% | 3.7388 | 1.1463 | 0 | 84.33 | 0 |  | 0.11111 | 3.7778 | 3.2306 | 2.8039 | 236.4511 | 38.7983 | 0.076 | 2.902 | 2.5277 | 7.1163 | 0 | 3.6318 |  | 0.1 | 5.74 | 5.2475 | 71.25% | 3.7388 | 1.5087 | 0 | 84.33 | 0 |  | 0.076 | 2.902 | 2.5277 | 2.1939 | 185.0076 | 49.5866
| 15 | [11 empty] | 0.02625 | 4.7437 | 4.4772 | 100% | 4.5231 | -0.045922 | 0.010153 | 102.1077 | 1.0473 |  | 0.07 | 3.49 | 2.7792 | 2.0451 | 208.8182 | 65.7588 |  | 0.13625 | 5.9938 | 4.6102 | 98.11% | 4.5231 | 0.08712 | 0 | 103.155 | 0 |  | 0.04525 | 2.6867 | 2.2273 | 1.6389 | 169.0646 | 81.1928 |  | 0.135 | 6.195 | 4.8242 | 93.76% | 4.5231 | 0.30106 | 0 | 103.155 | 0 |  | 0.11111 | 2.8512 | 1.723 | 1.2679 | 130.7876 | 104.9551 | 0.04525 | 2.6867 | 2.2273 | 6.0698 | 1.0465 | 4.8655 |  | 0.07375 | 4.3462 | 3.5974 | 100% | 4.5231 | -0.92574 | 0.20467 | 102.9503 | 0 |  | 0.02125 | 1.8887 | 1.673 | 1.2311 | 126.7377 | 107.8797
| 16 | [11 empty] | 0.02625 | 4.7437 | 4.4343 | 100% | 4.7681 | -0.3338 | 0.070006 | 101.4019 | 7.6331 |  | 0.07 | 3.49 | 2.6649 | 1.9609 | 198.8436 | 76.5535 |  | 0.13625 | 5.9938 | 4.3877 | 100% | 4.7681 | -0.38042 | 0.079784 | 100.3357 | 8.6993 |  | 0.04525 | 2.6867 | 2.1534 | 1.5846 | 158.9872 | 92.9064 |  | 0.135 | 6.195 | 4.6037 | 100% | 4.7681 | -0.16444 | 0.034487 | 105.2747 | 3.7603 |  | 0.11111 | 2.8512 | 1.5415 | 1.1343 | 119.4165 | 124.5727 | 0.04525 | 2.6867 | 2.1534 | 6.0698 | 1.0465 | 4.9862 |  | 0.07375 | 4.3462 | 3.4769 | 100% | 4.7681 | -1.2912 | 0.2708 | 108.7642 | 3.7603 |  | 0.02125 | 1.8887 | 1.6383 | 1.2055 | 131.117 | 121.2373
| 17 | [11 empty] | 0.15667 | 5.6567 | 4.7082 | 83.01% | 3.9081 | 0.80006 | 0 | 88.395 | 0 |  | 0.11111 | 3.7778 | 3.1051 | 2.2849 | 201.9719 | 49.9062 |  | 0.073333 | 5.7633 | 5.3194 | 73.47% | 3.9081 | 1.4112 | 0 | 88.395 | 0 |  | 0.088889 | 3.1322 | 2.5941 | 2.2515 | 199.0179 | 50.6469 |  | 0.15667 | 5.6567 | 4.7082 | 83.01% | 3.9081 | 0.80006 | 0 | 88.395 | 0 |  | 0.11111 | 3.7778 | 3.1051 | 2.2849 | 201.9719 | 49.9062 | 0.076 | 2.902 | 2.4419 | 7.1163 | 0 | 3.7594 |  | 0.1 | 5.74 | 5.1346 | 76.11% | 3.9081 | 1.2265 | 0 | 88.395 | 0 |  | 0.076 | 2.902 | 2.4419 | 2.1194 | 187.3418 | 53.8035
| 18 | [11 empty] | 0.15667 | 5.6567 | 5.4027 | 60.03% | 3.2431 | 2.1596 | 0 | 72.435 | 0 |  | 0.11111 | 3.7778 | 3.5977 | 3.1225 | 226.1797 | 29.9249 |  | 0.073333 | 5.7633 | 5.6445 | 57.46% | 3.2431 | 2.4013 | 0 | 72.435 | 0 |  | 0.088889 | 3.1322 | 2.9881 | 2.9318 | 212.3626 | 31.8719 |  | 0.15667 | 5.6567 | 5.4027 | 60.03% | 3.2431 | 2.1596 | 0 | 72.435 | 0 |  | 0.11111 | 3.7778 | 3.5977 | 3.1225 | 226.1797 | 29.9249 | 0.076 | 2.902 | 2.7788 | 7.1163 | 0 | 3.3036 |  | 0.1 | 5.74 | 5.5779 | 58.14% | 3.2431 | 2.3348 | 0 | 72.435 | 0 |  | 0.076 | 2.902 | 2.7788 | 2.7264 | 197.4858 | 34.2729
| 19 | [11 empty] | 0.15667 | 5.6567 | 5.2115 | 65.74% | 3.4263 | 1.7852 | 0 | 76.83 | 0 |  | 0.11111 | 3.7778 | 3.462 | 3.0048 | 230.8578 | 32.9843 |  | 0.073333 | 5.7633 | 5.5549 | 61.68% | 3.4263 | 2.1287 | 0 | 76.83 | 0 |  | 0.088889 | 3.1322 | 2.8796 | 2.4993 | 192.0213 | 39.6554 |  | 0.15667 | 5.6567 | 5.2115 | 65.74% | 3.4263 | 1.7852 | 0 | 76.83 | 0 |  | 0.11111 | 3.7778 | 3.462 | 3.0048 | 230.8578 | 32.9843 | 0.076 | 2.902 | 2.686 | 7.1163 | 0 | 3.4177 |  | 0.1 | 5.74 | 5.4558 | 62.8% | 3.4263 | 2.0296 | 0 | 76.83 | 0 |  | 0.076 | 2.902 | 2.686 | 2.3313 | 179.1118 | 42.5135
| 20 | [11 empty] | 0.15667 | 5.6567 | 5.3042 | 62.92% | 3.3375 | 1.9667 | 0 | 74.7 | 0 |  | 0.11111 | 3.7778 | 3.5278 | 3.0618 | 228.7198 | 31.4722 |  | 0.073333 | 5.7633 | 5.5983 | 59.62% | 3.3375 | 2.2608 | 0 | 74.7 | 0 |  | 0.088889 | 3.1322 | 2.9322 | 2.8769 | 214.9042 | 33.4955 |  | 0.15667 | 5.6567 | 5.3042 | 62.92% | 3.3375 | 1.9667 | 0 | 74.7 | 0 |  | 0.11111 | 3.7778 | 3.5278 | 3.0618 | 228.7198 | 31.4722 | 0.076 | 2.902 | 2.731 | 7.1163 | 0 | 3.3614 |  | 0.1 | 5.74 | 5.515 | 60.52% | 3.3375 | 2.1775 | 0 | 74.7 | 0 |  | 0.076 | 2.902 | 2.731 | 2.3703 | 177.0616 | 40.6543
| 21 | [11 empty] | 0.15667 | 5.6567 | 5.1201 | 68.63% | 3.5137 | 1.6063 | 0 | 78.93 | 0 |  | 0.11111 | 3.7778 | 3.3972 | 2.9485 | 232.7277 | 34.5323 |  | 0.073333 | 5.7633 | 5.5122 | 63.75% | 3.5137 | 1.9984 | 0 | 78.93 | 0 |  | 0.088889 | 3.1322 | 2.8278 | 2.4543 | 193.7177 | 41.4863 |  | 0.15667 | 5.6567 | 5.1201 | 68.63% | 3.5137 | 1.6063 | 0 | 78.93 | 0 |  | 0.11111 | 3.7778 | 3.3972 | 2.9485 | 232.7277 | 34.5323 | 0.076 | 2.902 | 2.6417 | 7.1163 | 0 | 3.475 |  | 0.1 | 5.74 | 5.3975 | 65.1% | 3.5137 | 1.8838 | 0 | 78.93 | 0 |  | 0.076 | 2.902 | 2.6417 | 2.2928 | 180.9704 | 44.4085
| 22 | [11 empty] | 0.02625 | 4.7437 | 4.4951 | 98.34% | 4.4206 | 0.074516 | 0 | 100.695 | 0 |  | 0.07 | 3.49 | 2.827 | 2.0803 | 209.4734 | 62.442 |  | 0.13625 | 5.9938 | 4.7033 | 93.99% | 4.4206 | 0.28272 | 0 | 100.695 | 0 |  | 0.04525 | 2.6867 | 2.2582 | 1.6617 | 167.3239 | 78.1713 |  | 0.135 | 6.195 | 4.9164 | 89.92% | 4.4206 | 0.49581 | 0 | 100.695 | 0 |  | 0.11111 | 2.8512 | 1.7989 | 1.3237 | 133.2945 | 98.1281 | 0.04525 | 2.6867 | 2.2582 | 7.1163 | 0 | 4.0652 |  | 0.07375 | 4.3462 | 3.6478 | 100% | 4.4206 | -0.77285 | 0.17483 | 100.5202 | 0 |  | 0.02125 | 1.8887 | 1.6875 | 1.2417 | 124.8201 | 104.4267
| 23 | [11 empty] | 0.15667 | 5.6567 | 4.8929 | 76.26% | 3.7313 | 1.1617 | 0 | 84.15 | 0 |  | 0.11111 | 3.7778 | 3.2361 | 2.8087 | 236.3521 | 38.649 |  | 0.073333 | 5.7633 | 5.4058 | 69.02% | 3.7313 | 1.6746 | 0 | 84.15 | 0 |  | 0.088889 | 3.1322 | 2.6989 | 2.3424 | 197.1156 | 46.3422 |  | 0.15667 | 5.6567 | 4.8929 | 76.26% | 3.7313 | 1.1617 | 0 | 84.15 | 0 |  | 0.11111 | 3.7778 | 3.2361 | 2.8087 | 236.3521 | 38.649 | 0.076 | 2.902 | 2.5315 | 7.1163 | 0 | 3.6263 |  | 0.1 | 5.74 | 5.2525 | 71.04% | 3.7313 | 1.5212 | 0 | 84.15 | 0 |  | 0.076 | 2.902 | 2.5315 | 2.1972 | 184.8903 | 49.4065
| 24 | [11 empty] | 0.15667 | 5.6567 | 5.3061 | 62.86% | 3.3356 | 1.9705 | 0 | 74.655 | 0 |  | 0.11111 | 3.7778 | 3.5292 | 3.0631 | 228.672 | 31.4409 |  | 0.073333 | 5.7633 | 5.5993 | 59.57% | 3.3356 | 2.2636 | 0 | 74.655 | 0 |  | 0.088889 | 3.1322 | 2.9333 | 2.878 | 214.8562 | 33.4626 |  | 0.15667 | 5.6567 | 5.3061 | 62.86% | 3.3356 | 1.9705 | 0 | 74.655 | 0 |  | 0.11111 | 3.7778 | 3.5292 | 3.0631 | 228.672 | 31.4409 | 0.076 | 2.902 | 2.732 | 7.1163 | 0 | 3.3602 |  | 0.1 | 5.74 | 5.5163 | 60.47% | 3.3356 | 2.1806 | 0 | 74.655 | 0 |  | 0.076 | 2.902 | 2.732 | 2.3711 | 177.0164 | 40.6157
| 25 | [11 empty] | 0.15667 | 5.6567 | 4.8975 | 76.1% | 3.7269 | 1.1706 | 0 | 84.045 | 0 |  | 0.11111 | 3.7778 | 3.2394 | 2.8115 | 236.2936 | 38.5622 |  | 0.073333 | 5.7633 | 5.408 | 68.91% | 3.7269 | 1.6811 | 0 | 84.045 | 0 |  | 0.088889 | 3.1322 | 2.7015 | 2.3447 | 197.0588 | 46.24 |  | 0.15667 | 5.6567 | 4.8975 | 76.1% | 3.7269 | 1.1706 | 0 | 84.045 | 0 |  | 0.11111 | 3.7778 | 3.2394 | 2.8115 | 236.2936 | 38.5622 | 0.076 | 2.902 | 2.5337 | 7.1163 | 0 | 3.6231 |  | 0.1 | 5.74 | 5.2554 | 70.91% | 3.7269 | 1.5285 | 0 | 84.045 | 0 |  | 0.076 | 2.902 | 2.5337 | 2.1991 | 184.8212 | 49.3017
| 26 | [11 empty] | 0.15667 | 5.6567 | 5.1508 | 67.65% | 3.4844 | 1.6664 | 0 | 78.225 | 0 |  | 0.11111 | 3.7778 | 3.419 | 2.9674 | 232.1263 | 34.0061 |  | 0.073333 | 5.7633 | 5.5265 | 63.05% | 3.4844 | 2.0422 | 0 | 78.225 | 0 |  | 0.088889 | 3.1322 | 2.8452 | 2.4694 | 193.1693 | 40.8642 |  | 0.15667 | 5.6567 | 5.1508 | 67.65% | 3.4844 | 1.6664 | 0 | 78.225 | 0 |  | 0.11111 | 3.7778 | 3.419 | 2.9674 | 232.1263 | 34.0061 | 0.076 | 2.902 | 2.6566 | 7.1163 | 0 | 3.4556 |  | 0.1 | 5.74 | 5.4171 | 64.32% | 3.4844 | 1.9327 | 0 | 78.225 | 0 |  | 0.076 | 2.902 | 2.6566 | 2.3057 | 180.3645 | 43.7653
| 27 | [11 empty] | 0.15667 | 5.6567 | 5.8858 | 47.24% | 2.7806 | 3.1052 | 0 | 61.335 | 0 |  | 0.11111 | 3.7778 | 3.9403 | 3.9403 | 241.6769 | 20.0803 |  | 0.073333 | 5.7633 | 5.8706 | 47.37% | 2.7806 | 3.09 | 0 | 61.335 | 0 |  | 0.088889 | 3.1322 | 3.2622 | 3.2622 | 200.0884 | 24.2541 |  | 0.15667 | 5.6567 | 5.8858 | 47.24% | 2.7806 | 3.1052 | 0 | 61.335 | 0 |  | 0.11111 | 3.7778 | 3.9403 | 3.9403 | 241.6769 | 20.0803 | 0.076 | 2.902 | 3.0131 | 7.1163 | 0 | 3.0466 |  | 0.1 | 5.74 | 5.8863 | 47.24% | 2.7806 | 3.1056 | 0 | 61.335 | 0 |  | 0.076 | 2.902 | 3.0131 | 3.0131 | 184.8116 | 26.2589
| 28 | [11 empty] | 0.006 | 5.958 | 5.9781 | 41.79% | 2.4981 | 3.4799 | 0 | 54.555 | 0 |  | 0.22 | 3.56 | 4.2961 | 4.2961 | 234.3728 | 16.3814 |  | 0.256 | 5.398 | 6.2545 | 39.94% | 2.4981 | 3.7564 | 0 | 54.555 | 0 |  | 0.102 | 3.106 | 3.4473 | 3.3172 | 180.9693 | 21.2155 |  | 0.006 | 5.958 | 5.9781 | 41.79% | 2.4981 | 3.4799 | 0 | 54.555 | 0 |  | 0.11111 | 3.56 | 3.9318 | 3.9318 | 214.4971 | 17.8994 | 0.1012 | 2.8516 | 3.1902 | 7.1163 | 0 | 2.8776 |  | 0.244 | 5.452 | 6.2684 | 39.85% | 2.4981 | 3.7703 | 0 | 54.555 | 0 |  | 0.1012 | 2.8516 | 3.1902 | 3.0698 | 167.4737 | 22.9252
III | 1 | [11 empty] | 0.91667 | -0.41667 | 7.1573 | 24.6% | 1.7606 | 5.3967 | 0 | 36.855 | 0 |  | 0.08 | 4.54 | 5.201 | 5.0047 | 184.4495 | 9.4996 |  | 0.43 | 4.18 | 7.7329 | 22.77% | 1.7606 | 5.9722 | 0 | 36.855 | 0 |  | 0.12333 | 2.9567 | 3.9757 | 3.8257 | 140.9955 | 12.4273 |  | 0.91667 | -0.41667 | 7.1573 | 24.6% | 1.7606 | 5.3967 | 0 | 36.855 | 0 |  | 0.11111 | 4.54 | 5.4581 | 5.2521 | 193.5658 | 9.0522 | 0.11133 | 2.7807 | 3.7006 | 7.1163 | 0 | 2.4807 |  | 0.43 | 4.18 | 7.7329 | 22.77% | 1.7606 | 5.9722 | 0 | 36.855 | 0 |  | 0.12333 | 2.9567 | 3.9757 | 3.8257 | 140.9955 | 12.4273
| 2 | [11 empty] | 0.006 | 5.958 | 5.9796 | 41.12% | 2.4588 | 3.5209 | 0 | 53.61 | 0 |  | 0.22 | 3.56 | 4.3538 | 4.3538 | 233.409 | 15.8841 |  | 0.256 | 5.398 | 6.3217 | 38.89% | 2.4588 | 3.863 | 0 | 53.61 | 0 |  | 0.102 | 3.106 | 3.4741 | 3.343 | 179.2158 | 20.6874 |  | 0.006 | 5.958 | 5.9796 | 41.12% | 2.4588 | 3.5209 | 0 | 53.61 | 0 |  | 0.11111 | 3.56 | 3.9609 | 3.9609 | 212.3452 | 17.4598 | 0.1012 | 2.8516 | 3.2168 | 7.1163 | 0 | 2.8538 |  | 0.244 | 5.452 | 6.3324 | 38.83% | 2.4588 | 3.8737 | 0 | 53.61 | 0 |  | 0.1012 | 2.8516 | 3.2168 | 3.0954 | 165.9431 | 22.342
| 3 | [11 empty] | 0.006 | 5.958 | 5.9871 | 37.95% | 2.2719 | 3.7152 | 0 | 49.125 | 0 |  | 0.22 | 3.56 | 4.6279 | 4.4533 | 218.7673 | 14.2302 |  | 0.256 | 5.398 | 6.6407 | 34.21% | 2.2719 | 4.3688 | 0 | 49.125 | 0 |  | 0.102 | 3.106 | 3.6011 | 3.4652 | 170.2296 | 18.2877 |  | 0.006 | 5.958 | 5.9871 | 37.95% | 2.2719 | 3.7152 | 0 | 49.125 | 0 |  | 0.11111 | 3.56 | 4.0994 | 3.9447 | 193.7814 | 16.0651 | 0.1012 | 2.8516 | 3.3428 | 7.1163 | 0 | 2.7462 |  | 0.244 | 5.452 | 6.6364 | 34.23% | 2.2719 | 4.3645 | 0 | 49.125 | 0 |  | 0.1012 | 2.8516 | 3.3428 | 3.2167 | 158.0202 | 19.7007
| 4 | [11 empty] | 0.006 | 5.958 | 5.9974 | 33.59% | 2.0144 | 3.983 | 0 | 42.945 | 0 |  | 0.22 | 3.56 | 5.0056 | 4.8167 | 206.8529 | 11.5015 |  | 0.256 | 5.398 | 7.0801 | 28.45% | 2.0144 | 5.0658 | 0 | 42.945 | 0 |  | 0.102 | 3.106 | 3.7762 | 3.6337 | 156.0504 | 15.2458 |  | 0.006 | 5.958 | 5.9974 | 33.59% | 2.0144 | 3.983 | 0 | 42.945 | 0 |  | 0.11111 | 3.56 | 4.2901 | 4.1282 | 177.2856 | 13.4197 | 0.1012 | 2.8516 | 3.5166 | 7.1163 | 0 | 2.6105 |  | 0.244 | 5.452 | 7.0553 | 28.55% | 2.0144 | 5.0409 | 0 | 42.945 | 0 |  | 0.1012 | 2.8516 | 3.5166 | 3.3839 | 145.3202 | 16.3715
| 5 | [11 empty] | 0.006 | 5.958 | 5.9706 | 44.97% | 2.685 | 3.2856 | 0 | 59.04 | 0 |  | 0.22 | 3.56 | 4.022 | 4.022 | 237.4589 | 18.9363 |  | 0.256 | 5.398 | 5.9356 | 45.24% | 2.685 | 3.2506 | 0 | 59.04 | 0 |  | 0.102 | 3.106 | 3.3202 | 3.3202 | 196.0246 | 22.9389 |  | 0.006 | 5.958 | 5.9706 | 44.97% | 2.685 | 3.2856 | 0 | 59.04 | 0 |  | 0.11111 | 3.56 | 3.7933 | 3.7933 | 223.9584 | 20.0778 | 0.1012 | 2.8516 | 3.0641 | 7.1163 | 0 | 2.996 |  | 0.244 | 5.452 | 5.9644 | 45.02% | 2.685 | 3.2794 | 0 | 59.04 | 0 |  | 0.1012 | 2.8516 | 3.0641 | 3.0641 | 180.9056 | 24.8559
| 6 | [11 empty] | 0.006 | 5.958 | 5.9793 | 41.26% | 2.4669 | 3.5124 | 0 | 53.805 | 0 |  | 0.22 | 3.56 | 4.3419 | 4.3419 | 233.6168 | 15.9857 |  | 0.256 | 5.398 | 6.3079 | 39.11% | 2.4669 | 3.841 | 0 | 53.805 | 0 |  | 0.102 | 3.106 | 3.4685 | 3.3376 | 179.5816 | 20.7957 |  | 0.006 | 5.958 | 5.9793 | 41.26% | 2.4669 | 3.5124 | 0 | 53.805 | 0 |  | 0.11111 | 3.56 | 3.9549 | 3.9549 | 212.7938 | 17.55 | 0.1012 | 2.8516 | 3.2113 | 7.1163 | 0 | 2.8587 |  | 0.244 | 5.452 | 6.3192 | 39.04% | 2.4669 | 3.8523 | 0 | 53.805 | 0 |  | 0.1012 | 2.8516 | 3.2113 | 3.0901 | 166.2629 | 22.4615
| 7 | [11 empty] | 0.006 | 5.958 | 5.983 | 39.69% | 2.3744 | 3.6086 | 0 | 51.585 | 0 |  | 0.22 | 3.56 | 4.4776 | 4.3086 | 222.2601 | 15.4445 |  | 0.256 | 5.398 | 6.4657 | 36.72% | 2.3744 | 4.0914 | 0 | 51.585 | 0 |  | 0.102 | 3.106 | 3.5314 | 3.3982 | 175.2943 | 19.5825 |  | 0.006 | 5.958 | 5.983 | 39.69% | 2.3744 | 3.6086 | 0 | 51.585 | 0 |  | 0.11111 | 3.56 | 4.0234 | 3.8716 | 199.7164 | 17.1879 | 0.1012 | 2.8516 | 3.2737 | 7.1163 | 0 | 2.8042 |  | 0.244 | 5.452 | 6.4697 | 36.7% | 2.3744 | 4.0953 | 0 | 51.585 | 0 |  | 0.1012 | 2.8516 | 3.2737 | 3.1502 | 162.5006 | 21.1243
| 8 | [11 empty] | 0.006 | 5.958 | 5.9806 | 40.69% | 2.4338 | 3.5469 | 0 | 53.01 | 0 |  | 0.22 | 3.56 | 4.3905 | 4.3905 | 232.7404 | 15.5752 |  | 0.256 | 5.398 | 6.3644 | 38.24% | 2.4338 | 3.9306 | 0 | 53.01 | 0 |  | 0.102 | 3.106 | 3.491 | 3.3593 | 178.0771 | 20.3562 |  | 0.006 | 5.958 | 5.9806 | 40.69% | 2.4338 | 3.5469 | 0 | 53.01 | 0 |  | 0.11111 | 3.56 | 3.9794 | 3.9794 | 210.9504 | 17.184 | 0.1012 | 2.8516 | 3.2336 | 7.1163 | 0 | 2.8389 |  | 0.244 | 5.452 | 6.3731 | 38.19% | 2.4338 | 3.9394 | 0 | 53.01 | 0 |  | 0.1012 | 2.8516 | 3.2336 | 3.1116 | 164.9462 | 21.9767
| 9 | [11 empty] | 0.006 | 5.958 | 5.9828 | 39.78% | 2.3802 | 3.6026 | 0 | 51.7248 | 0 |  | 0.22 | 3.56 | 4.469 | 4.3004 | 222.4372 | 15.516 |  | 0.256 | 5.398 | 6.4558 | 36.87% | 2.3802 | 4.0756 | 0 | 51.7248 | 0 |  | 0.102 | 3.106 | 3.5275 | 3.3944 | 175.5722 | 19.6577 |  | 0.006 | 5.958 | 5.9828 | 39.78% | 2.3802 | 3.6026 | 0 | 51.7248 | 0 |  | 0.11111 | 3.56 | 4.0191 | 3.8674 | 200.0429 | 17.253 | 0.1012 | 2.8516 | 3.2698 | 7.1163 | 0 | 2.8075 |  | 0.244 | 5.452 | 6.4602 | 36.84% | 2.3802 | 4.08 | 0 | 51.7248 | 0 |  | 0.1012 | 2.8516 | 3.2698 | 3.1464 | 162.7454 | 21.207
| 10 | [11 empty] | 0.006 | 5.958 | 5.978 | 41.8% | 2.4988 | 3.4793 | 0 | 54.57 | 0 |  | 0.22 | 3.56 | 4.2952 | 4.2952 | 234.3872 | 16.3894 |  | 0.256 | 5.398 | 6.2535 | 39.96% | 2.4988 | 3.7547 | 0 | 54.57 | 0 |  | 0.102 | 3.106 | 3.4469 | 3.3168 | 180.9967 | 21.224 |  | 0.006 | 5.958 | 5.978 | 41.8% | 2.4988 | 3.4793 | 0 | 54.57 | 0 |  | 0.11111 | 3.56 | 3.9313 | 3.9313 | 214.5308 | 17.9064 | 0.1012 | 2.8516 | 3.1898 | 7.1163 | 0 | 2.8779 |  | 0.244 | 5.452 | 6.2674 | 39.87% | 2.4988 | 3.7686 | 0 | 54.57 | 0 |  | 0.1012 | 2.8516 | 3.1898 | 3.0694 | 167.4976 | 22.9345
| 11 | [11 empty] | 0.15667 | 5.6567 | 5.9197 | 46.42% | 2.7481 | 3.1716 | 0 | 60.555 | 0 |  | 0.11111 | 3.7778 | 3.9644 | 3.9644 | 240.0613 | 19.7046 |  | 0.073333 | 5.7633 | 5.8865 | 46.69% | 2.7481 | 3.1383 | 0 | 60.555 | 0 |  | 0.088889 | 3.1322 | 3.2815 | 3.2815 | 198.7101 | 23.8051 |  | 0.15667 | 5.6567 | 5.9197 | 46.42% | 2.7481 | 3.1716 | 0 | 60.555 | 0 |  | 0.11111 | 3.7778 | 3.9644 | 3.9644 | 240.0613 | 19.7046 | 0.076 | 2.902 | 3.0296 | 7.1163 | 0 | 3.0301 |  | 0.1 | 5.74 | 5.9079 | 46.52% | 2.7481 | 3.1598 | 0 | 60.555 | 0 |  | 0.076 | 2.902 | 3.0296 | 3.0296 | 183.4584 | 25.7841
| 12 | [11 empty] | 0.006 | 5.958 | 5.9721 | 44.33% | 2.6475 | 3.3246 | 0 | 58.14 | 0 |  | 0.22 | 3.56 | 4.077 | 4.077 | 237.0368 | 18.396 |  | 0.256 | 5.398 | 5.9996 | 44.13% | 2.6475 | 3.3521 | 0 | 58.14 | 0 |  | 0.102 | 3.106 | 3.3457 | 3.3457 | 194.519 | 22.417 |  | 0.006 | 5.958 | 5.9721 | 44.33% | 2.6475 | 3.3246 | 0 | 58.14 | 0 |  | 0.11111 | 3.56 | 3.8211 | 3.8211 | 222.1594 | 19.628 | 0.1012 | 2.8516 | 3.0894 | 7.1163 | 0 | 2.9714 |  | 0.244 | 5.452 | 6.0254 | 43.94% | 2.6475 | 3.3779 | 0 | 58.14 | 0 |  | 0.1012 | 2.8516 | 3.0894 | 3.0894 | 179.6189 | 24.2766
| 13 | [11 empty] | 0.15667 | 5.6567 | 5.53 | 56.44% | 3.1212 | 2.4088 | 0 | 69.51 | 0 |  | 0.11111 | 3.7778 | 3.688 | 3.6184 | 251.5135 | 24.7812 |  | 0.073333 | 5.7633 | 5.7041 | 54.72% | 3.1212 | 2.5828 | 0 | 69.51 | 0 |  | 0.088889 | 3.1322 | 3.0604 | 3.0026 | 208.7126 | 29.8631 |  | 0.15667 | 5.6567 | 5.53 | 56.44% | 3.1212 | 2.4088 | 0 | 69.51 | 0 |  | 0.11111 | 3.7778 | 3.688 | 3.6184 | 251.5135 | 24.7812 | 0.076 | 2.902 | 2.8406 | 7.1163 | 0 | 3.2317 |  | 0.1 | 5.74 | 5.6592 | 55.15% | 3.1212 | 2.5379 | 0 | 69.51 | 0 |  | 0.076 | 2.902 | 2.8406 | 2.787 | 193.7224 | 32.174
| 14 | [11 empty] | 0.15667 | 5.6567 | 4.9987 | 72.62% | 3.63 | 1.3687 | 0 | 81.72 | 0 |  | 0.11111 | 3.7778 | 3.3111 | 2.8738 | 234.8465 | 36.6828 |  | 0.073333 | 5.7633 | 5.4553 | 66.54% | 3.63 | 1.8253 | 0 | 81.72 | 0 |  | 0.088889 | 3.1322 | 2.7589 | 2.3945 | 195.6791 | 44.0253 |  | 0.15667 | 5.6567 | 4.9987 | 72.62% | 3.63 | 1.3687 | 0 | 81.72 | 0 |  | 0.11111 | 3.7778 | 3.3111 | 2.8738 | 234.8465 | 36.6828 | 0.076 | 2.902 | 2.5828 | 7.1163 | 0 | 3.5543 |  | 0.1 | 5.74 | 5.32 | 68.23% | 3.63 | 1.69 | 0 | 81.72 | 0 |  | 0.076 | 2.902 | 2.5828 | 2.2417 | 183.1897 | 47.0268
| 15 | [11 empty] | 0.15667 | 5.6567 | 5.6123 | 54.21% | 3.0425 | 2.5698 | 0 | 67.62 | 0 |  | 0.11111 | 3.7778 | 3.7463 | 3.6756 | 248.5448 | 23.7321 |  | 0.073333 | 5.7633 | 5.7426 | 52.98% | 3.0425 | 2.7001 | 0 | 67.62 | 0 |  | 0.088889 | 3.1322 | 3.107 | 3.0484 | 206.1337 | 28.6148 |  | 0.15667 | 5.6567 | 5.6123 | 54.21% | 3.0425 | 2.5698 | 0 | 67.62 | 0 |  | 0.11111 | 3.7778 | 3.7463 | 3.6756 | 248.5448 | 23.7321 | 0.076 | 2.902 | 2.8805 | 7.1163 | 0 | 3.187 |  | 0.1 | 5.74 | 5.7117 | 53.27% | 3.0425 | 2.6692 | 0 | 67.62 | 0 |  | 0.076 | 2.902 | 2.8805 | 2.8261 | 191.1021 | 30.8656
| 16 | [11 empty] | 0.006 | 5.958 | 5.9723 | 44.25% | 2.6425 | 3.3298 | 0 | 58.02 | 0 |  | 0.22 | 3.56 | 4.0843 | 4.0843 | 236.973 | 18.3251 |  | 0.256 | 5.398 | 6.0081 | 43.98% | 2.6425 | 3.3656 | 0 | 58.02 | 0 |  | 0.102 | 3.106 | 3.3491 | 3.3491 | 194.3148 | 22.348 |  | 0.006 | 5.958 | 5.9723 | 44.25% | 2.6425 | 3.3298 | 0 | 58.02 | 0 |  | 0.11111 | 3.56 | 3.8248 | 3.8248 | 221.9158 | 19.5685 | 0.1012 | 2.8516 | 3.0928 | 7.1163 | 0 | 2.9682 |  | 0.244 | 5.452 | 6.0335 | 43.8% | 2.6425 | 3.391 | 0 | 58.02 | 0 |  | 0.1012 | 2.8516 | 3.0928 | 3.0928 | 179.4439 | 24.2001
| 17 | [11 empty] | 0.006 | 5.958 | 5.9825 | 39.92% | 2.3881 | 3.5943 | 0 | 51.915 | 0 |  | 0.22 | 3.56 | 4.4574 | 4.2892 | 222.6745 | 15.6137 |  | 0.256 | 5.398 | 6.4423 | 37.07% | 2.3881 | 4.0541 | 0 | 51.915 | 0 |  | 0.102 | 3.106 | 3.5221 | 3.3892 | 175.9486 | 19.7601 |  | 0.006 | 5.958 | 5.9825 | 39.92% | 2.3881 | 3.5943 | 0 | 51.915 | 0 |  | 0.11111 | 3.56 | 4.0132 | 3.8618 | 200.4852 | 17.3418 | 0.1012 | 2.8516 | 3.2644 | 7.1163 | 0 | 2.8121 |  | 0.244 | 5.452 | 6.4473 | 37.04% | 2.3881 | 4.0592 | 0 | 51.915 | 0 |  | 0.1012 | 2.8516 | 3.2644 | 3.1412 | 163.0768 | 21.3198
| 18 | [11 empty] | 0.91667 | -0.41667 | 7.1993 | 24.36% | 1.7537 | 5.4456 | 0 | 36.69 | 0 |  | 0.08 | 4.54 | 5.2047 | 5.0083 | 183.7532 | 9.4504 |  | 0.43 | 4.18 | 7.7526 | 22.62% | 1.7537 | 5.9988 | 0 | 36.69 | 0 |  | 0.12333 | 2.9567 | 3.9814 | 3.8311 | 140.5638 | 12.3541 |  | 0.91667 | -0.41667 | 7.1993 | 24.36% | 1.7537 | 5.4456 | 0 | 36.69 | 0 |  | 0.11111 | 4.54 | 5.4631 | 5.257 | 192.879 | 9.0033 | 0.11133 | 2.7807 | 3.7057 | 7.1163 | 0 | 2.4773 |  | 0.43 | 4.18 | 7.7526 | 22.62% | 1.7537 | 5.9988 | 0 | 36.69 | 0 |  | 0.12333 | 2.9567 | 3.9814 | 3.8311 | 140.5638 | 12.3541
| 19 | [11 empty] | 0.006 | 5.958 | 5.9973 | 33.62% | 2.0162 | 3.9811 | 0 | 42.99 | 0 |  | 0.22 | 3.56 | 5.0028 | 4.814 | 206.9559 | 11.5198 |  | 0.256 | 5.398 | 7.0769 | 28.49% | 2.0162 | 5.0607 | 0 | 42.99 | 0 |  | 0.102 | 3.106 | 3.775 | 3.6325 | 156.1611 | 15.2669 |  | 0.006 | 5.958 | 5.9973 | 33.62% | 2.0162 | 3.9811 | 0 | 42.99 | 0 |  | 0.11111 | 3.56 | 4.2887 | 4.1269 | 177.414 | 13.4381 | 0.1012 | 2.8516 | 3.5153 | 7.1163 | 0 | 2.6114 |  | 0.244 | 5.452 | 7.0522 | 28.59% | 2.0162 | 5.036 | 0 | 42.99 | 0 |  | 0.1012 | 2.8516 | 3.5153 | 3.3827 | 145.4201 | 16.3946
| 20 | [11 empty] | 0.006 | 5.958 | 5.9821 | 40.07% | 2.3969 | 3.5852 | 0 | 52.125 | 0 |  | 0.22 | 3.56 | 4.4446 | 4.4446 | 231.6739 | 15.1288 |  | 0.256 | 5.398 | 6.4273 | 37.29% | 2.3969 | 4.0305 | 0 | 52.125 | 0 |  | 0.102 | 3.106 | 3.5161 | 3.3834 | 176.3619 | 19.8736 |  | 0.006 | 5.958 | 5.9821 | 40.07% | 2.3969 | 3.5852 | 0 | 52.125 | 0 |  | 0.11111 | 3.56 | 4.0068 | 4.0068 | 208.8523 | 16.782 | 0.1012 | 2.8516 | 3.2585 | 7.1163 | 0 | 2.8172 |  | 0.244 | 5.452 | 6.4331 | 37.26% | 2.3969 | 4.0362 | 0 | 52.125 | 0 |  | 0.1012 | 2.8516 | 3.2585 | 3.1355 | 163.4403 | 21.4448
| 21 | [11 empty] | 0.006 | 5.958 | 5.9715 | 44.58% | 2.6619 | 3.3096 | 0 | 58.485 | 0 |  | 0.22 | 3.56 | 4.0559 | 4.0559 | 237.2103 | 18.6014 |  | 0.256 | 5.398 | 5.9751 | 44.55% | 2.6619 | 3.3132 | 0 | 58.485 | 0 |  | 0.102 | 3.106 | 3.3359 | 3.3359 | 195.1016 | 22.6161 |  | 0.006 | 5.958 | 5.9715 | 44.58% | 2.6619 | 3.3096 | 0 | 58.485 | 0 |  | 0.11111 | 3.56 | 3.8105 | 3.8105 | 222.8549 | 19.7996 | 0.1012 | 2.8516 | 3.0797 | 7.1163 | 0 | 2.9808 |  | 0.244 | 5.452 | 6.002 | 44.35% | 2.6619 | 3.3401 | 0 | 58.485 | 0 |  | 0.1012 | 2.8516 | 3.0797 | 3.0797 | 180.1175 | 24.4976
| 22 | [11 empty] | 0.006 | 5.958 | 5.9702 | 45.12% | 2.6938 | 3.2765 | 0 | 59.25 | 0 |  | 0.22 | 3.56 | 4.0092 | 4.0092 | 237.5431 | 19.0644 |  | 0.256 | 5.398 | 5.9207 | 45.5% | 2.6938 | 3.2269 | 0 | 59.25 | 0 |  | 0.102 | 3.106 | 3.3143 | 3.3143 | 196.3693 | 23.0618 |  | 0.006 | 5.958 | 5.9702 | 45.12% | 2.6938 | 3.2765 | 0 | 59.25 | 0 |  | 0.11111 | 3.56 | 3.7869 | 3.7869 | 224.371 | 20.1837 | 0.1012 | 2.8516 | 3.0582 | 7.1163 | 0 | 3.0017 |  | 0.244 | 5.452 | 5.9502 | 45.27% | 2.6938 | 3.2564 | 0 | 59.25 | 0 |  | 0.1012 | 2.8516 | 3.0582 | 3.0582 | 181.1993 | 24.9925
| 23 | [11 empty] | 0.006 | 5.958 | 5.97 | 45.2% | 2.6987 | 3.2713 | 0 | 59.37 | 0 |  | 0.22 | 3.56 | 4.0018 | 4.0018 | 237.5888 | 19.1381 |  | 0.256 | 5.398 | 5.9121 | 45.65% | 2.6987 | 3.2134 | 0 | 59.37 | 0 |  | 0.102 | 3.106 | 3.3109 | 3.3109 | 196.5652 | 23.1322 |  | 0.006 | 5.958 | 5.97 | 45.2% | 2.6987 | 3.2713 | 0 | 59.37 | 0 |  | 0.11111 | 3.56 | 3.7831 | 3.7831 | 224.6055 | 20.2443 | 0.1012 | 2.8516 | 3.0548 | 7.1163 | 0 | 3.0051 |  | 0.244 | 5.452 | 5.942 | 45.42% | 2.6987 | 3.2433 | 0 | 59.37 | 0 |  | 0.1012 | 2.8516 | 3.0548 | 3.0548 | 181.366 | 25.0708
| 24 | [11 empty] | 0.006 | 5.958 | 5.9934 | 35.3% | 2.1156 | 3.8777 | 0 | 45.375 | 0 |  | 0.22 | 3.56 | 4.8571 | 4.6738 | 212.0735 | 12.5238 |  | 0.256 | 5.398 | 6.9073 | 30.63% | 2.1156 | 4.7917 | 0 | 45.375 | 0 |  | 0.102 | 3.106 | 3.7074 | 3.5675 | 161.8741 | 16.4076 |  | 0.006 | 5.958 | 5.9934 | 35.3% | 2.1156 | 3.8777 | 0 | 45.375 | 0 |  | 0.11111 | 3.56 | 4.2151 | 4.056 | 184.0425 | 14.4313 | 0.1012 | 2.8516 | 3.4483 | 7.1163 | 0 | 2.6622 |  | 0.244 | 5.452 | 6.8906 | 30.7% | 2.1156 | 4.775 | 0 | 45.375 | 0 |  | 0.1012 | 2.8516 | 3.4483 | 3.3181 | 150.5604 | 17.6406
| 25 | [11 empty] | 0.006 | 5.958 | 5.9992 | 32.84% | 1.97 | 4.0292 | 0 | 41.88 | 0 |  | 0.22 | 3.56 | 5.0707 | 4.8793 | 204.346 | 11.0723 |  | 0.256 | 5.398 | 7.1559 | 27.53% | 1.97 | 5.1859 | 0 | 41.88 | 0 |  | 0.102 | 3.106 | 3.8064 | 3.6628 | 153.3965 | 14.7499 |  | 0.006 | 5.958 | 5.9992 | 32.84% | 1.97 | 4.0292 | 0 | 41.88 | 0 |  | 0.11111 | 3.56 | 4.323 | 4.1598 | 174.2138 | 12.9874 | 0.1012 | 2.8516 | 3.5465 | 7.1163 | 0 | 2.5885 |  | 0.244 | 5.452 | 7.1275 | 27.64% | 1.97 | 5.1575 | 0 | 41.88 | 0 |  | 0.1012 | 2.8516 | 3.5465 | 3.4127 | 142.9229 | 15.8307
| 26 | [11 empty] | 0.006 | 5.958 | 5.9842 | 39.2% | 2.3456 | 3.6385 | 0 | 50.895 | 0 |  | 0.22 | 3.56 | 4.5198 | 4.3492 | 221.3522 | 15.0958 |  | 0.256 | 5.398 | 6.5148 | 36% | 2.3456 | 4.1692 | 0 | 50.895 | 0 |  | 0.102 | 3.106 | 3.551 | 3.417 | 173.907 | 19.2142 |  | 0.006 | 5.958 | 5.9842 | 39.2% | 2.3456 | 3.6385 | 0 | 50.895 | 0 |  | 0.11111 | 3.56 | 4.0447 | 3.8921 | 198.088 | 16.8687 | 0.1012 | 2.8516 | 3.2931 | 7.1163 | 0 | 2.7877 |  | 0.244 | 5.452 | 6.5165 | 36% | 2.3456 | 4.1708 | 0 | 50.895 | 0 |  | 0.1012 | 2.8516 | 3.2931 | 3.1688 | 161.277 | 20.7189
| 27 | [11 empty] | 0.006 | 5.958 | 5.9959 | 34.22% | 2.0519 | 3.944 | 0 | 43.845 | 0 |  | 0.22 | 3.56 | 4.9506 | 4.7638 | 208.8674 | 11.873 |  | 0.256 | 5.398 | 7.0161 | 29.25% | 2.0519 | 4.9643 | 0 | 43.845 | 0 |  | 0.102 | 3.106 | 3.7507 | 3.6092 | 158.2449 | 15.6711 |  | 0.006 | 5.958 | 5.9959 | 34.22% | 2.0519 | 3.944 | 0 | 43.845 | 0 |  | 0.11111 | 3.56 | 4.2623 | 4.1015 | 179.8291 | 13.7902 | 0.1012 | 2.8516 | 3.4913 | 7.1163 | 0 | 2.6294 |  | 0.244 | 5.452 | 6.9943 | 29.34% | 2.0519 | 4.9424 | 0 | 43.845 | 0 |  | 0.1012 | 2.8516 | 3.4913 | 3.3595 | 147.2983 | 16.8357
| 28 | [11 empty] | 0.15667 | 5.6567 | 5.6873 | 52.23% | 2.9706 | 2.7167 | 0 | 65.895 | 0 |  | 0.11111 | 3.7778 | 3.7995 | 3.7278 | 245.6465 | 22.8026 |  | 0.073333 | 5.7633 | 5.7777 | 51.42% | 2.9706 | 2.8071 | 0 | 65.895 | 0 |  | 0.088889 | 3.1322 | 3.1496 | 3.0902 | 203.6289 | 27.5078 |  | 0.15667 | 5.6567 | 5.6873 | 52.23% | 2.9706 | 2.7167 | 0 | 65.895 | 0 |  | 0.11111 | 3.7778 | 3.7995 | 3.7278 | 245.6465 | 22.8026 | 0.076 | 2.902 | 2.9169 | 7.1163 | 0 | 3.1472 |  | 0.1 | 5.74 | 5.7596 | 51.58% | 2.9706 | 2.789 | 0 | 65.895 | 0 |  | 0.076 | 2.902 | 2.9169 | 2.8618 | 188.5815 | 29.7027
| 29 | [11 empty] | 0.15667 | 5.6567 | 5.7115 | 51.61% | 2.9475 | 2.764 | 0 | 65.34 | 0 |  | 0.11111 | 3.7778 | 3.8167 | 3.7447 | 244.6757 | 22.509 |  | 0.073333 | 5.7633 | 5.789 | 50.92% | 2.9475 | 2.8415 | 0 | 65.34 | 0 |  | 0.088889 | 3.1322 | 3.1633 | 3.1036 | 202.7923 | 27.1579 |  | 0.15667 | 5.6567 | 5.7115 | 51.61% | 2.9475 | 2.764 | 0 | 65.34 | 0 |  | 0.11111 | 3.7778 | 3.8167 | 3.7447 | 244.6757 | 22.509 | 0.076 | 2.902 | 2.9286 | 7.1163 | 0 | 3.1346 |  | 0.1 | 5.74 | 5.775 | 51.04% | 2.9475 | 2.8275 | 0 | 65.34 | 0 |  | 0.076 | 2.902 | 2.9286 | 2.8733 | 187.7443 | 29.3347
| 30 | [11 empty] | 0.15667 | 5.6567 | 5.7259 | 51.24% | 2.9337 | 2.7921 | 0 | 65.01 | 0 |  | 0.11111 | 3.7778 | 3.8269 | 3.7546 | 244.0896 | 22.3358 |  | 0.073333 | 5.7633 | 5.7957 | 50.62% | 2.9337 | 2.862 | 0 | 65.01 | 0 |  | 0.088889 | 3.1322 | 3.1715 | 3.1116 | 202.2879 | 26.9513 |  | 0.15667 | 5.6567 | 5.7259 | 51.24% | 2.9337 | 2.7921 | 0 | 65.01 | 0 |  | 0.11111 | 3.7778 | 3.8269 | 3.7546 | 244.0896 | 22.3358 | 0.076 | 2.902 | 2.9356 | 7.1163 | 0 | 3.1272 |  | 0.1 | 5.74 | 5.7842 | 50.72% | 2.9337 | 2.8504 | 0 | 65.01 | 0 |  | 0.076 | 2.902 | 2.9356 | 2.8802 | 187.2404 | 29.1173
| 31 | [11 empty] | 0.15667 | 5.6567 | 5.8349 | 48.49% | 2.8294 | 3.0055 | 0 | 62.505 | 0 |  | 0.11111 | 3.7778 | 3.9042 | 3.9042 | 244.0299 | 20.6527 |  | 0.073333 | 5.7633 | 5.8468 | 48.39% | 2.8294 | 3.0174 | 0 | 62.505 | 0 |  | 0.088889 | 3.1322 | 3.2333 | 3.2333 | 202.0995 | 24.9376 |  | 0.15667 | 5.6567 | 5.8349 | 48.49% | 2.8294 | 3.0055 | 0 | 62.505 | 0 |  | 0.11111 | 3.7778 | 3.9042 | 3.9042 | 244.0299 | 20.6527 | 0.076 | 2.902 | 2.9885 | 7.1163 | 0 | 3.0718 |  | 0.1 | 5.74 | 5.8538 | 48.33% | 2.8294 | 3.0244 | 0 | 62.505 | 0 |  | 0.076 | 2.902 | 2.9885 | 2.9885 | 186.7931 | 26.981
IV | 1 | [11 empty] | 0.91667 | -0.41667 | 7.5049 | 22.7% | 1.7038 | 5.8011 | 0 | 35.49 | 0 |  | 0.08 | 4.54 | 5.2313 | 5.0339 | 178.654 | 9.0947 |  | 0.43 | 4.18 | 7.8959 | 21.58% | 1.7038 | 6.1922 | 0 | 35.49 | 0 |  | 0.12333 | 2.9567 | 4.0225 | 3.8707 | 137.3705 | 11.8279 |  | 0.91667 | -0.41667 | 7.5049 | 22.7% | 1.7038 | 5.8011 | 0 | 35.49 | 0 |  | 0.11111 | 4.54 | 5.5002 | 5.2926 | 187.8355 | 8.6502 | 0.11133 | 2.7807 | 3.7428 | 7.1163 | 0 | 2.4527 |  | 0.43 | 4.18 | 7.8959 | 21.58% | 1.7038 | 6.1922 | 0 | 35.49 | 0 |  | 0.12333 | 2.9567 | 4.0225 | 3.8707 | 137.3705 | 11.8279
| 2 | [11 empty] | 0.27 | 6.05 | 9.2214 | 13.43% | 1.2381 | 7.9832 | 0 | 24.315 | 0 |  | 0.237 | 2.97 | 5.7538 | 5.5366 | 134.6234 | 5.6652 |  | 0.27 | 6.05 | 9.2214 | 13.43% | 1.2381 | 7.9832 | 0 | 24.315 | 0 |  | 0.237 | 2.97 | 5.7538 | 5.5366 | 134.6234 | 5.6652 |  | 0.27 | 6.05 | 9.2214 | 13.43% | 1.2381 | 7.9832 | 0 | 24.315 | 0 |  | 0.11111 | 2.97 | 4.2751 | 4.1138 | 100.0263 | 7.6247 | 0.1406 | 2.488 | 4.1395 | 7.1163 | 0 | 2.2177 |  | 0.263 | 5.85 | 8.9392 | 13.85% | 1.2381 | 7.701 | 0 | 24.315 | 0 |  | 0.155 | 2.64 | 4.4606 | 4.2923 | 104.3668 | 7.3076
| 3 | [11 empty] | 0.91667 | -0.41667 | 7.5125 | 22.66% | 1.7025 | 5.81 | 0 | 35.46 | 0 |  | 0.08 | 4.54 | 5.232 | 5.0346 | 178.5257 | 9.0859 |  | 0.43 | 4.18 | 7.8995 | 21.55% | 1.7025 | 6.197 | 0 | 35.46 | 0 |  | 0.12333 | 2.9567 | 4.0235 | 3.8717 | 137.2894 | 11.8149 |  | 0.91667 | -0.41667 | 7.5125 | 22.66% | 1.7025 | 5.81 | 0 | 35.46 | 0 |  | 0.11111 | 4.54 | 5.5011 | 5.2935 | 187.7083 | 8.6414 | 0.11133 | 2.7807 | 3.7437 | 7.1163 | 0 | 2.4521 |  | 0.43 | 4.18 | 7.8995 | 21.55% | 1.7025 | 6.197 | 0 | 35.46 | 0 |  | 0.12333 | 2.9567 | 4.0235 | 3.8717 | 137.2894 | 11.8149
| 4 | [11 empty] | 0.27 | 6.05 | 9.0177 | 14.98% | 1.3513 | 7.6665 | 0 | 27.03 | 0 |  | 0.237 | 2.97 | 5.575 | 5.3646 | 145.0064 | 6.4997 |  | 0.27 | 6.05 | 9.0177 | 14.98% | 1.3513 | 7.6665 | 0 | 27.03 | 0 |  | 0.237 | 2.97 | 5.575 | 5.3646 | 145.0064 | 6.4997 |  | 0.27 | 6.05 | 9.0177 | 14.98% | 1.3513 | 7.6665 | 0 | 27.03 | 0 |  | 0.11111 | 2.97 | 4.1913 | 4.0331 | 109.0156 | 8.6456 | 0.1406 | 2.488 | 4.0334 | 7.1163 | 0 | 2.276 |  | 0.263 | 5.85 | 8.7408 | 15.46% | 1.3513 | 7.3896 | 0 | 27.03 | 0 |  | 0.155 | 2.64 | 4.3437 | 4.1798 | 112.9799 | 8.3422
| 5 | [11 empty] | 0.27 | 6.05 | 9.6815 | 10.15% | 0.9825 | 8.699 | 0 | 0 | 0 |  | 0.237 | 2.97 | 6.1576 | 5.9253 | 0 | 0 |  | 0.27 | 6.05 | 9.6815 | 10.15% | 0.9825 | 8.699 | 0 | 0 | 0 |  | 0.237 | 2.97 | 6.1576 | 5.9253 | 0 | 0 |  | 0.27 | 6.05 | 9.6815 | 10.15% | 0.9825 | 8.699 | 0 | 0 | 0 |  | 0.11111 | 2.97 | 4.4644 | 4.296 | 0 | 0 | 0.1406 | 2.488 | 4.3791 | 7.1163 | 0 | 2.0963 |  | 0.263 | 5.85 | 9.3873 | 10.47% | 0.9825 | 8.4048 | 0 | 0 | 0 |  | 0.155 | 2.64 | 4.7248 | 4.5465 | 0 | 0
| 6 | [11 empty] | 0.27 | 6.05 | 9.8098 | 9.289% | 0.91125 | 8.8985 | 0 | 0 | 0 |  | 0.237 | 2.97 | 6.2702 | 6.0336 | 0 | 0 |  | 0.27 | 6.05 | 9.8098 | 9.289% | 0.91125 | 8.8985 | 0 | 0 | 0 |  | 0.237 | 2.97 | 6.2702 | 6.0336 | 0 | 0 |  | 0.27 | 6.05 | 9.8098 | 9.289% | 0.91125 | 8.8985 | 0 | 0 | 0 |  | 0.11111 | 2.97 | 4.5172 | 4.3468 | 0 | 0 | 0.1406 | 2.488 | 4.4459 | 7.1163 | 0 | 2.0648 |  | 0.263 | 5.85 | 9.5123 | 9.58% | 0.91125 | 8.601 | 0 | 0 | 0 |  | 0.155 | 2.64 | 4.7984 | 4.6173 | 0 | 0
| 7 | [11 empty] | 0.27 | 6.05 | 8.9176 | 15.78% | 1.4069 | 7.5108 | 0 | 28.365 | 0 |  | 0.237 | 2.97 | 5.4871 | 5.2801 | 149.7693 | 6.93 |  | 0.27 | 6.05 | 8.9176 | 15.78% | 1.4069 | 7.5108 | 0 | 28.365 | 0 |  | 0.237 | 2.97 | 5.4871 | 5.2801 | 149.7693 | 6.93 |  | 0.27 | 6.05 | 8.9176 | 15.78% | 1.4069 | 7.5108 | 0 | 28.365 | 0 |  | 0.11111 | 2.97 | 4.1501 | 3.9935 | 113.2752 | 9.1626 | 0.1406 | 2.488 | 3.9813 | 7.1163 | 0 | 2.3058 |  | 0.263 | 5.85 | 8.6433 | 16.28% | 1.4069 | 7.2364 | 0 | 28.365 | 0 |  | 0.155 | 2.64 | 4.2862 | 4.1245 | 116.991 | 8.8716
| 8 | [11 empty] | 0.27 | 6.05 | 8.9221 | 15.74% | 1.4044 | 7.5177 | 0 | 28.305 | 0 |  | 0.237 | 2.97 | 5.4911 | 5.2839 | 149.5601 | 6.9104 |  | 0.27 | 6.05 | 8.9221 | 15.74% | 1.4044 | 7.5177 | 0 | 28.305 | 0 |  | 0.237 | 2.97 | 5.4911 | 5.2839 | 149.5601 | 6.9104 |  | 0.27 | 6.05 | 8.9221 | 15.74% | 1.4044 | 7.5177 | 0 | 28.305 | 0 |  | 0.11111 | 2.97 | 4.1519 | 3.9953 | 113.086 | 9.1392 | 0.1406 | 2.488 | 3.9836 | 7.1163 | 0 | 2.3044 |  | 0.263 | 5.85 | 8.6477 | 16.24% | 1.4044 | 7.2433 | 0 | 28.305 | 0 |  | 0.155 | 2.64 | 4.2888 | 4.127 | 116.8139 | 8.8475
| 9 | [11 empty] | 0.27 | 6.05 | 9.1707 | 13.81% | 1.2663 | 7.9045 | 0 | 24.99 | 0 |  | 0.237 | 2.97 | 5.7093 | 5.4939 | 137.292 | 5.8678 |  | 0.27 | 6.05 | 9.1707 | 13.81% | 1.2663 | 7.9045 | 0 | 24.99 | 0 |  | 0.237 | 2.97 | 5.7093 | 5.4939 | 137.292 | 5.8678 |  | 0.27 | 6.05 | 9.1707 | 13.81% | 1.2663 | 7.9045 | 0 | 24.99 | 0 |  | 0.11111 | 2.97 | 4.2543 | 4.0937 | 102.3021 | 7.8748 | 0.1406 | 2.488 | 4.1131 | 7.1163 | 0 | 2.2319 |  | 0.263 | 5.85 | 8.8898 | 14.24% | 1.2663 | 7.6236 | 0 | 24.99 | 0 |  | 0.155 | 2.64 | 4.4315 | 4.2643 | 106.5652 | 7.5597
| 10 | [11 empty] | 0.91667 | -0.41667 | 7.65 | 21.96% | 1.68 | 5.97 | 0 | 34.92 | 0 |  | 0.08 | 4.54 | 5.244 | 5.0461 | 176.2103 | 8.927 |  | 0.43 | 4.18 | 7.964 | 21.09% | 1.68 | 6.284 | 0 | 34.92 | 0 |  | 0.12333 | 2.9567 | 4.042 | 3.8895 | 135.8204 | 11.5817 |  | 0.91667 | -0.41667 | 7.65 | 21.96% | 1.68 | 5.97 | 0 | 34.92 | 0 |  | 0.11111 | 4.54 | 5.5178 | 5.3096 | 185.4098 | 8.4841 | 0.11133 | 2.7807 | 3.7604 | 7.1163 | 0 | 2.4412 |  | 0.43 | 4.18 | 7.964 | 21.09% | 1.68 | 6.284 | 0 | 34.92 | 0 |  | 0.12333 | 2.9567 | 4.042 | 3.8895 | 135.8204 | 11.5817
| 11 | [11 empty] | 0.91667 | -0.41667 | 6.2368 | 30.64% | 1.9112 | 4.3256 | 0 | 40.47 | 0 |  | 0.08 | 4.54 | 5.1207 | 4.9274 | 199.4133 | 10.595 |  | 0.43 | 4.18 | 7.3011 | 26.18% | 1.9112 | 5.3898 | 0 | 40.47 | 0 |  | 0.12333 | 2.9567 | 3.8519 | 3.7065 | 150.0024 | 14.085 |  | 0.91667 | -0.41667 | 6.2368 | 30.64% | 1.9112 | 4.3256 | 0 | 40.47 | 0 |  | 0.11111 | 4.54 | 5.3465 | 5.1447 | 208.2071 | 10.1475 | 0.11133 | 2.7807 | 3.5888 | 7.1163 | 0 | 2.558 |  | 0.43 | 4.18 | 7.3011 | 26.18% | 1.9112 | 5.3898 | 0 | 40.47 | 0 |  | 0.12333 | 2.9567 | 3.8519 | 3.7065 | 150.0024 | 14.085
| 12 | [11 empty] | 0.91667 | -0.41667 | 6.9969 | 25.54% | 1.7869 | 5.21 | 0 | 37.485 | 0 |  | 0.08 | 4.54 | 5.187 | 4.9913 | 187.0975 | 9.6881 |  | 0.43 | 4.18 | 7.6576 | 23.33% | 1.7869 | 5.8708 | 0 | 37.485 | 0 |  | 0.12333 | 2.9567 | 3.9541 | 3.8049 | 142.6272 | 12.7087 |  | 0.91667 | -0.41667 | 6.9969 | 25.54% | 1.7869 | 5.21 | 0 | 37.485 | 0 |  | 0.11111 | 4.54 | 5.4386 | 5.2334 | 196.1733 | 9.2398 | 0.11133 | 2.7807 | 3.6811 | 7.1163 | 0 | 2.4938 |  | 0.43 | 4.18 | 7.6576 | 23.33% | 1.7869 | 5.8708 | 0 | 37.485 | 0 |  | 0.12333 | 2.9567 | 3.9541 | 3.8049 | 142.6272 | 12.7087
| 13 | [11 empty] | 0.91667 | -0.41667 | 6.7295 | 27.2% | 1.8306 | 4.8989 | 0 | 38.535 | 0 |  | 0.08 | 4.54 | 5.1637 | 4.9688 | 191.4731 | 10.0044 |  | 0.43 | 4.18 | 7.5322 | 24.3% | 1.8306 | 5.7016 | 0 | 38.535 | 0 |  | 0.12333 | 2.9567 | 3.9182 | 3.7703 | 145.2884 | 13.1847 |  | 0.91667 | -0.41667 | 6.7295 | 27.2% | 1.8306 | 4.8989 | 0 | 38.535 | 0 |  | 0.11111 | 4.54 | 5.4062 | 5.2022 | 200.4666 | 9.5556 | 0.11133 | 2.7807 | 3.6486 | 7.1163 | 0 | 2.516 |  | 0.43 | 4.18 | 7.5322 | 24.3% | 1.8306 | 5.7016 | 0 | 38.535 | 0 |  | 0.12333 | 2.9567 | 3.9182 | 3.7703 | 145.2884 | 13.1847
| 14 | [11 empty] | 0.91667 | -0.41667 | 6.699 | 27.4% | 1.8356 | 4.8633 | 0 | 38.655 | 0 |  | 0.08 | 4.54 | 5.161 | 4.9662 | 191.9702 | 10.0408 |  | 0.43 | 4.18 | 7.5179 | 24.42% | 1.8356 | 5.6823 | 0 | 38.655 | 0 |  | 0.12333 | 2.9567 | 3.914 | 3.7663 | 145.5879 | 13.2396 |  | 0.91667 | -0.41667 | 6.699 | 27.4% | 1.8356 | 4.8633 | 0 | 38.655 | 0 |  | 0.11111 | 4.54 | 5.4025 | 5.1986 | 200.9531 | 9.5919 | 0.11133 | 2.7807 | 3.6449 | 7.1163 | 0 | 2.5186 |  | 0.43 | 4.18 | 7.5179 | 24.42% | 1.8356 | 5.6823 | 0 | 38.655 | 0 |  | 0.12333 | 2.9567 | 3.914 | 3.7663 | 145.5879 | 13.2396
| 15 | [11 empty] | 0.006 | 5.958 | 5.9964 | 34% | 2.0387 | 3.9577 | 0 | 43.53 | 0 |  | 0.22 | 3.56 | 4.9698 | 4.7823 | 208.1732 | 11.742 |  | 0.256 | 5.398 | 7.0385 | 28.97% | 2.0387 | 4.9998 | 0 | 43.53 | 0 |  | 0.102 | 3.106 | 3.7597 | 3.6178 | 157.4818 | 15.5216 |  | 0.006 | 5.958 | 5.9964 | 34% | 2.0387 | 3.9577 | 0 | 43.53 | 0 |  | 0.11111 | 3.56 | 4.272 | 4.1108 | 178.9443 | 13.6599 | 0.1012 | 2.8516 | 3.5001 | 7.1163 | 0 | 2.6228 |  | 0.244 | 5.452 | 7.0156 | 29.06% | 2.0387 | 4.9769 | 0 | 43.53 | 0 |  | 0.1012 | 2.8516 | 3.5001 | 3.368 | 146.6109 | 16.6725
| 16 | [11 empty] | 0.006 | 5.958 | 5.993 | 35.45% | 2.1244 | 3.8686 | 0 | 45.585 | 0 |  | 0.22 | 3.56 | 4.8442 | 4.6614 | 212.4921 | 12.6151 |  | 0.256 | 5.398 | 6.8924 | 30.82% | 2.1244 | 4.768 | 0 | 45.585 | 0 |  | 0.102 | 3.106 | 3.7014 | 3.5617 | 162.3623 | 16.5101 |  | 0.006 | 5.958 | 5.993 | 35.45% | 2.1244 | 3.8686 | 0 | 45.585 | 0 |  | 0.11111 | 3.56 | 4.2086 | 4.0498 | 184.6099 | 14.5204 | 0.1012 | 2.8516 | 3.4424 | 7.1163 | 0 | 2.6668 |  | 0.244 | 5.452 | 6.8764 | 30.89% | 2.1244 | 4.752 | 0 | 45.585 | 0 |  | 0.1012 | 2.8516 | 3.4424 | 3.3125 | 150.9983 | 17.7526
| 17 | [25 empty] | 0 | 0 | [15 empty] | 0 | 0 | [15 empty] | 0 | 0 | 0.1012 | 2.8516 | 3.5267 | 7.1163 | 0 | 2.603 | [15 empty] | 0 | 0
| 18 | [25 empty] | 0 | 0 | [15 empty] | 0 | 0 | [15 empty] | 0 | 0 | 0.1012 | 2.8516 | 3.5473 | 7.1163 | 0 | 2.5878 | [15 empty] | 0 | 0
| 19 | [25 empty] | 0 | 0 | [15 empty] | 0 | 0 | [15 empty] | 0 | 0 | 0.11133 | 2.7807 | 3.5929 | 7.1163 | 0 | 2.555 | [15 empty] | 0 | 0
| 20 | [25 empty] | 0 | 0 | [15 empty] | 0 | 0 | [15 empty] | 0 | 0 | 0.1406 | 2.488 | 3.9262 | 7.1163 | 0 | 2.3381 | [15 empty] | 0 | 0
| 21 | [25 empty] | 0 | 0 | [15 empty] | 0 | 0 | [15 empty] | 0 | 0 | 0.1406 | 2.488 | 4.2748 | 7.1163 | 0 | 2.1475 | [15 empty] | 0 | 0
| 22 | [25 empty] | 0 | 0 | [15 empty] | 0 | 0 | [15 empty] | 0 | 0 | 0.1406 | 2.488 | 4.3937 | 7.1163 | 0 | 2.0893 | [15 empty] | 0 | 0
| 23 | [25 empty] | 0 | 0 | [15 empty] | 0 | 0 | [15 empty] | 0 | 0 | 0.1406 | 2.488 | 4.3779 | 7.1163 | 0 | 2.0969 | [15 empty] | 0 | 0
| 24 | [25 empty] | 0 | 0 | [15 empty] | 0 | 0 | [15 empty] | 0 | 0 | 0.1012 | 2.8516 | 3.21 | 7.1163 | 0 | 2.8598 | [15 empty] | 0 | 0
| 25 | [25 empty] | 0 | 0 | [15 empty] | 0 | 0 | [15 empty] | 0 | 0 | 0.1012 | 2.8516 | 3.2328 | 7.1163 | 0 | 2.8397 | [15 empty] | 0 | 0
| 26 | [25 empty] | 0 | 0 | [15 empty] | 0 | 0 | [15 empty] | 0 | 0 | 0.1012 | 2.8516 | 3.0561 | 7.1163 | 0 | 3.0038 | [15 empty] | 0 | 0
| 27 | [25 empty] | 0 | 0 | [15 empty] | 0 | 0 | [15 empty] | 0 | 0 | 0.1012 | 2.8516 | 3.3201 | 7.1163 | 0 | 2.765 | [15 empty] | 0 | 0
| 28 | [25 empty] | 0 | 0 | [15 empty] | 0 | 0 | [15 empty] | 0 | 0 | 0.1012 | 2.8516 | 3.3698 | 7.1163 | 0 | 2.7242 | [15 empty] | 0 | 0
| 29 | [25 empty] | 0 | 0 | [15 empty] | 0 | 0 | [15 empty] | 0 | 0 | 0.1406 | 2.488 | 4.0763 | 7.1163 | 0 | 2.252 | [15 empty] | 0 | 0
| 30 | [25 empty] | 0 | 0 | [15 empty] | 0 | 0 | [15 empty] | 0 | 0 | 0.1012 | 2.8516 | 3.081 | 7.1163 | 0 | 2.9796 | [15 empty] | 0 | 0
V | 1 | [25 empty] | 0 | 0 | [15 empty] | 0 | 0 | [15 empty] | 0 | 0 | 0.11133 | 2.7807 | 3.5707 | 7.1163 | 0 | 2.5709 | [15 empty] | 0 | 0
| 2 | [25 empty] | 0 | 0 | [15 empty] | 0 | 0 | [15 empty] | 0 | 0 | 0.11133 | 2.7807 | 3.6194 | 7.1163 | 0 | 2.5363 | [15 empty] | 0 | 0
| 3 | [25 empty] | 0 | 0 | [15 empty] | 0 | 0 | [15 empty] | 0 | 0 | 0.1406 | 2.488 | 4.1576 | 7.1163 | 0 | 2.208 | [15 empty] | 0 | 0
| 4 | [25 empty] | 0 | 0 | [15 empty] | 0 | 0 | [15 empty] | 0 | 0 | 0.1406 | 2.488 | 4.1559 | 7.1163 | 0 | 2.2089 | [15 empty] | 0 | 0
| 5 | [25 empty] | 0 | 0 | [15 empty] | 0 | 0 | [15 empty] | 0 | 0 | 0.1406 | 2.488 | 4.3966 | 7.1163 | 0 | 2.088 | [15 empty] | 0 | 0
| 6 | [25 empty] | 0 | 0 | [15 empty] | 0 | 0 | [15 empty] | 0 | 0 | 0.11133 | 2.7807 | 3.6699 | 7.1163 | 0 | 2.5014 | [15 empty] | 0 | 0
| 7 | [25 empty] | 0 | 0 | [15 empty] | 0 | 0 | [15 empty] | 0 | 0 | 0.11133 | 2.7807 | 3.6249 | 7.1163 | 0 | 2.5325 | [15 empty] | 0 | 0
| 8 | [25 empty] | 0 | 0 | [15 empty] | 0 | 0 | [15 empty] | 0 | 0 | 0.1406 | 2.488 | 3.9209 | 7.1163 | 0 | 2.3413 | [15 empty] | 0 | 0
| 9 | [25 empty] | 0 | 0 | [15 empty] | 0 | 0 | [15 empty] | 0 | 0 | 0.1406 | 2.488 | 4.003 | 7.1163 | 0 | 2.2933 | [15 empty] | 0 | 0
| 10 | [25 empty] | 0 | 0 | [15 empty] | 0 | 0 | [15 empty] | 0 | 0 | 0.1406 | 2.488 | 4.6275 | 7.1163 | 0 | 1.9838 | [15 empty] | 0 | 0
| 11 | [25 empty] | 0 | 0 | [15 empty] | 0 | 0 | [15 empty] | 0 | 0 | 0.1406 | 2.488 | 4.5906 | 7.1163 | 0 | 1.9998 | [15 empty] | 0 | 0
| 12 | [25 empty] | 0 | 0 | [15 empty] | 0 | 0 | [15 empty] | 0 | 0 | 0.1406 | 2.488 | 4.6351 | 7.1163 | 0 | 1.9805 | [15 empty] | 0 | 0
| 13 | [25 empty] | 0 | 0 | [15 empty] | 0 | 0 | [15 empty] | 0 | 0 | 0.1406 | 2.488 | 4.5648 | 7.1163 | 0 | 2.0111 | [15 empty] | 0 | 0
| 14 | [25 empty] | 0 | 0 | [15 empty] | 0 | 0 | [15 empty] | 0 | 0 | 0.1406 | 2.488 | 4.481 | 7.1163 | 0 | 2.0486 | [15 empty] | 0 | 0
| 15 | [25 empty] | 0 | 0 | [15 empty] | 0 | 0 | [15 empty] | 0 | 0 | 0.1406 | 2.488 | 4.416 | 7.1163 | 0 | 2.0788 | [15 empty] | 0 | 0
| 16 | [25 empty] | 0 | 0 | [15 empty] | 0 | 0 | [15 empty] | 0 | 0 | 0.1406 | 2.488 | 4.4025 | 7.1163 | 0 | 2.0852 | [15 empty] | 0 | 0
| 17 | [25 empty] | 0 | 0 | [15 empty] | 0 | 0 | [15 empty] | 0 | 0 | 0.1406 | 2.488 | 4.6116 | 7.1163 | 0 | 1.9906 | [15 empty] | 0 | 0
| 18 | [25 empty] | 0 | 0 | [15 empty] | 0 | 0 | [15 empty] | 0 | 0 | 0.1406 | 2.488 | 4.7915 | 7.1163 | 0 | 1.9159 | [15 empty] | 0 | 0
| 19 | [25 empty] | 0 | 0 | [15 empty] | 0 | 0 | [15 empty] | 0 | 0 | 0.1406 | 2.488 | 4.8102 | 7.1163 | 0 | 1.9084 | [15 empty] | 0 | 0
| 20 | [25 empty] | 0 | 0 | [15 empty] | 0 | 0 | [15 empty] | 0 | 0 | 0.1406 | 2.488 | 4.7071 | 7.1163 | 0 | 1.9502 | [15 empty] | 0 | 0
| 21 | [25 empty] | 0 | 0 | [15 empty] | 0 | 0 | [15 empty] | 0 | 0 | 0.1406 | 2.488 | 4.7751 | 7.1163 | 0 | 1.9225 | [15 empty] | 0 | 0
| 22 | [25 empty] | 0 | 0 | [15 empty] | 0 | 0 | [15 empty] | 0 | 0 | 0.1406 | 2.488 | 4.2367 | 7.1163 | 0 | 2.1668 | [15 empty] | 0 | 0
| 23 | [25 empty] | 0 | 0 | [15 empty] | 0 | 0 | [15 empty] | 0 | 0 | 0.1406 | 2.488 | 4.1617 | 7.1163 | 0 | 2.2058 | [15 empty] | 0 | 0
| 24 | [25 empty] | 0 | 0 | [15 empty] | 0 | 0 | [15 empty] | 0 | 0 | 0.1406 | 2.488 | 4.3468 | 7.1163 | 0 | 2.1119 | [15 empty] | 0 | 0
| 25 | [25 empty] | 0 | 0 | [15 empty] | 0 | 0 | [15 empty] | 0 | 0 | 0.1406 | 2.488 | 4.6491 | 7.1163 | 0 | 1.9746 | [15 empty] | 0 | 0
| 26 | [25 empty] | 0 | 0 | [15 empty] | 0 | 0 | [15 empty] | 0 | 0 | 0.1406 | 2.488 | 4.8167 | 7.1163 | 0 | 1.9059 | [15 empty] | 0 | 0
| 27 | [25 empty] | 0 | 0 | [15 empty] | 0 | 0 | [15 empty] | 0 | 0 | 0.1406 | 2.488 | 4.8665 | 7.1163 | 0 | 1.8864 | [15 empty] | 0 | 0
| 28 | [25 empty] | 0 | 0 | [15 empty] | 0 | 0 | [15 empty] | 0 | 0 | 0.1406 | 2.488 | 4.7956 | 7.1163 | 0 | 1.9143 | [15 empty] | 0 | 0
| 29 | [25 empty] | 0 | 0 | [15 empty] | 0 | 0 | [15 empty] | 0 | 0 | 0.1406 | 2.488 | 4.5279 | 7.1163 | 0 | 2.0274 | [15 empty] | 0 | 0
| 30 | [25 empty] | 0 | 0 | [15 empty] | 0 | 0 | [15 empty] | 0 | 0 | 0.1406 | 2.488 | 4.6691 | 7.1163 | 0 | 1.9661 | [15 empty] | 0 | 0
| 31 | [25 empty] | 0 | 0 | [15 empty] | 0 | 0 | [15 empty] | 0 | 0 | 0.1406 | 2.488 | 4.3791 | 7.1163 | 0 | 2.0963 | [15 empty] | 0 | 0
VI | 1 | [25 empty] | 0 | 0 | [15 empty] | 0 | 0 | [15 empty] | 0 | 0 | 0.1406 | 2.488 | 4.8384 | 7.1163 | 0 | 1.8973 | [15 empty] | 0 | 0
| 2 | [25 empty] | 0 | 0 | [15 empty] | 0 | 0 | [15 empty] | 0 | 0 | 0.1406 | 2.488 | 4.8313 | 7.1163 | 0 | 1.9001 | [15 empty] | 0 | 0
| 3 | [25 empty] | 0 | 0 | [15 empty] | 0 | 0 | [15 empty] | 0 | 0 | 0.208 | 1.14 | 5.3052 | 7.1163 | 0 | 1.7304 | [15 empty] | 0 | 0
| 4 | [25 empty] | 0 | 0 | [15 empty] | 0 | 0 | [15 empty] | 0 | 0 | 0.1406 | 2.488 | 5.0188 | 7.1163 | 0 | 1.8291 | [15 empty] | 0 | 0
| 5 | [25 empty] | 0 | 0 | [15 empty] | 0 | 0 | [15 empty] | 0 | 0 | 0.208 | 1.14 | 5.378 | 7.1163 | 0 | 1.707 | [15 empty] | 0 | 0
| 6 | [25 empty] | 0 | 0 | [15 empty] | 0 | 0 | [15 empty] | 0 | 0 | 0.208 | 1.14 | 5.8937 | 7.1163 | 0 | 1.5576 | [15 empty] | 0 | 0
| 7 | [25 empty] | 0 | 0 | [15 empty] | 0 | 0 | [15 empty] | 0 | 0 | 0.208 | 1.14 | 6.496 | 7.1163 | 0 | 1.4132 | [15 empty] | 0 | 0
| 8 | [25 empty] | 0 | 0 | [15 empty] | 0 | 0 | [15 empty] | 0 | 0 | 0.208 | 1.14 | 5.7073 | 7.1163 | 0 | 1.6085 | [15 empty] | 0 | 0
| 9 | [25 empty] | 0 | 0 | [15 empty] | 0 | 0 | [15 empty] | 0 | 0 | 0.1406 | 2.488 | 5.2385 | 7.1163 | 0 | 1.7524 | [15 empty] | 0 | 0
| 10 | [25 empty] | 0 | 0 | [15 empty] | 0 | 0 | [15 empty] | 0 | 0 | 0.208 | 1.14 | 5.6805 | 7.1163 | 0 | 1.6161 | [15 empty] | 0 | 0
| 11 | [25 empty] | 0 | 0 | [15 empty] | 0 | 0 | [15 empty] | 0 | 0 | 0.208 | 1.14 | 5.5279 | 7.1163 | 0 | 1.6607 | [15 empty] | 0 | 0
| 12 | [25 empty] | 0 | 0 | [15 empty] | 0 | 0 | [15 empty] | 0 | 0 | 0.1406 | 2.488 | 5.0487 | 7.1163 | 0 | 1.8183 | [15 empty] | 0 | 0
| 13 | [25 empty] | 0 | 0 | [15 empty] | 0 | 0 | [15 empty] | 0 | 0 | 0.1406 | 2.488 | 4.5566 | 7.1163 | 0 | 2.0147 | [15 empty] | 0 | 0
| 14 | [25 empty] | 0 | 0 | [15 empty] | 0 | 0 | [15 empty] | 0 | 0 | 0.1406 | 2.488 | 4.2994 | 7.1163 | 0 | 2.1352 | [15 empty] | 0 | 0
| 15 | [25 empty] | 0 | 0 | [15 empty] | 0 | 0 | [15 empty] | 0 | 0 | 0.1406 | 2.488 | 4.5829 | 7.1163 | 0 | 2.0031 | [15 empty] | 0 | 0
| 16 | [25 empty] | 0 | 0 | [15 empty] | 0 | 0 | [15 empty] | 0 | 0 | 0.1406 | 2.488 | 4.638 | 7.1163 | 0 | 1.9793 | [15 empty] | 0 | 0
| 17 | [25 empty] | 0 | 0 | [15 empty] | 0 | 0 | [15 empty] | 0 | 0 | 0.1406 | 2.488 | 4.7429 | 7.1163 | 0 | 1.9355 | [15 empty] | 0 | 0
| 18 | [25 empty] | 0 | 0 | [15 empty] | 0 | 0 | [15 empty] | 0 | 0 | 0.1406 | 2.488 | 4.6017 | 7.1163 | 0 | 1.9949 | [15 empty] | 0 | 0
| 19 | [25 empty] | 0 | 0 | [15 empty] | 0 | 0 | [15 empty] | 0 | 0 | 0.1406 | 2.488 | 4.4681 | 7.1163 | 0 | 2.0546 | [15 empty] | 0 | 0
| 20 | [25 empty] | 0 | 0 | [15 empty] | 0 | 0 | [15 empty] | 0 | 0 | 0.1406 | 2.488 | 4.7663 | 7.1163 | 0 | 1.926 | [15 empty] | 0 | 0
| 21 | [25 empty] | 0 | 0 | [15 empty] | 0 | 0 | [15 empty] | 0 | 0 | 0.1406 | 2.488 | 5.0586 | 7.1163 | 0 | 1.8147 | [15 empty] | 0 | 0
| 22 | [25 empty] | 0 | 0 | [15 empty] | 0 | 0 | [15 empty] | 0 | 0 | 0.1406 | 2.488 | 5.2332 | 7.1163 | 0 | 1.7542 | [15 empty] | 0 | 0
| 23 | [25 empty] | 0 | 0 | [15 empty] | 0 | 0 | [15 empty] | 0 | 0 | 0.1406 | 2.488 | 4.8278 | 7.1163 | 0 | 1.9015 | [15 empty] | 0 | 0
| 24 | [25 empty] | 0 | 0 | [15 empty] | 0 | 0 | [15 empty] | 0 | 0 | 0.1406 | 2.488 | 4.5425 | 7.1163 | 0 | 2.0209 | [15 empty] | 0 | 0
| 25 | [25 empty] | 0 | 0 | [15 empty] | 0 | 0 | [15 empty] | 0 | 0 | 0.1406 | 2.488 | 4.7657 | 7.1163 | 0 | 1.9263 | [15 empty] | 0 | 0
| 26 | [25 empty] | 0 | 0 | [15 empty] | 0 | 0 | [15 empty] | 0 | 0 | 0.1406 | 2.488 | 5.2233 | 7.1163 | 0 | 1.7575 | [15 empty] | 0 | 0
| 27 | [25 empty] | 0 | 0 | [15 empty] | 0 | 0 | [15 empty] | 0 | 0 | 0.1406 | 2.488 | 5.2473 | 7.1163 | 0 | 1.7495 | [15 empty] | 0 | 0
| 28 | [25 empty] | 0 | 0 | [15 empty] | 0 | 0 | [15 empty] | 0 | 0 | 0.1406 | 2.488 | 5.2848 | 7.1163 | 0 | 1.7371 | [15 empty] | 0 | 0
| 29 | [25 empty] | 0 | 0 | [15 empty] | 0 | 0 | [15 empty] | 0 | 0 | 0.1406 | 2.488 | 5.2566 | 7.1163 | 0 | 1.7464 | [15 empty] | 0 | 0
| 30 | [25 empty] | 0 | 0 | [15 empty] | 0 | 0 | [15 empty] | 0 | 0 | 0.1406 | 2.488 | 5.2502 | 7.1163 | 0 | 1.7485 | [15 empty] | 0 | 0
VII | 1 | [25 empty] | 0 | 0 | [15 empty] | 0 | 0 | [15 empty] | 0 | 0 | 0.1406 | 2.488 | 4.6527 | 7.1163 | 0 | 1.9731 | [15 empty] | 0 | 0
| 2 | [25 empty] | 0 | 0 | [15 empty] | 0 | 0 | [15 empty] | 0 | 0 | 0.1406 | 2.488 | 5.0856 | 7.1163 | 0 | 1.8051 | [15 empty] | 0 | 0
| 3 | [25 empty] | 0 | 0 | [15 empty] | 0 | 0 | [15 empty] | 0 | 0 | 0.208 | 1.14 | 5.3433 | 7.1163 | 0 | 1.718 | [15 empty] | 0 | 0
| 4 | [25 empty] | 0 | 0 | [15 empty] | 0 | 0 | [15 empty] | 0 | 0 | 0.1406 | 2.488 | 4.754 | 7.1163 | 0 | 1.931 | [15 empty] | 0 | 0
| 5 | [25 empty] | 0 | 0 | [15 empty] | 0 | 0 | [15 empty] | 0 | 0 | 0.1406 | 2.488 | 4.6632 | 7.1163 | 0 | 1.9686 | [15 empty] | 0 | 0
| 6 | [25 empty] | 0 | 0 | [15 empty] | 0 | 0 | [15 empty] | 0 | 0 | 0.1406 | 2.488 | 4.7997 | 7.1163 | 0 | 1.9126 | [15 empty] | 0 | 0
| 7 | [25 empty] | 0 | 0 | [15 empty] | 0 | 0 | [15 empty] | 0 | 0 | 0.1406 | 2.488 | 4.9344 | 7.1163 | 0 | 1.8604 | [15 empty] | 0 | 0
| 8 | [25 empty] | 0 | 0 | [15 empty] | 0 | 0 | [15 empty] | 0 | 0 | 0.1406 | 2.488 | 5.1061 | 7.1163 | 0 | 1.7979 | [15 empty] | 0 | 0
| 9 | [25 empty] | 0 | 0 | [15 empty] | 0 | 0 | [15 empty] | 0 | 0 | 0.1406 | 2.488 | 5.1846 | 7.1163 | 0 | 1.7706 | [15 empty] | 0 | 0
| 10 | [25 empty] | 0 | 0 | [15 empty] | 0 | 0 | [15 empty] | 0 | 0 | 0.208 | 1.14 | 5.4707 | 7.1163 | 0 | 1.678 | [15 empty] | 0 | 0
| 11 | [25 empty] | 0 | 0 | [15 empty] | 0 | 0 | [15 empty] | 0 | 0 | 0.208 | 1.14 | 5.3659 | 7.1163 | 0 | 1.7108 | [15 empty] | 0 | 0
| 12 | [25 empty] | 0 | 0 | [15 empty] | 0 | 0 | [15 empty] | 0 | 0 | 0.208 | 1.14 | 5.6397 | 7.1163 | 0 | 1.6277 | [15 empty] | 0 | 0
| 13 | [25 empty] | 0 | 0 | [15 empty] | 0 | 0 | [15 empty] | 0 | 0 | 0.208 | 1.14 | 5.3953 | 7.1163 | 0 | 1.7015 | [15 empty] | 0 | 0
| 14 | [25 empty] | 0 | 0 | [15 empty] | 0 | 0 | [15 empty] | 0 | 0 | 0.1406 | 2.488 | 5.1319 | 7.1163 | 0 | 1.7888 | [15 empty] | 0 | 0
| 15 | [25 empty] | 0 | 0 | [15 empty] | 0 | 0 | [15 empty] | 0 | 0 | 0.1406 | 2.488 | 4.9175 | 7.1163 | 0 | 1.8668 | [15 empty] | 0 | 0
| 16 | [25 empty] | 0 | 0 | [15 empty] | 0 | 0 | [15 empty] | 0 | 0 | 0.1406 | 2.488 | 4.7704 | 7.1163 | 0 | 1.9244 | [15 empty] | 0 | 0
| 17 | [25 empty] | 0 | 0 | [15 empty] | 0 | 0 | [15 empty] | 0 | 0 | 0.1406 | 2.488 | 5.0124 | 7.1163 | 0 | 1.8315 | [15 empty] | 0 | 0
| 18 | [25 empty] | 0 | 0 | [15 empty] | 0 | 0 | [15 empty] | 0 | 0 | 0.208 | 1.14 | 5.7316 | 7.1163 | 0 | 1.6016 | [15 empty] | 0 | 0
| 19 | [25 empty] | 0 | 0 | [15 empty] | 0 | 0 | [15 empty] | 0 | 0 | 0.1406 | 2.488 | 5.0569 | 7.1163 | 0 | 1.8153 | [15 empty] | 0 | 0
| 20 | [25 empty] | 0 | 0 | [15 empty] | 0 | 0 | [15 empty] | 0 | 0 | 0.1406 | 2.488 | 4.5285 | 7.1163 | 0 | 2.0272 | [15 empty] | 0 | 0
| 21 | [25 empty] | 0 | 0 | [15 empty] | 0 | 0 | [15 empty] | 0 | 0 | 0.1406 | 2.488 | 4.3527 | 7.1163 | 0 | 2.109 | [15 empty] | 0 | 0
| 22 | [25 empty] | 0 | 0 | [15 empty] | 0 | 0 | [15 empty] | 0 | 0 | 0.1406 | 2.488 | 4.7001 | 7.1163 | 0 | 1.9531 | [15 empty] | 0 | 0
| 23 | [25 empty] | 0 | 0 | [15 empty] | 0 | 0 | [15 empty] | 0 | 0 | 0.208 | 1.14 | 5.3823 | 7.1163 | 0 | 1.7056 | [15 empty] | 0 | 0
| 24 | [25 empty] | 0 | 0 | [15 empty] | 0 | 0 | [15 empty] | 0 | 0 | 0.208 | 1.14 | 5.6649 | 7.1163 | 0 | 1.6205 | [15 empty] | 0 | 0
| 25 | [25 empty] | 0 | 0 | [15 empty] | 0 | 0 | [15 empty] | 0 | 0 | 0.1406 | 2.488 | 4.6655 | 7.1163 | 0 | 1.9676 | [15 empty] | 0 | 0
| 26 | [25 empty] | 0 | 0 | [15 empty] | 0 | 0 | [15 empty] | 0 | 0 | 0.1406 | 2.488 | 4.5935 | 7.1163 | 0 | 1.9985 | [15 empty] | 0 | 0
| 27 | [25 empty] | 0 | 0 | [15 empty] | 0 | 0 | [15 empty] | 0 | 0 | 0.1406 | 2.488 | 4.5824 | 7.1163 | 0 | 2.0033 | [15 empty] | 0 | 0
| 28 | [25 empty] | 0 | 0 | [15 empty] | 0 | 0 | [15 empty] | 0 | 0 | 0.1406 | 2.488 | 4.6245 | 7.1163 | 0 | 1.9851 | [15 empty] | 0 | 0
| 29 | [25 empty] | 0 | 0 | [15 empty] | 0 | 0 | [15 empty] | 0 | 0 | 0.1406 | 2.488 | 4.5337 | 7.1163 | 0 | 2.0248 | [15 empty] | 0 | 0
| 30 | [25 empty] | 0 | 0 | [15 empty] | 0 | 0 | [15 empty] | 0 | 0 | 0.1406 | 2.488 | 4.8249 | 7.1163 | 0 | 1.9026 | [15 empty] | 0 | 0
| 31 | [25 empty] | 0 | 0 | [15 empty] | 0 | 0 | [15 empty] | 0 | 0 | 0.1406 | 2.488 | 4.6527 | 7.1163 | 0 | 1.9731 | [15 empty] | 0 | 0
VIII | 1 | [25 empty] | 0 | 0 | [15 empty] | 0 | 0 | [15 empty] | 0 | 0 | 0.1406 | 2.488 | 4.45 | 7.1163 | 0 | 2.0629 | [15 empty] | 0 | 0
| 2 | [25 empty] | 0 | 0 | [15 empty] | 0 | 0 | [15 empty] | 0 | 0 | 0.1406 | 2.488 | 4.3 | 7.1163 | 0 | 2.1349 | [15 empty] | 0 | 0
| 3 | [25 empty] | 0 | 0 | [15 empty] | 0 | 0 | [15 empty] | 0 | 0 | 0.1406 | 2.488 | 4.1553 | 7.1163 | 0 | 2.2092 | [15 empty] | 0 | 0
| 4 | [25 empty] | 0 | 0 | [15 empty] | 0 | 0 | [15 empty] | 0 | 0 | 0.1406 | 2.488 | 4.3369 | 7.1163 | 0 | 2.1167 | [15 empty] | 0 | 0
| 5 | [25 empty] | 0 | 0 | [15 empty] | 0 | 0 | [15 empty] | 0 | 0 | 0.1406 | 2.488 | 4.645 | 7.1163 | 0 | 1.9763 | [15 empty] | 0 | 0
| 6 | [25 empty] | 0 | 0 | [15 empty] | 0 | 0 | [15 empty] | 0 | 0 | 0.1406 | 2.488 | 4.901 | 7.1163 | 0 | 1.8731 | [15 empty] | 0 | 0
| 7 | [25 empty] | 0 | 0 | [15 empty] | 0 | 0 | [15 empty] | 0 | 0 | 0.1406 | 2.488 | 5.0745 | 7.1163 | 0 | 1.8091 | [15 empty] | 0 | 0
| 8 | [25 empty] | 0 | 0 | [15 empty] | 0 | 0 | [15 empty] | 0 | 0 | 0.1406 | 2.488 | 5.1658 | 7.1163 | 0 | 1.7771 | [15 empty] | 0 | 0
| 9 | [25 empty] | 0 | 0 | [15 empty] | 0 | 0 | [15 empty] | 0 | 0 | 0.1406 | 2.488 | 4.9649 | 7.1163 | 0 | 1.849 | [15 empty] | 0 | 0
| 10 | [25 empty] | 0 | 0 | [15 empty] | 0 | 0 | [15 empty] | 0 | 0 | 0.1406 | 2.488 | 4.9907 | 7.1163 | 0 | 1.8394 | [15 empty] | 0 | 0
| 11 | [25 empty] | 0 | 0 | [15 empty] | 0 | 0 | [15 empty] | 0 | 0 | 0.1406 | 2.488 | 5.1073 | 7.1163 | 0 | 1.7974 | [15 empty] | 0 | 0
| 12 | [25 empty] | 0 | 0 | [15 empty] | 0 | 0 | [15 empty] | 0 | 0 | 0.208 | 1.14 | 5.3529 | 7.1163 | 0 | 1.715 | [15 empty] | 0 | 0
| 13 | [25 empty] | 0 | 0 | [15 empty] | 0 | 0 | [15 empty] | 0 | 0 | 0.1406 | 2.488 | 5.1881 | 7.1163 | 0 | 1.7694 | [15 empty] | 0 | 0
| 14 | [25 empty] | 0 | 0 | [15 empty] | 0 | 0 | [15 empty] | 0 | 0 | 0.208 | 1.14 | 5.3199 | 7.1163 | 0 | 1.7256 | [15 empty] | 0 | 0
| 15 | [25 empty] | 0 | 0 | [15 empty] | 0 | 0 | [15 empty] | 0 | 0 | 0.208 | 1.14 | 5.8711 | 7.1163 | 0 | 1.5636 | [15 empty] | 0 | 0
| 16 | [25 empty] | 0 | 0 | [15 empty] | 0 | 0 | [15 empty] | 0 | 0 | 0.208 | 1.14 | 6.2247 | 7.1163 | 0 | 1.4748 | [15 empty] | 0 | 0
| 17 | [25 empty] | 0 | 0 | [15 empty] | 0 | 0 | [15 empty] | 0 | 0 | 0.208 | 1.14 | 6.2793 | 7.1163 | 0 | 1.4619 | [15 empty] | 0 | 0
| 18 | [25 empty] | 0 | 0 | [15 empty] | 0 | 0 | [15 empty] | 0 | 0 | 0.1406 | 2.488 | 5.2584 | 7.1163 | 0 | 1.7458 | [15 empty] | 0 | 0
| 19 | [25 empty] | 0 | 0 | [15 empty] | 0 | 0 | [15 empty] | 0 | 0 | 0.1406 | 2.488 | 5.1817 | 7.1163 | 0 | 1.7716 | [15 empty] | 0 | 0
| 20 | [25 empty] | 0 | 0 | [15 empty] | 0 | 0 | [15 empty] | 0 | 0 | 0.208 | 1.14 | 5.5028 | 7.1163 | 0 | 1.6682 | [15 empty] | 0 | 0
| 21 | [25 empty] | 0 | 0 | [15 empty] | 0 | 0 | [15 empty] | 0 | 0 | 0.208 | 1.14 | 5.8633 | 7.1163 | 0 | 1.5657 | [15 empty] | 0 | 0
| 22 | [25 empty] | 0 | 0 | [15 empty] | 0 | 0 | [15 empty] | 0 | 0 | 0.208 | 1.14 | 5.9283 | 7.1163 | 0 | 1.5485 | [15 empty] | 0 | 0
| 23 | [25 empty] | 0 | 0 | [15 empty] | 0 | 0 | [15 empty] | 0 | 0 | 0.208 | 1.14 | 5.3485 | 7.1163 | 0 | 1.7164 | [15 empty] | 0 | 0
| 24 | [25 empty] | 0 | 0 | [15 empty] | 0 | 0 | [15 empty] | 0 | 0 | 0.1406 | 2.488 | 4.9813 | 7.1163 | 0 | 1.8429 | [15 empty] | 0 | 0
| 25 | [25 empty] | 0 | 0 | [15 empty] | 0 | 0 | [15 empty] | 0 | 0 | 0.1406 | 2.488 | 4.9221 | 7.1163 | 0 | 1.865 | [15 empty] | 0 | 0
| 26 | [25 empty] | 0 | 0 | [15 empty] | 0 | 0 | [15 empty] | 0 | 0 | 0.1406 | 2.488 | 4.447 | 7.1163 | 0 | 2.0643 | [15 empty] | 0 | 0
| 27 | [25 empty] | 0 | 0 | [15 empty] | 0 | 0 | [15 empty] | 0 | 0 | 0.1406 | 2.488 | 4.5003 | 7.1163 | 0 | 2.0398 | [15 empty] | 0 | 0
| 28 | [25 empty] | 0 | 0 | [15 empty] | 0 | 0 | [15 empty] | 0 | 0 | 0.1406 | 2.488 | 4.317 | 7.1163 | 0 | 2.1265 | [15 empty] | 0 | 0
| 29 | [25 empty] | 0 | 0 | [15 empty] | 0 | 0 | [15 empty] | 0 | 0 | 0.1406 | 2.488 | 4.1512 | 7.1163 | 0 | 2.2114 | [15 empty] | 0 | 0
| 30 | [25 empty] | 0 | 0 | [15 empty] | 0 | 0 | [15 empty] | 0 | 0 | 0.1406 | 2.488 | 4.225 | 7.1163 | 0 | 2.1728 | [15 empty] | 0 | 0
IX | 1 | [11 empty] | 0.27 | 6.05 | 8.8422 | 16.38% | 1.4487 | 7.3935 | 0 | 29.37 | 0 |  | 0.237 | 2.97 | 5.421 | 5.2164 | 153.206 | 7.2631 |  | 0.27 | 6.05 | 8.8422 | 16.38% | 1.4487 | 7.3935 | 0 | 29.37 | 0 |  | 0.237 | 2.97 | 5.421 | 5.2164 | 153.206 | 7.2631 |  | 0.27 | 6.05 | 8.8422 | 16.38% | 1.4487 | 7.3935 | 0 | 29.37 | 0 |  | 0.11111 | 2.97 | 4.1191 | 3.9636 | 116.412 | 9.5587 | 0.1406 | 2.488 | 3.942 | 7.1163 | 0 | 2.3287 |  | 0.263 | 5.85 | 8.5699 | 16.91% | 1.4487 | 7.1211 | 0 | 29.37 | 0 |  | 0.155 | 2.64 | 4.243 | 4.0828 | 119.9132 | 9.2796
| 2 | [11 empty] | 0.27 | 6.05 | 9.2945 | 12.88% | 1.1975 | 8.097 | 0 | 0 | 0 |  | 0.237 | 2.97 | 5.8179 | 5.5984 | 0 | 0 |  | 0.27 | 6.05 | 9.2945 | 12.88% | 1.1975 | 8.097 | 0 | 0 | 0 |  | 0.237 | 2.97 | 5.8179 | 5.5984 | 0 | 0 |  | 0.27 | 6.05 | 9.2945 | 12.88% | 1.1975 | 8.097 | 0 | 0 | 0 |  | 0.11111 | 2.97 | 4.3052 | 4.1427 | 0 | 0 | 0.1406 | 2.488 | 4.1775 | 7.1163 | 0 | 2.1975 |  | 0.263 | 5.85 | 9.0104 | 13.29% | 1.1975 | 7.8129 | 0 | 0 | 0 |  | 0.155 | 2.64 | 4.5026 | 4.3327 | 0 | 0
| 3 | [11 empty] | 0.27 | 6.05 | 9.5757 | 10.87% | 1.0412 | 8.5345 | 0 | 0 | 0 |  | 0.237 | 2.97 | 6.0648 | 5.836 | 0 | 0 |  | 0.27 | 6.05 | 9.5757 | 10.87% | 1.0412 | 8.5345 | 0 | 0 | 0 |  | 0.237 | 2.97 | 6.0648 | 5.836 | 0 | 0 |  | 0.27 | 6.05 | 9.5757 | 10.87% | 1.0412 | 8.5345 | 0 | 0 | 0 |  | 0.11111 | 2.97 | 4.4209 | 4.2541 | 0 | 0 | 0.1406 | 2.488 | 4.324 | 7.1163 | 0 | 2.123 |  | 0.263 | 5.85 | 9.2843 | 11.22% | 1.0412 | 8.2431 | 0 | 0 | 0 |  | 0.155 | 2.64 | 4.664 | 4.488 | 0 | 0
| 4 | [11 empty] | 0 | 0 | 0 | 0% | 0 | 0 | 0 | 0 | 0 |  | 0 | 0 | 0 | 0 | 0 | 0 |  | 0 | 0 | 0 | 0% | 0 | 0 | 0 | 0 | 0 |  | 0 | 0 | 0 | 0 | 0 | 0 |  | 0 | 0 | 0 | 0% | 0 | 0 | 0 | 0 | 0 |  | 0.11111 | 0 | 1.7171 | 1.6523 | 0 | 0 | 0.1406 | 2.488 | 4.6609 | 7.1163 | 0 | 1.9696 |  | 0 | 0 | 0 | 0% | 0 | 0 | 0 | 0 | 0 |  | 0 | 0 | 0 | 0 | 0 | 0
| 5 | [11 empty] | 0.27 | 6.05 | 9.8311 | 9.148% | 0.89938 | 8.9317 | 0 | 0 | 0 |  | 0.237 | 2.97 | 6.289 | 6.0517 | 0 | 0 |  | 0.27 | 6.05 | 9.8311 | 9.148% | 0.89938 | 8.9317 | 0 | 0 | 0 |  | 0.237 | 2.97 | 6.289 | 6.0517 | 0 | 0 |  | 0.27 | 6.05 | 9.8311 | 9.148% | 0.89938 | 8.9317 | 0 | 0 | 0 |  | 0.11111 | 2.97 | 4.526 | 4.3552 | 0 | 0 | 0.1406 | 2.488 | 4.457 | 7.1163 | 0 | 2.0597 |  | 0.263 | 5.85 | 9.5331 | 9.434% | 0.89938 | 8.6337 | 0 | 0 | 0 |  | 0.155 | 2.64 | 4.8106 | 4.6291 | 0 | 0
| 6 | [11 empty] | 0 | 0 | 0 | 0% | 0 | 0 | 0 | 0 | 0 |  | 0 | 0 | 0 | 0 | 0 | 0 |  | 0 | 0 | 0 | 0% | 0 | 0 | 0 | 0 | 0 |  | 0 | 0 | 0 | 0 | 0 | 0 |  | 0 | 0 | 0 | 0% | 0 | 0 | 0 | 0 | 0 |  | 0.11111 | 0 | 1.7014 | 1.6372 | 0 | 0 | 0.1406 | 2.488 | 4.6409 | 7.1163 | 0 | 1.978 |  | 0 | 0 | 0 | 0% | 0 | 0 | 0 | 0 | 0 |  | 0 | 0 | 0 | 0 | 0 | 0
| 7 | [11 empty] | 0.27 | 6.05 | 9.8221 | 9.208% | 0.90438 | 8.9177 | 0 | 0 | 0 |  | 0.237 | 2.97 | 6.2811 | 6.0441 | 0 | 0 |  | 0.27 | 6.05 | 9.8221 | 9.208% | 0.90438 | 8.9177 | 0 | 0 | 0 |  | 0.237 | 2.97 | 6.2811 | 6.0441 | 0 | 0 |  | 0.27 | 6.05 | 9.8221 | 9.208% | 0.90438 | 8.9177 | 0 | 0 | 0 |  | 0.11111 | 2.97 | 4.5223 | 4.3517 | 0 | 0 | 0.1406 | 2.488 | 4.4523 | 7.1163 | 0 | 2.0619 |  | 0.263 | 5.85 | 9.5243 | 9.495% | 0.90438 | 8.62 | 0 | 0 | 0 |  | 0.155 | 2.64 | 4.8055 | 4.6241 | 0 | 0
| 8 | [11 empty] | 0 | 0 | 0 | 0% | 0 | 0 | 0 | 0 | 0 |  | 0 | 0 | 0 | 0 | 0 | 0 |  | 0 | 0 | 0 | 0% | 0 | 0 | 0 | 0 | 0 |  | 0 | 0 | 0 | 0 | 0 | 0 |  | 0 | 0 | 0 | 0% | 0 | 0 | 0 | 0 | 0 |  | 0.11111 | 0 | 1.688 | 1.6243 | 0 | 0 | 0.1406 | 2.488 | 4.6239 | 7.1163 | 0 | 1.9853 |  | 0 | 0 | 0 | 0% | 0 | 0 | 0 | 0 | 0 |  | 0 | 0 | 0 | 0 | 0 | 0
| 9 | [11 empty] | 0 | 0 | 0 | 0% | 0 | 0 | 0 | 0 | 0 |  | 0 | 0 | 0 | 0 | 0 | 0 |  | 0 | 0 | 0 | 0% | 0 | 0 | 0 | 0 | 0 |  | 0 | 0 | 0 | 0 | 0 | 0 |  | 0 | 0 | 0 | 0% | 0 | 0 | 0 | 0 | 0 |  | 0.11111 | 0 | 1.7685 | 1.7018 | 0 | 0 | 0.1406 | 2.488 | 4.7259 | 7.1163 | 0 | 1.9425 |  | 0 | 0 | 0 | 0% | 0 | 0 | 0 | 0 | 0 |  | 0 | 0 | 0 | 0 | 0 | 0
| 10 | [11 empty] | 0 | 0 | 0 | 0% | 0 | 0 | 0 | 0 | 0 |  | 0 | 0 | 0 | 0 | 0 | 0 |  | 0 | 0 | 0 | 0% | 0 | 0 | 0 | 0 | 0 |  | 0 | 0 | 0 | 0 | 0 | 0 |  | 0 | 0 | 0 | 0% | 0 | 0 | 0 | 0 | 0 |  | 0.11111 | 0 | 1.7824 | 1.7151 | 0 | 0 | 0.1406 | 2.488 | 4.7435 | 7.1163 | 0 | 1.9353 |  | 0 | 0 | 0 | 0% | 0 | 0 | 0 | 0 | 0 |  | 0 | 0 | 0 | 0 | 0 | 0
| 11 | [11 empty] | 0 | 0 | 0 | 0% | 0 | 0 | 0 | 0 | 0 |  | 0 | 0 | 0 | 0 | 0 | 0 |  | 0 | 0 | 0 | 0% | 0 | 0 | 0 | 0 | 0 |  | 0 | 0 | 0 | 0 | 0 | 0 |  | 0 | 0 | 0 | 0% | 0 | 0 | 0 | 0 | 0 |  | 0.11111 | 0 | 1.9954 | 1.9201 | 0 | 0 | 0.1406 | 2.488 | 5.0129 | 7.1163 | 0 | 1.8313 |  | 0 | 0 | 0 | 0% | 0 | 0 | 0 | 0 | 0 |  | 0 | 0 | 0 | 0 | 0 | 0
| 12 | [11 empty] | 0 | 0 | 0 | 0% | 0 | 0 | 0 | 0 | 0 |  | 0 | 0 | 0 | 0 | 0 | 0 |  | 0 | 0 | 0 | 0% | 0 | 0 | 0 | 0 | 0 |  | 0 | 0 | 0 | 0 | 0 | 0 |  | 0 | 0 | 0 | 0% | 0 | 0 | 0 | 0 | 0 |  | 0.11111 | 0 | 2.1032 | 2.0239 | 0 | 0 | 0.1406 | 2.488 | 5.1494 | 7.1163 | 0 | 1.7827 |  | 0 | 0 | 0 | 0% | 0 | 0 | 0 | 0 | 0 |  | 0 | 0 | 0 | 0 | 0 | 0
| 13 | [11 empty] | 0 | 0 | 0 | 0% | 0 | 0 | 0 | 0 | 0 |  | 0 | 0 | 0 | 0 | 0 | 0 |  | 0 | 0 | 0 | 0% | 0 | 0 | 0 | 0 | 0 |  | 0 | 0 | 0 | 0 | 0 | 0 |  | 0 | 0 | 0 | 0% | 0 | 0 | 0 | 0 | 0 |  | 0.11111 | 0 | 2.1606 | 2.0791 | 0 | 0 | 0.1406 | 2.488 | 5.2221 | 7.1163 | 0 | 1.7579 |  | 0 | 0 | 0 | 0% | 0 | 0 | 0 | 0 | 0 |  | 0 | 0 | 0 | 0 | 0 | 0
| 14 | [11 empty] | 0.27 | 6.05 | 9.6973 | 10.04% | 0.97375 | 8.7235 | 0 | 0 | 0 |  | 0.237 | 2.97 | 6.1715 | 5.9386 | 0 | 0 |  | 0.27 | 6.05 | 9.6973 | 10.04% | 0.97375 | 8.7235 | 0 | 0 | 0 |  | 0.237 | 2.97 | 6.1715 | 5.9386 | 0 | 0 |  | 0.27 | 6.05 | 9.6973 | 10.04% | 0.97375 | 8.7235 | 0 | 0 | 0 |  | 0.11111 | 2.97 | 4.4709 | 4.3022 | 0 | 0 | 0.1406 | 2.488 | 4.3873 | 7.1163 | 0 | 2.0924 |  | 0.263 | 5.85 | 9.4027 | 10.36% | 0.97375 | 8.4289 | 0 | 0 | 0 |  | 0.155 | 2.64 | 4.7338 | 4.5552 | 0 | 0
| 15 | [11 empty] | 0.27 | 6.05 | 9.0009 | 15.12% | 1.3606 | 7.6403 | 0 | 27.255 | 0 |  | 0.237 | 2.97 | 5.5602 | 5.3504 | 145.825 | 6.5713 |  | 0.27 | 6.05 | 9.0009 | 15.12% | 1.3606 | 7.6403 | 0 | 27.255 | 0 |  | 0.237 | 2.97 | 5.5602 | 5.3504 | 145.825 | 6.5713 |  | 0.27 | 6.05 | 9.0009 | 15.12% | 1.3606 | 7.6403 | 0 | 27.255 | 0 |  | 0.11111 | 2.97 | 4.1844 | 4.0265 | 109.7409 | 8.732 | 0.1406 | 2.488 | 4.0246 | 7.1163 | 0 | 2.2809 |  | 0.263 | 5.85 | 8.7244 | 15.6% | 1.3606 | 7.3637 | 0 | 27.255 | 0 |  | 0.155 | 2.64 | 4.334 | 4.1705 | 113.6662 | 8.4304
| 16 | [11 empty] | 0.27 | 6.05 | 8.9874 | 15.22% | 1.3681 | 7.6193 | 0 | 27.435 | 0 |  | 0.237 | 2.97 | 5.5484 | 5.339 | 146.4752 | 6.6288 |  | 0.27 | 6.05 | 8.9874 | 15.22% | 1.3681 | 7.6193 | 0 | 27.435 | 0 |  | 0.237 | 2.97 | 5.5484 | 5.339 | 146.4752 | 6.6288 |  | 0.27 | 6.05 | 8.9874 | 15.22% | 1.3681 | 7.6193 | 0 | 27.435 | 0 |  | 0.11111 | 2.97 | 4.1788 | 4.0211 | 110.319 | 8.8013 | 0.1406 | 2.488 | 4.0176 | 7.1163 | 0 | 2.2849 |  | 0.263 | 5.85 | 8.7112 | 15.71% | 1.3681 | 7.3431 | 0 | 27.435 | 0 |  | 0.155 | 2.64 | 4.3263 | 4.163 | 114.2123 | 8.5013
| 17 | [11 empty] | 0.27 | 6.05 | 9.245 | 13.25% | 1.225 | 8.02 | 0 | 24 | 0 |  | 0.237 | 2.97 | 5.7745 | 5.5566 | 133.3583 | 5.5718 |  | 0.27 | 6.05 | 9.245 | 13.25% | 1.225 | 8.02 | 0 | 24 | 0 |  | 0.237 | 2.97 | 5.7745 | 5.5566 | 133.3583 | 5.5718 |  | 0.27 | 6.05 | 9.245 | 13.25% | 1.225 | 8.02 | 0 | 24 | 0 |  | 0.11111 | 2.97 | 4.2848 | 4.1231 | 98.955 | 7.5089 | 0.1406 | 2.488 | 4.1518 | 7.1163 | 0 | 2.2111 |  | 0.263 | 5.85 | 8.9622 | 13.67% | 1.225 | 7.7372 | 0 | 24 | 0 |  | 0.155 | 2.64 | 4.4742 | 4.3053 | 103.3279 | 7.1911
| 18 | [11 empty] | 0.27 | 6.05 | 9.2248 | 13.4% | 1.2363 | 7.9885 | 0 | 24.27 | 0 |  | 0.237 | 2.97 | 5.7567 | 5.5395 | 134.4434 | 5.6518 |  | 0.27 | 6.05 | 9.2248 | 13.4% | 1.2363 | 7.9885 | 0 | 24.27 | 0 |  | 0.237 | 2.97 | 5.7567 | 5.5395 | 134.4434 | 5.6518 |  | 0.27 | 6.05 | 9.2248 | 13.4% | 1.2363 | 7.9885 | 0 | 24.27 | 0 |  | 0.11111 | 2.97 | 4.2765 | 4.1151 | 99.8736 | 7.6081 | 0.1406 | 2.488 | 4.1412 | 7.1163 | 0 | 2.2167 |  | 0.263 | 5.85 | 8.9424 | 13.82% | 1.2363 | 7.7062 | 0 | 24.27 | 0 |  | 0.155 | 2.64 | 4.4625 | 4.2941 | 104.2189 | 7.2909
| 19 | [11 empty] | 0.27 | 6.05 | 9.1156 | 14.23% | 1.2969 | 7.8187 | 0 | 25.725 | 0 |  | 0.237 | 2.97 | 5.6609 | 5.4473 | 140.1322 | 6.092 |  | 0.27 | 6.05 | 9.1156 | 14.23% | 1.2969 | 7.8187 | 0 | 25.725 | 0 |  | 0.237 | 2.97 | 5.6609 | 5.4473 | 140.1322 | 6.092 |  | 0.27 | 6.05 | 9.1156 | 14.23% | 1.2969 | 7.8187 | 0 | 25.725 | 0 |  | 0.11111 | 2.97 | 4.2316 | 4.0719 | 104.7494 | 8.1498 | 0.1406 | 2.488 | 4.0844 | 7.1163 | 0 | 2.2476 |  | 0.263 | 5.85 | 8.8361 | 14.68% | 1.2969 | 7.5393 | 0 | 25.725 | 0 |  | 0.155 | 2.64 | 4.3999 | 4.2339 | 108.9161 | 7.8381
| 20 | [11 empty] | 0.27 | 6.05 | 9.4599 | 11.69% | 1.1056 | 8.3543 | 0 | 0 | 0 |  | 0.237 | 2.97 | 5.9631 | 5.7381 | 0 | 0 |  | 0.27 | 6.05 | 9.4599 | 11.69% | 1.1056 | 8.3543 | 0 | 0 | 0 |  | 0.237 | 2.97 | 5.9631 | 5.7381 | 0 | 0 |  | 0.27 | 6.05 | 9.4599 | 11.69% | 1.1056 | 8.3543 | 0 | 0 | 0 |  | 0.11111 | 2.97 | 4.3732 | 4.2082 | 0 | 0 | 0.1406 | 2.488 | 4.2637 | 7.1163 | 0 | 2.1531 |  | 0.263 | 5.85 | 9.1715 | 12.06% | 1.1056 | 8.0658 | 0 | 0 | 0 |  | 0.155 | 2.64 | 4.5975 | 4.424 | 0 | 0
| 21 | [11 empty] | 0.27 | 6.05 | 9.8919 | 8.751% | 0.86563 | 9.0262 | 0 | 0 | 0 |  | 0.237 | 2.97 | 6.3423 | 6.103 | 0 | 0 |  | 0.27 | 6.05 | 9.8919 | 8.751% | 0.86563 | 9.0262 | 0 | 0 | 0 |  | 0.237 | 2.97 | 6.3423 | 6.103 | 0 | 0 |  | 0.27 | 6.05 | 9.8919 | 8.751% | 0.86563 | 9.0262 | 0 | 0 | 0 |  | 0.11111 | 2.97 | 4.551 | 4.3793 | 0 | 0 | 0.1406 | 2.488 | 4.4886 | 7.1163 | 0 | 2.0452 |  | 0.263 | 5.85 | 9.5923 | 9.024% | 0.86563 | 8.7266 | 0 | 0 | 0 |  | 0.155 | 2.64 | 4.8455 | 4.6627 | 0 | 0
| 22 | [11 empty] | 0.27 | 6.05 | 9.3417 | 12.54% | 1.1713 | 8.1705 | 0 | 0 | 0 |  | 0.237 | 2.97 | 5.8594 | 5.6383 | 0 | 0 |  | 0.27 | 6.05 | 9.3417 | 12.54% | 1.1713 | 8.1705 | 0 | 0 | 0 |  | 0.237 | 2.97 | 5.8594 | 5.6383 | 0 | 0 |  | 0.27 | 6.05 | 9.3417 | 12.54% | 1.1713 | 8.1705 | 0 | 0 | 0 |  | 0.11111 | 2.97 | 4.3246 | 4.1614 | 0 | 0 | 0.1406 | 2.488 | 4.2021 | 7.1163 | 0 | 2.1846 |  | 0.263 | 5.85 | 9.0564 | 12.93% | 1.1713 | 7.8852 | 0 | 0 | 0 |  | 0.155 | 2.64 | 4.5297 | 4.3588 | 0 | 0
| 23 | [11 empty] | 0.27 | 6.05 | 9.038 | 14.83% | 1.34 | 7.698 | 0 | 26.76 | 0 |  | 0.237 | 2.97 | 5.5928 | 5.3818 | 144.0157 | 6.4143 |  | 0.27 | 6.05 | 9.038 | 14.83% | 1.34 | 7.698 | 0 | 26.76 | 0 |  | 0.237 | 2.97 | 5.5928 | 5.3818 | 144.0157 | 6.4143 |  | 0.27 | 6.05 | 9.038 | 14.83% | 1.34 | 7.698 | 0 | 26.76 | 0 |  | 0.11111 | 2.97 | 4.1996 | 4.0412 | 108.1413 | 8.5422 | 0.1406 | 2.488 | 4.044 | 7.1163 | 0 | 2.27 |  | 0.263 | 5.85 | 8.7605 | 15.3% | 1.34 | 7.4205 | 0 | 26.76 | 0 |  | 0.155 | 2.64 | 4.3553 | 4.191 | 112.1507 | 8.2368
| 24 | [11 empty] | 0.27 | 6.05 | 9.0222 | 14.95% | 1.3488 | 7.6735 | 0 | 26.97 | 0 |  | 0.237 | 2.97 | 5.579 | 5.3684 | 144.787 | 6.4807 |  | 0.27 | 6.05 | 9.0222 | 14.95% | 1.3488 | 7.6735 | 0 | 26.97 | 0 |  | 0.237 | 2.97 | 5.579 | 5.3684 | 144.787 | 6.4807 |  | 0.27 | 6.05 | 9.0222 | 14.95% | 1.3488 | 7.6735 | 0 | 26.97 | 0 |  | 0.11111 | 2.97 | 4.1931 | 4.0349 | 108.8217 | 8.6226 | 0.1406 | 2.488 | 4.0358 | 7.1163 | 0 | 2.2747 |  | 0.263 | 5.85 | 8.7452 | 15.42% | 1.3488 | 7.3964 | 0 | 26.97 | 0 |  | 0.155 | 2.64 | 4.3463 | 4.1823 | 112.7961 | 8.3187
| 25 | [11 empty] | 0.27 | 6.05 | 9.2304 | 13.36% | 1.2331 | 7.9972 | 0 | 24.195 | 0 |  | 0.237 | 2.97 | 5.7617 | 5.5442 | 134.1429 | 5.6295 |  | 0.27 | 6.05 | 9.2304 | 13.36% | 1.2331 | 7.9972 | 0 | 24.195 | 0 |  | 0.237 | 2.97 | 5.7617 | 5.5442 | 134.1429 | 5.6295 |  | 0.27 | 6.05 | 9.2304 | 13.36% | 1.2331 | 7.9972 | 0 | 24.195 | 0 |  | 0.11111 | 2.97 | 4.2788 | 4.1173 | 99.6189 | 7.5805 | 0.1406 | 2.488 | 4.1442 | 7.1163 | 0 | 2.2152 |  | 0.263 | 5.85 | 8.9479 | 13.78% | 1.2331 | 7.7148 | 0 | 24.195 | 0 |  | 0.155 | 2.64 | 4.4658 | 4.2973 | 103.972 | 7.2631
| 26 | [11 empty] | 0.27 | 6.05 | 9.3519 | 12.46% | 1.1656 | 8.1862 | 0 | 0 | 0 |  | 0.237 | 2.97 | 5.8683 | 5.6469 | 0 | 0 |  | 0.27 | 6.05 | 9.3519 | 12.46% | 1.1656 | 8.1862 | 0 | 0 | 0 |  | 0.237 | 2.97 | 5.8683 | 5.6469 | 0 | 0 |  | 0.27 | 6.05 | 9.3519 | 12.46% | 1.1656 | 8.1862 | 0 | 0 | 0 |  | 0.11111 | 2.97 | 4.3288 | 4.1654 | 0 | 0 | 0.1406 | 2.488 | 4.2074 | 7.1163 | 0 | 2.1819 |  | 0.263 | 5.85 | 9.0663 | 12.86% | 1.1656 | 7.9006 | 0 | 0 | 0 |  | 0.155 | 2.64 | 4.5355 | 4.3644 | 0 | 0
| 27 | [11 empty] | 0 | 0 | 0 | 0% | 0 | 0 | 0 | 0 | 0 |  | 0 | 0 | 0 | 0 | 0 | 0 |  | 0 | 0 | 0 | 0% | 0 | 0 | 0 | 0 | 0 |  | 0 | 0 | 0 | 0 | 0 | 0 |  | 0 | 0 | 0 | 0% | 0 | 0 | 0 | 0 | 0 |  | 0.11111 | 0 | 1.7014 | 1.6372 | 0 | 0 | 0.1406 | 2.488 | 4.6409 | 7.1163 | 0 | 1.978 |  | 0 | 0 | 0 | 0% | 0 | 0 | 0 | 0 | 0 |  | 0 | 0 | 0 | 0 | 0 | 0
| 28 | [11 empty] | 0 | 0 | 0 | 0% | 0 | 0 | 0 | 0 | 0 |  | 0 | 0 | 0 | 0 | 0 | 0 |  | 0 | 0 | 0 | 0% | 0 | 0 | 0 | 0 | 0 |  | 0 | 0 | 0 | 0 | 0 | 0 |  | 0 | 0 | 0 | 0% | 0 | 0 | 0 | 0 | 0 |  | 0.11111 | 0 | 1.7106 | 1.6461 | 0 | 0 | 0.1406 | 2.488 | 4.6527 | 7.1163 | 0 | 1.9731 |  | 0 | 0 | 0 | 0% | 0 | 0 | 0 | 0 | 0 |  | 0 | 0 | 0 | 0 | 0 | 0
| 29 | [11 empty] | 0.27 | 6.05 | 9.9639 | 8.286% | 0.82563 | 9.1382 | 0 | 0 | 0 |  | 0.237 | 2.97 | 6.4055 | 6.1638 | 0 | 0 |  | 0.27 | 6.05 | 9.9639 | 8.286% | 0.82563 | 9.1382 | 0 | 0 | 0 |  | 0.237 | 2.97 | 6.4055 | 6.1638 | 0 | 0 |  | 0.27 | 6.05 | 9.9639 | 8.286% | 0.82563 | 9.1382 | 0 | 0 | 0 |  | 0.11111 | 2.97 | 4.5806 | 4.4078 | 0 | 0 | 0.1406 | 2.488 | 4.5261 | 7.1163 | 0 | 2.0282 |  | 0.263 | 5.85 | 9.6624 | 8.545% | 0.82563 | 8.8368 | 0 | 0 | 0 |  | 0.155 | 2.64 | 4.8869 | 4.7024 | 0 | 0
| 30 | [11 empty] | 0.27 | 6.05 | 9.7951 | 9.386% | 0.91937 | 8.8758 | 0 | 0 | 0 |  | 0.237 | 2.97 | 6.2574 | 6.0213 | 0 | 0 |  | 0.27 | 6.05 | 9.7951 | 9.386% | 0.91937 | 8.8758 | 0 | 0 | 0 |  | 0.237 | 2.97 | 6.2574 | 6.0213 | 0 | 0 |  | 0.27 | 6.05 | 9.7951 | 9.386% | 0.91937 | 8.8758 | 0 | 0 | 0 |  | 0.11111 | 2.97 | 4.5112 | 4.341 | 0 | 0 | 0.1406 | 2.488 | 4.4382 | 7.1163 | 0 | 2.0684 |  | 0.263 | 5.85 | 9.498 | 9.68% | 0.91937 | 8.5787 | 0 | 0 | 0 |  | 0.155 | 2.64 | 4.79 | 4.6092 | 0 | 0
| 31 | [11 empty] | 0.27 | 6.05 | 8.9491 | 15.53% | 1.3894 | 7.5598 | 0 | 27.945 | 0 |  | 0.237 | 2.97 | 5.5148 | 5.3067 | 148.2952 | 6.7931 |  | 0.27 | 6.05 | 8.9491 | 15.53% | 1.3894 | 7.5598 | 0 | 27.945 | 0 |  | 0.237 | 2.97 | 5.5148 | 5.3067 | 148.2952 | 6.7931 |  | 0.27 | 6.05 | 8.9491 | 15.53% | 1.3894 | 7.5598 | 0 | 27.945 | 0 |  | 0.11111 | 2.97 | 4.1631 | 4.006 | 111.9465 | 8.9989 | 0.1406 | 2.488 | 3.9977 | 7.1163 | 0 | 2.2963 |  | 0.263 | 5.85 | 8.674 | 16.02% | 1.3894 | 7.2846 | 0 | 27.945 | 0 |  | 0.155 | 2.64 | 4.3043 | 4.1419 | 115.745 | 8.7035
X | 1 | [11 empty] | 0 | 0 | 0 | 0% | 0 | 0 | 0 | 0 | 0 |  | 0 | 0 | 0 | 0 | 0 | 0 |  | 0 | 0 | 0 | 0% | 0 | 0 | 0 | 0 | 0 |  | 0 | 0 | 0 | 0 | 0 | 0 |  | 0 | 0 | 0 | 0% | 0 | 0 | 0 | 0 | 0 |  | 0.11111 | 0 | 1.7667 | 1.7 | 0 | 0 | 0.1406 | 2.488 | 4.7235 | 7.1163 | 0 | 1.9435 |  | 0 | 0 | 0 | 0% | 0 | 0 | 0 | 0 | 0 |  | 0 | 0 | 0 | 0 | 0 | 0
| 2 | [11 empty] | 0.27 | 6.05 | 9.3575 | 12.42% | 1.1625 | 8.195 | 0 | 0 | 0 |  | 0.237 | 2.97 | 5.8733 | 5.6516 | 0 | 0 |  | 0.27 | 6.05 | 9.3575 | 12.42% | 1.1625 | 8.195 | 0 | 0 | 0 |  | 0.237 | 2.97 | 5.8733 | 5.6516 | 0 | 0 |  | 0.27 | 6.05 | 9.3575 | 12.42% | 1.1625 | 8.195 | 0 | 0 | 0 |  | 0.11111 | 2.97 | 4.3311 | 4.1677 | 0 | 0 | 0.1406 | 2.488 | 4.2104 | 7.1163 | 0 | 2.1803 |  | 0.263 | 5.85 | 9.0718 | 12.81% | 1.1625 | 7.9093 | 0 | 0 | 0 |  | 0.155 | 2.64 | 4.5388 | 4.3675 | 0 | 0
| 3 | [11 empty] | 0.91667 | -0.41667 | 8.0396 | 20.1% | 1.6163 | 6.4233 | 0 | 33.39 | 0 |  | 0.08 | 4.54 | 5.278 | 5.0788 | 169.5821 | 8.4809 |  | 0.43 | 4.18 | 8.1468 | 19.84% | 1.6163 | 6.5305 | 0 | 33.39 | 0 |  | 0.12333 | 2.9567 | 4.0944 | 3.9399 | 131.5536 | 10.9325 |  | 0.91667 | -0.41667 | 8.0396 | 20.1% | 1.6163 | 6.4233 | 0 | 33.39 | 0 |  | 0.11111 | 4.54 | 5.565 | 5.355 | 178.8034 | 8.0435 | 0.11133 | 2.7807 | 3.8077 | 7.1163 | 0 | 2.4109 |  | 0.43 | 4.18 | 8.1468 | 19.84% | 1.6163 | 6.5305 | 0 | 33.39 | 0 |  | 0.12333 | 2.9567 | 4.0944 | 3.9399 | 131.5536 | 10.9325
| 4 | [11 empty] | 0.91667 | -0.41667 | 6.8938 | 26.17% | 1.8037 | 5.09 | 0 | 37.89 | 0 |  | 0.08 | 4.54 | 5.178 | 4.9826 | 188.7909 | 9.8098 |  | 0.43 | 4.18 | 7.6093 | 23.7% | 1.8037 | 5.8055 | 0 | 37.89 | 0 |  | 0.12333 | 2.9567 | 3.9402 | 3.7916 | 143.6623 | 12.8913 |  | 0.91667 | -0.41667 | 6.8938 | 26.17% | 1.8037 | 5.09 | 0 | 37.89 | 0 |  | 0.11111 | 4.54 | 5.4261 | 5.2214 | 197.837 | 9.3612 | 0.11133 | 2.7807 | 3.6685 | 7.1163 | 0 | 2.5024 |  | 0.43 | 4.18 | 7.6093 | 23.7% | 1.8037 | 5.8055 | 0 | 37.89 | 0 |  | 0.12333 | 2.9567 | 3.9402 | 3.7916 | 143.6623 | 12.8913
| 5 | [11 empty] | 0.91667 | -0.41667 | 8.0243 | 20.17% | 1.6187 | 6.4056 | 0 | 33.45 | 0 |  | 0.08 | 4.54 | 5.2767 | 5.0775 | 169.844 | 8.4983 |  | 0.43 | 4.18 | 8.1396 | 19.89% | 1.6187 | 6.5208 | 0 | 33.45 | 0 |  | 0.12333 | 2.9567 | 4.0924 | 3.9379 | 131.7238 | 10.9577 |  | 0.91667 | -0.41667 | 8.0243 | 20.17% | 1.6187 | 6.4056 | 0 | 33.45 | 0 |  | 0.11111 | 4.54 | 5.5631 | 5.3532 | 179.0651 | 8.0607 | 0.11133 | 2.7807 | 3.8059 | 7.1163 | 0 | 2.4121 |  | 0.43 | 4.18 | 8.1396 | 19.89% | 1.6187 | 6.5208 | 0 | 33.45 | 0 |  | 0.12333 | 2.9567 | 4.0924 | 3.9379 | 131.7238 | 10.9577
| 6 | [11 empty] | 0.27 | 6.05 | 9.524 | 11.23% | 1.07 | 8.454 | 0 | 0 | 0 |  | 0.237 | 2.97 | 6.0194 | 5.7923 | 0 | 0 |  | 0.27 | 6.05 | 9.524 | 11.23% | 1.07 | 8.454 | 0 | 0 | 0 |  | 0.237 | 2.97 | 6.0194 | 5.7923 | 0 | 0 |  | 0.27 | 6.05 | 9.524 | 11.23% | 1.07 | 8.454 | 0 | 0 | 0 |  | 0.11111 | 2.97 | 4.3996 | 4.2336 | 0 | 0 | 0.1406 | 2.488 | 4.2971 | 7.1163 | 0 | 2.1363 |  | 0.263 | 5.85 | 9.2339 | 11.59% | 1.07 | 8.1639 | 0 | 0 | 0 |  | 0.155 | 2.64 | 4.6343 | 4.4595 | 0 | 0
| 7 | [11 empty] | 0.27 | 6.05 | 9.3777 | 12.28% | 1.1512 | 8.2265 | 0 | 0 | 0 |  | 0.237 | 2.97 | 5.891 | 5.6687 | 0 | 0 |  | 0.27 | 6.05 | 9.3777 | 12.28% | 1.1512 | 8.2265 | 0 | 0 | 0 |  | 0.237 | 2.97 | 5.891 | 5.6687 | 0 | 0 |  | 0.27 | 6.05 | 9.3777 | 12.28% | 1.1512 | 8.2265 | 0 | 0 | 0 |  | 0.11111 | 2.97 | 4.3394 | 4.1757 | 0 | 0 | 0.1406 | 2.488 | 4.2209 | 7.1163 | 0 | 2.1749 |  | 0.263 | 5.85 | 9.0915 | 12.66% | 1.1512 | 7.9402 | 0 | 0 | 0 |  | 0.155 | 2.64 | 4.5504 | 4.3787 | 0 | 0
| 8 | [11 empty] | 0.91667 | -0.41667 | 6.8861 | 26.21% | 1.805 | 5.0811 | 0 | 37.92 | 0 |  | 0.08 | 4.54 | 5.1773 | 4.982 | 188.916 | 9.8188 |  | 0.43 | 4.18 | 7.6057 | 23.73% | 1.805 | 5.8007 | 0 | 37.92 | 0 |  | 0.12333 | 2.9567 | 3.9392 | 3.7906 | 143.7385 | 12.9049 |  | 0.91667 | -0.41667 | 6.8861 | 26.21% | 1.805 | 5.0811 | 0 | 37.92 | 0 |  | 0.11111 | 4.54 | 5.4252 | 5.2205 | 197.9599 | 9.3702 | 0.11133 | 2.7807 | 3.6676 | 7.1163 | 0 | 2.503 |  | 0.43 | 4.18 | 7.6057 | 23.73% | 1.805 | 5.8007 | 0 | 37.92 | 0 |  | 0.12333 | 2.9567 | 3.9392 | 3.7906 | 143.7385 | 12.9049
| 9 | [11 empty] | 0.91667 | -0.41667 | 8.5667 | 17.86% | 1.53 | 7.0367 | 0 | 31.32 | 0 |  | 0.08 | 4.54 | 5.324 | 5.1231 | 160.4553 | 7.8864 |  | 0.43 | 4.18 | 8.394 | 18.23% | 1.53 | 6.864 | 0 | 31.32 | 0 |  | 0.12333 | 2.9567 | 4.1653 | 4.0082 | 125.5353 | 10.0802 |  | 0.91667 | -0.41667 | 8.5667 | 17.86% | 1.53 | 7.0367 | 0 | 31.32 | 0 |  | 0.11111 | 4.54 | 5.6289 | 5.4165 | 169.6441 | 7.4592 | 0.11133 | 2.7807 | 3.8717 | 7.1163 | 0 | 2.371 |  | 0.43 | 4.18 | 8.394 | 18.23% | 1.53 | 6.864 | 0 | 31.32 | 0 |  | 0.12333 | 2.9567 | 4.1653 | 4.0082 | 125.5353 | 10.0802
| 10 | [11 empty] | 0.27 | 6.05 | 8.9885 | 15.21% | 1.3675 | 7.621 | 0 | 27.42 | 0 |  | 0.237 | 2.97 | 5.5494 | 5.3399 | 146.4212 | 6.624 |  | 0.27 | 6.05 | 8.9885 | 15.21% | 1.3675 | 7.621 | 0 | 27.42 | 0 |  | 0.237 | 2.97 | 5.5494 | 5.3399 | 146.4212 | 6.624 |  | 0.27 | 6.05 | 8.9885 | 15.21% | 1.3675 | 7.621 | 0 | 27.42 | 0 |  | 0.11111 | 2.97 | 4.1793 | 4.0216 | 110.2709 | 8.7956 | 0.1406 | 2.488 | 4.0182 | 7.1163 | 0 | 2.2846 |  | 0.263 | 5.85 | 8.7123 | 15.7% | 1.3675 | 7.3448 | 0 | 27.42 | 0 |  | 0.155 | 2.64 | 4.3269 | 4.1636 | 114.1669 | 8.4954
| 11 | [11 empty] | 0.91667 | -0.41667 | 7.6003 | 22.21% | 1.6881 | 5.9122 | 0 | 35.115 | 0 |  | 0.08 | 4.54 | 5.2397 | 5.0419 | 177.0478 | 8.9843 |  | 0.43 | 4.18 | 7.9407 | 21.26% | 1.6881 | 6.2526 | 0 | 35.115 | 0 |  | 0.12333 | 2.9567 | 4.0353 | 3.883 | 136.3531 | 11.6657 |  | 0.91667 | -0.41667 | 7.6003 | 22.21% | 1.6881 | 5.9122 | 0 | 35.115 | 0 |  | 0.11111 | 4.54 | 5.5118 | 5.3038 | 186.2418 | 8.5408 | 0.11133 | 2.7807 | 3.7544 | 7.1163 | 0 | 2.4452 |  | 0.43 | 4.18 | 7.9407 | 21.26% | 1.6881 | 6.2526 | 0 | 35.115 | 0 |  | 0.12333 | 2.9567 | 4.0353 | 3.883 | 136.3531 | 11.6657
| 12 | [11 empty] | 0.91667 | -0.41667 | 6.4316 | 29.22% | 1.8794 | 4.5522 | 0 | 39.705 | 0 |  | 0.08 | 4.54 | 5.1377 | 4.9438 | 196.2933 | 10.3604 |  | 0.43 | 4.18 | 7.3925 | 25.42% | 1.8794 | 5.5131 | 0 | 39.705 | 0 |  | 0.12333 | 2.9567 | 3.8781 | 3.7317 | 148.1682 | 13.7254 |  | 0.91667 | -0.41667 | 6.4316 | 29.22% | 1.8794 | 4.5522 | 0 | 39.705 | 0 |  | 0.11111 | 4.54 | 5.3701 | 5.1674 | 205.1735 | 9.9119 | 0.11133 | 2.7807 | 3.6124 | 7.1163 | 0 | 2.5412 |  | 0.43 | 4.18 | 7.3925 | 25.42% | 1.8794 | 5.5131 | 0 | 39.705 | 0 |  | 0.12333 | 2.9567 | 3.8781 | 3.7317 | 148.1682 | 13.7254
| 13 | [11 empty] | 0.91667 | -0.41667 | 7.8104 | 21.17% | 1.6537 | 6.1567 | 0 | 34.29 | 0 |  | 0.08 | 4.54 | 5.258 | 5.0596 | 173.4932 | 8.7426 |  | 0.43 | 4.18 | 8.0393 | 20.57% | 1.6537 | 6.3855 | 0 | 34.29 | 0 |  | 0.12333 | 2.9567 | 4.0636 | 3.9102 | 134.0821 | 11.3124 |  | 0.91667 | -0.41667 | 7.8104 | 21.17% | 1.6537 | 6.1567 | 0 | 34.29 | 0 |  | 0.11111 | 4.54 | 5.5372 | 5.3283 | 182.7064 | 8.3018 | 0.11133 | 2.7807 | 3.7799 | 7.1163 | 0 | 2.4286 |  | 0.43 | 4.18 | 8.0393 | 20.57% | 1.6537 | 6.3855 | 0 | 34.29 | 0 |  | 0.12333 | 2.9567 | 4.0636 | 3.9102 | 134.0821 | 11.3124
| 14 | [11 empty] | 0.27 | 6.05 | 8.8074 | 16.67% | 1.4681 | 7.3393 | 0 | 29.835 | 0 |  | 0.237 | 2.97 | 5.3904 | 5.187 | 154.7527 | 7.42 |  | 0.27 | 6.05 | 8.8074 | 16.67% | 1.4681 | 7.3393 | 0 | 29.835 | 0 |  | 0.237 | 2.97 | 5.3904 | 5.187 | 154.7527 | 7.42 |  | 0.27 | 6.05 | 8.8074 | 16.67% | 1.4681 | 7.3393 | 0 | 29.835 | 0 |  | 0.11111 | 2.97 | 4.1047 | 3.9498 | 117.8431 | 9.744 | 0.1406 | 2.488 | 3.9239 | 7.1163 | 0 | 2.3395 |  | 0.263 | 5.85 | 8.5359 | 17.2% | 1.4681 | 7.0678 | 0 | 29.835 | 0 |  | 0.155 | 2.64 | 4.2229 | 4.0636 | 121.237 | 9.4712
| 15 | [11 empty] | 0.27 | 6.05 | 9.6928 | 10.07% | 0.97625 | 8.7165 | 0 | 0 | 0 |  | 0.237 | 2.97 | 6.1675 | 5.9348 | 0 | 0 |  | 0.27 | 6.05 | 9.6928 | 10.07% | 0.97625 | 8.7165 | 0 | 0 | 0 |  | 0.237 | 2.97 | 6.1675 | 5.9348 | 0 | 0 |  | 0.27 | 6.05 | 9.6928 | 10.07% | 0.97625 | 8.7165 | 0 | 0 | 0 |  | 0.11111 | 2.97 | 4.4691 | 4.3004 | 0 | 0 | 0.1406 | 2.488 | 4.3849 | 7.1163 | 0 | 2.0935 |  | 0.263 | 5.85 | 9.3983 | 10.39% | 0.97625 | 8.4221 | 0 | 0 | 0 |  | 0.155 | 2.64 | 4.7312 | 4.5527 | 0 | 0
| 16 | [11 empty] | 0.27 | 6.05 | 9.9605 | 8.308% | 0.8275 | 9.133 | 0 | 0 | 0 |  | 0.237 | 2.97 | 6.4025 | 6.1609 | 0 | 0 |  | 0.27 | 6.05 | 9.9605 | 8.308% | 0.8275 | 9.133 | 0 | 0 | 0 |  | 0.237 | 2.97 | 6.4025 | 6.1609 | 0 | 0 |  | 0.27 | 6.05 | 9.9605 | 8.308% | 0.8275 | 9.133 | 0 | 0 | 0 |  | 0.11111 | 2.97 | 4.5793 | 4.4065 | 0 | 0 | 0.1406 | 2.488 | 4.5244 | 7.1163 | 0 | 2.029 |  | 0.263 | 5.85 | 9.6591 | 8.567% | 0.8275 | 8.8316 | 0 | 0 | 0 |  | 0.155 | 2.64 | 4.8849 | 4.7006 | 0 | 0
| 17 | [11 empty] | 0.27 | 6.05 | 9.7704 | 9.551% | 0.93312 | 8.8372 | 0 | 0 | 0 |  | 0.237 | 2.97 | 6.2357 | 6.0004 | 0 | 0 |  | 0.27 | 6.05 | 9.7704 | 9.551% | 0.93312 | 8.8372 | 0 | 0 | 0 |  | 0.237 | 2.97 | 6.2357 | 6.0004 | 0 | 0 |  | 0.27 | 6.05 | 9.7704 | 9.551% | 0.93312 | 8.8372 | 0 | 0 | 0 |  | 0.11111 | 2.97 | 4.501 | 4.3312 | 0 | 0 | 0.1406 | 2.488 | 4.4254 | 7.1163 | 0 | 2.0744 |  | 0.263 | 5.85 | 9.4739 | 9.849% | 0.93312 | 8.5408 | 0 | 0 | 0 |  | 0.155 | 2.64 | 4.7758 | 4.5956 | 0 | 0
| 18 | [11 empty] | 0.27 | 6.05 | 9.4104 | 12.04% | 1.1331 | 8.2772 | 0 | 0 | 0 |  | 0.237 | 2.97 | 5.9197 | 5.6963 | 0 | 0 |  | 0.27 | 6.05 | 9.4104 | 12.04% | 1.1331 | 8.2772 | 0 | 0 | 0 |  | 0.237 | 2.97 | 5.9197 | 5.6963 | 0 | 0 |  | 0.27 | 6.05 | 9.4104 | 12.04% | 1.1331 | 8.2772 | 0 | 0 | 0 |  | 0.11111 | 2.97 | 4.3529 | 4.1886 | 0 | 0 | 0.1406 | 2.488 | 4.2379 | 7.1163 | 0 | 2.1662 |  | 0.263 | 5.85 | 9.1233 | 12.42% | 1.1331 | 7.9901 | 0 | 0 | 0 |  | 0.155 | 2.64 | 4.5691 | 4.3967 | 0 | 0
| 19 | [11 empty] | 0.27 | 6.05 | 8.957 | 15.46% | 1.385 | 7.572 | 0 | 27.84 | 0 |  | 0.237 | 2.97 | 5.5217 | 5.3133 | 147.9232 | 6.7591 |  | 0.27 | 6.05 | 8.957 | 15.46% | 1.385 | 7.572 | 0 | 27.84 | 0 |  | 0.237 | 2.97 | 5.5217 | 5.3133 | 147.9232 | 6.7591 |  | 0.27 | 6.05 | 8.957 | 15.46% | 1.385 | 7.572 | 0 | 27.84 | 0 |  | 0.11111 | 2.97 | 4.1663 | 4.0091 | 111.6127 | 8.9581 | 0.1406 | 2.488 | 4.0018 | 7.1163 | 0 | 2.294 |  | 0.263 | 5.85 | 8.6816 | 15.95% | 1.385 | 7.2966 | 0 | 27.84 | 0 |  | 0.155 | 2.64 | 4.3088 | 4.1462 | 115.4312 | 8.6617
| 20 | [11 empty] | 0.91667 | -0.41667 | 7.1191 | 24.82% | 1.7669 | 5.3522 | 0 | 37.005 | 0 |  | 0.08 | 4.54 | 5.1977 | 5.0015 | 185.0816 | 9.5444 |  | 0.43 | 4.18 | 7.715 | 22.9% | 1.7669 | 5.9481 | 0 | 37.005 | 0 |  | 0.12333 | 2.9567 | 3.9706 | 3.8207 | 141.3864 | 12.494 |  | 0.91667 | -0.41667 | 7.1191 | 24.82% | 1.7669 | 5.3522 | 0 | 37.005 | 0 |  | 0.11111 | 4.54 | 5.4534 | 5.2476 | 194.1888 | 9.0968 | 0.11133 | 2.7807 | 3.6959 | 7.1163 | 0 | 2.4838 |  | 0.43 | 4.18 | 7.715 | 22.9% | 1.7669 | 5.9481 | 0 | 37.005 | 0 |  | 0.12333 | 2.9567 | 3.9706 | 3.8207 | 141.3864 | 12.494
| 21 | [11 empty] | 0.006 | 5.958 | 5.9932 | 35.37% | 2.12 | 3.8732 | 0 | 45.48 | 0 |  | 0.22 | 3.56 | 4.8507 | 4.6676 | 212.2835 | 12.5694 |  | 0.256 | 5.398 | 6.8999 | 30.73% | 2.12 | 4.7799 | 0 | 45.48 | 0 |  | 0.102 | 3.106 | 3.7044 | 3.5646 | 162.1185 | 16.4588 |  | 0.006 | 5.958 | 5.9932 | 35.37% | 2.12 | 3.8732 | 0 | 45.48 | 0 |  | 0.11111 | 3.56 | 4.2119 | 4.0529 | 184.3265 | 14.4758 | 0.1012 | 2.8516 | 3.4453 | 7.1163 | 0 | 2.6645 |  | 0.244 | 5.452 | 6.8835 | 30.8% | 2.12 | 4.7635 | 0 | 45.48 | 0 |  | 0.1012 | 2.8516 | 3.4453 | 3.3153 | 150.7796 | 17.6965
| 22 | [11 empty] | 0.006 | 5.958 | 5.994 | 35.02% | 2.0994 | 3.8946 | 0 | 44.985 | 0 |  | 0.22 | 3.56 | 4.8809 | 4.6967 | 211.2824 | 12.3555 |  | 0.256 | 5.398 | 6.9351 | 30.27% | 2.0994 | 4.8357 | 0 | 44.985 | 0 |  | 0.102 | 3.106 | 3.7184 | 3.5781 | 160.9611 | 16.2183 |  | 0.006 | 5.958 | 5.994 | 35.02% | 2.0994 | 3.8946 | 0 | 44.985 | 0 |  | 0.11111 | 3.56 | 4.2271 | 4.0676 | 182.9817 | 14.2665 | 0.1012 | 2.8516 | 3.4592 | 7.1163 | 0 | 2.6538 |  | 0.244 | 5.452 | 6.917 | 30.35% | 2.0994 | 4.8176 | 0 | 44.985 | 0 |  | 0.1012 | 2.8516 | 3.4592 | 3.3287 | 149.7409 | 17.4335
| 23 | [11 empty] | 0.91667 | -0.41667 | 6.3208 | 30.02% | 1.8975 | 4.4233 | 0 | 40.14 | 0 |  | 0.08 | 4.54 | 5.128 | 4.9345 | 198.0705 | 10.4936 |  | 0.43 | 4.18 | 7.3405 | 25.85% | 1.8975 | 5.443 | 0 | 40.14 | 0 |  | 0.12333 | 2.9567 | 3.8632 | 3.7174 | 149.2159 | 13.9293 |  | 0.91667 | -0.41667 | 6.3208 | 30.02% | 1.8975 | 4.4233 | 0 | 40.14 | 0 |  | 0.11111 | 4.54 | 5.3567 | 5.1545 | 206.9028 | 10.0457 | 0.11133 | 2.7807 | 3.599 | 7.1163 | 0 | 2.5507 |  | 0.43 | 4.18 | 7.3405 | 25.85% | 1.8975 | 5.443 | 0 | 40.14 | 0 |  | 0.12333 | 2.9567 | 3.8632 | 3.7174 | 149.2159 | 13.9293
| 24 | [11 empty] | 0.006 | 5.958 | 5.9973 | 33.64% | 2.0175 | 3.9798 | 0 | 43.02 | 0 |  | 0.22 | 3.56 | 5.001 | 4.8123 | 207.0244 | 11.5321 |  | 0.256 | 5.398 | 7.0748 | 28.52% | 2.0175 | 5.0573 | 0 | 43.02 | 0 |  | 0.102 | 3.106 | 3.7741 | 3.6317 | 156.2349 | 15.281 |  | 0.006 | 5.958 | 5.9973 | 33.64% | 2.0175 | 3.9798 | 0 | 43.02 | 0 |  | 0.11111 | 3.56 | 4.2878 | 4.126 | 177.4994 | 13.4503 | 0.1012 | 2.8516 | 3.5145 | 7.1163 | 0 | 2.6121 |  | 0.244 | 5.452 | 7.0502 | 28.62% | 2.0175 | 5.0327 | 0 | 43.02 | 0 |  | 0.1012 | 2.8516 | 3.5145 | 3.3818 | 145.4867 | 16.4099
| 25 | [11 empty] | 0.006 | 5.958 | 5.9897 | 36.83% | 2.2063 | 3.7835 | 0 | 47.55 | 0 |  | 0.22 | 3.56 | 4.7242 | 4.5459 | 216.1574 | 13.4934 |  | 0.256 | 5.398 | 6.7527 | 32.67% | 2.2063 | 4.5464 | 0 | 47.55 | 0 |  | 0.102 | 3.106 | 3.6458 | 3.5082 | 166.8137 | 17.4847 |  | 0.006 | 5.958 | 5.9897 | 36.83% | 2.2063 | 3.7835 | 0 | 47.55 | 0 |  | 0.11111 | 3.56 | 4.148 | 3.9914 | 189.7928 | 15.3678 | 0.1012 | 2.8516 | 3.3871 | 7.1163 | 0 | 2.7103 |  | 0.244 | 5.452 | 6.7432 | 32.72% | 2.2063 | 4.5369 | 0 | 47.55 | 0 |  | 0.1012 | 2.8516 | 3.3871 | 3.2593 | 154.9798 | 18.8198
| 26 | [11 empty] | 0.006 | 5.958 | 5.9797 | 41.09% | 2.4569 | 3.5228 | 0 | 53.565 | 0 |  | 0.22 | 3.56 | 4.3566 | 4.3566 | 233.3604 | 15.8608 |  | 0.256 | 5.398 | 6.3249 | 38.84% | 2.4569 | 3.8681 | 0 | 53.565 | 0 |  | 0.102 | 3.106 | 3.4753 | 3.3442 | 179.131 | 20.6624 |  | 0.006 | 5.958 | 5.9797 | 41.09% | 2.4569 | 3.5228 | 0 | 53.565 | 0 |  | 0.11111 | 3.56 | 3.9623 | 3.9623 | 212.2414 | 17.439 | 0.1012 | 2.8516 | 3.218 | 7.1163 | 0 | 2.8527 |  | 0.244 | 5.452 | 6.3355 | 38.78% | 2.4569 | 3.8786 | 0 | 53.565 | 0 |  | 0.1012 | 2.8516 | 3.218 | 3.0966 | 165.869 | 22.3145
| 27 | [11 empty] | 0.006 | 5.958 | 5.9828 | 39.79% | 2.3806 | 3.6021 | 0 | 51.735 | 0 |  | 0.22 | 3.56 | 4.4684 | 4.2998 | 222.45 | 15.5212 |  | 0.256 | 5.398 | 6.4551 | 36.88% | 2.3806 | 4.0744 | 0 | 51.735 | 0 |  | 0.102 | 3.106 | 3.5272 | 3.3941 | 175.5924 | 19.6631 |  | 0.006 | 5.958 | 5.9828 | 39.79% | 2.3806 | 3.6021 | 0 | 51.735 | 0 |  | 0.11111 | 3.56 | 4.0188 | 3.8671 | 200.0667 | 17.2577 | 0.1012 | 2.8516 | 3.2695 | 7.1163 | 0 | 2.8078 |  | 0.244 | 5.452 | 6.4595 | 36.85% | 2.3806 | 4.0789 | 0 | 51.735 | 0 |  | 0.1012 | 2.8516 | 3.2695 | 3.1461 | 162.7632 | 21.213
| 28 | [11 empty] | 0.006 | 5.958 | 5.9996 | 32.68% | 1.9606 | 4.0389 | 0 | 41.655 | 0 |  | 0.22 | 3.56 | 5.0844 | 4.8926 | 203.7992 | 10.983 |  | 0.256 | 5.398 | 7.1719 | 27.34% | 1.9606 | 5.2112 | 0 | 41.655 | 0 |  | 0.102 | 3.106 | 3.8128 | 3.6689 | 152.8279 | 14.6461 |  | 0.006 | 5.958 | 5.9996 | 32.68% | 1.9606 | 4.0389 | 0 | 41.655 | 0 |  | 0.11111 | 3.56 | 4.3299 | 4.1665 | 173.5562 | 12.8969 | 0.1012 | 2.8516 | 3.5528 | 7.1163 | 0 | 2.5839 |  | 0.244 | 5.452 | 7.1427 | 27.45% | 1.9606 | 5.1821 | 0 | 41.655 | 0 |  | 0.1012 | 2.8516 | 3.5528 | 3.4188 | 142.4086 | 15.7177
| 29 | [11 empty] | 0.27 | 6.05 | 9.2338 | 13.33% | 1.2312 | 8.0025 | 0 | 24.15 | 0 |  | 0.237 | 2.97 | 5.7646 | 5.5471 | 133.9623 | 5.6162 |  | 0.27 | 6.05 | 9.2338 | 13.33% | 1.2312 | 8.0025 | 0 | 24.15 | 0 |  | 0.237 | 2.97 | 5.7646 | 5.5471 | 133.9623 | 5.6162 |  | 0.27 | 6.05 | 9.2338 | 13.33% | 1.2312 | 8.0025 | 0 | 24.15 | 0 |  | 0.11111 | 2.97 | 4.2802 | 4.1187 | 99.4659 | 7.564 | 0.1406 | 2.488 | 4.1459 | 7.1163 | 0 | 2.2142 |  | 0.263 | 5.85 | 8.9512 | 13.76% | 1.2312 | 7.72 | 0 | 24.15 | 0 |  | 0.155 | 2.64 | 4.4677 | 4.2991 | 103.8236 | 7.2465
| 30 | [11 empty] | 0.91667 | -0.41667 | 6.4125 | 29.36% | 1.8825 | 4.53 | 0 | 39.78 | 0 |  | 0.08 | 4.54 | 5.136 | 4.9422 | 196.6003 | 10.3833 |  | 0.43 | 4.18 | 7.3835 | 25.5% | 1.8825 | 5.501 | 0 | 39.78 | 0 |  | 0.12333 | 2.9567 | 3.8755 | 3.7293 | 148.3498 | 13.7604 |  | 0.91667 | -0.41667 | 6.4125 | 29.36% | 1.8825 | 4.53 | 0 | 39.78 | 0 |  | 0.11111 | 4.54 | 5.3678 | 5.1652 | 205.4725 | 9.9349 | 0.11133 | 2.7807 | 3.6101 | 7.1163 | 0 | 2.5429 |  | 0.43 | 4.18 | 7.3835 | 25.5% | 1.8825 | 5.501 | 0 | 39.78 | 0 |  | 0.12333 | 2.9567 | 3.8755 | 3.7293 | 148.3498 | 13.7604
XI | 1 | [11 empty] | 0.006 | 5.958 | 6 | 32.5% | 1.95 | 4.05 | 0 | 41.4 | 0 |  | 0.22 | 3.56 | 5.1 | 4.9075 | 203.1725 | 10.8824 |  | 0.256 | 5.398 | 7.19 | 27.12% | 1.95 | 5.24 | 0 | 41.4 | 0 |  | 0.102 | 3.106 | 3.82 | 3.6758 | 152.1802 | 14.5289 |  | 0.006 | 5.958 | 6 | 32.5% | 1.95 | 4.05 | 0 | 41.4 | 0 |  | 0.11111 | 3.56 | 4.3378 | 4.1741 | 172.8072 | 12.7947 | 0.1012 | 2.8516 | 3.56 | 7.1163 | 0 | 2.5787 |  | 0.244 | 5.452 | 7.16 | 27.23% | 1.95 | 5.21 | 0 | 41.4 | 0 |  | 0.1012 | 2.8516 | 3.56 | 3.4257 | 141.8223 | 15.59
| 2 | [11 empty] | 0.91667 | -0.41667 | 8.2344 | 19.24% | 1.5844 | 6.65 | 0 | 32.625 | 0 |  | 0.08 | 4.54 | 5.295 | 5.0952 | 166.2305 | 8.26 |  | 0.43 | 4.18 | 8.2381 | 19.23% | 1.5844 | 6.6537 | 0 | 32.625 | 0 |  | 0.12333 | 2.9567 | 4.1206 | 3.9651 | 129.3624 | 10.6141 |  | 0.91667 | -0.41667 | 8.2344 | 19.24% | 1.5844 | 6.65 | 0 | 32.625 | 0 |  | 0.11111 | 4.54 | 5.5886 | 5.3777 | 175.4481 | 7.826 | 0.11133 | 2.7807 | 3.8314 | 7.1163 | 0 | 2.396 |  | 0.43 | 4.18 | 8.2381 | 19.23% | 1.5844 | 6.6537 | 0 | 32.625 | 0 |  | 0.12333 | 2.9567 | 4.1206 | 3.9651 | 129.3624 | 10.6141
| 3 | [11 empty] | 0.91667 | -0.41667 | 7.5812 | 22.31% | 1.6913 | 5.89 | 0 | 35.19 | 0 |  | 0.08 | 4.54 | 5.238 | 5.0403 | 177.3696 | 9.0064 |  | 0.43 | 4.18 | 7.9318 | 21.32% | 1.6913 | 6.2405 | 0 | 35.19 | 0 |  | 0.12333 | 2.9567 | 4.0328 | 3.8806 | 136.5573 | 11.698 |  | 0.91667 | -0.41667 | 7.5812 | 22.31% | 1.6913 | 5.89 | 0 | 35.19 | 0 |  | 0.11111 | 4.54 | 5.5094 | 5.3015 | 186.5612 | 8.5626 | 0.11133 | 2.7807 | 3.752 | 7.1163 | 0 | 2.4467 |  | 0.43 | 4.18 | 7.9318 | 21.32% | 1.6913 | 6.2405 | 0 | 35.19 | 0 |  | 0.12333 | 2.9567 | 4.0328 | 3.8806 | 136.5573 | 11.698
| 4 | [11 empty] | 0.006 | 5.958 | 5.9971 | 33.71% | 2.0219 | 3.9752 | 0 | 43.125 | 0 |  | 0.22 | 3.56 | 4.9946 | 4.8061 | 207.2634 | 11.5751 |  | 0.256 | 5.398 | 7.0673 | 28.61% | 2.0219 | 5.0455 | 0 | 43.125 | 0 |  | 0.102 | 3.106 | 3.7711 | 3.6288 | 156.4928 | 15.3304 |  | 0.006 | 5.958 | 5.9971 | 33.71% | 2.0219 | 3.9752 | 0 | 43.125 | 0 |  | 0.11111 | 3.56 | 4.2845 | 4.1229 | 177.7982 | 13.4934 | 0.1012 | 2.8516 | 3.5115 | 7.1163 | 0 | 2.6143 |  | 0.244 | 5.452 | 7.0431 | 28.71% | 2.0219 | 5.0212 | 0 | 43.125 | 0 |  | 0.1012 | 2.8516 | 3.5115 | 3.379 | 145.7193 | 16.4638
| 5 | [11 empty] | 0.27 | 6.05 | 9.1111 | 14.26% | 1.2994 | 7.8117 | 0 | 25.785 | 0 |  | 0.237 | 2.97 | 5.657 | 5.4435 | 140.3611 | 6.1105 |  | 0.27 | 6.05 | 9.1111 | 14.26% | 1.2994 | 7.8117 | 0 | 25.785 | 0 |  | 0.237 | 2.97 | 5.657 | 5.4435 | 140.3611 | 6.1105 |  | 0.27 | 6.05 | 9.1111 | 14.26% | 1.2994 | 7.8117 | 0 | 25.785 | 0 |  | 0.11111 | 2.97 | 4.2297 | 4.0701 | 104.9478 | 8.1724 | 0.1406 | 2.488 | 4.0821 | 7.1163 | 0 | 2.2489 |  | 0.263 | 5.85 | 8.8318 | 14.71% | 1.2994 | 7.5324 | 0 | 25.785 | 0 |  | 0.155 | 2.64 | 4.3973 | 4.2314 | 109.106 | 7.861
| 6 | [11 empty] | 0.91667 | -0.41667 | 8.7042 | 17.32% | 1.5075 | 7.1967 | 0 | 30.78 | 0 |  | 0.08 | 4.54 | 5.336 | 5.1346 | 158.0443 | 7.733 |  | 0.43 | 4.18 | 8.4585 | 17.82% | 1.5075 | 6.951 | 0 | 30.78 | 0 |  | 0.12333 | 2.9567 | 4.1838 | 4.026 | 123.9188 | 9.8626 |  | 0.91667 | -0.41667 | 8.7042 | 17.32% | 1.5075 | 7.1967 | 0 | 30.78 | 0 |  | 0.11111 | 4.54 | 5.6456 | 5.4325 | 167.2128 | 7.309 | 0.11133 | 2.7807 | 3.8884 | 7.1163 | 0 | 2.3608 |  | 0.43 | 4.18 | 8.4585 | 17.82% | 1.5075 | 6.951 | 0 | 30.78 | 0 |  | 0.12333 | 2.9567 | 4.1838 | 4.026 | 123.9188 | 9.8626
| 7 | [11 empty] | 0.91667 | -0.41667 | 8.0854 | 19.9% | 1.6087 | 6.4767 | 0 | 33.21 | 0 |  | 0.08 | 4.54 | 5.282 | 5.0827 | 168.7958 | 8.4288 |  | 0.43 | 4.18 | 8.1683 | 19.7% | 1.6087 | 6.5595 | 0 | 33.21 | 0 |  | 0.12333 | 2.9567 | 4.1006 | 3.9458 | 131.0415 | 10.8572 |  | 0.91667 | -0.41667 | 8.0854 | 19.9% | 1.6087 | 6.4767 | 0 | 33.21 | 0 |  | 0.11111 | 4.54 | 5.5706 | 5.3603 | 178.0171 | 7.9922 | 0.11133 | 2.7807 | 3.8133 | 7.1163 | 0 | 2.4074 |  | 0.43 | 4.18 | 8.1683 | 19.7% | 1.6087 | 6.5595 | 0 | 33.21 | 0 |  | 0.12333 | 2.9567 | 4.1006 | 3.9458 | 131.0415 | 10.8572
| 8 | [11 empty] | 0.91667 | -0.41667 | 6.9663 | 25.72% | 1.7919 | 5.1744 | 0 | 37.605 | 0 |  | 0.08 | 4.54 | 5.1843 | 4.9887 | 187.6 | 9.7241 |  | 0.43 | 4.18 | 7.6433 | 23.44% | 1.7919 | 5.8514 | 0 | 37.605 | 0 |  | 0.12333 | 2.9567 | 3.95 | 3.801 | 142.935 | 12.7627 |  | 0.91667 | -0.41667 | 6.9663 | 25.72% | 1.7919 | 5.1744 | 0 | 37.605 | 0 |  | 0.11111 | 4.54 | 5.4349 | 5.2298 | 196.6673 | 9.2757 | 0.11133 | 2.7807 | 3.6774 | 7.1163 | 0 | 2.4964 |  | 0.43 | 4.18 | 7.6433 | 23.44% | 1.7919 | 5.8514 | 0 | 37.605 | 0 |  | 0.12333 | 2.9567 | 3.95 | 3.801 | 142.935 | 12.7627
| 9 | [11 empty] | 0.006 | 5.958 | 5.9985 | 33.14% | 1.9881 | 4.0103 | 0 | 42.315 | 0 |  | 0.22 | 3.56 | 5.0441 | 4.8537 | 205.386 | 11.2462 |  | 0.256 | 5.398 | 7.1249 | 27.9% | 1.9881 | 5.1368 | 0 | 42.315 | 0 |  | 0.102 | 3.106 | 3.7941 | 3.6509 | 154.4879 | 14.9515 |  | 0.006 | 5.958 | 5.9985 | 33.14% | 1.9881 | 4.0103 | 0 | 42.315 | 0 |  | 0.11111 | 3.56 | 4.3095 | 4.1469 | 175.4766 | 13.1631 | 0.1012 | 2.8516 | 3.5343 | 7.1163 | 0 | 2.5974 |  | 0.244 | 5.452 | 7.098 | 28.01% | 1.9881 | 5.1099 | 0 | 42.315 | 0 |  | 0.1012 | 2.8516 | 3.5343 | 3.4009 | 143.9095 | 16.0505
| 10 | [11 empty] | 0.91667 | -0.41667 | 6.1413 | 31.38% | 1.9269 | 4.2144 | 0 | 40.845 | 0 |  | 0.08 | 4.54 | 5.1123 | 4.9194 | 200.9335 | 10.7106 |  | 0.43 | 4.18 | 7.2563 | 26.55% | 1.9269 | 5.3294 | 0 | 40.845 | 0 |  | 0.12333 | 2.9567 | 3.839 | 3.6941 | 150.8874 | 14.2631 |  | 0.91667 | -0.41667 | 6.1413 | 31.38% | 1.9269 | 4.2144 | 0 | 40.845 | 0 |  | 0.11111 | 4.54 | 5.3349 | 5.1336 | 209.6815 | 10.2638 | 0.11133 | 2.7807 | 3.5772 | 7.1163 | 0 | 2.5663 |  | 0.43 | 4.18 | 7.2563 | 26.55% | 1.9269 | 5.3294 | 0 | 40.845 | 0 |  | 0.12333 | 2.9567 | 3.839 | 3.6941 | 150.8874 | 14.2631
| 11 | [11 empty] | 0.006 | 5.958 | 5.9944 | 34.84% | 2.0888 | 3.9057 | 0 | 44.73 | 0 |  | 0.22 | 3.56 | 4.8965 | 4.7117 | 210.7555 | 12.2464 |  | 0.256 | 5.398 | 6.9532 | 30.04% | 2.0888 | 4.8644 | 0 | 44.73 | 0 |  | 0.102 | 3.106 | 3.7256 | 3.5851 | 160.3597 | 16.095 |  | 0.006 | 5.958 | 5.9944 | 34.84% | 2.0888 | 3.9057 | 0 | 44.73 | 0 |  | 0.11111 | 3.56 | 4.235 | 4.0752 | 182.2832 | 14.1593 | 0.1012 | 2.8516 | 3.4664 | 7.1163 | 0 | 2.6483 |  | 0.244 | 5.452 | 6.9343 | 30.12% | 2.0888 | 4.8456 | 0 | 44.73 | 0 |  | 0.1012 | 2.8516 | 3.4664 | 3.3356 | 149.2006 | 17.2988
| 12 | [11 empty] | 0.006 | 5.958 | 5.9911 | 36.26% | 2.1725 | 3.8186 | 0 | 46.74 | 0 |  | 0.22 | 3.56 | 4.7737 | 4.5935 | 214.7015 | 13.126 |  | 0.256 | 5.398 | 6.8103 | 31.9% | 2.1725 | 4.6378 | 0 | 46.74 | 0 |  | 0.102 | 3.106 | 3.6687 | 3.5303 | 165.0043 | 17.0794 |  | 0.006 | 5.958 | 5.9911 | 36.26% | 2.1725 | 3.8186 | 0 | 46.74 | 0 |  | 0.11111 | 3.56 | 4.173 | 4.0155 | 187.6841 | 15.0155 | 0.1012 | 2.8516 | 3.4099 | 7.1163 | 0 | 2.6922 |  | 0.244 | 5.452 | 6.7981 | 31.96% | 2.1725 | 4.6256 | 0 | 46.74 | 0 |  | 0.1012 | 2.8516 | 3.4099 | 3.2812 | 153.3638 | 18.3757
| 13 | [11 empty] | 0.006 | 5.958 | 5.982 | 40.11% | 2.3994 | 3.5826 | 0 | 52.185 | 0 |  | 0.22 | 3.56 | 4.4409 | 4.4409 | 231.7492 | 15.1587 |  | 0.256 | 5.398 | 6.4231 | 37.36% | 2.3994 | 4.0237 | 0 | 52.185 | 0 |  | 0.102 | 3.106 | 3.5144 | 3.3818 | 176.4795 | 19.9061 |  | 0.006 | 5.958 | 5.982 | 40.11% | 2.3994 | 3.5826 | 0 | 52.185 | 0 |  | 0.11111 | 3.56 | 4.0049 | 4.0049 | 208.9961 | 16.809 | 0.1012 | 2.8516 | 3.2568 | 7.1163 | 0 | 2.8187 |  | 0.244 | 5.452 | 6.429 | 37.32% | 2.3994 | 4.0296 | 0 | 52.185 | 0 |  | 0.1012 | 2.8516 | 3.2568 | 3.1339 | 163.5438 | 21.4806
| 14 | [11 empty] | 0.15667 | 5.6567 | 5.7565 | 50.45% | 2.9044 | 2.8522 | 0 | 64.305 | 0 |  | 0.11111 | 3.7778 | 3.8486 | 3.776 | 242.8154 | 21.9686 |  | 0.073333 | 5.7633 | 5.8101 | 49.99% | 2.9044 | 2.9057 | 0 | 64.305 | 0 |  | 0.088889 | 3.1322 | 3.1889 | 3.1889 | 205.0615 | 26.0133 |  | 0.15667 | 5.6567 | 5.7565 | 50.45% | 2.9044 | 2.8522 | 0 | 64.305 | 0 |  | 0.11111 | 3.7778 | 3.8486 | 3.776 | 242.8154 | 21.9686 | 0.076 | 2.902 | 2.9505 | 7.1163 | 0 | 3.1114 |  | 0.1 | 5.74 | 5.8037 | 50.04% | 2.9044 | 2.8994 | 0 | 64.305 | 0 |  | 0.076 | 2.902 | 2.9505 | 2.8948 | 186.1489 | 28.6562
| 15 | [11 empty] | 0.006 | 5.958 | 5.9703 | 45.08% | 2.6913 | 3.2791 | 0 | 59.19 | 0 |  | 0.22 | 3.56 | 4.0128 | 4.0128 | 237.5196 | 19.0277 |  | 0.256 | 5.398 | 5.9249 | 45.42% | 2.6913 | 3.2337 | 0 | 59.19 | 0 |  | 0.102 | 3.106 | 3.316 | 3.316 | 196.2711 | 23.0266 |  | 0.006 | 5.958 | 5.9703 | 45.08% | 2.6913 | 3.2791 | 0 | 59.19 | 0 |  | 0.11111 | 3.56 | 3.7887 | 3.7887 | 224.2534 | 20.1534 | 0.1012 | 2.8516 | 3.0599 | 7.1163 | 0 | 3.0001 |  | 0.244 | 5.452 | 5.9542 | 45.2% | 2.6913 | 3.263 | 0 | 59.19 | 0 |  | 0.1012 | 2.8516 | 3.0599 | 3.0599 | 181.1157 | 24.9534
| 16 | [11 empty] | 0.006 | 5.958 | 5.9871 | 37.97% | 2.2731 | 3.7139 | 0 | 49.155 | 0 |  | 0.22 | 3.56 | 4.6261 | 4.4515 | 218.8142 | 14.2446 |  | 0.256 | 5.398 | 6.6385 | 34.24% | 2.2731 | 4.3654 | 0 | 49.155 | 0 |  | 0.102 | 3.106 | 3.6003 | 3.4644 | 170.2933 | 18.3032 |  | 0.006 | 5.958 | 5.9871 | 37.97% | 2.2731 | 3.7139 | 0 | 49.155 | 0 |  | 0.11111 | 3.56 | 4.0984 | 3.9438 | 193.8559 | 16.0785 | 0.1012 | 2.8516 | 3.342 | 7.1163 | 0 | 2.7469 |  | 0.244 | 5.452 | 6.6344 | 34.26% | 2.2731 | 4.3613 | 0 | 49.155 | 0 |  | 0.1012 | 2.8516 | 3.342 | 3.2159 | 158.0768 | 19.7177
| 17 | [11 empty] | 0.15667 | 5.6567 | 5.8518 | 48.07% | 2.8131 | 3.0387 | 0 | 62.115 | 0 |  | 0.11111 | 3.7778 | 3.9162 | 3.9162 | 243.255 | 20.4607 |  | 0.073333 | 5.7633 | 5.8547 | 48.05% | 2.8131 | 3.0416 | 0 | 62.115 | 0 |  | 0.088889 | 3.1322 | 3.243 | 3.243 | 201.4366 | 24.7084 |  | 0.15667 | 5.6567 | 5.8518 | 48.07% | 2.8131 | 3.0387 | 0 | 62.115 | 0 |  | 0.11111 | 3.7778 | 3.9162 | 3.9162 | 243.255 | 20.4607 | 0.076 | 2.902 | 2.9967 | 7.1163 | 0 | 3.0634 |  | 0.1 | 5.74 | 5.8646 | 47.97% | 2.8131 | 3.0515 | 0 | 62.115 | 0 |  | 0.076 | 2.902 | 2.9967 | 2.9967 | 186.139 | 26.739
| 18 | [11 empty] | 0.15667 | 5.6567 | 5.2226 | 65.4% | 3.4156 | 1.8069 | 0 | 76.575 | 0 |  | 0.11111 | 3.7778 | 3.4699 | 3.0116 | 230.6146 | 32.8002 |  | 0.073333 | 5.7633 | 5.5601 | 61.43% | 3.4156 | 2.1445 | 0 | 76.575 | 0 |  | 0.088889 | 3.1322 | 2.8859 | 2.5048 | 191.8024 | 39.4375 |  | 0.15667 | 5.6567 | 5.2226 | 65.4% | 3.4156 | 1.8069 | 0 | 76.575 | 0 |  | 0.11111 | 3.7778 | 3.4699 | 3.0116 | 230.6146 | 32.8002 | 0.076 | 2.902 | 2.6914 | 7.1163 | 0 | 3.4108 |  | 0.1 | 5.74 | 5.4629 | 62.52% | 3.4156 | 2.0473 | 0 | 76.575 | 0 |  | 0.076 | 2.902 | 2.6914 | 2.3359 | 178.8751 | 42.2877
| 19 | [11 empty] | 0.15667 | 5.6567 | 5.3401 | 61.86% | 3.3031 | 2.0369 | 0 | 73.875 | 0 |  | 0.11111 | 3.7778 | 3.5532 | 3.0839 | 227.8264 | 30.9016 |  | 0.073333 | 5.7633 | 5.6151 | 58.83% | 3.3031 | 2.312 | 0 | 73.875 | 0 |  | 0.088889 | 3.1322 | 2.9526 | 2.8969 | 214.0073 | 32.897 |  | 0.15667 | 5.6567 | 5.3401 | 61.86% | 3.3031 | 2.0369 | 0 | 73.875 | 0 |  | 0.11111 | 3.7778 | 3.5532 | 3.0839 | 227.8264 | 30.9016 | 0.076 | 2.902 | 2.7484 | 7.1163 | 0 | 3.3401 |  | 0.1 | 5.74 | 5.5379 | 59.65% | 3.3031 | 2.2348 | 0 | 73.875 | 0 |  | 0.076 | 2.902 | 2.7484 | 2.6966 | 199.2084 | 35.3409
| 20 | [11 empty] | 0.15667 | 5.6567 | 5.4295 | 59.26% | 3.2175 | 2.212 | 0 | 71.82 | 0 |  | 0.11111 | 3.7778 | 3.6167 | 3.5484 | 254.8481 | 26.1095 |  | 0.073333 | 5.7633 | 5.657 | 56.88% | 3.2175 | 2.4395 | 0 | 71.82 | 0 |  | 0.088889 | 3.1322 | 3.0033 | 2.9467 | 211.6296 | 31.4416 |  | 0.15667 | 5.6567 | 5.4295 | 59.26% | 3.2175 | 2.212 | 0 | 71.82 | 0 |  | 0.11111 | 3.7778 | 3.6167 | 3.5484 | 254.8481 | 26.1095 | 0.076 | 2.902 | 2.7918 | 7.1163 | 0 | 3.2882 |  | 0.1 | 5.74 | 5.595 | 57.51% | 3.2175 | 2.3775 | 0 | 71.82 | 0 |  | 0.076 | 2.902 | 2.7918 | 2.7391 | 196.7239 | 33.8239
| 21 | [11 empty] | 0.15667 | 5.6567 | 5.1625 | 67.28% | 3.4731 | 1.6894 | 0 | 77.955 | 0 |  | 0.11111 | 3.7778 | 3.4273 | 2.9747 | 231.8889 | 33.8063 |  | 0.073333 | 5.7633 | 5.532 | 62.78% | 3.4731 | 2.0589 | 0 | 77.955 | 0 |  | 0.088889 | 3.1322 | 2.8519 | 2.4752 | 192.9536 | 40.6279 |  | 0.15667 | 5.6567 | 5.1625 | 67.28% | 3.4731 | 1.6894 | 0 | 77.955 | 0 |  | 0.11111 | 3.7778 | 3.4273 | 2.9747 | 231.8889 | 33.8063 | 0.076 | 2.902 | 2.6623 | 7.1163 | 0 | 3.4482 |  | 0.1 | 5.74 | 5.4246 | 64.03% | 3.4731 | 1.9515 | 0 | 77.955 | 0 |  | 0.076 | 2.902 | 2.6623 | 2.3107 | 180.1276 | 43.5209
| 22 | [11 empty] | 0.15667 | 5.6567 | 5.3113 | 62.71% | 3.3306 | 1.9807 | 0 | 74.535 | 0 |  | 0.11111 | 3.7778 | 3.5329 | 3.0663 | 228.5441 | 31.3574 |  | 0.073333 | 5.7633 | 5.6017 | 59.46% | 3.3306 | 2.2711 | 0 | 74.535 | 0 |  | 0.088889 | 3.1322 | 2.9363 | 2.8809 | 214.7275 | 33.3751 |  | 0.15667 | 5.6567 | 5.3113 | 62.71% | 3.3306 | 1.9807 | 0 | 74.535 | 0 |  | 0.11111 | 3.7778 | 3.5329 | 3.0663 | 228.5441 | 31.3574 | 0.076 | 2.902 | 2.7345 | 7.1163 | 0 | 3.3571 |  | 0.1 | 5.74 | 5.5196 | 60.34% | 3.3306 | 2.189 | 0 | 74.535 | 0 |  | 0.076 | 2.902 | 2.7345 | 2.3733 | 176.8958 | 40.5128
| 23 | [11 empty] | 0.15667 | 5.6567 | 5.5411 | 56.14% | 3.1106 | 2.4305 | 0 | 69.255 | 0 |  | 0.11111 | 3.7778 | 3.6958 | 3.6261 | 251.1256 | 24.6377 |  | 0.073333 | 5.7633 | 5.7092 | 54.48% | 3.1106 | 2.5986 | 0 | 69.255 | 0 |  | 0.088889 | 3.1322 | 3.0667 | 3.0088 | 208.3748 | 29.6925 |  | 0.15667 | 5.6567 | 5.5411 | 56.14% | 3.1106 | 2.4305 | 0 | 69.255 | 0 |  | 0.11111 | 3.7778 | 3.6958 | 3.6261 | 251.1256 | 24.6377 | 0.076 | 2.902 | 2.846 | 7.1163 | 0 | 3.2256 |  | 0.1 | 5.74 | 5.6662 | 54.9% | 3.1106 | 2.5556 | 0 | 69.255 | 0 |  | 0.076 | 2.902 | 2.846 | 2.7923 | 193.3775 | 31.9953
| 24 | [11 empty] | 0.15667 | 5.6567 | 5.2467 | 64.66% | 3.3925 | 1.8542 | 0 | 76.02 | 0 |  | 0.11111 | 3.7778 | 3.487 | 3.0265 | 230.0734 | 32.4025 |  | 0.073333 | 5.7633 | 5.5714 | 60.89% | 3.3925 | 2.1789 | 0 | 76.02 | 0 |  | 0.088889 | 3.1322 | 2.8996 | 2.5167 | 191.3165 | 38.9667 |  | 0.15667 | 5.6567 | 5.2467 | 64.66% | 3.3925 | 1.8542 | 0 | 76.02 | 0 |  | 0.11111 | 3.7778 | 3.487 | 3.0265 | 230.0734 | 32.4025 | 0.076 | 2.902 | 2.7031 | 7.1163 | 0 | 3.3961 |  | 0.1 | 5.74 | 5.4783 | 61.93% | 3.3925 | 2.0858 | 0 | 76.02 | 0 |  | 0.076 | 2.902 | 2.7031 | 2.3461 | 178.3517 | 41.7992
| 25 | [11 empty] | 0.15667 | 5.6567 | 5.5313 | 56.41% | 3.12 | 2.4113 | 0 | 69.48 | 0 |  | 0.11111 | 3.7778 | 3.6889 | 3.6193 | 251.4681 | 24.7643 |  | 0.073333 | 5.7633 | 5.7047 | 54.69% | 3.12 | 2.5847 | 0 | 69.48 | 0 |  | 0.088889 | 3.1322 | 3.0611 | 3.0034 | 208.6731 | 29.843 |  | 0.15667 | 5.6567 | 5.5313 | 56.41% | 3.12 | 2.4113 | 0 | 69.48 | 0 |  | 0.11111 | 3.7778 | 3.6889 | 3.6193 | 251.4681 | 24.7643 | 0.076 | 2.902 | 2.8412 | 7.1163 | 0 | 3.231 |  | 0.1 | 5.74 | 5.66 | 55.12% | 3.12 | 2.54 | 0 | 69.48 | 0 |  | 0.076 | 2.902 | 2.8412 | 2.7876 | 193.6819 | 32.1529
| 26 | [11 empty] | 0.15667 | 5.6567 | 4.9915 | 72.86% | 3.6369 | 1.3546 | 0 | 81.885 | 0 |  | 0.11111 | 3.7778 | 3.306 | 2.8694 | 234.9587 | 36.8135 |  | 0.073333 | 5.7633 | 5.452 | 66.71% | 3.6369 | 1.8151 | 0 | 81.885 | 0 |  | 0.088889 | 3.1322 | 2.7548 | 2.391 | 195.7847 | 44.1794 |  | 0.15667 | 5.6567 | 4.9915 | 72.86% | 3.6369 | 1.3546 | 0 | 81.885 | 0 |  | 0.11111 | 3.7778 | 3.306 | 2.8694 | 234.9587 | 36.8135 | 0.076 | 2.902 | 2.5793 | 7.1163 | 0 | 3.5591 |  | 0.1 | 5.74 | 5.3154 | 68.42% | 3.6369 | 1.6785 | 0 | 81.885 | 0 |  | 0.076 | 2.902 | 2.5793 | 2.2387 | 183.312 | 47.1854
| 27 | [11 empty] | 0.15667 | 5.6567 | 4.9641 | 73.79% | 3.6631 | 1.3009 | 0 | 82.515 | 0 |  | 0.11111 | 3.7778 | 3.2866 | 2.8525 | 235.3739 | 37.3162 |  | 0.073333 | 5.7633 | 5.4391 | 67.35% | 3.6631 | 1.776 | 0 | 82.515 | 0 |  | 0.088889 | 3.1322 | 2.7393 | 2.3775 | 196.177 | 44.7721 |  | 0.15667 | 5.6567 | 4.9641 | 73.79% | 3.6631 | 1.3009 | 0 | 82.515 | 0 |  | 0.11111 | 3.7778 | 3.2866 | 2.8525 | 235.3739 | 37.3162 | 0.076 | 2.902 | 2.566 | 7.1163 | 0 | 3.5775 |  | 0.1 | 5.74 | 5.2979 | 69.14% | 3.6631 | 1.6348 | 0 | 82.515 | 0 |  | 0.076 | 2.902 | 2.566 | 2.2271 | 183.7699 | 47.7949
| 28 | [11 empty] | 0.15667 | 5.6567 | 5.6482 | 53.26% | 3.0081 | 2.6401 | 0 | 66.795 | 0 |  | 0.11111 | 3.7778 | 3.7718 | 3.7006 | 247.1812 | 23.2842 |  | 0.073333 | 5.7633 | 5.7594 | 52.23% | 3.0081 | 2.7512 | 0 | 66.795 | 0 |  | 0.088889 | 3.1322 | 3.1274 | 3.0684 | 204.9538 | 28.0816 |  | 0.15667 | 5.6567 | 5.6482 | 53.26% | 3.0081 | 2.6401 | 0 | 66.795 | 0 |  | 0.11111 | 3.7778 | 3.7718 | 3.7006 | 247.1812 | 23.2842 | 0.076 | 2.902 | 2.8979 | 7.1163 | 0 | 3.1678 |  | 0.1 | 5.74 | 5.7346 | 52.46% | 3.0081 | 2.7265 | 0 | 66.795 | 0 |  | 0.076 | 2.902 | 2.8979 | 2.8432 | 189.912 | 30.3058
| 29 | [11 empty] | 0.15667 | 5.6567 | 5.3975 | 60.18% | 3.2481 | 2.1494 | 0 | 72.555 | 0 |  | 0.11111 | 3.7778 | 3.594 | 3.1193 | 226.3212 | 30.0054 |  | 0.073333 | 5.7633 | 5.642 | 57.57% | 3.2481 | 2.3939 | 0 | 72.555 | 0 |  | 0.088889 | 3.1322 | 2.9852 | 2.9289 | 212.5035 | 31.9564 |  | 0.15667 | 5.6567 | 5.3975 | 60.18% | 3.2481 | 2.1494 | 0 | 72.555 | 0 |  | 0.11111 | 3.7778 | 3.594 | 3.1193 | 226.3212 | 30.0054 | 0.076 | 2.902 | 2.7763 | 7.1163 | 0 | 3.3066 |  | 0.1 | 5.74 | 5.5746 | 58.27% | 3.2481 | 2.3265 | 0 | 72.555 | 0 |  | 0.076 | 2.902 | 2.7763 | 2.7239 | 197.6326 | 34.361
| 30 | [11 empty] | 0.02625 | 4.7437 | 4.437 | 100% | 4.7531 | -0.31617 | 0.066519 | 101.4461 | 7.2289 |  | 0.07 | 3.49 | 2.6719 | 1.9661 | 199.4528 | 75.8864 |  | 0.13625 | 5.9938 | 4.4013 | 100% | 4.7531 | -0.3518 | 0.074014 | 100.6315 | 8.0435 |  | 0.04525 | 2.6867 | 2.1579 | 1.5879 | 159.791 | 92.1294 |  | 0.135 | 6.195 | 4.6172 | 100% | 4.7531 | -0.13594 | 0.0286 | 105.5669 | 3.1081 |  | 0.11111 | 2.8512 | 1.5526 | 1.1425 | 120.6111 | 123.2045 | 0.04525 | 2.6867 | 2.1579 | 6.0698 | 1.0465 | 4.9785 |  | 0.07375 | 4.3462 | 3.4843 | 100% | 4.7531 | -1.2688 | 0.26695 | 108.4081 | 3.1081 |  | 0.02125 | 1.8887 | 1.6404 | 1.2071 | 130.8572 | 119.8645
| 31 | [11 empty] | 0.02625 | 4.7437 | 4.5595 | 88.89% | 4.0531 | 0.50633 | 0 | 91.875 | 0 |  | 0.07 | 3.49 | 2.9985 | 2.2065 | 202.7198 | 53.7141 |  | 0.13625 | 5.9938 | 5.0372 | 80.46% | 4.0531 | 0.98404 | 0 | 91.875 | 0 |  | 0.04525 | 2.6867 | 2.3691 | 1.7433 | 160.1628 | 67.9865 |  | 0.135 | 6.195 | 5.2472 | 77.24% | 4.0531 | 1.1941 | 0 | 91.875 | 0 |  | 0.11111 | 2.8512 | 2.0712 | 1.7976 | 165.1553 | 65.9314 | 0.04525 | 2.6867 | 2.3691 | 7.1163 | 0 | 3.875 |  | 0.07375 | 4.3462 | 3.8285 | 100% | 4.0531 | -0.22466 | 0.055429 | 91.8196 | 0 |  | 0.02125 | 1.8887 | 1.7396 | 1.2801 | 117.5338 | 92.5332
XII | 1 | [11 empty] | 0.15667 | 5.6567 | 5.4869 | 57.64% | 3.1625 | 2.3244 | 0 | 70.5 | 0 |  | 0.11111 | 3.7778 | 3.6574 | 3.5884 | 252.9822 | 25.3442 |  | 0.073333 | 5.7633 | 5.6839 | 55.64% | 3.1625 | 2.5214 | 0 | 70.5 | 0 |  | 0.088889 | 3.1322 | 3.0359 | 2.9786 | 209.9944 | 30.5323 |  | 0.15667 | 5.6567 | 5.4869 | 57.64% | 3.1625 | 2.3244 | 0 | 70.5 | 0 |  | 0.11111 | 3.7778 | 3.6574 | 3.5884 | 252.9822 | 25.3442 | 0.076 | 2.902 | 2.8197 | 7.1163 | 0 | 3.2557 |  | 0.1 | 5.74 | 5.6317 | 56.16% | 3.1625 | 2.4692 | 0 | 70.5 | 0 |  | 0.076 | 2.902 | 2.8197 | 2.7665 | 195.0358 | 32.8741
| 2 | [11 empty] | 0.15667 | 5.6567 | 5.8708 | 47.61% | 2.795 | 3.0758 | 0 | 61.68 | 0 |  | 0.11111 | 3.7778 | 3.9296 | 3.9296 | 242.3796 | 20.248 |  | 0.073333 | 5.7633 | 5.8636 | 47.67% | 2.795 | 3.0686 | 0 | 61.68 | 0 |  | 0.088889 | 3.1322 | 3.2537 | 3.2537 | 200.6884 | 24.4543 |  | 0.15667 | 5.6567 | 5.8708 | 47.61% | 2.795 | 3.0758 | 0 | 61.68 | 0 |  | 0.11111 | 3.7778 | 3.9296 | 3.9296 | 242.3796 | 20.248 | 0.076 | 2.902 | 3.0059 | 7.1163 | 0 | 3.054 |  | 0.1 | 5.74 | 5.8767 | 47.56% | 2.795 | 3.0817 | 0 | 61.68 | 0 |  | 0.076 | 2.902 | 3.0059 | 3.0059 | 185.4019 | 26.4706
| 3 | [11 empty] | 0.006 | 5.958 | 5.9843 | 39.15% | 2.3431 | 3.6411 | 0 | 50.835 | 0 |  | 0.22 | 3.56 | 4.5234 | 4.3527 | 221.2706 | 15.0658 |  | 0.256 | 5.398 | 6.5191 | 35.94% | 2.3431 | 4.1759 | 0 | 50.835 | 0 |  | 0.102 | 3.106 | 3.5527 | 3.4186 | 173.7851 | 19.1824 |  | 0.006 | 5.958 | 5.9843 | 39.15% | 2.3431 | 3.6411 | 0 | 50.835 | 0 |  | 0.11111 | 3.56 | 4.0466 | 3.8939 | 197.945 | 16.8411 | 0.1012 | 2.8516 | 3.2948 | 7.1163 | 0 | 2.7862 |  | 0.244 | 5.452 | 6.5205 | 35.93% | 2.3431 | 4.1774 | 0 | 50.835 | 0 |  | 0.1012 | 2.8516 | 3.2948 | 3.1704 | 161.1694 | 20.6839
| 4 | [11 empty] | 0.006 | 5.958 | 5.9954 | 34.42% | 2.0637 | 3.9317 | 0 | 44.13 | 0 |  | 0.22 | 3.56 | 4.9332 | 4.747 | 209.4855 | 11.9923 |  | 0.256 | 5.398 | 6.9959 | 29.5% | 2.0637 | 4.9321 | 0 | 44.13 | 0 |  | 0.102 | 3.106 | 3.7427 | 3.6014 | 158.9306 | 15.807 |  | 0.006 | 5.958 | 5.9954 | 34.42% | 2.0637 | 3.9317 | 0 | 44.13 | 0 |  | 0.11111 | 3.56 | 4.2535 | 4.093 | 180.6245 | 13.9085 | 0.1012 | 2.8516 | 3.4833 | 7.1163 | 0 | 2.6355 |  | 0.244 | 5.452 | 6.975 | 29.59% | 2.0637 | 4.9112 | 0 | 44.13 | 0 |  | 0.1012 | 2.8516 | 3.4833 | 3.3518 | 147.9155 | 16.9842
| 5 | [11 empty] | 0.91667 | -0.41667 | 6.6226 | 27.91% | 1.8481 | 4.7744 | 0 | 38.955 | 0 |  | 0.08 | 4.54 | 5.1543 | 4.9598 | 193.2102 | 10.1318 |  | 0.43 | 4.18 | 7.482 | 24.7% | 1.8481 | 5.6339 | 0 | 38.955 | 0 |  | 0.12333 | 2.9567 | 3.9038 | 3.7565 | 146.3326 | 13.3775 |  | 0.91667 | -0.41667 | 6.6226 | 27.91% | 1.8481 | 4.7744 | 0 | 38.955 | 0 |  | 0.11111 | 4.54 | 5.3932 | 5.1897 | 202.1656 | 9.683 | 0.11133 | 2.7807 | 3.6356 | 7.1163 | 0 | 2.525 |  | 0.43 | 4.18 | 7.482 | 24.7% | 1.8481 | 5.6339 | 0 | 38.955 | 0 |  | 0.12333 | 2.9567 | 3.9038 | 3.7565 | 146.3326 | 13.3775
| 6 | [11 empty] | 0.006 | 5.958 | 5.9806 | 40.71% | 2.435 | 3.5456 | 0 | 53.04 | 0 |  | 0.22 | 3.56 | 4.3887 | 4.3887 | 232.7749 | 15.5905 |  | 0.256 | 5.398 | 6.3623 | 38.27% | 2.435 | 3.9273 | 0 | 53.04 | 0 |  | 0.102 | 3.106 | 3.4902 | 3.3585 | 178.1345 | 20.3727 |  | 0.006 | 5.958 | 5.9806 | 40.71% | 2.435 | 3.5456 | 0 | 53.04 | 0 |  | 0.11111 | 3.56 | 3.9785 | 3.9785 | 211.0206 | 17.1978 | 0.1012 | 2.8516 | 3.2328 | 7.1163 | 0 | 2.8397 |  | 0.244 | 5.452 | 6.3711 | 38.22% | 2.435 | 3.9361 | 0 | 53.04 | 0 |  | 0.1012 | 2.8516 | 3.2328 | 3.1108 | 164.9966 | 21.9949
| 7 | [11 empty] | 0.006 | 5.958 | 5.9721 | 44.34% | 2.6481 | 3.3239 | 0 | 58.155 | 0 |  | 0.22 | 3.56 | 4.0761 | 4.0761 | 237.0446 | 18.4049 |  | 0.256 | 5.398 | 5.9985 | 44.15% | 2.6481 | 3.3504 | 0 | 58.155 | 0 |  | 0.102 | 3.106 | 3.3453 | 3.3453 | 194.5445 | 22.4256 |  | 0.006 | 5.958 | 5.9721 | 44.34% | 2.6481 | 3.3239 | 0 | 58.155 | 0 |  | 0.11111 | 3.56 | 3.8206 | 3.8206 | 222.1898 | 19.6354 | 0.1012 | 2.8516 | 3.089 | 7.1163 | 0 | 2.9718 |  | 0.244 | 5.452 | 6.0244 | 43.96% | 2.6481 | 3.3763 | 0 | 58.155 | 0 |  | 0.1012 | 2.8516 | 3.089 | 3.089 | 179.6407 | 24.2862
| 8 | [11 empty] | 0.15667 | 5.6567 | 5.4269 | 59.33% | 3.22 | 2.2069 | 0 | 71.88 | 0 |  | 0.11111 | 3.7778 | 3.6148 | 3.5466 | 254.9304 | 26.1447 |  | 0.073333 | 5.7633 | 5.6558 | 56.93% | 3.22 | 2.4358 | 0 | 71.88 | 0 |  | 0.088889 | 3.1322 | 3.0019 | 2.9452 | 211.7019 | 31.4834 |  | 0.15667 | 5.6567 | 5.4269 | 59.33% | 3.22 | 2.2069 | 0 | 71.88 | 0 |  | 0.11111 | 3.7778 | 3.6148 | 3.5466 | 254.9304 | 26.1447 | 0.076 | 2.902 | 2.7905 | 7.1163 | 0 | 3.2897 |  | 0.1 | 5.74 | 5.5933 | 57.57% | 3.22 | 2.3733 | 0 | 71.88 | 0 |  | 0.076 | 2.902 | 2.7905 | 2.7379 | 196.7989 | 33.8675
| 9 | [11 empty] | 0.15667 | 5.6567 | 5.3472 | 61.64% | 3.2963 | 2.051 | 0 | 73.71 | 0 |  | 0.11111 | 3.7778 | 3.5583 | 3.0884 | 227.6434 | 30.7884 |  | 0.073333 | 5.7633 | 5.6185 | 58.67% | 3.2963 | 2.3222 | 0 | 73.71 | 0 |  | 0.088889 | 3.1322 | 2.9567 | 2.9009 | 213.8239 | 32.7783 |  | 0.15667 | 5.6567 | 5.3472 | 61.64% | 3.2963 | 2.051 | 0 | 73.71 | 0 |  | 0.11111 | 3.7778 | 3.5583 | 3.0884 | 227.6434 | 30.7884 | 0.076 | 2.902 | 2.7519 | 7.1163 | 0 | 3.3359 |  | 0.1 | 5.74 | 5.5425 | 59.47% | 3.2963 | 2.2463 | 0 | 73.71 | 0 |  | 0.076 | 2.902 | 2.7519 | 2.7 | 199.0153 | 35.2173
| 10 | [11 empty] | 0.15667 | 5.6567 | 5.4497 | 58.68% | 3.1981 | 2.2516 | 0 | 71.355 | 0 |  | 0.11111 | 3.7778 | 3.631 | 3.5625 | 254.2028 | 25.838 |  | 0.073333 | 5.7633 | 5.6665 | 56.44% | 3.1981 | 2.4683 | 0 | 71.355 | 0 |  | 0.088889 | 3.1322 | 3.0148 | 2.9579 | 211.0632 | 31.119 |  | 0.15667 | 5.6567 | 5.4497 | 58.68% | 3.1981 | 2.2516 | 0 | 71.355 | 0 |  | 0.11111 | 3.7778 | 3.631 | 3.5625 | 254.2028 | 25.838 | 0.076 | 2.902 | 2.8016 | 7.1163 | 0 | 3.2767 |  | 0.1 | 5.74 | 5.6079 | 57.03% | 3.1981 | 2.4098 | 0 | 71.355 | 0 |  | 0.076 | 2.902 | 2.8016 | 2.7488 | 196.1375 | 33.4871
| 11 | [11 empty] | 0.15667 | 5.6567 | 5.5594 | 55.64% | 3.0931 | 2.4663 | 0 | 68.835 | 0 |  | 0.11111 | 3.7778 | 3.7088 | 3.6388 | 250.4781 | 24.4027 |  | 0.073333 | 5.7633 | 5.7178 | 54.1% | 3.0931 | 2.6247 | 0 | 68.835 | 0 |  | 0.088889 | 3.1322 | 3.077 | 3.019 | 207.8115 | 29.413 |  | 0.15667 | 5.6567 | 5.5594 | 55.64% | 3.0931 | 2.4663 | 0 | 68.835 | 0 |  | 0.11111 | 3.7778 | 3.7088 | 3.6388 | 250.4781 | 24.4027 | 0.076 | 2.902 | 2.8548 | 7.1163 | 0 | 3.2156 |  | 0.1 | 5.74 | 5.6779 | 54.48% | 3.0931 | 2.5848 | 0 | 68.835 | 0 |  | 0.076 | 2.902 | 2.8548 | 2.801 | 192.8035 | 31.7025
| 12 | [11 empty] | 0.15667 | 5.6567 | 5.5986 | 54.58% | 3.0556 | 2.5429 | 0 | 67.935 | 0 |  | 0.11111 | 3.7778 | 3.7366 | 3.6661 | 249.0546 | 23.9046 |  | 0.073333 | 5.7633 | 5.7361 | 53.27% | 3.0556 | 2.6805 | 0 | 67.935 | 0 |  | 0.088889 | 3.1322 | 3.0993 | 3.0408 | 206.5756 | 28.8203 |  | 0.15667 | 5.6567 | 5.5986 | 54.58% | 3.0556 | 2.5429 | 0 | 67.935 | 0 |  | 0.11111 | 3.7778 | 3.7366 | 3.6661 | 249.0546 | 23.9046 | 0.076 | 2.902 | 2.8738 | 7.1163 | 0 | 3.1944 |  | 0.1 | 5.74 | 5.7029 | 53.58% | 3.0556 | 2.6473 | 0 | 67.935 | 0 |  | 0.076 | 2.902 | 2.8738 | 2.8196 | 191.5491 | 31.0811
| 13 | [11 empty] | 0.15667 | 5.6567 | 5.2337 | 65.06% | 3.405 | 1.8287 | 0 | 76.32 | 0 |  | 0.11111 | 3.7778 | 3.4778 | 3.0184 | 230.368 | 32.617 |  | 0.073333 | 5.7633 | 5.5653 | 61.18% | 3.405 | 2.1603 | 0 | 76.32 | 0 |  | 0.088889 | 3.1322 | 2.8922 | 2.5102 | 191.5808 | 39.2206 |  | 0.15667 | 5.6567 | 5.2337 | 65.06% | 3.405 | 1.8287 | 0 | 76.32 | 0 |  | 0.11111 | 3.7778 | 3.4778 | 3.0184 | 230.368 | 32.617 | 0.076 | 2.902 | 2.6968 | 7.1163 | 0 | 3.404 |  | 0.1 | 5.74 | 5.47 | 62.25% | 3.405 | 2.065 | 0 | 76.32 | 0 |  | 0.076 | 2.902 | 2.6968 | 2.3406 | 178.636 | 42.0627
| 14 | [11 empty] | 0.15667 | 5.6567 | 4.7147 | 82.76% | 3.9019 | 0.81283 | 0 | 88.245 | 0 |  | 0.11111 | 3.7778 | 3.1097 | 2.2883 | 201.9298 | 49.7473 |  | 0.073333 | 5.7633 | 5.3224 | 73.31% | 3.9019 | 1.4205 | 0 | 88.245 | 0 |  | 0.088889 | 3.1322 | 2.5978 | 2.2547 | 198.9638 | 50.4889 |  | 0.15667 | 5.6567 | 4.7147 | 82.76% | 3.9019 | 0.81283 | 0 | 88.245 | 0 |  | 0.11111 | 3.7778 | 3.1097 | 2.2883 | 201.9298 | 49.7473 | 0.076 | 2.902 | 2.4451 | 7.1163 | 0 | 3.7545 |  | 0.1 | 5.74 | 5.1387 | 75.93% | 3.9019 | 1.2369 | 0 | 88.245 | 0 |  | 0.076 | 2.902 | 2.4451 | 2.1221 | 187.2664 | 53.6426
| 15 | [11 empty] | 0.15667 | 5.6567 | 5.344 | 61.74% | 3.2994 | 2.0446 | 0 | 73.785 | 0 |  | 0.11111 | 3.7778 | 3.556 | 3.0864 | 227.7268 | 30.8398 |  | 0.073333 | 5.7633 | 5.617 | 58.74% | 3.2994 | 2.3176 | 0 | 73.785 | 0 |  | 0.088889 | 3.1322 | 2.9548 | 2.8991 | 213.9074 | 32.8322 |  | 0.15667 | 5.6567 | 5.344 | 61.74% | 3.2994 | 2.0446 | 0 | 73.785 | 0 |  | 0.11111 | 3.7778 | 3.556 | 3.0864 | 227.7268 | 30.8398 | 0.076 | 2.902 | 2.7503 | 7.1163 | 0 | 3.3378 |  | 0.1 | 5.74 | 5.5404 | 59.55% | 3.2994 | 2.241 | 0 | 73.785 | 0 |  | 0.076 | 2.902 | 2.7503 | 2.6984 | 199.1032 | 35.2734
| 16 | [11 empty] | 0.15667 | 5.6567 | 5.5352 | 56.3% | 3.1162 | 2.419 | 0 | 69.39 | 0 |  | 0.11111 | 3.7778 | 3.6917 | 3.622 | 251.3315 | 24.7136 |  | 0.073333 | 5.7633 | 5.7065 | 54.61% | 3.1162 | 2.5903 | 0 | 69.39 | 0 |  | 0.088889 | 3.1322 | 3.0633 | 3.0055 | 208.554 | 29.7828 |  | 0.15667 | 5.6567 | 5.5352 | 56.3% | 3.1162 | 2.419 | 0 | 69.39 | 0 |  | 0.11111 | 3.7778 | 3.6917 | 3.622 | 251.3315 | 24.7136 | 0.076 | 2.902 | 2.8431 | 7.1163 | 0 | 3.2289 |  | 0.1 | 5.74 | 5.6625 | 55.03% | 3.1162 | 2.5463 | 0 | 69.39 | 0 |  | 0.076 | 2.902 | 2.8431 | 2.7895 | 193.5604 | 32.0898
| 17 | [11 empty] | 0.15667 | 5.6567 | 5.7572 | 50.44% | 2.9038 | 2.8534 | 0 | 64.29 | 0 |  | 0.11111 | 3.7778 | 3.8491 | 3.7765 | 242.788 | 21.9609 |  | 0.073333 | 5.7633 | 5.8104 | 49.98% | 2.9038 | 2.9066 | 0 | 64.29 | 0 |  | 0.088889 | 3.1322 | 3.1893 | 3.1893 | 205.0375 | 26.0042 |  | 0.15667 | 5.6567 | 5.7572 | 50.44% | 2.9038 | 2.8534 | 0 | 64.29 | 0 |  | 0.11111 | 3.7778 | 3.8491 | 3.7765 | 242.788 | 21.9609 | 0.076 | 2.902 | 2.9508 | 7.1163 | 0 | 3.1111 |  | 0.1 | 5.74 | 5.8042 | 50.03% | 2.9038 | 2.9004 | 0 | 64.29 | 0 |  | 0.076 | 2.902 | 2.9508 | 2.8951 | 186.1255 | 28.6464
| 18 | [11 empty] | 0.15667 | 5.6567 | 5.9041 | 46.8% | 2.7631 | 3.1409 | 0 | 60.915 | 0 |  | 0.11111 | 3.7778 | 3.9532 | 3.9532 | 240.8117 | 19.8775 |  | 0.073333 | 5.7633 | 5.8791 | 47% | 2.7631 | 3.116 | 0 | 60.915 | 0 |  | 0.088889 | 3.1322 | 3.2726 | 3.2726 | 199.35 | 24.0117 |  | 0.15667 | 5.6567 | 5.9041 | 46.8% | 2.7631 | 3.1409 | 0 | 60.915 | 0 |  | 0.11111 | 3.7778 | 3.9532 | 3.9532 | 240.8117 | 19.8775 | 0.076 | 2.902 | 3.022 | 7.1163 | 0 | 3.0377 |  | 0.1 | 5.74 | 5.8979 | 46.85% | 2.7631 | 3.1348 | 0 | 60.915 | 0 |  | 0.076 | 2.902 | 3.022 | 3.022 | 184.0861 | 26.0026
| 19 | [11 empty] | 0.006 | 5.958 | 5.9793 | 41.28% | 2.4681 | 3.5111 | 0 | 53.835 | 0 |  | 0.22 | 3.56 | 4.3401 | 4.3401 | 233.6484 | 16.0013 |  | 0.256 | 5.398 | 6.3057 | 39.14% | 2.4681 | 3.8376 | 0 | 53.835 | 0 |  | 0.102 | 3.106 | 3.4677 | 3.3368 | 179.6377 | 20.8124 |  | 0.006 | 5.958 | 5.9793 | 41.28% | 2.4681 | 3.5111 | 0 | 53.835 | 0 |  | 0.11111 | 3.56 | 3.954 | 3.954 | 212.8626 | 17.5639 | 0.1012 | 2.8516 | 3.2104 | 7.1163 | 0 | 2.8594 |  | 0.244 | 5.452 | 6.3172 | 39.07% | 2.4681 | 3.8491 | 0 | 53.835 | 0 |  | 0.1012 | 2.8516 | 3.2104 | 3.0893 | 166.3119 | 22.48
| 20 | [11 empty] | 0.15667 | 5.6567 | 5.7598 | 50.37% | 2.9013 | 2.8586 | 0 | 64.23 | 0 |  | 0.11111 | 3.7778 | 3.8509 | 3.7783 | 242.6781 | 21.9298 |  | 0.073333 | 5.7633 | 5.8116 | 49.92% | 2.9013 | 2.9104 | 0 | 64.23 | 0 |  | 0.088889 | 3.1322 | 3.1907 | 3.1907 | 204.9413 | 25.9679 |  | 0.15667 | 5.6567 | 5.7598 | 50.37% | 2.9013 | 2.8586 | 0 | 64.23 | 0 |  | 0.11111 | 3.7778 | 3.8509 | 3.7783 | 242.6781 | 21.9298 | 0.076 | 2.902 | 2.952 | 7.1163 | 0 | 3.1097 |  | 0.1 | 5.74 | 5.8058 | 49.97% | 2.9013 | 2.9046 | 0 | 64.23 | 0 |  | 0.076 | 2.902 | 2.952 | 2.952 | 189.6091 | 28.0677
| 21 | [11 empty] | 0.15667 | 5.6567 | 5.4132 | 59.73% | 3.2331 | 2.1801 | 0 | 72.195 | 0 |  | 0.11111 | 3.7778 | 3.6051 | 3.5371 | 255.3589 | 26.3301 |  | 0.073333 | 5.7633 | 5.6494 | 57.23% | 3.2331 | 2.4162 | 0 | 72.195 | 0 |  | 0.088889 | 3.1322 | 2.9941 | 2.9376 | 212.0787 | 31.7035 |  | 0.15667 | 5.6567 | 5.4132 | 59.73% | 3.2331 | 2.1801 | 0 | 72.195 | 0 |  | 0.11111 | 3.7778 | 3.6051 | 3.5371 | 255.3589 | 26.3301 | 0.076 | 2.902 | 2.7839 | 7.1163 | 0 | 3.2976 |  | 0.1 | 5.74 | 5.5846 | 57.89% | 3.2331 | 2.3515 | 0 | 72.195 | 0 |  | 0.076 | 2.902 | 2.7839 | 2.7314 | 197.1903 | 34.0972
| 22 | [11 empty] | 0.15667 | 5.6567 | 4.652 | 85.16% | 3.9619 | 0.69017 | 0 | 89.685 | 0 |  | 0.11111 | 3.7778 | 3.0653 | 2.2556 | 202.2919 | 51.2922 |  | 0.073333 | 5.7633 | 5.2931 | 74.85% | 3.9619 | 1.3312 | 0 | 89.685 | 0 |  | 0.088889 | 3.1322 | 2.5622 | 2.2238 | 199.4429 | 52.0248 |  | 0.15667 | 5.6567 | 4.652 | 85.16% | 3.9619 | 0.69017 | 0 | 89.685 | 0 |  | 0.11111 | 3.7778 | 3.0653 | 2.2556 | 202.2919 | 51.2922 | 0.076 | 2.902 | 2.4146 | 7.1163 | 0 | 3.8018 |  | 0.1 | 5.74 | 5.0987 | 77.7% | 3.9619 | 1.1369 | 0 | 89.685 | 0 |  | 0.076 | 2.902 | 2.4146 | 2.0957 | 187.9559 | 55.2044
| 23 | [11 empty] | 0.15667 | 5.6567 | 4.8975 | 76.1% | 3.7269 | 1.1706 | 0 | 84.045 | 0 |  | 0.11111 | 3.7778 | 3.2394 | 2.8115 | 236.2936 | 38.5622 |  | 0.073333 | 5.7633 | 5.408 | 68.91% | 3.7269 | 1.6811 | 0 | 84.045 | 0 |  | 0.088889 | 3.1322 | 2.7015 | 2.3447 | 197.0588 | 46.24 |  | 0.15667 | 5.6567 | 4.8975 | 76.1% | 3.7269 | 1.1706 | 0 | 84.045 | 0 |  | 0.11111 | 3.7778 | 3.2394 | 2.8115 | 236.2936 | 38.5622 | 0.076 | 2.902 | 2.5337 | 7.1163 | 0 | 3.6231 |  | 0.1 | 5.74 | 5.2554 | 70.91% | 3.7269 | 1.5285 | 0 | 84.045 | 0 |  | 0.076 | 2.902 | 2.5337 | 2.1991 | 184.8212 | 49.3017
| 24 | [11 empty] | 0.15667 | 5.6567 | 4.7395 | 81.83% | 3.8781 | 0.86139 | 0 | 87.675 | 0 |  | 0.11111 | 3.7778 | 3.1273 | 2.3012 | 201.7605 | 49.1479 |  | 0.073333 | 5.7633 | 5.334 | 72.71% | 3.8781 | 1.4559 | 0 | 87.675 | 0 |  | 0.088889 | 3.1322 | 2.6119 | 2.2669 | 198.7496 | 49.8925 |  | 0.15667 | 5.6567 | 4.7395 | 81.83% | 3.8781 | 0.86139 | 0 | 87.675 | 0 |  | 0.11111 | 3.7778 | 3.1273 | 2.3012 | 201.7605 | 49.1479 | 0.076 | 2.902 | 2.4571 | 7.1163 | 0 | 3.7361 |  | 0.1 | 5.74 | 5.1546 | 75.24% | 3.8781 | 1.2765 | 0 | 87.675 | 0 |  | 0.076 | 2.902 | 2.4571 | 2.1326 | 186.9725 | 53.0351
| 25 | [11 empty] | 0.02625 | 4.7437 | 4.5143 | 95.5% | 4.3113 | 0.20303 | 0 | 98.07 | 0 |  | 0.07 | 3.49 | 2.8781 | 2.1178 | 207.6961 | 59.7357 |  | 0.13625 | 5.9938 | 4.8027 | 89.77% | 4.3113 | 0.49145 | 0 | 98.07 | 0 |  | 0.04525 | 2.6867 | 2.2912 | 1.686 | 165.343 | 75.0371 |  | 0.135 | 6.195 | 5.0149 | 85.97% | 4.3113 | 0.70362 | 0 | 98.07 | 0 |  | 0.11111 | 2.8512 | 1.88 | 1.3834 | 135.6663 | 91.4513 | 0.04525 | 2.6867 | 2.2912 | 7.1163 | 0 | 4.0067 |  | 0.07375 | 4.3462 | 3.7016 | 100% | 4.3113 | -0.6097 | 0.14142 | 97.9286 | 0 |  | 0.02125 | 1.8887 | 1.703 | 1.2531 | 122.7185 | 100.8088
| 26 | [11 empty] | 0.02625 | 4.7437 | 4.4653 | 100% | 4.5913 | -0.12597 | 0.027437 | 101.9149 | 2.8751 |  | 0.07 | 3.49 | 2.7474 | 2.0217 | 206.0397 | 68.7389 |  | 0.13625 | 5.9938 | 4.5484 | 100% | 4.5913 | -0.042885 | 0.0093407 | 103.8112 | 0.97881 |  | 0.04525 | 2.6867 | 2.2067 | 1.6238 | 168.5702 | 83.7329 |  | 0.135 | 6.195 | 4.7629 | 96.4% | 4.5913 | 0.17162 | 0 | 104.79 | 0 |  | 0.11111 | 2.8512 | 1.6725 | 1.2307 | 128.9694 | 109.8355 | 0.04525 | 2.6867 | 2.2067 | 6.0698 | 1.0465 | 4.8982 |  | 0.07375 | 4.3462 | 3.5639 | 100% | 4.5913 | -1.0274 | 0.22377 | 104.5662 | 0 |  | 0.02125 | 1.8887 | 1.6633 | 1.224 | 127.9843 | 110.2087
| 27 | [11 empty] | 0.15667 | 5.6567 | 4.9249 | 75.14% | 3.7006 | 1.2243 | 0 | 83.415 | 0 |  | 0.11111 | 3.7778 | 3.2588 | 2.8284 | 235.9301 | 38.0447 |  | 0.073333 | 5.7633 | 5.4208 | 68.27% | 3.7006 | 1.7202 | 0 | 83.415 | 0 |  | 0.088889 | 3.1322 | 2.717 | 2.3582 | 196.7078 | 45.6306 |  | 0.15667 | 5.6567 | 4.9249 | 75.14% | 3.7006 | 1.2243 | 0 | 83.415 | 0 |  | 0.11111 | 3.7778 | 3.2588 | 2.8284 | 235.9301 | 38.0447 | 0.076 | 2.902 | 2.547 | 7.1163 | 0 | 3.6042 |  | 0.1 | 5.74 | 5.2729 | 70.18% | 3.7006 | 1.5723 | 0 | 83.415 | 0 |  | 0.076 | 2.902 | 2.547 | 2.2106 | 184.3987 | 48.6766
| 28 | [11 empty] | 0.15667 | 5.6567 | 5.6201 | 54% | 3.035 | 2.5851 | 0 | 67.44 | 0 |  | 0.11111 | 3.7778 | 3.7519 | 3.6811 | 248.2508 | 23.6338 |  | 0.073333 | 5.7633 | 5.7462 | 52.82% | 3.035 | 2.7112 | 0 | 67.44 | 0 |  | 0.088889 | 3.1322 | 3.1115 | 3.0528 | 205.8791 | 28.4979 |  | 0.15667 | 5.6567 | 5.6201 | 54% | 3.035 | 2.5851 | 0 | 67.44 | 0 |  | 0.11111 | 3.7778 | 3.7519 | 3.6811 | 248.2508 | 23.6338 | 0.076 | 2.902 | 2.8843 | 7.1163 | 0 | 3.1828 |  | 0.1 | 5.74 | 5.7167 | 53.09% | 3.035 | 2.6817 | 0 | 67.44 | 0 |  | 0.076 | 2.902 | 2.8843 | 2.8298 | 190.8449 | 30.7429
| 29 | [11 empty] | 0.006 | 5.958 | 5.9704 | 45.04% | 2.6894 | 3.281 | 0 | 59.145 | 0 |  | 0.22 | 3.56 | 4.0156 | 4.0156 | 237.5017 | 19.0002 |  | 0.256 | 5.398 | 5.9281 | 45.37% | 2.6894 | 3.2388 | 0 | 59.145 | 0 |  | 0.102 | 3.106 | 3.3172 | 3.3172 | 196.1973 | 23.0003 |  | 0.006 | 5.958 | 5.9704 | 45.04% | 2.6894 | 3.281 | 0 | 59.145 | 0 |  | 0.11111 | 3.56 | 3.7901 | 3.7901 | 224.165 | 20.1307 | 0.1012 | 2.8516 | 3.0612 | 7.1163 | 0 | 2.9989 |  | 0.244 | 5.452 | 5.9573 | 45.14% | 2.6894 | 3.2679 | 0 | 59.145 | 0 |  | 0.1012 | 2.8516 | 3.0612 | 3.0612 | 181.0528 | 24.9242
| 30 | [11 empty] | 0.15667 | 5.6567 | 5.782 | 49.81% | 2.88 | 2.902 | 0 | 63.72 | 0 |  | 0.11111 | 3.7778 | 3.8667 | 3.8667 | 246.384 | 21.2583 |  | 0.073333 | 5.7633 | 5.822 | 49.47% | 2.88 | 2.942 | 0 | 63.72 | 0 |  | 0.088889 | 3.1322 | 3.2033 | 3.2033 | 204.1164 | 25.6604 |  | 0.15667 | 5.6567 | 5.782 | 49.81% | 2.88 | 2.902 | 0 | 63.72 | 0 |  | 0.11111 | 3.7778 | 3.8667 | 3.8667 | 246.384 | 21.2583 | 0.076 | 2.902 | 2.9628 | 7.1163 | 0 | 3.0984 |  | 0.1 | 5.74 | 5.82 | 49.48% | 2.88 | 2.94 | 0 | 63.72 | 0 |  | 0.076 | 2.902 | 2.9628 | 2.9628 | 188.7896 | 27.7436
| 31 | [11 empty] | 0.006 | 5.958 | 5.9734 | 43.77% | 2.6144 | 3.359 | 0 | 57.345 | 0 |  | 0.22 | 3.56 | 4.1256 | 4.1256 | 236.5816 | 17.9308 |  | 0.256 | 5.398 | 6.0561 | 43.17% | 2.6144 | 3.4418 | 0 | 57.345 | 0 |  | 0.102 | 3.106 | 3.3682 | 3.3682 | 193.1509 | 21.9626 |  | 0.006 | 5.958 | 5.9734 | 43.77% | 2.6144 | 3.359 | 0 | 57.345 | 0 |  | 0.11111 | 3.56 | 3.8456 | 3.8456 | 220.5287 | 19.236 | 0.1012 | 2.8516 | 3.1118 | 7.1163 | 0 | 2.9501 |  | 0.244 | 5.452 | 6.0793 | 43% | 2.6144 | 3.4649 | 0 | 57.345 | 0 |  | 0.1012 | 2.8516 | 3.1118 | 3.1118 | 178.4444 | 23.7727
[7 empty] | kWh/rok |  | kWh/rok |  | kWh/rok | kWh/rok | [7 empty] | 11624.3404 | 18.7844 | kWh/rok |  | SCOP | 4.1877 | 3.9601 | 3.6542 | 4450.7634 | PLN | [7 empty] | 11625.4032 | 17.7216 | kWh/rok |  | SCOP | 3.5573 | 3.3918 | 3.0432 | 5297.9983 | PLN | [7 empty] | 11591.0572 | 52.0676 | kWh/rok |  | SCOP | 3.8801 | 3.6763 | 3.4532 | 4910.4144 |  |  | 1406.2925 | 2593.2558 | 4.186 | 929.4103 | PLN | [7 empty] | 11641.5615 | 52.0676 | kWh/rok |  | SCOP | 3.1624 | 3.0133 | 2.7813 | 5967.4241
[24 empty] | CO 35 | [16 empty] | CO 55 | [16 empty] | CO 55 |  |  |  |  | SCOP cwu |  | 3.8529 | [15 empty] | CO 55
229

## Bilans-251-A08 (hidden)
[7 empty] | VTS35 | VTS55 | VTS45 | VTS70
|  | Koszty eksploatacyjne |  | 5449.4211 |  | COP | 3.5685 | 3.0942 | 3.3978 | 3.0875 |  |  | V35stC | [16 empty] | V55stC / V45stC | [16 empty] | V45stC / V35stC | [15 empty] | CWU | [6 empty] | V70stC / V55stC
|  | System ogrzewania |  | Ogrzewanie podłogowe |  | Udział PC | 0.99971 | 0.99971 | 0.99786 | 0.99786 | [7 empty] | Sprawdzanie Q pc i Q budynku <12stC | [16 empty] | Sprawdzanie Q pc i Q budynku <12stC | [16 empty] | Sprawdzanie Q pc i Q budynku <12stC | [22 empty] | Sprawdzanie Q pc i Q budynku <12stC
|  | COP-pokaz |  | 3.5685 |  | Udział 2ŹC | 0.00029395 | 0.00029395 | 0.0021422 | 0.0021385
|  | Udział PC-pokaz |  | 0.99971 |  | COP-Inst | 3.5688 | 3.0945 | 3.4 | 3.0897
| Dzień | Udział 2ŹC-pokaz |  | 0.00029395 | [8 empty] | a= | b= | Qpc | Wsp.Qpc | Qbudynku | Delta | % 2ŹC | E PC | E 2 ŹC |  | a= | b= | COP | COP skor | COP skor | Koszt CO |  | a= | b= | Qpc | Wsp.Qpc | Qbudynku | Delta | % 2ŹC | E PC | E 2 ŹC |  | a= | b= | COP | COP skor | COP skor | Koszt CO |  | a= | b= | Qpc | Wsp.Qpc | Qbudynku | Delta | % 2ŹC | E PC | E 2 ŹC |  | a= | b= | COP | COP skor | COP skor | Koszt CO | a= | b= | COP | EPC | E2.ŹĆ | Koszt |  | a= | b= | Qpc | Wsp.Qpc | Qbudynku | Delta | % 2ŹC | E PC | E 2 ŹC |  | a= | b= | COP | COP skor | COP skor | Koszt CO
I | 1 | COP-instalacji |  | 3.5688 | [8 empty] | 0.242 | 6.306 | 6.8767 | 38.48% | 2.6463 | 4.2305 | 0 | 58.11 | 0 |  | 0.24 | 3.22 | 3.786 | 3.6431 | 211.7024 | 20.5762 |  | 0.318 | 6.144 | 6.894 | 38.39% | 2.6463 | 4.2477 | 0 | 58.11 | 0 |  | 0.122 | 2.876 | 3.1637 | 3.0443 | 176.9061 | 24.6234 |  | 0.242 | 6.306 | 6.8767 | 38.48% | 2.6463 | 4.2305 | 0 | 58.11 | 0 |  | 0.11111 | 3.22 | 3.482 | 3.3506 | 194.7057 | 22.3724 | 0.1052 | 2.7576 | 3.0057 | 7.1163 | 0 | 3.0542 |  | 0.31 | 6.21 | 6.9411 | 38.12% | 2.6463 | 4.2948 | 0 | 58.11 | 0 |  | 0.1052 | 2.7576 | 3.0057 | 2.8923 | 168.0701 | 25.918
| 2 | [11 empty] | 0.035556 | 6.7189 | 6.6916 | 46.55% | 3.115 | 3.5766 | 0 | 69.36 | 0 |  | 0.11111 | 3.4778 | 3.3926 | 3.3926 | 235.3102 | 26.3735 |  | 0.057778 | 6.6644 | 6.6201 | 47.05% | 3.115 | 3.5051 | 0 | 69.36 | 0 |  | 0.083333 | 2.9533 | 2.8894 | 2.8894 | 200.4119 | 30.966 |  | 0.035556 | 6.7189 | 6.6916 | 46.55% | 3.115 | 3.5766 | 0 | 69.36 | 0 |  | 0.11111 | 3.4778 | 3.3926 | 3.3926 | 235.3102 | 26.3735 | 0.079333 | 2.8093 | 2.7485 | 7.1163 | 0 | 3.34 |  | 0.088889 | 6.6522 | 6.5841 | 47.31% | 3.115 | 3.4691 | 0 | 69.36 | 0 |  | 0.079333 | 2.8093 | 2.7485 | 2.7485 | 190.6367 | 32.5538
| 3 | E CO V35 | 11643.1248 |  | 3294.6147 | [7 empty] | 0.035556 | 6.7189 | 6.6635 | 48.53% | 3.2338 | 3.4297 | 0 | 72.21 | 0 |  | 0.11111 | 3.4778 | 3.3046 | 3.3046 | 238.6273 | 28.188 |  | 0.057778 | 6.6644 | 6.5744 | 49.19% | 3.2338 | 3.3407 | 0 | 72.21 | 0 |  | 0.083333 | 2.9533 | 2.8235 | 2.8235 | 203.8829 | 32.9916 |  | 0.035556 | 6.7189 | 6.6635 | 48.53% | 3.2338 | 3.4297 | 0 | 72.21 | 0 |  | 0.11111 | 3.4778 | 3.3046 | 3.3046 | 238.6273 | 28.188 | 0.079333 | 2.8093 | 2.6857 | 7.1163 | 0 | 3.4181 |  | 0.088889 | 6.6522 | 6.5137 | 49.65% | 3.2338 | 3.28 | 0 | 72.21 | 0 |  | 0.079333 | 2.8093 | 2.6857 | 2.6857 | 193.9348 | 34.684
| 4 | 2 ŹC CO | 0 | [9 empty] | 0.035556 | 6.7189 | 6.4835 | 61.59% | 3.9931 | 2.4904 | 0 | 90.435 | 0 |  | 0.11111 | 3.4778 | 2.7421 | 2.38 | 215.2318 | 49.0181 |  | 0.057778 | 6.6644 | 6.2819 | 63.57% | 3.9931 | 2.2888 | 0 | 90.435 | 0 |  | 0.083333 | 2.9533 | 2.4016 | 2.0844 | 188.5032 | 55.9686 |  | 0.035556 | 6.7189 | 6.4835 | 61.59% | 3.9931 | 2.4904 | 0 | 90.435 | 0 |  | 0.11111 | 3.4778 | 2.7421 | 2.38 | 215.2318 | 49.0181 | 0.079333 | 2.8093 | 2.2841 | 7.1163 | 0 | 4.0191 |  | 0.088889 | 6.6522 | 6.0637 | 65.85% | 3.9931 | 2.0706 | 0 | 90.435 | 0 |  | 0.079333 | 2.8093 | 2.2841 | 1.9824 | 179.2792 | 58.8482
| 5 | COP | 3.534 | [9 empty] | 0.035556 | 6.7189 | 6.5079 | 59.77% | 3.89 | 2.6179 | 0 | 87.96 | 0 |  | 0.11111 | 3.4778 | 2.8185 | 2.7653 | 243.2392 | 41.0324 |  | 0.057778 | 6.6644 | 6.3216 | 61.53% | 3.89 | 2.4316 | 0 | 87.96 | 0 |  | 0.083333 | 2.9533 | 2.4589 | 2.1341 | 187.7181 | 53.1685 |  | 0.035556 | 6.7189 | 6.5079 | 59.77% | 3.89 | 2.6179 | 0 | 87.96 | 0 |  | 0.11111 | 3.4778 | 2.8185 | 2.7653 | 243.2392 | 41.0324 | 0.079333 | 2.8093 | 2.3386 | 7.1163 | 0 | 3.9254 |  | 0.088889 | 6.6522 | 6.1248 | 63.51% | 3.89 | 2.2348 | 0 | 87.96 | 0 |  | 0.079333 | 2.8093 | 2.3386 | 2.0297 | 178.5366 | 55.9027
| 6 | [5 empty] | COP PC35 | COP PC55 | COP PC55 | COP PC70 |  |  | 0.035556 | 6.7189 | 6.4743 | 62.28% | 4.0319 | 2.4424 | 0 | 91.365 | 0 |  | 0.11111 | 3.4778 | 2.7134 | 2.355 | 215.169 | 50.046 |  | 0.057778 | 6.6644 | 6.267 | 64.34% | 4.0319 | 2.2351 | 0 | 91.365 | 0 |  | 0.083333 | 2.9533 | 2.3801 | 2.0657 | 188.7346 | 57.0556 |  | 0.035556 | 6.7189 | 2.8704 | 100% | 4.0319 | -1.1615 | 0.28807 | 65.0454 | 26.3196 |  | 0.11111 | 3.4778 | 2.7134 | 1.9967 | 129.8742 | 75.9765 | 0.079333 | 2.8093 | 2.2636 | 7.1163 | 0 | 4.0555 |  | 0.088889 | 6.6522 | 6.0407 | 66.74% | 4.0319 | 2.0089 | 0 | 91.365 | 26.3196 |  | 0.079333 | 2.8093 | 2.2636 | 1.9646 | 179.4977 | 93.944
| 7 | E CO V 55 | 11643.1248 |  | 3941.4685 |  | 3.5685 | 3.0942 | 3.3978 | 3.0875 |  |  | 0.035556 | 6.7189 | 6.4863 | 61.38% | 3.9813 | 2.505 | 0 | 90.15 | 0 |  | 0.11111 | 3.4778 | 2.7509 | 2.3876 | 215.2418 | 48.7074 |  | 0.057778 | 6.6644 | 6.2865 | 63.33% | 3.9813 | 2.3052 | 0 | 90.15 | 0 |  | 0.083333 | 2.9533 | 2.4082 | 2.0901 | 188.4253 | 55.6393 |  | 0.035556 | 6.7189 | 6.4863 | 61.38% | 3.9813 | 2.505 | 0 | 90.15 | 0 |  | 0.11111 | 3.4778 | 2.7509 | 2.3876 | 215.2418 | 48.7074 | 0.079333 | 2.8093 | 2.2904 | 7.1163 | 0 | 4.0081 |  | 0.088889 | 6.6522 | 6.0707 | 65.58% | 3.9813 | 2.0895 | 0 | 90.15 | 0 |  | 0.079333 | 2.8093 | 2.2904 | 1.9879 | 179.2056 | 58.5018
| 8 | 2 ŹC CO | 0 |  |  |  | 3.5688 | 3.0945 | 3.4 | 3.0897 |  |  | 0.035556 | 6.7189 | 6.5888 | 53.86% | 3.5488 | 3.0401 | 0 | 79.77 | 0 |  | 0.11111 | 3.4778 | 3.0713 | 3.0133 | 240.3747 | 34.1492 |  | 0.057778 | 6.6644 | 6.4531 | 54.99% | 3.5488 | 2.9043 | 0 | 79.77 | 0 |  | 0.083333 | 2.9533 | 2.6485 | 2.5985 | 207.2824 | 39.601 |  | 0.035556 | 6.7189 | 6.5888 | 53.86% | 3.5488 | 3.0401 | 0 | 79.77 | 0 |  | 0.11111 | 3.4778 | 3.0713 | 3.0133 | 240.3747 | 34.1492 | 0.079333 | 2.8093 | 2.5191 | 7.1163 | 0 | 3.6442 |  | 0.088889 | 6.6522 | 6.327 | 56.09% | 3.5488 | 2.7783 | 0 | 79.77 | 0 |  | 0.079333 | 2.8093 | 2.5191 | 2.4716 | 197.1576 | 41.6347
| 9 | COP | 2.954 |  |  |  | 3.534 | 2.954 | 3.3251 |  |  |  | 0.035556 | 6.7189 | 6.5054 | 59.96% | 3.9006 | 2.6048 | 0 | 88.215 | 0 |  | 0.11111 | 3.4778 | 2.8106 | 2.7576 | 243.2632 | 41.2666 |  | 0.057778 | 6.6644 | 6.3175 | 61.74% | 3.9006 | 2.4169 | 0 | 88.215 | 0 |  | 0.083333 | 2.9533 | 2.453 | 2.129 | 187.8103 | 53.4509 |  | 0.035556 | 6.7189 | 6.5054 | 59.96% | 3.9006 | 2.6048 | 0 | 88.215 | 0 |  | 0.11111 | 3.4778 | 2.8106 | 2.7576 | 243.2632 | 41.2666 | 0.079333 | 2.8093 | 2.333 | 7.1163 | 0 | 3.9348 |  | 0.088889 | 6.6522 | 6.1185 | 63.75% | 3.9006 | 2.2179 | 0 | 88.215 | 0 |  | 0.079333 | 2.8093 | 2.333 | 2.0249 | 178.6239 | 56.1998
| 10 | [5 empty] | 3.7237 | 3.7237 | 3.7237 |  |  |  | 0.035556 | 6.7189 | 6.7041 | 45.68% | 3.0625 | 3.6416 | 0 | 68.1 | 0 |  | 0.11111 | 3.4778 | 3.4315 | 3.4315 | 233.6839 | 25.6009 |  | 0.057778 | 6.6644 | 6.6404 | 46.12% | 3.0625 | 3.5779 | 0 | 68.1 | 0 |  | 0.083333 | 2.9533 | 2.9186 | 2.9186 | 198.7574 | 30.0996 |  | 0.035556 | 6.7189 | 6.7041 | 45.68% | 3.0625 | 3.6416 | 0 | 68.1 | 0 |  | 0.11111 | 3.4778 | 3.4315 | 3.4315 | 233.6839 | 25.6009 | 0.079333 | 2.8093 | 2.7763 | 7.1163 | 0 | 3.3066 |  | 0.088889 | 6.6522 | 6.6152 | 46.3% | 3.0625 | 3.5527 | 0 | 68.1 | 0 |  | 0.079333 | 2.8093 | 2.7763 | 2.7763 | 189.0645 | 31.6427
| 11 | E CWU | 2593.2558 |  | 696.4273 | [7 empty] | 0.035556 | 6.7189 | 6.6848 | 47.03% | 3.1437 | 3.5411 | 0 | 70.05 | 0 |  | 0.11111 | 3.4778 | 3.3713 | 3.3713 | 236.1593 | 26.8041 |  | 0.057778 | 6.6644 | 6.6091 | 47.57% | 3.1437 | 3.4653 | 0 | 70.05 | 0 |  | 0.083333 | 2.9533 | 2.8735 | 2.8735 | 201.2867 | 31.4478 |  | 0.035556 | 6.7189 | 6.6848 | 47.03% | 3.1437 | 3.5411 | 0 | 70.05 | 0 |  | 0.11111 | 3.4778 | 3.3713 | 3.3713 | 236.1593 | 26.8041 | 0.079333 | 2.8093 | 2.7333 | 7.1163 | 0 | 3.3586 |  | 0.088889 | 6.6522 | 6.567 | 47.87% | 3.1437 | 3.4233 | 0 | 70.05 | 0 |  | 0.079333 | 2.8093 | 2.7333 | 2.7333 | 191.4681 | 33.0605
| 12 | 2 ŹC CO | 4.186 |  |  |  | 35/28 | 5449.4211 |  |  |  |  | 0.035556 | 6.7189 | 6.6784 | 47.48% | 3.1706 | 3.5078 | 0 | 70.695 | 0 |  | 0.11111 | 3.4778 | 3.3514 | 3.3514 | 236.9264 | 27.2116 |  | 0.057778 | 6.6644 | 6.5987 | 48.05% | 3.1706 | 3.4281 | 0 | 70.695 | 0 |  | 0.083333 | 2.9533 | 2.8585 | 2.8585 | 202.0846 | 31.9032 |  | 0.035556 | 6.7189 | 6.6784 | 47.48% | 3.1706 | 3.5078 | 0 | 70.695 | 0 |  | 0.11111 | 3.4778 | 3.3514 | 3.3514 | 236.9264 | 27.2116 | 0.079333 | 2.8093 | 2.7191 | 7.1163 | 0 | 3.3761 |  | 0.088889 | 6.6522 | 6.5511 | 48.4% | 3.1706 | 3.3805 | 0 | 70.695 | 0 |  | 0.079333 | 2.8093 | 2.7191 | 2.7191 | 192.2262 | 33.5393
| 13 | COP | 3.7237 |  |  |  | 45/35 | 6002.9291 |  |  |  |  | 0.035556 | 6.7189 | 6.6616 | 48.67% | 3.2419 | 3.4197 | 0 | 72.405 | 0 |  | 0.11111 | 3.4778 | 3.2986 | 3.2986 | 238.8359 | 28.3157 |  | 0.057778 | 6.6644 | 6.5713 | 49.33% | 3.2419 | 3.3294 | 0 | 72.405 | 0 |  | 0.083333 | 2.9533 | 2.819 | 2.819 | 204.1067 | 33.1337 |  | 0.035556 | 6.7189 | 6.6616 | 48.67% | 3.2419 | 3.4197 | 0 | 72.405 | 0 |  | 0.11111 | 3.4778 | 3.2986 | 3.2986 | 238.8359 | 28.3157 | 0.079333 | 2.8093 | 2.6814 | 7.1163 | 0 | 3.4236 |  | 0.088889 | 6.6522 | 6.5089 | 49.81% | 3.2419 | 3.267 | 0 | 72.405 | 0 |  | 0.079333 | 2.8093 | 2.6814 | 2.6814 | 194.1474 | 34.8334
| 14 | [5 empty] | 55/45 | 6343.0515 |  |  |  |  | 0.035556 | 6.7189 | 6.5525 | 56.5% | 3.7019 | 2.8506 | 0 | 83.445 | 0 |  | 0.11111 | 3.4778 | 2.9579 | 2.9021 | 242.1625 | 37.0923 |  | 0.057778 | 6.6644 | 6.3941 | 57.9% | 3.7019 | 2.6922 | 0 | 83.445 | 0 |  | 0.083333 | 2.9533 | 2.5634 | 2.515 | 209.8672 | 42.8002 |  | 0.035556 | 6.7189 | 6.5525 | 56.5% | 3.7019 | 2.8506 | 0 | 83.445 | 0 |  | 0.11111 | 3.4778 | 2.9579 | 2.9021 | 242.1625 | 37.0923 | 0.079333 | 2.8093 | 2.4381 | 7.1163 | 0 | 3.7652 |  | 0.088889 | 6.6522 | 6.2363 | 59.36% | 3.7019 | 2.5344 | 0 | 83.445 | 0 |  | 0.079333 | 2.8093 | 2.4381 | 2.3921 | 199.6102 | 44.9995
| 15 | Odległość - min / max / max bez dobijania | [10 empty] | 0.1625 | 7.6075 | 6.3644 | 65.17% | 4.1475 | 2.2169 | 0 | 94.14 | 0 |  | 0.04875 | 3.0413 | 2.6683 | 2.3159 | 218.0182 | 52.4379 |  | 0.165 | 7.185 | 5.9227 | 70.03% | 4.1475 | 1.7752 | 0 | 94.14 | 0 |  | 0.03925 | 2.5288 | 2.2285 | 1.9342 | 182.0817 | 62.7873 |  | 0.17 | 7.45 | 6.1495 | 67.44% | 4.1475 | 2.002 | 0 | 94.14 | 0 |  | 0.11111 | 2.6588 | 1.8088 | 1.5699 | 147.7865 | 77.3577 | 0.03925 | 2.5288 | 2.2285 | 7.1163 | 0 | 4.1194 |  | 0.0825 | 4.4075 | 3.7764 | 100% | 4.1475 | -0.37112 | 0.089482 | 94.0505 | 0 |  | 0.0225 | 1.8975 | 1.7254 | 1.2696 | 119.408 | 95.5606
| 16 | 3 ¦ 30 ¦ 12 | [10 empty] | 0.035556 | 6.7189 | 6.7392 | 43.25% | 2.9144 | 3.8248 | 0 | 64.545 | 0 |  | 0.11111 | 3.4778 | 3.5412 | 3.5412 | 228.567 | 23.5126 |  | 0.057778 | 6.6644 | 6.6974 | 43.51% | 2.9144 | 3.7831 | 0 | 64.545 | 0 |  | 0.083333 | 2.9533 | 3.0009 | 3.0009 | 193.6933 | 27.746 |  | 0.035556 | 6.7189 | 6.7392 | 43.25% | 2.9144 | 3.8248 | 0 | 64.545 | 0 |  | 0.11111 | 3.4778 | 3.5412 | 3.5412 | 228.567 | 23.5126 | 0.079333 | 2.8093 | 2.8546 | 7.1163 | 0 | 3.2158 |  | 0.088889 | 6.6522 | 6.703 | 43.48% | 2.9144 | 3.7886 | 0 | 64.545 | 0 |  | 0.079333 | 2.8093 | 2.8546 | 2.8546 | 184.2514 | 29.1678
| 17 | A+++ | [10 empty] | 0.035556 | 6.7189 | 6.6293 | 50.96% | 3.3781 | 3.2511 | 0 | 75.675 | 0 |  | 0.11111 | 3.4778 | 3.1977 | 3.1374 | 237.4191 | 31.1157 |  | 0.057778 | 6.6644 | 6.5188 | 51.82% | 3.3781 | 3.1407 | 0 | 75.675 | 0 |  | 0.083333 | 2.9533 | 2.7433 | 2.6915 | 203.6796 | 36.27 |  | 0.035556 | 6.7189 | 6.6293 | 50.96% | 3.3781 | 3.2511 | 0 | 75.675 | 0 |  | 0.11111 | 3.4778 | 3.1977 | 3.1374 | 237.4191 | 31.1157 | 0.079333 | 2.8093 | 2.6093 | 7.1163 | 0 | 3.5181 |  | 0.088889 | 6.6522 | 6.4281 | 52.55% | 3.3781 | 3.05 | 0 | 75.675 | 0 |  | 0.079333 | 2.8093 | 2.6093 | 2.5601 | 193.7366 | 38.1314
| 18 | A++ | [10 empty] | 0.1625 | 7.6075 | 6.4436 | 63.23% | 4.0744 | 2.3692 | 0 | 92.385 | 0 |  | 0.04875 | 3.0413 | 2.6921 | 2.3365 | 215.8595 | 51.006 |  | 0.165 | 7.185 | 6.0032 | 67.87% | 4.0744 | 1.9288 | 0 | 92.385 | 0 |  | 0.03925 | 2.5288 | 2.2476 | 1.9508 | 180.2215 | 61.0922 |  | 0.17 | 7.45 | 6.2324 | 65.37% | 4.0744 | 2.158 | 0 | 92.385 | 0 |  | 0.11111 | 2.6588 | 1.8629 | 1.6169 | 149.3746 | 73.7082 | 0.03925 | 2.5288 | 2.2476 | 7.1163 | 0 | 4.0843 |  | 0.0825 | 4.4075 | 3.8166 | 100% | 4.0744 | -0.25778 | 0.063269 | 92.3217 | 0 |  | 0.0225 | 1.8975 | 1.7363 | 1.2777 | 117.9583 | 93.2114
| 19 | [11 empty] | 0.035556 | 6.7189 | 6.5315 | 58.04% | 3.7906 | 2.7409 | 0 | 85.575 | 0 |  | 0.11111 | 3.4778 | 2.8921 | 2.8376 | 242.8243 | 38.9037 |  | 0.057778 | 6.6644 | 6.3599 | 59.6% | 3.7906 | 2.5693 | 0 | 85.575 | 0 |  | 0.083333 | 2.9533 | 2.5141 | 2.4667 | 211.0846 | 44.7535 |  | 0.035556 | 6.7189 | 6.5315 | 58.04% | 3.7906 | 2.7409 | 0 | 85.575 | 0 |  | 0.11111 | 3.4778 | 2.8921 | 2.8376 | 242.8243 | 38.9037 | 0.079333 | 2.8093 | 2.3912 | 7.1163 | 0 | 3.8391 |  | 0.088889 | 6.6522 | 6.1837 | 61.3% | 3.7906 | 2.3931 | 0 | 85.575 | 0 |  | 0.079333 | 2.8093 | 2.3912 | 2.0754 | 177.5993 | 53.1915
| 20 | E CO V 45 | 11616.8052 |  | 3493.6528 | [7 empty] | 0.1625 | 7.6075 | 6.4077 | 64.1% | 4.1075 | 2.3002 | 0 | 93.18 | 0 |  | 0.04875 | 3.0413 | 2.6813 | 2.3272 | 216.8463 | 51.6515 |  | 0.165 | 7.185 | 5.9668 | 68.84% | 4.1075 | 1.8593 | 0 | 93.18 | 0 |  | 0.03925 | 2.5288 | 2.239 | 1.9432 | 181.0714 | 61.8565 |  | 0.17 | 7.45 | 6.1948 | 66.31% | 4.1075 | 2.0873 | 0 | 93.18 | 0 |  | 0.11111 | 2.6588 | 1.8384 | 1.5956 | 148.6757 | 75.3347 | 0.03925 | 2.5288 | 2.239 | 7.1163 | 0 | 4.1001 |  | 0.0825 | 4.4075 | 3.7984 | 100% | 4.1075 | -0.30912 | 0.075259 | 93.1047 | 0 |  | 0.0225 | 1.8975 | 1.7314 | 1.274 | 118.6183 | 94.2718
| 21 | 2 ŹC CO | 26.3196 | [9 empty] | 0.035556 | 6.7189 | 6.5427 | 57.21% | 3.7431 | 2.7996 | 0 | 84.435 | 0 |  | 0.11111 | 3.4778 | 2.9273 | 2.8721 | 242.5043 | 37.9241 |  | 0.057778 | 6.6644 | 6.3782 | 58.69% | 3.7431 | 2.6351 | 0 | 84.435 | 0 |  | 0.083333 | 2.9533 | 2.5405 | 2.4926 | 210.4587 | 43.6986 |  | 0.035556 | 6.7189 | 6.5427 | 57.21% | 3.7431 | 2.7996 | 0 | 84.435 | 0 |  | 0.11111 | 3.4778 | 2.9273 | 2.8721 | 242.5043 | 37.9241 | 0.079333 | 2.8093 | 2.4163 | 7.1163 | 0 | 3.7992 |  | 0.088889 | 6.6522 | 6.2119 | 60.26% | 3.7431 | 2.4687 | 0 | 84.435 | 0 |  | 0.079333 | 2.8093 | 2.4163 | 2.0972 | 177.0744 | 51.9372
| 22 | COP | 3.3251 | [9 empty] | 0.035556 | 6.7189 | 6.6773 | 47.56% | 3.1756 | 3.5016 | 0 | 70.815 | 0 |  | 0.11111 | 3.4778 | 3.3477 | 3.3477 | 237.0663 | 27.2879 |  | 0.057778 | 6.6644 | 6.5968 | 48.14% | 3.1756 | 3.4212 | 0 | 70.815 | 0 |  | 0.083333 | 2.9533 | 2.8558 | 2.8558 | 202.2309 | 31.9884 |  | 0.035556 | 6.7189 | 6.6773 | 47.56% | 3.1756 | 3.5016 | 0 | 70.815 | 0 |  | 0.11111 | 3.4778 | 3.3477 | 3.3477 | 237.0663 | 27.2879 | 0.079333 | 2.8093 | 2.7164 | 7.1163 | 0 | 3.3794 |  | 0.088889 | 6.6522 | 6.5481 | 48.5% | 3.1756 | 3.3725 | 0 | 70.815 | 0 |  | 0.079333 | 2.8093 | 2.7164 | 2.7164 | 192.3652 | 33.629
| 23 | [11 empty] | 0.242 | 6.306 | 7.884 | 25.65% | 2.0219 | 5.8622 | 0 | 43.125 | 0 |  | 0.24 | 3.22 | 4.785 | 4.6044 | 198.5662 | 12.0821 |  | 0.318 | 6.144 | 8.2176 | 24.6% | 2.0219 | 6.1958 | 0 | 43.125 | 0 |  | 0.122 | 2.876 | 3.6715 | 3.533 | 152.3603 | 15.7462 |  | 0.242 | 6.306 | 7.884 | 25.65% | 2.0219 | 5.8622 | 0 | 43.125 | 0 |  | 0.11111 | 3.22 | 3.9445 | 3.7957 | 163.689 | 14.6564 | 0.1052 | 2.7576 | 3.4436 | 7.1163 | 0 | 2.6658 |  | 0.31 | 6.21 | 8.2315 | 24.56% | 2.0219 | 6.2096 | 0 | 43.125 | 0 |  | 0.1052 | 2.7576 | 3.4436 | 3.3136 | 142.9009 | 16.7885
| 24 | E CO V70 | 11641.5201 |  | 3951.845 | [7 empty] | 0.242 | 6.306 | 7.271 | 33.03% | 2.4019 | 4.8691 | 0 | 52.245 | 0 |  | 0.24 | 3.22 | 4.177 | 4.0194 | 209.9924 | 16.7678 |  | 0.318 | 6.144 | 7.412 | 32.41% | 2.4019 | 5.0101 | 0 | 52.245 | 0 |  | 0.122 | 2.876 | 3.3625 | 3.2356 | 169.0434 | 20.8296 |  | 0.242 | 6.306 | 7.271 | 33.03% | 2.4019 | 4.8691 | 0 | 52.245 | 0 |  | 0.11111 | 3.22 | 3.6631 | 3.5248 | 184.1546 | 19.1204 | 0.1052 | 2.7576 | 3.1771 | 7.1163 | 0 | 2.8894 |  | 0.31 | 6.21 | 7.4461 | 32.26% | 2.4019 | 5.0442 | 0 | 52.245 | 0 |  | 0.1052 | 2.7576 | 3.1771 | 3.0572 | 159.7232 | 22.0451
| 25 | 2 ŹC CO | 26.3196 | [9 empty] | 0.242 | 6.306 | 7.0139 | 36.52% | 2.5612 | 4.4526 | 0 | 56.07 | 0 |  | 0.24 | 3.22 | 3.922 | 3.774 | 211.6082 | 19.1654 |  | 0.318 | 6.144 | 7.0742 | 36.21% | 2.5612 | 4.5129 | 0 | 56.07 | 0 |  | 0.122 | 2.876 | 3.2329 | 3.1109 | 174.4257 | 23.2509 |  | 0.242 | 6.306 | 7.0139 | 36.52% | 2.5612 | 4.4526 | 0 | 56.07 | 0 |  | 0.11111 | 3.22 | 3.545 | 3.4112 | 191.2675 | 21.2036 | 0.1052 | 2.7576 | 3.0653 | 7.1163 | 0 | 2.9948 |  | 0.31 | 6.21 | 7.1168 | 35.99% | 2.5612 | 4.5555 | 0 | 56.07 | 0 |  | 0.1052 | 2.7576 | 3.0653 | 2.9496 | 165.3862 | 24.5218
| 26 | COP | 2.9458 | [9 empty] | 0.73667 | 2.8433 | 8.2456 | 23.04% | 1.9 | 6.3456 | 0 | 40.2 | 0 |  | 0.063333 | 4.4567 | 4.9211 | 4.7354 | 190.3634 | 10.9511 |  | 0.53333 | 4.6367 | 8.5478 | 22.23% | 1.9 | 6.6478 | 0 | 40.2 | 0 |  | 0.10667 | 2.9833 | 3.7656 | 3.6235 | 145.6631 | 14.3117 |  | 0.73667 | 2.8433 | 8.2456 | 23.04% | 1.9 | 6.3456 | 0 | 40.2 | 0 |  | 0.11111 | 4.4567 | 5.2715 | 5.0726 | 203.9168 | 10.2232 | 0.1 | 2.794 | 3.5273 | 7.1163 | 0 | 2.6025 |  | 0.53333 | 4.6367 | 8.5478 | 22.23% | 1.9 | 6.6478 | 0 | 40.2 | 0 |  | 0.10667 | 2.9833 | 3.7656 | 3.6235 | 145.6631 | 14.3117
| 27 | [11 empty] | 0.242 | 6.306 | 7.2185 | 33.72% | 2.4344 | 4.7842 | 0 | 53.025 | 0 |  | 0.24 | 3.22 | 4.125 | 3.9693 | 210.4742 | 17.2327 |  | 0.318 | 6.144 | 7.3431 | 33.15% | 2.4344 | 4.9088 | 0 | 53.025 | 0 |  | 0.122 | 2.876 | 3.336 | 3.2102 | 170.2184 | 21.3081 |  | 0.242 | 6.306 | 7.2185 | 33.72% | 2.4344 | 4.7842 | 0 | 53.025 | 0 |  | 0.11111 | 3.22 | 3.639 | 3.5017 | 185.6756 | 19.5342 | 0.1052 | 2.7576 | 3.1543 | 7.1163 | 0 | 2.9103 |  | 0.31 | 6.21 | 7.379 | 32.99% | 2.4344 | 4.9446 | 0 | 53.025 | 0 |  | 0.1052 | 2.7576 | 3.1543 | 3.0353 | 160.9448 | 22.5359
| 28 | [11 empty] | 0.242 | 6.306 | 6.8465 | 38.93% | 2.665 | 4.1815 | 0 | 58.56 | 0 |  | 0.24 | 3.22 | 3.756 | 3.6143 | 211.6513 | 20.9012 |  | 0.318 | 6.144 | 6.8542 | 38.88% | 2.665 | 4.1892 | 0 | 58.56 | 0 |  | 0.122 | 2.876 | 3.1485 | 3.0297 | 177.4167 | 24.9343 |  | 0.242 | 6.306 | 6.8465 | 38.93% | 2.665 | 4.1815 | 0 | 58.56 | 0 |  | 0.11111 | 3.22 | 3.4681 | 3.3373 | 195.4308 | 22.636 | 0.1052 | 2.7576 | 2.9925 | 7.1163 | 0 | 3.0676 |  | 0.31 | 6.21 | 6.9023 | 38.61% | 2.665 | 4.2373 | 0 | 58.56 | 0 |  | 0.1052 | 2.7576 | 2.9925 | 2.8796 | 168.6306 | 26.2335
| 29 |  |  |  | 3978.1646 | [7 empty] | 0.035556 | 6.7189 | 6.6546 | 49.16% | 3.2712 | 3.3833 | 0 | 73.11 | 0 |  | 0.11111 | 3.4778 | 3.2769 | 3.2769 | 239.5706 | 28.7813 |  | 0.057778 | 6.6644 | 6.56 | 49.87% | 3.2712 | 3.2887 | 0 | 73.11 | 0 |  | 0.083333 | 2.9533 | 2.8026 | 2.8026 | 204.9009 | 33.6511 |  | 0.035556 | 6.7189 | 6.6546 | 49.16% | 3.2712 | 3.3833 | 0 | 73.11 | 0 |  | 0.11111 | 3.4778 | 3.2769 | 3.2769 | 239.5706 | 28.7813 | 0.079333 | 2.8093 | 2.6659 | 7.1163 | 0 | 3.4435 |  | 0.088889 | 6.6522 | 6.4915 | 50.39% | 3.2712 | 3.2202 | 0 | 73.11 | 0 |  | 0.079333 | 2.8093 | 2.6659 | 2.6156 | 191.2245 | 36.0578
| 30 | [11 empty] | 0.242 | 6.306 | 7.8679 | 25.82% | 2.0319 | 5.836 | 0 | 43.365 | 0 |  | 0.24 | 3.22 | 4.769 | 4.589 | 199.0036 | 12.1901 |  | 0.318 | 6.144 | 8.1964 | 24.79% | 2.0319 | 6.1645 | 0 | 43.365 | 0 |  | 0.122 | 2.876 | 3.6634 | 3.5252 | 152.8688 | 15.869 |  | 0.242 | 6.306 | 7.8679 | 25.82% | 2.0319 | 5.836 | 0 | 43.365 | 0 |  | 0.11111 | 3.22 | 3.9371 | 3.7886 | 164.2908 | 14.7657 | 0.1052 | 2.7576 | 3.4366 | 7.1163 | 0 | 2.6713 |  | 0.31 | 6.21 | 8.2108 | 24.75% | 2.0319 | 6.1789 | 0 | 43.365 | 0 |  | 0.1052 | 2.7576 | 3.4366 | 3.3069 | 143.4036 | 16.9164
| 31 | [11 empty] | 0.035556 | 6.7189 | 6.7048 | 45.63% | 3.0594 | 3.6454 | 0 | 68.025 | 0 |  | 0.11111 | 3.4778 | 3.4338 | 3.4338 | 233.584 | 25.5555 |  | 0.057778 | 6.6644 | 6.6416 | 46.06% | 3.0594 | 3.5822 | 0 | 68.025 | 0 |  | 0.083333 | 2.9533 | 2.9203 | 2.9203 | 198.6566 | 30.0486 |  | 0.035556 | 6.7189 | 6.7048 | 45.63% | 3.0594 | 3.6454 | 0 | 68.025 | 0 |  | 0.11111 | 3.4778 | 3.4338 | 3.4338 | 233.584 | 25.5555 | 0.079333 | 2.8093 | 2.7779 | 7.1163 | 0 | 3.3046 |  | 0.088889 | 6.6522 | 6.617 | 46.23% | 3.0594 | 3.5577 | 0 | 68.025 | 0 |  | 0.079333 | 2.8093 | 2.7779 | 2.7779 | 188.9687 | 31.5891
II | 1 | [11 empty] | 0.242 | 6.306 | 7.0784 | 35.62% | 2.5213 | 4.5571 | 0 | 55.11 | 0 |  | 0.24 | 3.22 | 3.986 | 3.8356 | 211.3791 | 18.5348 |  | 0.318 | 6.144 | 7.1589 | 35.22% | 2.5213 | 4.6377 | 0 | 55.11 | 0 |  | 0.122 | 2.876 | 3.2654 | 3.1422 | 173.1645 | 22.6252 |  | 0.242 | 6.306 | 7.0784 | 35.62% | 2.5213 | 4.5571 | 0 | 55.11 | 0 |  | 0.11111 | 3.22 | 3.5746 | 3.4397 | 189.564 | 20.6678 | 0.1052 | 2.7576 | 3.0934 | 7.1163 | 0 | 2.9676 |  | 0.31 | 6.21 | 7.1994 | 35.02% | 2.5213 | 4.6782 | 0 | 55.11 | 0 |  | 0.1052 | 2.7576 | 3.0934 | 2.9766 | 164.0422 | 23.8833
| 2 | [11 empty] | 0.242 | 6.306 | 7.032 | 36.26% | 2.55 | 4.482 | 0 | 55.8 | 0 |  | 0.24 | 3.22 | 3.94 | 3.7913 | 211.5557 | 18.986 |  | 0.318 | 6.144 | 7.098 | 35.93% | 2.55 | 4.548 | 0 | 55.8 | 0 |  | 0.122 | 2.876 | 3.242 | 3.1197 | 174.077 | 23.0737 |  | 0.242 | 6.306 | 7.032 | 36.26% | 2.55 | 4.482 | 0 | 55.8 | 0 |  | 0.11111 | 3.22 | 3.5533 | 3.4192 | 190.7939 | 21.052 | 0.1052 | 2.7576 | 3.0732 | 7.1163 | 0 | 2.9871 |  | 0.31 | 6.21 | 7.14 | 35.71% | 2.55 | 4.59 | 0 | 55.8 | 0 |  | 0.1052 | 2.7576 | 3.0732 | 2.9572 | 165.0134 | 24.341
| 3 | [11 empty] | 0.035556 | 6.7189 | 6.7211 | 44.5% | 2.9906 | 3.7305 | 0 | 66.375 | 0 |  | 0.11111 | 3.4778 | 3.4847 | 3.4847 | 231.2984 | 24.5712 |  | 0.057778 | 6.6644 | 6.6681 | 44.85% | 2.9906 | 3.6774 | 0 | 66.375 | 0 |  | 0.083333 | 2.9533 | 2.9585 | 2.9585 | 196.3732 | 28.9412 |  | 0.035556 | 6.7189 | 6.7211 | 44.5% | 2.9906 | 3.7305 | 0 | 66.375 | 0 |  | 0.11111 | 3.4778 | 3.4847 | 3.4847 | 231.2984 | 24.5712 | 0.079333 | 2.8093 | 2.8143 | 7.1163 | 0 | 3.2619 |  | 0.088889 | 6.6522 | 6.6578 | 44.92% | 2.9906 | 3.6672 | 0 | 66.375 | 0 |  | 0.079333 | 2.8093 | 2.8143 | 2.8143 | 186.7986 | 30.4246
| 4 | [11 empty] | 0.035556 | 6.7189 | 6.6525 | 49.3% | 3.28 | 3.3725 | 0 | 73.32 | 0 |  | 0.11111 | 3.4778 | 3.2704 | 3.2704 | 239.7836 | 28.9211 |  | 0.057778 | 6.6644 | 6.5566 | 50.03% | 3.28 | 3.2766 | 0 | 73.32 | 0 |  | 0.083333 | 2.9533 | 2.7978 | 2.745 | 201.2626 | 34.4565 |  | 0.035556 | 6.7189 | 6.6525 | 49.3% | 3.28 | 3.3725 | 0 | 73.32 | 0 |  | 0.11111 | 3.4778 | 3.2704 | 3.2704 | 239.7836 | 28.9211 | 0.079333 | 2.8093 | 2.6612 | 7.1163 | 0 | 3.4495 |  | 0.088889 | 6.6522 | 6.4863 | 50.57% | 3.28 | 3.2063 | 0 | 73.32 | 0 |  | 0.079333 | 2.8093 | 2.6612 | 2.611 | 191.4409 | 36.2243
| 5 | [11 empty] | 0.035556 | 6.7189 | 6.5992 | 53.11% | 3.505 | 3.0942 | 0 | 78.72 | 0 |  | 0.11111 | 3.4778 | 3.1037 | 3.0451 | 239.7137 | 33.3478 |  | 0.057778 | 6.6644 | 6.4699 | 54.17% | 3.505 | 2.9649 | 0 | 78.72 | 0 |  | 0.083333 | 2.9533 | 2.6728 | 2.6223 | 206.4312 | 38.7244 |  | 0.035556 | 6.7189 | 6.5992 | 53.11% | 3.505 | 3.0942 | 0 | 78.72 | 0 |  | 0.11111 | 3.4778 | 3.1037 | 3.0451 | 239.7137 | 33.3478 | 0.079333 | 2.8093 | 2.5422 | 7.1163 | 0 | 3.611 |  | 0.088889 | 6.6522 | 6.353 | 55.17% | 3.505 | 2.848 | 0 | 78.72 | 0 |  | 0.079333 | 2.8093 | 2.5422 | 2.4943 | 196.3495 | 40.7127
| 6 | [11 empty] | 0.035556 | 6.7189 | 6.7048 | 45.63% | 3.0594 | 3.6454 | 0 | 68.025 | 0 |  | 0.11111 | 3.4778 | 3.4338 | 3.4338 | 233.584 | 25.5555 |  | 0.057778 | 6.6644 | 6.6416 | 46.06% | 3.0594 | 3.5822 | 0 | 68.025 | 0 |  | 0.083333 | 2.9533 | 2.9203 | 2.9203 | 198.6566 | 30.0486 |  | 0.035556 | 6.7189 | 6.7048 | 45.63% | 3.0594 | 3.6454 | 0 | 68.025 | 0 |  | 0.11111 | 3.4778 | 3.4338 | 3.4338 | 233.584 | 25.5555 | 0.079333 | 2.8093 | 2.7779 | 7.1163 | 0 | 3.3046 |  | 0.088889 | 6.6522 | 6.617 | 46.23% | 3.0594 | 3.5577 | 0 | 68.025 | 0 |  | 0.079333 | 2.8093 | 2.7779 | 2.7779 | 188.9687 | 31.5891
| 7 | [11 empty] | 0.035556 | 6.7189 | 6.6768 | 47.59% | 3.1775 | 3.4993 | 0 | 70.86 | 0 |  | 0.11111 | 3.4778 | 3.3463 | 3.3463 | 237.1186 | 27.3166 |  | 0.057778 | 6.6644 | 6.5961 | 48.17% | 3.1775 | 3.4186 | 0 | 70.86 | 0 |  | 0.083333 | 2.9533 | 2.8547 | 2.8547 | 202.2856 | 32.0204 |  | 0.035556 | 6.7189 | 6.6768 | 47.59% | 3.1775 | 3.4993 | 0 | 70.86 | 0 |  | 0.11111 | 3.4778 | 3.3463 | 3.3463 | 237.1186 | 27.3166 | 0.079333 | 2.8093 | 2.7155 | 7.1163 | 0 | 3.3806 |  | 0.088889 | 6.6522 | 6.547 | 48.53% | 3.1775 | 3.3695 | 0 | 70.86 | 0 |  | 0.079333 | 2.8093 | 2.7155 | 2.7155 | 192.4172 | 33.6626
| 8 | [11 empty] | 0.035556 | 6.7189 | 6.681 | 47.3% | 3.16 | 3.521 | 0 | 70.44 | 0 |  | 0.11111 | 3.4778 | 3.3593 | 3.3593 | 236.6262 | 27.0499 |  | 0.057778 | 6.6644 | 6.6028 | 47.86% | 3.16 | 3.4428 | 0 | 70.44 | 0 |  | 0.083333 | 2.9533 | 2.8644 | 2.8644 | 201.7715 | 31.7226 |  | 0.035556 | 6.7189 | 6.681 | 47.3% | 3.16 | 3.521 | 0 | 70.44 | 0 |  | 0.11111 | 3.4778 | 3.3593 | 3.3593 | 236.6262 | 27.0499 | 0.079333 | 2.8093 | 2.7247 | 7.1163 | 0 | 3.3692 |  | 0.088889 | 6.6522 | 6.5574 | 48.19% | 3.16 | 3.3974 | 0 | 70.44 | 0 |  | 0.079333 | 2.8093 | 2.7247 | 2.7247 | 191.9287 | 33.3494
| 9 | [11 empty] | 0.035556 | 6.7189 | 6.6488 | 49.57% | 3.2956 | 3.3532 | 0 | 73.695 | 0 |  | 0.11111 | 3.4778 | 3.2588 | 3.2588 | 240.157 | 29.1723 |  | 0.057778 | 6.6644 | 6.5506 | 50.31% | 3.2956 | 3.2549 | 0 | 73.695 | 0 |  | 0.083333 | 2.9533 | 2.7891 | 2.7365 | 201.6644 | 34.7405 |  | 0.035556 | 6.7189 | 6.6488 | 49.57% | 3.2956 | 3.3532 | 0 | 73.695 | 0 |  | 0.11111 | 3.4778 | 3.2588 | 3.2588 | 240.157 | 29.1723 | 0.079333 | 2.8093 | 2.653 | 7.1163 | 0 | 3.4603 |  | 0.088889 | 6.6522 | 6.477 | 50.88% | 3.2956 | 3.1814 | 0 | 73.695 | 0 |  | 0.079333 | 2.8093 | 2.653 | 2.6029 | 191.8225 | 36.523
| 10 | [11 empty] | 0.035556 | 6.7189 | 6.6475 | 49.66% | 3.3013 | 3.3462 | 0 | 73.83 | 0 |  | 0.11111 | 3.4778 | 3.2546 | 3.2546 | 240.2893 | 29.2631 |  | 0.057778 | 6.6644 | 6.5484 | 50.41% | 3.3013 | 3.2472 | 0 | 73.83 | 0 |  | 0.083333 | 2.9533 | 2.786 | 2.7334 | 201.8074 | 34.8432 |  | 0.035556 | 6.7189 | 6.6475 | 49.66% | 3.3013 | 3.3462 | 0 | 73.83 | 0 |  | 0.11111 | 3.4778 | 3.2546 | 3.2546 | 240.2893 | 29.2631 | 0.079333 | 2.8093 | 2.65 | 7.1163 | 0 | 3.4641 |  | 0.088889 | 6.6522 | 6.4737 | 50.99% | 3.3013 | 3.1725 | 0 | 73.83 | 0 |  | 0.079333 | 2.8093 | 2.65 | 2.6 | 191.9584 | 36.631
| 11 | [11 empty] | 0.035556 | 6.7189 | 6.6629 | 48.57% | 3.2363 | 3.4266 | 0 | 72.27 | 0 |  | 0.11111 | 3.4778 | 3.3028 | 3.3028 | 238.6918 | 28.2272 |  | 0.057778 | 6.6644 | 6.5734 | 49.23% | 3.2363 | 3.3372 | 0 | 72.27 | 0 |  | 0.083333 | 2.9533 | 2.8221 | 2.8221 | 203.952 | 33.0353 |  | 0.035556 | 6.7189 | 6.6629 | 48.57% | 3.2363 | 3.4266 | 0 | 72.27 | 0 |  | 0.11111 | 3.4778 | 3.3028 | 3.3028 | 238.6918 | 28.2272 | 0.079333 | 2.8093 | 2.6844 | 7.1163 | 0 | 3.4198 |  | 0.088889 | 6.6522 | 6.5122 | 49.7% | 3.2363 | 3.276 | 0 | 72.27 | 0 |  | 0.079333 | 2.8093 | 2.6844 | 2.6844 | 194.0004 | 34.7299
| 12 | [11 empty] | 0.035556 | 6.7189 | 6.6638 | 48.51% | 3.2325 | 3.4313 | 0 | 72.18 | 0 |  | 0.11111 | 3.4778 | 3.3056 | 3.3056 | 238.595 | 28.1684 |  | 0.057778 | 6.6644 | 6.5749 | 49.16% | 3.2325 | 3.3424 | 0 | 72.18 | 0 |  | 0.083333 | 2.9533 | 2.8242 | 2.8242 | 203.8484 | 32.9698 |  | 0.035556 | 6.7189 | 6.6638 | 48.51% | 3.2325 | 3.4313 | 0 | 72.18 | 0 |  | 0.11111 | 3.4778 | 3.3056 | 3.3056 | 238.595 | 28.1684 | 0.079333 | 2.8093 | 2.6864 | 7.1163 | 0 | 3.4173 |  | 0.088889 | 6.6522 | 6.5144 | 49.62% | 3.2325 | 3.2819 | 0 | 72.18 | 0 |  | 0.079333 | 2.8093 | 2.6864 | 2.6864 | 193.9019 | 34.661
| 13 | [11 empty] | 0.035556 | 6.7189 | 6.6466 | 49.72% | 3.305 | 3.3416 | 0 | 73.92 | 0 |  | 0.11111 | 3.4778 | 3.2519 | 3.2519 | 240.3769 | 29.3238 |  | 0.057778 | 6.6644 | 6.547 | 50.48% | 3.305 | 3.242 | 0 | 73.92 | 0 |  | 0.083333 | 2.9533 | 2.7839 | 2.7314 | 201.9023 | 34.9118 |  | 0.035556 | 6.7189 | 6.6466 | 49.72% | 3.305 | 3.3416 | 0 | 73.92 | 0 |  | 0.11111 | 3.4778 | 3.2519 | 3.2519 | 240.3769 | 29.3238 | 0.079333 | 2.8093 | 2.648 | 7.1163 | 0 | 3.4667 |  | 0.088889 | 6.6522 | 6.4715 | 51.07% | 3.305 | 3.1665 | 0 | 73.92 | 0 |  | 0.079333 | 2.8093 | 2.648 | 2.5981 | 192.0486 | 36.7031
| 14 | [11 empty] | 0.035556 | 6.7189 | 6.5438 | 57.13% | 3.7388 | 2.805 | 0 | 84.33 | 0 |  | 0.11111 | 3.4778 | 2.9306 | 2.8753 | 242.4708 | 37.8351 |  | 0.057778 | 6.6644 | 6.3799 | 58.6% | 3.7388 | 2.6411 | 0 | 84.33 | 0 |  | 0.083333 | 2.9533 | 2.5429 | 2.4949 | 210.398 | 43.6026 |  | 0.035556 | 6.7189 | 6.5438 | 57.13% | 3.7388 | 2.805 | 0 | 84.33 | 0 |  | 0.11111 | 3.4778 | 2.9306 | 2.8753 | 242.4708 | 37.8351 | 0.079333 | 2.8093 | 2.4186 | 7.1163 | 0 | 3.7956 |  | 0.088889 | 6.6522 | 6.2144 | 60.16% | 3.7388 | 2.4757 | 0 | 84.33 | 0 |  | 0.079333 | 2.8093 | 2.4186 | 2.0992 | 177.0236 | 51.823
| 15 | [11 empty] | 0.1625 | 7.6075 | 5.9574 | 75.92% | 4.5231 | 1.4343 | 0 | 103.155 | 0 |  | 0.04875 | 3.0413 | 2.5462 | 2.2099 | 227.9663 | 60.2143 |  | 0.165 | 7.185 | 5.5096 | 82.1% | 4.5231 | 0.98644 | 0 | 103.155 | 0 |  | 0.03925 | 2.5288 | 2.1302 | 1.5675 | 161.696 | 84.8928 |  | 0.17 | 7.45 | 5.7238 | 79.02% | 4.5231 | 1.2007 | 0 | 103.155 | 0 |  | 0.11111 | 2.6588 | 1.5305 | 1.3284 | 137.0276 | 100.1756 | 0.03925 | 2.5288 | 2.1302 | 6.0698 | 1.0465 | 5.0257 |  | 0.0825 | 4.4075 | 3.5698 | 100% | 4.5231 | -0.95334 | 0.21077 | 102.9442 | 0 |  | 0.0225 | 1.8975 | 1.669 | 1.2282 | 126.4315 | 108.1281
| 16 | [11 empty] | 0.1625 | 7.6075 | 5.692 | 83.77% | 4.7681 | 0.92391 | 0 | 109.035 | 0 |  | 0.04875 | 3.0413 | 2.4666 | 1.8151 | 197.9042 | 77.4937 |  | 0.165 | 7.185 | 5.2401 | 90.99% | 4.7681 | 0.47194 | 0 | 109.035 | 0 |  | 0.03925 | 2.5288 | 2.0661 | 1.5203 | 165.7693 | 92.5161 |  | 0.17 | 7.45 | 5.4461 | 87.55% | 4.7681 | 0.678 | 0 | 109.035 | 0 |  | 0.11111 | 2.6588 | 1.349 | 0.99268 | 108.237 | 141.6922 | 0.03925 | 2.5288 | 2.0661 | 6.0698 | 1.0465 | 5.1398 |  | 0.0825 | 4.4075 | 3.435 | 100% | 4.7681 | -1.3331 | 0.27958 | 108.7554 | 0 |  | 0.0225 | 1.8975 | 1.6323 | 1.2011 | 130.6275 | 116.8038
| 17 | [11 empty] | 0.035556 | 6.7189 | 6.5036 | 60.09% | 3.9081 | 2.5955 | 0 | 88.395 | 0 |  | 0.11111 | 3.4778 | 2.8051 | 2.4346 | 215.2072 | 46.8369 |  | 0.057778 | 6.6644 | 6.3146 | 61.89% | 3.9081 | 2.4065 | 0 | 88.395 | 0 |  | 0.083333 | 2.9533 | 2.4488 | 2.1254 | 187.8739 | 53.6511 |  | 0.035556 | 6.7189 | 6.5036 | 60.09% | 3.9081 | 2.5955 | 0 | 88.395 | 0 |  | 0.11111 | 3.4778 | 2.8051 | 2.4346 | 215.2072 | 46.8369 | 0.079333 | 2.8093 | 2.329 | 7.1163 | 0 | 3.9415 |  | 0.088889 | 6.6522 | 6.1141 | 63.92% | 3.9081 | 2.2059 | 0 | 88.395 | 0 |  | 0.079333 | 2.8093 | 2.329 | 2.0214 | 178.6841 | 56.4104
| 18 | [11 empty] | 0.035556 | 6.7189 | 6.6613 | 48.69% | 3.2431 | 3.4181 | 0 | 72.435 | 0 |  | 0.11111 | 3.4778 | 3.2977 | 3.2977 | 238.8678 | 28.3354 |  | 0.057778 | 6.6644 | 6.5708 | 49.36% | 3.2431 | 3.3277 | 0 | 72.435 | 0 |  | 0.083333 | 2.9533 | 2.8183 | 2.8183 | 204.1409 | 33.1556 |  | 0.035556 | 6.7189 | 6.6613 | 48.69% | 3.2431 | 3.4181 | 0 | 72.435 | 0 |  | 0.11111 | 3.4778 | 3.2977 | 3.2977 | 238.8678 | 28.3354 | 0.079333 | 2.8093 | 2.6807 | 7.1163 | 0 | 3.4244 |  | 0.088889 | 6.6522 | 6.5081 | 49.83% | 3.2431 | 3.265 | 0 | 72.435 | 0 |  | 0.079333 | 2.8093 | 2.6807 | 2.6807 | 194.1799 | 34.8564
| 19 | [11 empty] | 0.035556 | 6.7189 | 6.6179 | 51.77% | 3.4263 | 3.1916 | 0 | 76.83 | 0 |  | 0.11111 | 3.4778 | 3.162 | 3.1024 | 238.3555 | 31.9467 |  | 0.057778 | 6.6644 | 6.5003 | 52.71% | 3.4263 | 3.074 | 0 | 76.83 | 0 |  | 0.083333 | 2.9533 | 2.7165 | 2.6653 | 204.7729 | 37.186 |  | 0.035556 | 6.7189 | 6.6179 | 51.77% | 3.4263 | 3.1916 | 0 | 76.83 | 0 |  | 0.11111 | 3.4778 | 3.162 | 3.1024 | 238.3555 | 31.9467 | 0.079333 | 2.8093 | 2.5839 | 7.1163 | 0 | 3.5528 |  | 0.088889 | 6.6522 | 6.3996 | 53.54% | 3.4263 | 2.9734 | 0 | 76.83 | 0 |  | 0.079333 | 2.8093 | 2.5839 | 2.5351 | 194.7749 | 39.0947
| 20 | [11 empty] | 0.035556 | 6.7189 | 6.6389 | 50.27% | 3.3375 | 3.3014 | 0 | 74.7 | 0 |  | 0.11111 | 3.4778 | 3.2278 | 3.1669 | 236.5657 | 30.4284 |  | 0.057778 | 6.6644 | 6.5344 | 51.08% | 3.3375 | 3.1969 | 0 | 74.7 | 0 |  | 0.083333 | 2.9533 | 2.7658 | 2.7136 | 202.7095 | 35.5105 |  | 0.035556 | 6.7189 | 6.6389 | 50.27% | 3.3375 | 3.3014 | 0 | 74.7 | 0 |  | 0.11111 | 3.4778 | 3.2278 | 3.1669 | 236.5657 | 30.4284 | 0.079333 | 2.8093 | 2.6308 | 7.1163 | 0 | 3.4894 |  | 0.088889 | 6.6522 | 6.4522 | 51.73% | 3.3375 | 3.1147 | 0 | 74.7 | 0 |  | 0.079333 | 2.8093 | 2.6308 | 2.5812 | 192.8153 | 37.3327
| 21 | [11 empty] | 0.035556 | 6.7189 | 6.5971 | 53.26% | 3.5137 | 3.0834 | 0 | 78.93 | 0 |  | 0.11111 | 3.4778 | 3.0972 | 3.0388 | 239.8512 | 33.5067 |  | 0.057778 | 6.6644 | 6.4666 | 54.34% | 3.5137 | 2.9528 | 0 | 78.93 | 0 |  | 0.083333 | 2.9533 | 2.6679 | 2.6176 | 206.6055 | 38.8984 |  | 0.035556 | 6.7189 | 6.5971 | 53.26% | 3.5137 | 3.0834 | 0 | 78.93 | 0 |  | 0.11111 | 3.4778 | 3.0972 | 3.0388 | 239.8512 | 33.5067 | 0.079333 | 2.8093 | 2.5376 | 7.1163 | 0 | 3.6176 |  | 0.088889 | 6.6522 | 6.3478 | 55.35% | 3.5137 | 2.834 | 0 | 78.93 | 0 |  | 0.079333 | 2.8093 | 2.5376 | 2.4897 | 196.5149 | 40.8958
| 22 | [11 empty] | 0.1625 | 7.6075 | 6.0685 | 72.85% | 4.4206 | 1.6479 | 0 | 100.695 | 0 |  | 0.04875 | 3.0413 | 2.5795 | 2.2389 | 225.4412 | 58.0193 |  | 0.165 | 7.185 | 5.6223 | 78.63% | 4.4206 | 1.2017 | 0 | 100.695 | 0 |  | 0.03925 | 2.5288 | 2.157 | 1.8721 | 188.5142 | 69.3844 |  | 0.17 | 7.45 | 5.84 | 75.7% | 4.4206 | 1.4193 | 0 | 100.695 | 0 |  | 0.11111 | 2.6588 | 1.6064 | 1.3943 | 140.3955 | 93.1649 | 0.03925 | 2.5288 | 2.157 | 7.1163 | 0 | 4.2559 |  | 0.0825 | 4.4075 | 3.6262 | 100% | 4.4206 | -0.79447 | 0.17972 | 100.5153 | 0 |  | 0.0225 | 1.8975 | 1.6844 | 1.2395 | 124.5856 | 104.6131
| 23 | [11 empty] | 0.035556 | 6.7189 | 6.5456 | 57% | 3.7313 | 2.8143 | 0 | 84.15 | 0 |  | 0.11111 | 3.4778 | 2.9361 | 2.8807 | 242.412 | 37.6829 |  | 0.057778 | 6.6644 | 6.3828 | 58.46% | 3.7313 | 2.6515 | 0 | 84.15 | 0 |  | 0.083333 | 2.9533 | 2.5471 | 2.499 | 210.293 | 43.4383 |  | 0.035556 | 6.7189 | 6.5456 | 57% | 3.7313 | 2.8143 | 0 | 84.15 | 0 |  | 0.11111 | 3.4778 | 2.9361 | 2.8807 | 242.412 | 37.6829 | 0.079333 | 2.8093 | 2.4226 | 7.1163 | 0 | 3.7893 |  | 0.088889 | 6.6522 | 6.2189 | 60% | 3.7313 | 2.4876 | 0 | 84.15 | 0 |  | 0.079333 | 2.8093 | 2.4226 | 2.3769 | 200.014 | 45.6707
| 24 | [11 empty] | 0.035556 | 6.7189 | 6.6393 | 50.24% | 3.3356 | 3.3037 | 0 | 74.655 | 0 |  | 0.11111 | 3.4778 | 3.2292 | 3.1682 | 236.5249 | 30.397 |  | 0.057778 | 6.6644 | 6.5352 | 51.04% | 3.3356 | 3.1995 | 0 | 74.655 | 0 |  | 0.083333 | 2.9533 | 2.7669 | 2.7147 | 202.6637 | 35.4758 |  | 0.035556 | 6.7189 | 6.6393 | 50.24% | 3.3356 | 3.3037 | 0 | 74.655 | 0 |  | 0.11111 | 3.4778 | 3.2292 | 3.1682 | 236.5249 | 30.397 | 0.079333 | 2.8093 | 2.6318 | 7.1163 | 0 | 3.4881 |  | 0.088889 | 6.6522 | 6.4533 | 51.69% | 3.3356 | 3.1177 | 0 | 74.655 | 0 |  | 0.079333 | 2.8093 | 2.6318 | 2.5822 | 192.7717 | 37.2962
| 25 | [11 empty] | 0.035556 | 6.7189 | 6.5466 | 56.93% | 3.7269 | 2.8197 | 0 | 84.045 | 0 |  | 0.11111 | 3.4778 | 2.9394 | 2.8839 | 242.3767 | 37.5943 |  | 0.057778 | 6.6644 | 6.3845 | 58.37% | 3.7269 | 2.6576 | 0 | 84.045 | 0 |  | 0.083333 | 2.9533 | 2.5495 | 2.5014 | 210.231 | 43.3428 |  | 0.035556 | 6.7189 | 6.5466 | 56.93% | 3.7269 | 2.8197 | 0 | 84.045 | 0 |  | 0.11111 | 3.4778 | 2.9394 | 2.8839 | 242.3767 | 37.5943 | 0.079333 | 2.8093 | 2.4249 | 7.1163 | 0 | 3.7857 |  | 0.088889 | 6.6522 | 6.2215 | 59.9% | 3.7269 | 2.4946 | 0 | 84.045 | 0 |  | 0.079333 | 2.8093 | 2.4249 | 2.3791 | 199.9552 | 45.5702
| 26 | [11 empty] | 0.035556 | 6.7189 | 6.6041 | 52.76% | 3.4844 | 3.1197 | 0 | 78.225 | 0 |  | 0.11111 | 3.4778 | 3.119 | 3.0601 | 239.3789 | 32.9758 |  | 0.057778 | 6.6644 | 6.4779 | 53.79% | 3.4844 | 2.9935 | 0 | 78.225 | 0 |  | 0.083333 | 2.9533 | 2.6842 | 2.6336 | 206.0126 | 38.3166 |  | 0.035556 | 6.7189 | 6.6041 | 52.76% | 3.4844 | 3.1197 | 0 | 78.225 | 0 |  | 0.11111 | 3.4778 | 3.119 | 3.0601 | 239.3789 | 32.9758 | 0.079333 | 2.8093 | 2.5532 | 7.1163 | 0 | 3.5956 |  | 0.088889 | 6.6522 | 6.3652 | 54.74% | 3.4844 | 2.8808 | 0 | 78.225 | 0 |  | 0.079333 | 2.8093 | 2.5532 | 2.505 | 195.9521 | 40.2839
| 27 | [11 empty] | 0.035556 | 6.7189 | 6.7709 | 41.07% | 2.7806 | 3.9903 | 0 | 61.335 | 0 |  | 0.11111 | 3.4778 | 3.6403 | 3.6403 | 223.2764 | 21.7352 |  | 0.057778 | 6.6644 | 6.7489 | 41.2% | 2.7806 | 3.9683 | 0 | 61.335 | 0 |  | 0.083333 | 2.9533 | 3.0752 | 3.0752 | 188.6179 | 25.729 |  | 0.035556 | 6.7189 | 6.7709 | 41.07% | 2.7806 | 3.9903 | 0 | 61.335 | 0 |  | 0.11111 | 3.4778 | 3.6403 | 3.6403 | 223.2764 | 21.7352 | 0.079333 | 2.8093 | 2.9254 | 7.1163 | 0 | 3.1381 |  | 0.088889 | 6.6522 | 6.7822 | 41% | 2.7806 | 4.0016 | 0 | 61.335 | 0 |  | 0.079333 | 2.8093 | 2.9254 | 2.9254 | 179.4269 | 27.047
| 28 | [11 empty] | 0.242 | 6.306 | 7.1157 | 35.11% | 2.4981 | 4.6176 | 0 | 54.555 | 0 |  | 0.24 | 3.22 | 4.023 | 3.8712 | 211.1927 | 18.1794 |  | 0.318 | 6.144 | 7.208 | 34.66% | 2.4981 | 4.7099 | 0 | 54.555 | 0 |  | 0.122 | 2.876 | 3.2842 | 3.1603 | 172.408 | 22.269 |  | 0.242 | 6.306 | 7.1157 | 35.11% | 2.4981 | 4.6176 | 0 | 54.555 | 0 |  | 0.11111 | 3.22 | 3.5918 | 3.4562 | 188.5541 | 20.3621 | 0.1052 | 2.7576 | 3.1096 | 7.1163 | 0 | 2.9522 |  | 0.31 | 6.21 | 7.2472 | 34.47% | 2.4981 | 4.7491 | 0 | 54.555 | 0 |  | 0.1052 | 2.7576 | 3.1096 | 2.9922 | 163.2416 | 23.5195
III | 1 | [11 empty] | 0.73667 | 2.8433 | 8.93 | 19.72% | 1.7606 | 7.1694 | 0 | 36.855 | 0 |  | 0.063333 | 4.4567 | 4.98 | 4.792 | 176.6105 | 9.9212 |  | 0.53333 | 4.6367 | 9.0433 | 19.47% | 1.7606 | 7.2827 | 0 | 36.855 | 0 |  | 0.10667 | 2.9833 | 3.8647 | 3.7188 | 137.0575 | 12.7844 |  | 0.73667 | 2.8433 | 8.93 | 19.72% | 1.7606 | 7.1694 | 0 | 36.855 | 0 |  | 0.11111 | 4.4567 | 5.3747 | 5.1719 | 190.6105 | 9.1925 | 0.1 | 2.794 | 3.6202 | 7.1163 | 0 | 2.5357 |  | 0.53333 | 4.6367 | 9.0433 | 19.47% | 1.7606 | 7.2827 | 0 | 36.855 | 0 |  | 0.10667 | 2.9833 | 3.8647 | 3.7188 | 137.0575 | 12.7844
| 2 | [11 empty] | 0.242 | 6.306 | 7.1792 | 34.25% | 2.4588 | 4.7205 | 0 | 53.61 | 0 |  | 0.24 | 3.22 | 4.086 | 3.9318 | 210.7844 | 17.5891 |  | 0.318 | 6.144 | 7.2915 | 33.72% | 2.4588 | 4.8327 | 0 | 53.61 | 0 |  | 0.122 | 2.876 | 3.3162 | 3.1911 | 171.0736 | 21.672 |  | 0.242 | 6.306 | 7.1792 | 34.25% | 2.4588 | 4.7205 | 0 | 53.61 | 0 |  | 0.11111 | 3.22 | 3.6209 | 3.4843 | 186.7926 | 19.8482 | 0.1052 | 2.7576 | 3.1372 | 7.1163 | 0 | 2.9262 |  | 0.31 | 6.21 | 7.3286 | 33.55% | 2.4588 | 4.8698 | 0 | 53.61 | 0 |  | 0.1052 | 2.7576 | 3.1372 | 3.0188 | 161.8385 | 22.9086
| 3 | [11 empty] | 0.242 | 6.306 | 7.4807 | 30.37% | 2.2719 | 5.2088 | 0 | 49.125 | 0 |  | 0.24 | 3.22 | 4.385 | 4.2195 | 207.2843 | 15.0186 |  | 0.318 | 6.144 | 7.6876 | 29.55% | 2.2719 | 5.4158 | 0 | 49.125 | 0 |  | 0.122 | 2.876 | 3.4682 | 3.3373 | 163.9465 | 18.9886 |  | 0.242 | 6.306 | 7.4807 | 30.37% | 2.2719 | 5.2088 | 0 | 49.125 | 0 |  | 0.11111 | 3.22 | 3.7594 | 3.6175 | 177.7092 | 17.518 | 0.1052 | 2.7576 | 3.2683 | 7.1163 | 0 | 2.8088 |  | 0.31 | 6.21 | 7.7148 | 29.45% | 2.2719 | 5.4429 | 0 | 49.125 | 0 |  | 0.1052 | 2.7576 | 3.2683 | 3.1449 | 154.4946 | 20.1503
| 4 | [11 empty] | 0.242 | 6.306 | 7.8961 | 25.51% | 2.0144 | 5.8818 | 0 | 42.945 | 0 |  | 0.24 | 3.22 | 4.797 | 4.616 | 198.2333 | 12.0016 |  | 0.318 | 6.144 | 8.2335 | 24.47% | 2.0144 | 6.2191 | 0 | 42.945 | 0 |  | 0.122 | 2.876 | 3.6776 | 3.5389 | 151.9765 | 15.6545 |  | 0.242 | 6.306 | 7.8961 | 25.51% | 2.0144 | 5.8818 | 0 | 42.945 | 0 |  | 0.11111 | 3.22 | 3.9501 | 3.801 | 163.2353 | 14.5747 | 0.1052 | 2.7576 | 3.4489 | 7.1163 | 0 | 2.6618 |  | 0.31 | 6.21 | 8.247 | 24.43% | 2.0144 | 6.2326 | 0 | 42.945 | 0 |  | 0.1052 | 2.7576 | 3.4489 | 3.3187 | 142.5218 | 16.693
| 5 | [11 empty] | 0.242 | 6.306 | 6.8142 | 39.4% | 2.685 | 4.1292 | 0 | 59.04 | 0 |  | 0.24 | 3.22 | 3.724 | 3.5835 | 211.5682 | 21.2536 |  | 0.318 | 6.144 | 6.8118 | 39.42% | 2.685 | 4.1268 | 0 | 59.04 | 0 |  | 0.122 | 2.876 | 3.1322 | 3.014 | 177.9468 | 25.2692 |  | 0.242 | 6.306 | 6.8142 | 39.4% | 2.685 | 4.1292 | 0 | 59.04 | 0 |  | 0.11111 | 3.22 | 3.4533 | 3.323 | 196.191 | 22.9194 | 0.1052 | 2.7576 | 2.9785 | 7.1163 | 0 | 3.0821 |  | 0.31 | 6.21 | 6.861 | 39.13% | 2.685 | 4.176 | 0 | 59.04 | 0 |  | 0.1052 | 2.7576 | 2.9785 | 2.8661 | 169.2159 | 26.573
| 6 | [11 empty] | 0.242 | 6.306 | 7.1661 | 34.42% | 2.4669 | 4.6992 | 0 | 53.805 | 0 |  | 0.24 | 3.22 | 4.073 | 3.9193 | 210.878 | 17.7094 |  | 0.318 | 6.144 | 7.2742 | 33.91% | 2.4669 | 4.8074 | 0 | 53.805 | 0 |  | 0.122 | 2.876 | 3.3096 | 3.1847 | 171.3537 | 21.7942 |  | 0.242 | 6.306 | 7.1661 | 34.42% | 2.4669 | 4.6992 | 0 | 53.805 | 0 |  | 0.11111 | 3.22 | 3.6149 | 3.4785 | 187.1605 | 19.9536 | 0.1052 | 2.7576 | 3.1315 | 7.1163 | 0 | 2.9315 |  | 0.31 | 6.21 | 7.3118 | 33.74% | 2.4669 | 4.8449 | 0 | 53.805 | 0 |  | 0.1052 | 2.7576 | 3.1315 | 3.0133 | 162.1321 | 23.0338
| 7 | [11 empty] | 0.242 | 6.306 | 7.3153 | 32.46% | 2.3744 | 4.941 | 0 | 51.585 | 0 |  | 0.24 | 3.22 | 4.221 | 4.0617 | 209.5237 | 16.3834 |  | 0.318 | 6.144 | 7.4703 | 31.78% | 2.3744 | 5.096 | 0 | 51.585 | 0 |  | 0.122 | 2.876 | 3.3848 | 3.2571 | 168.0181 | 20.4306 |  | 0.242 | 6.306 | 7.3153 | 32.46% | 2.3744 | 4.941 | 0 | 51.585 | 0 |  | 0.11111 | 3.22 | 3.6834 | 3.5444 | 182.8394 | 18.7744 | 0.1052 | 2.7576 | 3.1964 | 7.1163 | 0 | 2.872 |  | 0.31 | 6.21 | 7.503 | 31.65% | 2.3744 | 5.1286 | 0 | 51.585 | 0 |  | 0.1052 | 2.7576 | 3.1964 | 3.0758 | 158.6628 | 21.6352
| 8 | [11 empty] | 0.242 | 6.306 | 7.2195 | 33.71% | 2.4338 | 4.7858 | 0 | 53.01 | 0 |  | 0.24 | 3.22 | 4.126 | 3.9703 | 210.4657 | 17.2236 |  | 0.318 | 6.144 | 7.3445 | 33.14% | 2.4338 | 4.9107 | 0 | 53.01 | 0 |  | 0.122 | 2.876 | 3.3365 | 3.2106 | 170.1962 | 21.2988 |  | 0.242 | 6.306 | 7.2195 | 33.71% | 2.4338 | 4.7858 | 0 | 53.01 | 0 |  | 0.11111 | 3.22 | 3.6394 | 3.5021 | 185.6467 | 19.5262 | 0.1052 | 2.7576 | 3.1547 | 7.1163 | 0 | 2.9099 |  | 0.31 | 6.21 | 7.3803 | 32.98% | 2.4338 | 4.9465 | 0 | 53.01 | 0 |  | 0.1052 | 2.7576 | 3.1547 | 3.0357 | 160.9216 | 22.5264
| 9 | [11 empty] | 0.242 | 6.306 | 7.3059 | 32.58% | 2.3802 | 4.9257 | 0 | 51.7248 | 0 |  | 0.24 | 3.22 | 4.2117 | 4.0527 | 209.6276 | 16.4641 |  | 0.318 | 6.144 | 7.458 | 31.91% | 2.3802 | 5.0778 | 0 | 51.7248 | 0 |  | 0.122 | 2.876 | 3.3801 | 3.2526 | 168.2376 | 20.5147 |  | 0.242 | 6.306 | 7.3059 | 32.58% | 2.3802 | 4.9257 | 0 | 51.7248 | 0 |  | 0.11111 | 3.22 | 3.6791 | 3.5403 | 183.1201 | 18.8474 | 0.1052 | 2.7576 | 3.1923 | 7.1163 | 0 | 2.8757 |  | 0.31 | 6.21 | 7.4909 | 31.77% | 2.3802 | 5.1107 | 0 | 51.7248 | 0 |  | 0.1052 | 2.7576 | 3.1923 | 3.0718 | 158.8894 | 21.7216
| 10 | [11 empty] | 0.242 | 6.306 | 7.1147 | 35.12% | 2.4988 | 4.6159 | 0 | 54.57 | 0 |  | 0.24 | 3.22 | 4.022 | 3.8702 | 211.1983 | 18.1889 |  | 0.318 | 6.144 | 7.2066 | 34.67% | 2.4988 | 4.7079 | 0 | 54.57 | 0 |  | 0.122 | 2.876 | 3.2837 | 3.1598 | 172.4287 | 22.2786 |  | 0.242 | 6.306 | 7.1147 | 35.12% | 2.4988 | 4.6159 | 0 | 54.57 | 0 |  | 0.11111 | 3.22 | 3.5913 | 3.4558 | 188.5817 | 20.3703 | 0.1052 | 2.7576 | 3.1091 | 7.1163 | 0 | 2.9526 |  | 0.31 | 6.21 | 7.2459 | 34.48% | 2.4988 | 4.7472 | 0 | 54.57 | 0 |  | 0.1052 | 2.7576 | 3.1091 | 2.9918 | 163.2635 | 23.5293
| 11 | [11 empty] | 0.035556 | 6.7189 | 6.7786 | 40.54% | 2.7481 | 4.0305 | 0 | 60.555 | 0 |  | 0.11111 | 3.4778 | 3.6644 | 3.6644 | 221.8948 | 21.3178 |  | 0.057778 | 6.6644 | 6.7615 | 40.64% | 2.7481 | 4.0133 | 0 | 60.555 | 0 |  | 0.083333 | 2.9533 | 3.0933 | 3.0933 | 187.3126 | 25.2536 |  | 0.035556 | 6.7189 | 6.7786 | 40.54% | 2.7481 | 4.0305 | 0 | 60.555 | 0 |  | 0.11111 | 3.4778 | 3.6644 | 3.6644 | 221.8948 | 21.3178 | 0.079333 | 2.8093 | 2.9425 | 7.1163 | 0 | 3.1197 |  | 0.088889 | 6.6522 | 6.8015 | 40.4% | 2.7481 | 4.0534 | 0 | 60.555 | 0 |  | 0.079333 | 2.8093 | 2.9425 | 2.9425 | 178.1859 | 26.5471
| 12 | [11 empty] | 0.242 | 6.306 | 6.8747 | 38.51% | 2.6475 | 4.2272 | 0 | 58.14 | 0 |  | 0.24 | 3.22 | 3.784 | 3.6412 | 211.6998 | 20.5977 |  | 0.318 | 6.144 | 6.8913 | 38.42% | 2.6475 | 4.2438 | 0 | 58.14 | 0 |  | 0.122 | 2.876 | 3.1627 | 3.0434 | 176.9405 | 24.6441 |  | 0.242 | 6.306 | 6.8747 | 38.51% | 2.6475 | 4.2272 | 0 | 58.14 | 0 |  | 0.11111 | 3.22 | 3.4811 | 3.3497 | 194.7544 | 22.3899 | 0.1052 | 2.7576 | 3.0048 | 7.1163 | 0 | 3.0551 |  | 0.31 | 6.21 | 6.9385 | 38.16% | 2.6475 | 4.291 | 0 | 58.14 | 0 |  | 0.1052 | 2.7576 | 3.0048 | 2.8914 | 168.1078 | 25.9389
| 13 | [11 empty] | 0.035556 | 6.7189 | 6.6901 | 46.65% | 3.1212 | 3.5689 | 0 | 69.51 | 0 |  | 0.11111 | 3.4778 | 3.388 | 3.388 | 235.4973 | 26.4666 |  | 0.057778 | 6.6644 | 6.6177 | 47.16% | 3.1212 | 3.4965 | 0 | 69.51 | 0 |  | 0.083333 | 2.9533 | 2.886 | 2.886 | 200.6039 | 31.0703 |  | 0.035556 | 6.7189 | 6.6901 | 46.65% | 3.1212 | 3.5689 | 0 | 69.51 | 0 |  | 0.11111 | 3.4778 | 3.388 | 3.388 | 235.4973 | 26.4666 | 0.079333 | 2.8093 | 2.7452 | 7.1163 | 0 | 3.344 |  | 0.088889 | 6.6522 | 6.5804 | 47.43% | 3.1212 | 3.4591 | 0 | 69.51 | 0 |  | 0.079333 | 2.8093 | 2.7452 | 2.7452 | 190.8192 | 32.6635
| 14 | [11 empty] | 0.035556 | 6.7189 | 6.5696 | 55.25% | 3.63 | 2.9396 | 0 | 81.72 | 0 |  | 0.11111 | 3.4778 | 3.0111 | 2.9543 | 241.4252 | 35.6832 |  | 0.057778 | 6.6644 | 6.4218 | 56.53% | 3.63 | 2.7918 | 0 | 81.72 | 0 |  | 0.083333 | 2.9533 | 2.6033 | 2.5542 | 208.7304 | 41.2725 |  | 0.035556 | 6.7189 | 6.5696 | 55.25% | 3.63 | 2.9396 | 0 | 81.72 | 0 |  | 0.11111 | 3.4778 | 3.0111 | 2.9543 | 241.4252 | 35.6832 | 0.079333 | 2.8093 | 2.4761 | 7.1163 | 0 | 3.7074 |  | 0.088889 | 6.6522 | 6.2789 | 57.81% | 3.63 | 2.6489 | 0 | 81.72 | 0 |  | 0.079333 | 2.8093 | 2.4761 | 2.4294 | 198.5317 | 43.3927
| 15 | [11 empty] | 0.035556 | 6.7189 | 6.7088 | 45.35% | 3.0425 | 3.6663 | 0 | 67.62 | 0 |  | 0.11111 | 3.4778 | 3.4463 | 3.4463 | 233.0386 | 25.3112 |  | 0.057778 | 6.6644 | 6.6481 | 45.77% | 3.0425 | 3.6056 | 0 | 67.62 | 0 |  | 0.083333 | 2.9533 | 2.9297 | 2.9297 | 198.1078 | 29.7741 |  | 0.035556 | 6.7189 | 6.7088 | 45.35% | 3.0425 | 3.6663 | 0 | 67.62 | 0 |  | 0.11111 | 3.4778 | 3.4463 | 3.4463 | 233.0386 | 25.3112 | 0.079333 | 2.8093 | 2.7869 | 7.1163 | 0 | 3.294 |  | 0.088889 | 6.6522 | 6.627 | 45.91% | 3.0425 | 3.5845 | 0 | 67.62 | 0 |  | 0.079333 | 2.8093 | 2.7869 | 2.7869 | 188.4472 | 31.3004
| 16 | [11 empty] | 0.242 | 6.306 | 6.8828 | 38.39% | 2.6425 | 4.2403 | 0 | 58.02 | 0 |  | 0.24 | 3.22 | 3.792 | 3.6489 | 211.7095 | 20.5118 |  | 0.318 | 6.144 | 6.9019 | 38.29% | 2.6425 | 4.2594 | 0 | 58.02 | 0 |  | 0.122 | 2.876 | 3.1668 | 3.0473 | 176.8024 | 24.5616 |  | 0.242 | 6.306 | 6.8828 | 38.39% | 2.6425 | 4.2403 | 0 | 58.02 | 0 |  | 0.11111 | 3.22 | 3.4848 | 3.3533 | 194.5592 | 22.32 | 0.1052 | 2.7576 | 3.0083 | 7.1163 | 0 | 3.0515 |  | 0.31 | 6.21 | 6.9488 | 38.03% | 2.6425 | 4.3063 | 0 | 58.02 | 0 |  | 0.1052 | 2.7576 | 3.0083 | 2.8948 | 167.9566 | 25.8552
| 17 | [11 empty] | 0.242 | 6.306 | 7.2932 | 32.74% | 2.3881 | 4.905 | 0 | 51.915 | 0 |  | 0.24 | 3.22 | 4.199 | 4.0405 | 209.765 | 16.5746 |  | 0.318 | 6.144 | 7.4412 | 32.09% | 2.3881 | 5.0531 | 0 | 51.915 | 0 |  | 0.122 | 2.876 | 3.3737 | 3.2464 | 168.5343 | 20.6294 |  | 0.242 | 6.306 | 7.2932 | 32.74% | 2.3881 | 4.905 | 0 | 51.915 | 0 |  | 0.11111 | 3.22 | 3.6732 | 3.5346 | 183.5002 | 18.9469 | 0.1052 | 2.7576 | 3.1867 | 7.1163 | 0 | 2.8807 |  | 0.31 | 6.21 | 7.4745 | 31.95% | 2.3881 | 5.0864 | 0 | 51.915 | 0 |  | 0.1052 | 2.7576 | 3.1867 | 3.0665 | 159.196 | 21.8395
| 18 | [11 empty] | 0.73667 | 2.8433 | 8.9638 | 19.56% | 1.7537 | 7.2101 | 0 | 36.69 | 0 |  | 0.063333 | 4.4567 | 4.9829 | 4.7948 | 175.9223 | 9.8711 |  | 0.53333 | 4.6367 | 9.0678 | 19.34% | 1.7537 | 7.314 | 0 | 36.69 | 0 |  | 0.10667 | 2.9833 | 3.8696 | 3.7235 | 136.6165 | 12.7111 |  | 0.73667 | 2.8433 | 8.9638 | 19.56% | 1.7537 | 7.2101 | 0 | 36.69 | 0 |  | 0.11111 | 4.4567 | 5.3798 | 5.1768 | 189.9369 | 9.1427 | 0.1 | 2.794 | 3.6248 | 7.1163 | 0 | 2.5325 |  | 0.53333 | 4.6367 | 9.0678 | 19.34% | 1.7537 | 7.314 | 0 | 36.69 | 0 |  | 0.10667 | 2.9833 | 3.8696 | 3.7235 | 136.6165 | 12.7111
| 19 | [11 empty] | 0.242 | 6.306 | 7.8931 | 25.54% | 2.0162 | 5.8769 | 0 | 42.99 | 0 |  | 0.24 | 3.22 | 4.794 | 4.6131 | 198.3169 | 12.0217 |  | 0.318 | 6.144 | 8.2295 | 24.5% | 2.0162 | 6.2133 | 0 | 42.99 | 0 |  | 0.122 | 2.876 | 3.6761 | 3.5374 | 152.0726 | 15.6774 |  | 0.242 | 6.306 | 7.8931 | 25.54% | 2.0162 | 5.8769 | 0 | 42.99 | 0 |  | 0.11111 | 3.22 | 3.9487 | 3.7997 | 163.3489 | 14.5951 | 0.1052 | 2.7576 | 3.4475 | 7.1163 | 0 | 2.6628 |  | 0.31 | 6.21 | 8.2431 | 24.46% | 2.0162 | 6.2268 | 0 | 42.99 | 0 |  | 0.1052 | 2.7576 | 3.4475 | 3.3174 | 142.6168 | 16.7168
| 20 | [11 empty] | 0.242 | 6.306 | 7.279 | 32.93% | 2.3969 | 4.8822 | 0 | 52.125 | 0 |  | 0.24 | 3.22 | 4.185 | 4.0271 | 209.9113 | 16.6973 |  | 0.318 | 6.144 | 7.4226 | 32.29% | 2.3969 | 5.0258 | 0 | 52.125 | 0 |  | 0.122 | 2.876 | 3.3665 | 3.2395 | 168.8591 | 20.7567 |  | 0.242 | 6.306 | 7.279 | 32.93% | 2.3969 | 4.8822 | 0 | 52.125 | 0 |  | 0.11111 | 3.22 | 3.6668 | 3.5284 | 183.9174 | 19.0572 | 0.1052 | 2.7576 | 3.1806 | 7.1163 | 0 | 2.8863 |  | 0.31 | 6.21 | 7.4565 | 32.14% | 2.3969 | 5.0596 | 0 | 52.125 | 0 |  | 0.1052 | 2.7576 | 3.1806 | 3.0606 | 159.5322 | 21.9702
| 21 | [11 empty] | 0.242 | 6.306 | 6.8515 | 38.85% | 2.6619 | 4.1896 | 0 | 58.485 | 0 |  | 0.24 | 3.22 | 3.761 | 3.6191 | 211.6616 | 20.8467 |  | 0.318 | 6.144 | 6.8608 | 38.8% | 2.6619 | 4.1989 | 0 | 58.485 | 0 |  | 0.122 | 2.876 | 3.151 | 3.0321 | 177.3325 | 24.8823 |  | 0.242 | 6.306 | 6.8515 | 38.85% | 2.6619 | 4.1896 | 0 | 58.485 | 0 |  | 0.11111 | 3.22 | 3.4705 | 3.3395 | 195.3108 | 22.5919 | 0.1052 | 2.7576 | 2.9947 | 7.1163 | 0 | 3.0654 |  | 0.31 | 6.21 | 6.9088 | 38.53% | 2.6619 | 4.2469 | 0 | 58.485 | 0 |  | 0.1052 | 2.7576 | 2.9947 | 2.8817 | 168.5379 | 26.1807
| 22 | [11 empty] | 0.242 | 6.306 | 6.8001 | 39.61% | 2.6938 | 4.1063 | 0 | 59.25 | 0 |  | 0.24 | 3.22 | 3.71 | 3.57 | 211.5225 | 21.4097 |  | 0.318 | 6.144 | 6.7933 | 39.65% | 2.6938 | 4.0995 | 0 | 59.25 | 0 |  | 0.122 | 2.876 | 3.1251 | 3.0072 | 178.174 | 25.4169 |  | 0.242 | 6.306 | 6.8001 | 39.61% | 2.6938 | 4.1063 | 0 | 59.25 | 0 |  | 0.11111 | 3.22 | 3.4469 | 3.3168 | 196.5193 | 23.0442 | 0.1052 | 2.7576 | 2.9724 | 7.1163 | 0 | 3.0884 |  | 0.31 | 6.21 | 6.8429 | 39.37% | 2.6938 | 4.1492 | 0 | 59.25 | 0 |  | 0.1052 | 2.7576 | 2.9724 | 2.8602 | 169.4679 | 26.7226
| 23 | [11 empty] | 0.242 | 6.306 | 6.792 | 39.73% | 2.6987 | 4.0933 | 0 | 59.37 | 0 |  | 0.24 | 3.22 | 3.702 | 3.5623 | 211.4939 | 21.4994 |  | 0.318 | 6.144 | 6.7827 | 39.79% | 2.6987 | 4.0839 | 0 | 59.37 | 0 |  | 0.122 | 2.876 | 3.121 | 3.0032 | 178.3025 | 25.5015 |  | 0.242 | 6.306 | 6.792 | 39.73% | 2.6987 | 4.0933 | 0 | 59.37 | 0 |  | 0.11111 | 3.22 | 3.4431 | 3.3132 | 196.7058 | 23.1157 | 0.1052 | 2.7576 | 2.9689 | 7.1163 | 0 | 3.0921 |  | 0.31 | 6.21 | 6.8326 | 39.5% | 2.6987 | 4.1338 | 0 | 59.37 | 0 |  | 0.1052 | 2.7576 | 2.9689 | 2.8568 | 169.6108 | 26.8084
| 24 | [11 empty] | 0.242 | 6.306 | 7.7328 | 27.36% | 2.1156 | 5.6172 | 0 | 45.375 | 0 |  | 0.24 | 3.22 | 4.635 | 4.4601 | 202.3768 | 13.1239 |  | 0.318 | 6.144 | 8.0189 | 26.38% | 2.1156 | 5.9032 | 0 | 45.375 | 0 |  | 0.122 | 2.876 | 3.5953 | 3.4596 | 156.9803 | 16.9191 |  | 0.242 | 6.306 | 7.7328 | 27.36% | 2.1156 | 5.6172 | 0 | 45.375 | 0 |  | 0.11111 | 3.22 | 3.8751 | 3.7289 | 169.1971 | 15.6975 | 0.1052 | 2.7576 | 3.3778 | 7.1163 | 0 | 2.7177 |  | 0.31 | 6.21 | 8.0377 | 26.32% | 2.1156 | 5.9221 | 0 | 45.375 | 0 |  | 0.1052 | 2.7576 | 3.3778 | 3.2504 | 147.4858 | 18.0083
| 25 | [11 empty] | 0.242 | 6.306 | 7.9677 | 24.72% | 1.97 | 5.9977 | 0 | 41.88 | 0 |  | 0.24 | 3.22 | 4.868 | 4.6843 | 196.1786 | 11.5332 |  | 0.318 | 6.144 | 8.3276 | 23.66% | 1.97 | 6.3576 | 0 | 41.88 | 0 |  | 0.122 | 2.876 | 3.7137 | 3.5736 | 149.6621 | 15.1179 |  | 0.242 | 6.306 | 7.9677 | 24.72% | 1.97 | 5.9977 | 0 | 41.88 | 0 |  | 0.11111 | 3.22 | 3.983 | 3.8327 | 160.5119 | 14.096 | 0.1052 | 2.7576 | 3.48 | 7.1163 | 0 | 2.638 |  | 0.31 | 6.21 | 8.3387 | 23.62% | 1.97 | 6.3687 | 0 | 41.88 | 0 |  | 0.1052 | 2.7576 | 3.48 | 3.3487 | 140.2416 | 16.1334
| 26 | [11 empty] | 0.242 | 6.306 | 7.3617 | 31.86% | 2.3456 | 5.0161 | 0 | 50.895 | 0 |  | 0.24 | 3.22 | 4.267 | 4.106 | 208.9739 | 15.99 |  | 0.318 | 6.144 | 7.5313 | 31.15% | 2.3456 | 5.1857 | 0 | 50.895 | 0 |  | 0.122 | 2.876 | 3.4082 | 3.2796 | 166.9159 | 20.019 |  | 0.242 | 6.306 | 7.3617 | 31.86% | 2.3456 | 5.0161 | 0 | 50.895 | 0 |  | 0.11111 | 3.22 | 3.7047 | 3.5649 | 181.4367 | 18.4168 | 0.1052 | 2.7576 | 3.2165 | 7.1163 | 0 | 2.854 |  | 0.31 | 6.21 | 7.5624 | 31.02% | 2.3456 | 5.2168 | 0 | 50.895 | 0 |  | 0.1052 | 2.7576 | 3.2165 | 3.0952 | 157.528 | 21.212
| 27 | [11 empty] | 0.242 | 6.306 | 7.8356 | 26.19% | 2.0519 | 5.7838 | 0 | 43.845 | 0 |  | 0.24 | 3.22 | 4.737 | 4.5582 | 199.8563 | 12.4083 |  | 0.318 | 6.144 | 8.154 | 25.16% | 2.0519 | 6.1021 | 0 | 43.845 | 0 |  | 0.122 | 2.876 | 3.6471 | 3.5095 | 153.8746 | 16.1162 |  | 0.242 | 6.306 | 7.8356 | 26.19% | 2.0519 | 5.7838 | 0 | 43.845 | 0 |  | 0.11111 | 3.22 | 3.9223 | 3.7743 | 165.4843 | 14.9856 | 0.1052 | 2.7576 | 3.4226 | 7.1163 | 0 | 2.6822 |  | 0.31 | 6.21 | 8.1695 | 25.12% | 2.0519 | 6.1176 | 0 | 43.845 | 0 |  | 0.1052 | 2.7576 | 3.4226 | 3.2934 | 144.3991 | 17.1738
| 28 | [11 empty] | 0.035556 | 6.7189 | 6.7259 | 44.17% | 2.9706 | 3.7552 | 0 | 65.895 | 0 |  | 0.11111 | 3.4778 | 3.4995 | 3.4995 | 230.602 | 24.2902 |  | 0.057778 | 6.6644 | 6.6758 | 44.5% | 2.9706 | 3.7051 | 0 | 65.895 | 0 |  | 0.083333 | 2.9533 | 2.9697 | 2.9697 | 195.6853 | 28.6244 |  | 0.035556 | 6.7189 | 6.7259 | 44.17% | 2.9706 | 3.7552 | 0 | 65.895 | 0 |  | 0.11111 | 3.4778 | 3.4995 | 3.4995 | 230.602 | 24.2902 | 0.079333 | 2.8093 | 2.8249 | 7.1163 | 0 | 3.2497 |  | 0.088889 | 6.6522 | 6.6696 | 44.54% | 2.9706 | 3.699 | 0 | 65.895 | 0 |  | 0.079333 | 2.8093 | 2.8249 | 2.8249 | 186.1448 | 30.0915
| 29 | [11 empty] | 0.035556 | 6.7189 | 6.7313 | 43.79% | 2.9475 | 3.7838 | 0 | 65.34 | 0 |  | 0.11111 | 3.4778 | 3.5167 | 3.5167 | 229.779 | 23.9683 |  | 0.057778 | 6.6644 | 6.6847 | 44.09% | 2.9475 | 3.7372 | 0 | 65.34 | 0 |  | 0.083333 | 2.9533 | 2.9825 | 2.9825 | 194.8766 | 28.2611 |  | 0.035556 | 6.7189 | 6.7313 | 43.79% | 2.9475 | 3.7838 | 0 | 65.34 | 0 |  | 0.11111 | 3.4778 | 3.5167 | 3.5167 | 229.779 | 23.9683 | 0.079333 | 2.8093 | 2.8371 | 7.1163 | 0 | 3.2357 |  | 0.088889 | 6.6522 | 6.6833 | 44.1% | 2.9475 | 3.7358 | 0 | 65.34 | 0 |  | 0.079333 | 2.8093 | 2.8371 | 2.8371 | 185.3761 | 29.7094
| 30 | [11 empty] | 0.035556 | 6.7189 | 6.7346 | 43.56% | 2.9337 | 3.8008 | 0 | 65.01 | 0 |  | 0.11111 | 3.4778 | 3.5269 | 3.5269 | 229.2806 | 23.7784 |  | 0.057778 | 6.6644 | 6.69 | 43.85% | 2.9337 | 3.7562 | 0 | 65.01 | 0 |  | 0.083333 | 2.9533 | 2.9901 | 2.9901 | 194.3889 | 28.0465 |  | 0.035556 | 6.7189 | 6.7346 | 43.56% | 2.9337 | 3.8008 | 0 | 65.01 | 0 |  | 0.11111 | 3.4778 | 3.5269 | 3.5269 | 229.2806 | 23.7784 | 0.079333 | 2.8093 | 2.8444 | 7.1163 | 0 | 3.2274 |  | 0.088889 | 6.6522 | 6.6915 | 43.84% | 2.9337 | 3.7577 | 0 | 65.01 | 0 |  | 0.079333 | 2.8093 | 2.8444 | 2.8444 | 184.9126 | 29.4838
| 31 | [11 empty] | 0.035556 | 6.7189 | 6.7593 | 41.86% | 2.8294 | 3.93 | 0 | 62.505 | 0 |  | 0.11111 | 3.4778 | 3.6042 | 3.6042 | 225.2784 | 22.3717 |  | 0.057778 | 6.6644 | 6.7302 | 42.04% | 2.8294 | 3.9008 | 0 | 62.505 | 0 |  | 0.083333 | 2.9533 | 3.0481 | 3.0481 | 190.5231 | 26.4528 |  | 0.035556 | 6.7189 | 6.7593 | 41.86% | 2.8294 | 3.93 | 0 | 62.505 | 0 |  | 0.11111 | 3.4778 | 3.6042 | 3.6042 | 225.2784 | 22.3717 | 0.079333 | 2.8093 | 2.8996 | 7.1163 | 0 | 3.166 |  | 0.088889 | 6.6522 | 6.7533 | 41.9% | 2.8294 | 3.924 | 0 | 62.505 | 0 |  | 0.079333 | 2.8093 | 2.8996 | 2.8996 | 181.2379 | 27.808
IV | 1 | [11 empty] | 0.73667 | 2.8433 | 9.2094 | 18.5% | 1.7038 | 7.5056 | 0 | 35.49 | 0 |  | 0.063333 | 4.4567 | 5.004 | 4.8151 | 170.8894 | 9.5079 |  | 0.53333 | 4.6367 | 9.2456 | 18.43% | 1.7038 | 7.5418 | 0 | 35.49 | 0 |  | 0.10667 | 2.9833 | 3.9051 | 3.7577 | 133.3625 | 12.1834 |  | 0.73667 | 2.8433 | 9.2094 | 18.5% | 1.7038 | 7.5056 | 0 | 35.49 | 0 |  | 0.11111 | 4.4567 | 5.4169 | 5.2124 | 184.9896 | 8.7832 | 0.1 | 2.794 | 3.6582 | 7.1163 | 0 | 2.5095 |  | 0.53333 | 4.6367 | 9.2456 | 18.43% | 1.7038 | 7.5418 | 0 | 35.49 | 0 |  | 0.10667 | 2.9833 | 3.9051 | 3.7577 | 133.3625 | 12.1834
| 2 | [11 empty] | 0.212 | 8.09 | 10.5801 | 11.7% | 1.2381 | 9.342 | 0 | 24.315 | 0 |  | 0.208 | 3.01 | 5.4531 | 5.2474 | 127.5894 | 5.9776 |  | 0.212 | 8.09 | 10.5801 | 11.7% | 1.2381 | 9.342 | 0 | 24.315 | 0 |  | 0.208 | 3.01 | 5.4531 | 5.2474 | 127.5894 | 5.9776 |  | 0.212 | 8.09 | 10.5801 | 11.7% | 1.2381 | 9.342 | 0 | 24.315 | 0 |  | 0.11111 | 3.01 | 4.3151 | 4.1523 | 100.9622 | 7.554 | 0.1282 | 2.512 | 4.0178 | 7.1163 | 0 | 2.2848 |  | 0.255 | 7.42 | 10.4152 | 11.89% | 1.2381 | 9.1771 | 0 | 24.315 | 0 |  | 0.141 | 2.64 | 4.2962 | 4.134 | 100.5193 | 7.5873
| 3 | [11 empty] | 0.73667 | 2.8433 | 9.2155 | 18.47% | 1.7025 | 7.513 | 0 | 35.46 | 0 |  | 0.063333 | 4.4567 | 5.0045 | 4.8157 | 170.763 | 9.4989 |  | 0.53333 | 4.6367 | 9.25 | 18.41% | 1.7025 | 7.5475 | 0 | 35.46 | 0 |  | 0.10667 | 2.9833 | 3.906 | 3.7586 | 133.2801 | 12.1703 |  | 0.73667 | 2.8433 | 9.2155 | 18.47% | 1.7025 | 7.513 | 0 | 35.46 | 0 |  | 0.11111 | 4.4567 | 5.4178 | 5.2133 | 184.8648 | 8.7743 | 0.1 | 2.794 | 3.659 | 7.1163 | 0 | 2.5089 |  | 0.53333 | 4.6367 | 9.25 | 18.41% | 1.7025 | 7.5475 | 0 | 35.46 | 0 |  | 0.10667 | 2.9833 | 3.906 | 3.7586 | 133.2801 | 12.1703
| 4 | [11 empty] | 0.212 | 8.09 | 10.4202 | 12.97% | 1.3513 | 9.069 | 0 | 27.03 | 0 |  | 0.208 | 3.01 | 5.2963 | 5.0964 | 137.7559 | 6.8418 |  | 0.212 | 8.09 | 10.4202 | 12.97% | 1.3513 | 9.069 | 0 | 27.03 | 0 |  | 0.208 | 3.01 | 5.2963 | 5.0964 | 137.7559 | 6.8418 |  | 0.212 | 8.09 | 10.4202 | 12.97% | 1.3513 | 9.069 | 0 | 27.03 | 0 |  | 0.11111 | 3.01 | 4.2313 | 4.0716 | 110.056 | 8.5638 | 0.1282 | 2.512 | 3.9211 | 7.1163 | 0 | 2.3412 |  | 0.255 | 7.42 | 10.2229 | 13.22% | 1.3513 | 8.8716 | 0 | 27.03 | 0 |  | 0.141 | 2.64 | 4.1898 | 4.0317 | 108.9773 | 8.6486
| 5 | [11 empty] | 0.212 | 8.09 | 10.9414 | 8.98% | 0.9825 | 9.9589 | 0 | 0 | 0 |  | 0.208 | 3.01 | 5.8076 | 5.5884 | 0 | 0 |  | 0.212 | 8.09 | 10.9414 | 8.98% | 0.9825 | 9.9589 | 0 | 0 | 0 |  | 0.208 | 3.01 | 5.8076 | 5.5884 | 0 | 0 |  | 0.212 | 8.09 | 10.9414 | 8.98% | 0.9825 | 9.9589 | 0 | 0 | 0 |  | 0.11111 | 3.01 | 4.5044 | 4.3345 | 0 | 0 | 0.1282 | 2.512 | 4.2363 | 7.1163 | 0 | 2.167 |  | 0.255 | 7.42 | 10.8498 | 9.056% | 0.9825 | 9.8673 | 0 | 0 | 0 |  | 0.141 | 2.64 | 4.5364 | 4.3653 | 0 | 0
| 6 | [11 empty] | 0.212 | 8.09 | 11.0421 | 8.253% | 0.91125 | 10.1309 | 0 | 0 | 0 |  | 0.208 | 3.01 | 5.9064 | 5.6835 | 0 | 0 |  | 0.212 | 8.09 | 11.0421 | 8.253% | 0.91125 | 10.1309 | 0 | 0 | 0 |  | 0.208 | 3.01 | 5.9064 | 5.6835 | 0 | 0 |  | 0.212 | 8.09 | 11.0421 | 8.253% | 0.91125 | 10.1309 | 0 | 0 | 0 |  | 0.11111 | 3.01 | 4.5572 | 4.3853 | 0 | 0 | 0.1282 | 2.512 | 4.2972 | 7.1163 | 0 | 2.1363 |  | 0.255 | 7.42 | 10.9709 | 8.306% | 0.91125 | 10.0596 | 0 | 0 | 0 |  | 0.141 | 2.64 | 4.6034 | 4.4297 | 0 | 0
| 7 | [11 empty] | 0.212 | 8.09 | 10.3416 | 13.6% | 1.4069 | 8.9347 | 0 | 28.365 | 0 |  | 0.208 | 3.01 | 5.2191 | 5.0222 | 142.4543 | 7.2858 |  | 0.212 | 8.09 | 10.3416 | 13.6% | 1.4069 | 8.9347 | 0 | 28.365 | 0 |  | 0.208 | 3.01 | 5.2191 | 5.0222 | 142.4543 | 7.2858 |  | 0.212 | 8.09 | 10.3416 | 13.6% | 1.4069 | 8.9347 | 0 | 28.365 | 0 |  | 0.11111 | 3.01 | 4.1901 | 4.032 | 114.367 | 9.0752 | 0.1282 | 2.512 | 3.8736 | 7.1163 | 0 | 2.3699 |  | 0.255 | 7.42 | 10.1283 | 13.89% | 1.4069 | 8.7214 | 0 | 28.365 | 0 |  | 0.141 | 2.64 | 4.1375 | 3.9814 | 112.9325 | 9.1904
| 8 | [11 empty] | 0.212 | 8.09 | 10.3452 | 13.58% | 1.4044 | 8.9408 | 0 | 28.305 | 0 |  | 0.208 | 3.01 | 5.2226 | 5.0255 | 142.2474 | 7.2656 |  | 0.212 | 8.09 | 10.3452 | 13.58% | 1.4044 | 8.9408 | 0 | 28.305 | 0 |  | 0.208 | 3.01 | 5.2226 | 5.0255 | 142.2474 | 7.2656 |  | 0.212 | 8.09 | 10.3452 | 13.58% | 1.4044 | 8.9408 | 0 | 28.305 | 0 |  | 0.11111 | 3.01 | 4.1919 | 4.0338 | 114.1755 | 9.052 | 0.1282 | 2.512 | 3.8757 | 7.1163 | 0 | 2.3686 |  | 0.255 | 7.42 | 10.1326 | 13.86% | 1.4044 | 8.7282 | 0 | 28.305 | 0 |  | 0.141 | 2.64 | 4.1399 | 3.9837 | 112.7576 | 9.1658
| 9 | [11 empty] | 0.212 | 8.09 | 10.5404 | 12.01% | 1.2663 | 9.2741 | 0 | 24.99 | 0 |  | 0.208 | 3.01 | 5.4141 | 5.2098 | 130.1936 | 6.1877 |  | 0.212 | 8.09 | 10.5404 | 12.01% | 1.2663 | 9.2741 | 0 | 24.99 | 0 |  | 0.208 | 3.01 | 5.4141 | 5.2098 | 130.1936 | 6.1877 |  | 0.212 | 8.09 | 10.5404 | 12.01% | 1.2663 | 9.2741 | 0 | 24.99 | 0 |  | 0.11111 | 3.01 | 4.2943 | 4.1322 | 103.264 | 7.8014 | 0.1282 | 2.512 | 3.9938 | 7.1163 | 0 | 2.2986 |  | 0.255 | 7.42 | 10.3674 | 12.21% | 1.2663 | 9.1011 | 0 | 24.99 | 0 |  | 0.141 | 2.64 | 4.2697 | 4.1086 | 102.674 | 7.8462
| 10 | [11 empty] | 0.73667 | 2.8433 | 9.326 | 18.01% | 1.68 | 7.646 | 0 | 34.92 | 0 |  | 0.063333 | 4.4567 | 5.014 | 4.8248 | 168.4818 | 9.3365 |  | 0.53333 | 4.6367 | 9.33 | 18.01% | 1.68 | 7.65 | 0 | 34.92 | 0 |  | 0.10667 | 2.9833 | 3.922 | 3.774 | 131.7881 | 11.9361 |  | 0.73667 | 2.8433 | 9.326 | 18.01% | 1.68 | 7.646 | 0 | 34.92 | 0 |  | 0.11111 | 4.4567 | 5.4344 | 5.2294 | 182.6096 | 8.6142 | 0.1 | 2.794 | 3.674 | 7.1163 | 0 | 2.4986 |  | 0.53333 | 4.6367 | 9.33 | 18.01% | 1.68 | 7.65 | 0 | 34.92 | 0 |  | 0.10667 | 2.9833 | 3.922 | 3.774 | 131.7881 | 11.9361
| 11 | [11 empty] | 0.73667 | 2.8433 | 8.1903 | 23.34% | 1.9112 | 6.2791 | 0 | 40.47 | 0 |  | 0.063333 | 4.4567 | 4.9164 | 4.7308 | 191.457 | 11.0353 |  | 0.53333 | 4.6367 | 8.5078 | 22.46% | 1.9112 | 6.5965 | 0 | 40.47 | 0 |  | 0.10667 | 2.9833 | 3.7576 | 3.6158 | 146.3298 | 14.4385 |  | 0.73667 | 2.8433 | 8.1903 | 23.34% | 1.9112 | 6.2791 | 0 | 40.47 | 0 |  | 0.11111 | 4.4567 | 5.2631 | 5.0645 | 204.9619 | 10.3082 | 0.1 | 2.794 | 3.5198 | 7.1163 | 0 | 2.6081 |  | 0.53333 | 4.6367 | 8.5078 | 22.46% | 1.9112 | 6.5965 | 0 | 40.47 | 0 |  | 0.10667 | 2.9833 | 3.7576 | 3.6158 | 146.3298 | 14.4385
| 12 | [11 empty] | 0.73667 | 2.8433 | 8.8011 | 20.3% | 1.7869 | 7.0143 | 0 | 37.485 | 0 |  | 0.063333 | 4.4567 | 4.9689 | 4.7814 | 179.2297 | 10.1133 |  | 0.53333 | 4.6367 | 8.95 | 19.97% | 1.7869 | 7.1631 | 0 | 37.485 | 0 |  | 0.10667 | 2.9833 | 3.846 | 3.7009 | 138.727 | 13.066 |  | 0.73667 | 2.8433 | 8.8011 | 20.3% | 1.7869 | 7.0143 | 0 | 37.485 | 0 |  | 0.11111 | 4.4567 | 5.3553 | 5.1532 | 193.1674 | 9.3836 | 0.1 | 2.794 | 3.6027 | 7.1163 | 0 | 2.5481 |  | 0.53333 | 4.6367 | 8.95 | 19.97% | 1.7869 | 7.1631 | 0 | 37.485 | 0 |  | 0.10667 | 2.9833 | 3.846 | 3.7009 | 138.727 | 13.066
| 13 | [11 empty] | 0.73667 | 2.8433 | 8.5863 | 21.32% | 1.8306 | 6.7556 | 0 | 38.535 | 0 |  | 0.063333 | 4.4567 | 4.9504 | 4.7636 | 183.5651 | 10.4354 |  | 0.53333 | 4.6367 | 8.7944 | 20.82% | 1.8306 | 6.9638 | 0 | 38.535 | 0 |  | 0.10667 | 2.9833 | 3.8149 | 3.6709 | 141.4593 | 13.5416 |  | 0.73667 | 2.8433 | 8.5863 | 21.32% | 1.8306 | 6.7556 | 0 | 38.535 | 0 |  | 0.11111 | 4.4567 | 5.3229 | 5.122 | 197.3766 | 9.7052 | 0.1 | 2.794 | 3.5736 | 7.1163 | 0 | 2.5689 |  | 0.53333 | 4.6367 | 8.7944 | 20.82% | 1.8306 | 6.9638 | 0 | 38.535 | 0 |  | 0.10667 | 2.9833 | 3.8149 | 3.6709 | 141.4593 | 13.5416
| 14 | [11 empty] | 0.73667 | 2.8433 | 8.5617 | 21.44% | 1.8356 | 6.7261 | 0 | 38.655 | 0 |  | 0.063333 | 4.4567 | 4.9483 | 4.7616 | 184.0582 | 10.4724 |  | 0.53333 | 4.6367 | 8.7767 | 20.91% | 1.8356 | 6.941 | 0 | 38.655 | 0 |  | 0.10667 | 2.9833 | 3.8113 | 3.6675 | 141.7676 | 13.5964 |  | 0.73667 | 2.8433 | 8.5617 | 21.44% | 1.8356 | 6.7261 | 0 | 38.655 | 0 |  | 0.11111 | 4.4567 | 5.3192 | 5.1184 | 197.8534 | 9.7422 | 0.1 | 2.794 | 3.5703 | 7.1163 | 0 | 2.5712 |  | 0.53333 | 4.6367 | 8.7767 | 20.91% | 1.8356 | 6.941 | 0 | 38.655 | 0 |  | 0.10667 | 2.9833 | 3.8113 | 3.6675 | 141.7676 | 13.5964
| 15 | [11 empty] | 0.242 | 6.306 | 7.8568 | 25.95% | 2.0387 | 5.8181 | 0 | 43.53 | 0 |  | 0.24 | 3.22 | 4.758 | 4.5785 | 199.3001 | 12.2648 |  | 0.318 | 6.144 | 8.1819 | 24.92% | 2.0387 | 6.1431 | 0 | 43.53 | 0 |  | 0.122 | 2.876 | 3.6578 | 3.5198 | 153.2163 | 15.9537 |  | 0.242 | 6.306 | 7.8568 | 25.95% | 2.0387 | 5.8181 | 0 | 43.53 | 0 |  | 0.11111 | 3.22 | 3.932 | 3.7837 | 164.7026 | 14.8411 | 0.1052 | 2.7576 | 3.4318 | 7.1163 | 0 | 2.675 |  | 0.31 | 6.21 | 8.1966 | 24.87% | 2.0387 | 6.1578 | 0 | 43.53 | 0 |  | 0.1052 | 2.7576 | 3.4318 | 3.3023 | 143.7472 | 17.0046
| 16 | [11 empty] | 0.242 | 6.306 | 7.7187 | 27.52% | 2.1244 | 5.5943 | 0 | 45.585 | 0 |  | 0.24 | 3.22 | 4.621 | 4.4466 | 202.6993 | 13.2246 |  | 0.318 | 6.144 | 8.0003 | 26.55% | 2.1244 | 5.876 | 0 | 45.585 | 0 |  | 0.122 | 2.876 | 3.5882 | 3.4528 | 157.3946 | 17.0311 |  | 0.242 | 6.306 | 7.7187 | 27.52% | 2.1244 | 5.5943 | 0 | 45.585 | 0 |  | 0.11111 | 3.22 | 3.8686 | 3.7226 | 169.6959 | 15.7966 | 0.1052 | 2.7576 | 3.3717 | 7.1163 | 0 | 2.7227 |  | 0.31 | 6.21 | 8.0196 | 26.49% | 2.1244 | 5.8953 | 0 | 45.585 | 0 |  | 0.1052 | 2.7576 | 3.3717 | 3.2445 | 147.8992 | 18.1246
| 17 | [25 empty] | 0 | 0 | [15 empty] | 0 | 0 | [15 empty] | 0 | 0 | 0.1052 | 2.7576 | 3.4594 | 7.1163 | 0 | 2.6537 | [15 empty] | 0 | 0
| 18 | [25 empty] | 0 | 0 | [15 empty] | 0 | 0 | [15 empty] | 0 | 0 | 0.1052 | 2.7576 | 3.4809 | 7.1163 | 0 | 2.6373 | [15 empty] | 0 | 0
| 19 | [25 empty] | 0 | 0 | [15 empty] | 0 | 0 | [15 empty] | 0 | 0 | 0.1 | 2.794 | 3.5236 | 7.1163 | 0 | 2.6053 | [15 empty] | 0 | 0
| 20 | [25 empty] | 0 | 0 | [15 empty] | 0 | 0 | [15 empty] | 0 | 0 | 0.1282 | 2.512 | 3.8234 | 7.1163 | 0 | 2.401 | [15 empty] | 0 | 0
| 21 | [25 empty] | 0 | 0 | [15 empty] | 0 | 0 | [15 empty] | 0 | 0 | 0.1282 | 2.512 | 4.1412 | 7.1163 | 0 | 2.2167 | [15 empty] | 0 | 0
| 22 | [25 empty] | 0 | 0 | [15 empty] | 0 | 0 | [15 empty] | 0 | 0 | 0.1282 | 2.512 | 4.2496 | 7.1163 | 0 | 2.1602 | [15 empty] | 0 | 0
| 23 | [25 empty] | 0 | 0 | [15 empty] | 0 | 0 | [15 empty] | 0 | 0 | 0.1282 | 2.512 | 4.2352 | 7.1163 | 0 | 2.1675 | [15 empty] | 0 | 0
| 24 | [25 empty] | 0 | 0 | [15 empty] | 0 | 0 | [15 empty] | 0 | 0 | 0.1052 | 2.7576 | 3.1302 | 7.1163 | 0 | 2.9327 | [15 empty] | 0 | 0
| 25 | [25 empty] | 0 | 0 | [15 empty] | 0 | 0 | [15 empty] | 0 | 0 | 0.1052 | 2.7576 | 3.1539 | 7.1163 | 0 | 2.9107 | [15 empty] | 0 | 0
| 26 | [25 empty] | 0 | 0 | [15 empty] | 0 | 0 | [15 empty] | 0 | 0 | 0.1052 | 2.7576 | 2.9702 | 7.1163 | 0 | 3.0907 | [15 empty] | 0 | 0
| 27 | [25 empty] | 0 | 0 | [15 empty] | 0 | 0 | [15 empty] | 0 | 0 | 0.1052 | 2.7576 | 3.2446 | 7.1163 | 0 | 2.8293 | [15 empty] | 0 | 0
| 28 | [25 empty] | 0 | 0 | [15 empty] | 0 | 0 | [15 empty] | 0 | 0 | 0.1052 | 2.7576 | 3.2963 | 7.1163 | 0 | 2.7849 | [15 empty] | 0 | 0
| 29 | [25 empty] | 0 | 0 | [15 empty] | 0 | 0 | [15 empty] | 0 | 0 | 0.1282 | 2.512 | 3.9602 | 7.1163 | 0 | 2.318 | [15 empty] | 0 | 0
| 30 | [25 empty] | 0 | 0 | [15 empty] | 0 | 0 | [15 empty] | 0 | 0 | 0.1052 | 2.7576 | 2.9961 | 7.1163 | 0 | 3.064 | [15 empty] | 0 | 0
V | 1 | [25 empty] | 0 | 0 | [15 empty] | 0 | 0 | [15 empty] | 0 | 0 | 0.1 | 2.794 | 3.5036 | 7.1163 | 0 | 2.6202 | [15 empty] | 0 | 0
| 2 | [25 empty] | 0 | 0 | [15 empty] | 0 | 0 | [15 empty] | 0 | 0 | 0.1 | 2.794 | 3.5473 | 7.1163 | 0 | 2.5879 | [15 empty] | 0 | 0
| 3 | [25 empty] | 0 | 0 | [15 empty] | 0 | 0 | [15 empty] | 0 | 0 | 0.1282 | 2.512 | 4.0344 | 7.1163 | 0 | 2.2754 | [15 empty] | 0 | 0
| 4 | [25 empty] | 0 | 0 | [15 empty] | 0 | 0 | [15 empty] | 0 | 0 | 0.1282 | 2.512 | 4.0328 | 7.1163 | 0 | 2.2763 | [15 empty] | 0 | 0
| 5 | [25 empty] | 0 | 0 | [15 empty] | 0 | 0 | [15 empty] | 0 | 0 | 0.1282 | 2.512 | 4.2523 | 7.1163 | 0 | 2.1588 | [15 empty] | 0 | 0
| 6 | [25 empty] | 0 | 0 | [15 empty] | 0 | 0 | [15 empty] | 0 | 0 | 0.1 | 2.794 | 3.5927 | 7.1163 | 0 | 2.5551 | [15 empty] | 0 | 0
| 7 | [25 empty] | 0 | 0 | [15 empty] | 0 | 0 | [15 empty] | 0 | 0 | 0.1 | 2.794 | 3.5523 | 7.1163 | 0 | 2.5842 | [15 empty] | 0 | 0
| 8 | [25 empty] | 0 | 0 | [15 empty] | 0 | 0 | [15 empty] | 0 | 0 | 0.1282 | 2.512 | 3.8186 | 7.1163 | 0 | 2.404 | [15 empty] | 0 | 0
| 9 | [25 empty] | 0 | 0 | [15 empty] | 0 | 0 | [15 empty] | 0 | 0 | 0.1282 | 2.512 | 3.8934 | 7.1163 | 0 | 2.3579 | [15 empty] | 0 | 0
| 10 | [25 empty] | 0 | 0 | [15 empty] | 0 | 0 | [15 empty] | 0 | 0 | 0.1282 | 2.512 | 4.4628 | 7.1163 | 0 | 2.057 | [15 empty] | 0 | 0
| 11 | [25 empty] | 0 | 0 | [15 empty] | 0 | 0 | [15 empty] | 0 | 0 | 0.1282 | 2.512 | 4.4291 | 7.1163 | 0 | 2.0726 | [15 empty] | 0 | 0
| 12 | [25 empty] | 0 | 0 | [15 empty] | 0 | 0 | [15 empty] | 0 | 0 | 0.1282 | 2.512 | 4.4697 | 7.1163 | 0 | 2.0538 | [15 empty] | 0 | 0
| 13 | [25 empty] | 0 | 0 | [15 empty] | 0 | 0 | [15 empty] | 0 | 0 | 0.1282 | 2.512 | 4.4056 | 7.1163 | 0 | 2.0837 | [15 empty] | 0 | 0
| 14 | [25 empty] | 0 | 0 | [15 empty] | 0 | 0 | [15 empty] | 0 | 0 | 0.1282 | 2.512 | 4.3292 | 7.1163 | 0 | 2.1205 | [15 empty] | 0 | 0
| 15 | [25 empty] | 0 | 0 | [15 empty] | 0 | 0 | [15 empty] | 0 | 0 | 0.1282 | 2.512 | 4.2699 | 7.1163 | 0 | 2.1499 | [15 empty] | 0 | 0
| 16 | [25 empty] | 0 | 0 | [15 empty] | 0 | 0 | [15 empty] | 0 | 0 | 0.1282 | 2.512 | 4.2577 | 7.1163 | 0 | 2.1561 | [15 empty] | 0 | 0
| 17 | [25 empty] | 0 | 0 | [15 empty] | 0 | 0 | [15 empty] | 0 | 0 | 0.1282 | 2.512 | 4.4484 | 7.1163 | 0 | 2.0637 | [15 empty] | 0 | 0
| 18 | [25 empty] | 0 | 0 | [15 empty] | 0 | 0 | [15 empty] | 0 | 0 | 0.1282 | 2.512 | 4.6123 | 7.1163 | 0 | 1.9903 | [15 empty] | 0 | 0
| 19 | [25 empty] | 0 | 0 | [15 empty] | 0 | 0 | [15 empty] | 0 | 0 | 0.1282 | 2.512 | 4.6294 | 7.1163 | 0 | 1.983 | [15 empty] | 0 | 0
| 20 | [25 empty] | 0 | 0 | [15 empty] | 0 | 0 | [15 empty] | 0 | 0 | 0.1282 | 2.512 | 4.5354 | 7.1163 | 0 | 2.0241 | [15 empty] | 0 | 0
| 21 | [25 empty] | 0 | 0 | [15 empty] | 0 | 0 | [15 empty] | 0 | 0 | 0.1282 | 2.512 | 4.5974 | 7.1163 | 0 | 1.9968 | [15 empty] | 0 | 0
| 22 | [25 empty] | 0 | 0 | [15 empty] | 0 | 0 | [15 empty] | 0 | 0 | 0.1282 | 2.512 | 4.1065 | 7.1163 | 0 | 2.2355 | [15 empty] | 0 | 0
| 23 | [25 empty] | 0 | 0 | [15 empty] | 0 | 0 | [15 empty] | 0 | 0 | 0.1282 | 2.512 | 4.0381 | 7.1163 | 0 | 2.2733 | [15 empty] | 0 | 0
| 24 | [25 empty] | 0 | 0 | [15 empty] | 0 | 0 | [15 empty] | 0 | 0 | 0.1282 | 2.512 | 4.2069 | 7.1163 | 0 | 2.1821 | [15 empty] | 0 | 0
| 25 | [25 empty] | 0 | 0 | [15 empty] | 0 | 0 | [15 empty] | 0 | 0 | 0.1282 | 2.512 | 4.4825 | 7.1163 | 0 | 2.0479 | [15 empty] | 0 | 0
| 26 | [25 empty] | 0 | 0 | [15 empty] | 0 | 0 | [15 empty] | 0 | 0 | 0.1282 | 2.512 | 4.6353 | 7.1163 | 0 | 1.9804 | [15 empty] | 0 | 0
| 27 | [25 empty] | 0 | 0 | [15 empty] | 0 | 0 | [15 empty] | 0 | 0 | 0.1282 | 2.512 | 4.6807 | 7.1163 | 0 | 1.9612 | [15 empty] | 0 | 0
| 28 | [25 empty] | 0 | 0 | [15 empty] | 0 | 0 | [15 empty] | 0 | 0 | 0.1282 | 2.512 | 4.6161 | 7.1163 | 0 | 1.9887 | [15 empty] | 0 | 0
| 29 | [25 empty] | 0 | 0 | [15 empty] | 0 | 0 | [15 empty] | 0 | 0 | 0.1282 | 2.512 | 4.372 | 7.1163 | 0 | 2.0997 | [15 empty] | 0 | 0
| 30 | [25 empty] | 0 | 0 | [15 empty] | 0 | 0 | [15 empty] | 0 | 0 | 0.1282 | 2.512 | 4.5007 | 7.1163 | 0 | 2.0397 | [15 empty] | 0 | 0
| 31 | [25 empty] | 0 | 0 | [15 empty] | 0 | 0 | [15 empty] | 0 | 0 | 0.1282 | 2.512 | 4.2363 | 7.1163 | 0 | 2.167 | [15 empty] | 0 | 0
VI | 1 | [25 empty] | 0 | 0 | [15 empty] | 0 | 0 | [15 empty] | 0 | 0 | 0.1282 | 2.512 | 4.6551 | 7.1163 | 0 | 1.972 | [15 empty] | 0 | 0
| 2 | [25 empty] | 0 | 0 | [15 empty] | 0 | 0 | [15 empty] | 0 | 0 | 0.1282 | 2.512 | 4.6487 | 7.1163 | 0 | 1.9748 | [15 empty] | 0 | 0
| 3 | [25 empty] | 0 | 0 | [15 empty] | 0 | 0 | [15 empty] | 0 | 0 | 0.1852 | 1.372 | 5.0806 | 7.1163 | 0 | 1.8069 | [15 empty] | 0 | 0
| 4 | [25 empty] | 0 | 0 | [15 empty] | 0 | 0 | [15 empty] | 0 | 0 | 0.1282 | 2.512 | 4.8196 | 7.1163 | 0 | 1.9047 | [15 empty] | 0 | 0
| 5 | [25 empty] | 0 | 0 | [15 empty] | 0 | 0 | [15 empty] | 0 | 0 | 0.1852 | 1.372 | 5.1454 | 7.1163 | 0 | 1.7841 | [15 empty] | 0 | 0
| 6 | [25 empty] | 0 | 0 | [15 empty] | 0 | 0 | [15 empty] | 0 | 0 | 0.1852 | 1.372 | 5.6046 | 7.1163 | 0 | 1.6379 | [15 empty] | 0 | 0
| 7 | [25 empty] | 0 | 0 | [15 empty] | 0 | 0 | [15 empty] | 0 | 0 | 0.1852 | 1.372 | 6.1409 | 7.1163 | 0 | 1.4949 | [15 empty] | 0 | 0
| 8 | [25 empty] | 0 | 0 | [15 empty] | 0 | 0 | [15 empty] | 0 | 0 | 0.1852 | 1.372 | 5.4387 | 7.1163 | 0 | 1.6879 | [15 empty] | 0 | 0
| 9 | [25 empty] | 0 | 0 | [15 empty] | 0 | 0 | [15 empty] | 0 | 0 | 0.1282 | 2.512 | 5.0199 | 7.1163 | 0 | 1.8287 | [15 empty] | 0 | 0
| 10 | [25 empty] | 0 | 0 | [15 empty] | 0 | 0 | [15 empty] | 0 | 0 | 0.1852 | 1.372 | 5.4148 | 7.1163 | 0 | 1.6954 | [15 empty] | 0 | 0
| 11 | [25 empty] | 0 | 0 | [15 empty] | 0 | 0 | [15 empty] | 0 | 0 | 0.1852 | 1.372 | 5.2789 | 7.1163 | 0 | 1.739 | [15 empty] | 0 | 0
| 12 | [25 empty] | 0 | 0 | [15 empty] | 0 | 0 | [15 empty] | 0 | 0 | 0.1282 | 2.512 | 4.8468 | 7.1163 | 0 | 1.894 | [15 empty] | 0 | 0
| 13 | [25 empty] | 0 | 0 | [15 empty] | 0 | 0 | [15 empty] | 0 | 0 | 0.1282 | 2.512 | 4.3981 | 7.1163 | 0 | 2.0872 | [15 empty] | 0 | 0
| 14 | [25 empty] | 0 | 0 | [15 empty] | 0 | 0 | [15 empty] | 0 | 0 | 0.1282 | 2.512 | 4.1636 | 7.1163 | 0 | 2.2048 | [15 empty] | 0 | 0
| 15 | [25 empty] | 0 | 0 | [15 empty] | 0 | 0 | [15 empty] | 0 | 0 | 0.1282 | 2.512 | 4.4222 | 7.1163 | 0 | 2.0759 | [15 empty] | 0 | 0
| 16 | [25 empty] | 0 | 0 | [15 empty] | 0 | 0 | [15 empty] | 0 | 0 | 0.1282 | 2.512 | 4.4724 | 7.1163 | 0 | 2.0526 | [15 empty] | 0 | 0
| 17 | [25 empty] | 0 | 0 | [15 empty] | 0 | 0 | [15 empty] | 0 | 0 | 0.1282 | 2.512 | 4.568 | 7.1163 | 0 | 2.0096 | [15 empty] | 0 | 0
| 18 | [25 empty] | 0 | 0 | [15 empty] | 0 | 0 | [15 empty] | 0 | 0 | 0.1282 | 2.512 | 4.4393 | 7.1163 | 0 | 2.0679 | [15 empty] | 0 | 0
| 19 | [25 empty] | 0 | 0 | [15 empty] | 0 | 0 | [15 empty] | 0 | 0 | 0.1282 | 2.512 | 4.3175 | 7.1163 | 0 | 2.1262 | [15 empty] | 0 | 0
| 20 | [25 empty] | 0 | 0 | [15 empty] | 0 | 0 | [15 empty] | 0 | 0 | 0.1282 | 2.512 | 4.5894 | 7.1163 | 0 | 2.0003 | [15 empty] | 0 | 0
| 21 | [25 empty] | 0 | 0 | [15 empty] | 0 | 0 | [15 empty] | 0 | 0 | 0.1282 | 2.512 | 4.8559 | 7.1163 | 0 | 1.8905 | [15 empty] | 0 | 0
| 22 | [25 empty] | 0 | 0 | [15 empty] | 0 | 0 | [15 empty] | 0 | 0 | 0.1282 | 2.512 | 5.0151 | 7.1163 | 0 | 1.8305 | [15 empty] | 0 | 0
| 23 | [25 empty] | 0 | 0 | [15 empty] | 0 | 0 | [15 empty] | 0 | 0 | 0.1282 | 2.512 | 4.6455 | 7.1163 | 0 | 1.9761 | [15 empty] | 0 | 0
| 24 | [25 empty] | 0 | 0 | [15 empty] | 0 | 0 | [15 empty] | 0 | 0 | 0.1282 | 2.512 | 4.3853 | 7.1163 | 0 | 2.0933 | [15 empty] | 0 | 0
| 25 | [25 empty] | 0 | 0 | [15 empty] | 0 | 0 | [15 empty] | 0 | 0 | 0.1282 | 2.512 | 4.5888 | 7.1163 | 0 | 2.0005 | [15 empty] | 0 | 0
| 26 | [25 empty] | 0 | 0 | [15 empty] | 0 | 0 | [15 empty] | 0 | 0 | 0.1282 | 2.512 | 5.006 | 7.1163 | 0 | 1.8338 | [15 empty] | 0 | 0
| 27 | [25 empty] | 0 | 0 | [15 empty] | 0 | 0 | [15 empty] | 0 | 0 | 0.1282 | 2.512 | 5.0279 | 7.1163 | 0 | 1.8258 | [15 empty] | 0 | 0
| 28 | [25 empty] | 0 | 0 | [15 empty] | 0 | 0 | [15 empty] | 0 | 0 | 0.1282 | 2.512 | 5.0621 | 7.1163 | 0 | 1.8135 | [15 empty] | 0 | 0
| 29 | [25 empty] | 0 | 0 | [15 empty] | 0 | 0 | [15 empty] | 0 | 0 | 0.1282 | 2.512 | 5.0365 | 7.1163 | 0 | 1.8227 | [15 empty] | 0 | 0
| 30 | [25 empty] | 0 | 0 | [15 empty] | 0 | 0 | [15 empty] | 0 | 0 | 0.1282 | 2.512 | 5.0306 | 7.1163 | 0 | 1.8248 | [15 empty] | 0 | 0
VII | 1 | [25 empty] | 0 | 0 | [15 empty] | 0 | 0 | [15 empty] | 0 | 0 | 0.1282 | 2.512 | 4.4857 | 7.1163 | 0 | 2.0465 | [15 empty] | 0 | 0
| 2 | [25 empty] | 0 | 0 | [15 empty] | 0 | 0 | [15 empty] | 0 | 0 | 0.1282 | 2.512 | 4.8805 | 7.1163 | 0 | 1.881 | [15 empty] | 0 | 0
| 3 | [25 empty] | 0 | 0 | [15 empty] | 0 | 0 | [15 empty] | 0 | 0 | 0.1852 | 1.372 | 5.1146 | 7.1163 | 0 | 1.7949 | [15 empty] | 0 | 0
| 4 | [25 empty] | 0 | 0 | [15 empty] | 0 | 0 | [15 empty] | 0 | 0 | 0.1282 | 2.512 | 4.5782 | 7.1163 | 0 | 2.0052 | [15 empty] | 0 | 0
| 5 | [25 empty] | 0 | 0 | [15 empty] | 0 | 0 | [15 empty] | 0 | 0 | 0.1282 | 2.512 | 4.4954 | 7.1163 | 0 | 2.0421 | [15 empty] | 0 | 0
| 6 | [25 empty] | 0 | 0 | [15 empty] | 0 | 0 | [15 empty] | 0 | 0 | 0.1282 | 2.512 | 4.6198 | 7.1163 | 0 | 1.9871 | [15 empty] | 0 | 0
| 7 | [25 empty] | 0 | 0 | [15 empty] | 0 | 0 | [15 empty] | 0 | 0 | 0.1282 | 2.512 | 4.7427 | 7.1163 | 0 | 1.9356 | [15 empty] | 0 | 0
| 8 | [25 empty] | 0 | 0 | [15 empty] | 0 | 0 | [15 empty] | 0 | 0 | 0.1282 | 2.512 | 4.8992 | 7.1163 | 0 | 1.8738 | [15 empty] | 0 | 0
| 9 | [25 empty] | 0 | 0 | [15 empty] | 0 | 0 | [15 empty] | 0 | 0 | 0.1282 | 2.512 | 4.9708 | 7.1163 | 0 | 1.8468 | [15 empty] | 0 | 0
| 10 | [25 empty] | 0 | 0 | [15 empty] | 0 | 0 | [15 empty] | 0 | 0 | 0.1852 | 1.372 | 5.228 | 7.1163 | 0 | 1.7559 | [15 empty] | 0 | 0
| 11 | [25 empty] | 0 | 0 | [15 empty] | 0 | 0 | [15 empty] | 0 | 0 | 0.1852 | 1.372 | 5.1346 | 7.1163 | 0 | 1.7879 | [15 empty] | 0 | 0
| 12 | [25 empty] | 0 | 0 | [15 empty] | 0 | 0 | [15 empty] | 0 | 0 | 0.1852 | 1.372 | 5.3785 | 7.1163 | 0 | 1.7068 | [15 empty] | 0 | 0
| 13 | [25 empty] | 0 | 0 | [15 empty] | 0 | 0 | [15 empty] | 0 | 0 | 0.1852 | 1.372 | 5.1609 | 7.1163 | 0 | 1.7788 | [15 empty] | 0 | 0
| 14 | [25 empty] | 0 | 0 | [15 empty] | 0 | 0 | [15 empty] | 0 | 0 | 0.1282 | 2.512 | 4.9227 | 7.1163 | 0 | 1.8648 | [15 empty] | 0 | 0
| 15 | [25 empty] | 0 | 0 | [15 empty] | 0 | 0 | [15 empty] | 0 | 0 | 0.1282 | 2.512 | 4.7272 | 7.1163 | 0 | 1.942 | [15 empty] | 0 | 0
| 16 | [25 empty] | 0 | 0 | [15 empty] | 0 | 0 | [15 empty] | 0 | 0 | 0.1282 | 2.512 | 4.5931 | 7.1163 | 0 | 1.9986 | [15 empty] | 0 | 0
| 17 | [25 empty] | 0 | 0 | [15 empty] | 0 | 0 | [15 empty] | 0 | 0 | 0.1282 | 2.512 | 4.8137 | 7.1163 | 0 | 1.907 | [15 empty] | 0 | 0
| 18 | [25 empty] | 0 | 0 | [15 empty] | 0 | 0 | [15 empty] | 0 | 0 | 0.1852 | 1.372 | 5.4603 | 7.1163 | 0 | 1.6812 | [15 empty] | 0 | 0
| 19 | [25 empty] | 0 | 0 | [15 empty] | 0 | 0 | [15 empty] | 0 | 0 | 0.1282 | 2.512 | 4.8543 | 7.1163 | 0 | 1.8911 | [15 empty] | 0 | 0
| 20 | [25 empty] | 0 | 0 | [15 empty] | 0 | 0 | [15 empty] | 0 | 0 | 0.1282 | 2.512 | 4.3725 | 7.1163 | 0 | 2.0995 | [15 empty] | 0 | 0
| 21 | [25 empty] | 0 | 0 | [15 empty] | 0 | 0 | [15 empty] | 0 | 0 | 0.1282 | 2.512 | 4.2123 | 7.1163 | 0 | 2.1794 | [15 empty] | 0 | 0
| 22 | [25 empty] | 0 | 0 | [15 empty] | 0 | 0 | [15 empty] | 0 | 0 | 0.1282 | 2.512 | 4.529 | 7.1163 | 0 | 2.0269 | [15 empty] | 0 | 0
| 23 | [25 empty] | 0 | 0 | [15 empty] | 0 | 0 | [15 empty] | 0 | 0 | 0.1852 | 1.372 | 5.1493 | 7.1163 | 0 | 1.7828 | [15 empty] | 0 | 0
| 24 | [25 empty] | 0 | 0 | [15 empty] | 0 | 0 | [15 empty] | 0 | 0 | 0.1852 | 1.372 | 5.4009 | 7.1163 | 0 | 1.6997 | [15 empty] | 0 | 0
| 25 | [25 empty] | 0 | 0 | [15 empty] | 0 | 0 | [15 empty] | 0 | 0 | 0.1282 | 2.512 | 4.4975 | 7.1163 | 0 | 2.0411 | [15 empty] | 0 | 0
| 26 | [25 empty] | 0 | 0 | [15 empty] | 0 | 0 | [15 empty] | 0 | 0 | 0.1282 | 2.512 | 4.4318 | 7.1163 | 0 | 2.0714 | [15 empty] | 0 | 0
| 27 | [25 empty] | 0 | 0 | [15 empty] | 0 | 0 | [15 empty] | 0 | 0 | 0.1282 | 2.512 | 4.4216 | 7.1163 | 0 | 2.0762 | [15 empty] | 0 | 0
| 28 | [25 empty] | 0 | 0 | [15 empty] | 0 | 0 | [15 empty] | 0 | 0 | 0.1282 | 2.512 | 4.4601 | 7.1163 | 0 | 2.0582 | [15 empty] | 0 | 0
| 29 | [25 empty] | 0 | 0 | [15 empty] | 0 | 0 | [15 empty] | 0 | 0 | 0.1282 | 2.512 | 4.3773 | 7.1163 | 0 | 2.0972 | [15 empty] | 0 | 0
| 30 | [25 empty] | 0 | 0 | [15 empty] | 0 | 0 | [15 empty] | 0 | 0 | 0.1282 | 2.512 | 4.6428 | 7.1163 | 0 | 1.9773 | [15 empty] | 0 | 0
| 31 | [25 empty] | 0 | 0 | [15 empty] | 0 | 0 | [15 empty] | 0 | 0 | 0.1282 | 2.512 | 4.4857 | 7.1163 | 0 | 2.0465 | [15 empty] | 0 | 0
VIII | 1 | [25 empty] | 0 | 0 | [15 empty] | 0 | 0 | [15 empty] | 0 | 0 | 0.1282 | 2.512 | 4.3009 | 7.1163 | 0 | 2.1344 | [15 empty] | 0 | 0
| 2 | [25 empty] | 0 | 0 | [15 empty] | 0 | 0 | [15 empty] | 0 | 0 | 0.1282 | 2.512 | 4.1642 | 7.1163 | 0 | 2.2045 | [15 empty] | 0 | 0
| 3 | [25 empty] | 0 | 0 | [15 empty] | 0 | 0 | [15 empty] | 0 | 0 | 0.1282 | 2.512 | 4.0322 | 7.1163 | 0 | 2.2767 | [15 empty] | 0 | 0
| 4 | [25 empty] | 0 | 0 | [15 empty] | 0 | 0 | [15 empty] | 0 | 0 | 0.1282 | 2.512 | 4.1978 | 7.1163 | 0 | 2.1868 | [15 empty] | 0 | 0
| 5 | [25 empty] | 0 | 0 | [15 empty] | 0 | 0 | [15 empty] | 0 | 0 | 0.1282 | 2.512 | 4.4788 | 7.1163 | 0 | 2.0497 | [15 empty] | 0 | 0
| 6 | [25 empty] | 0 | 0 | [15 empty] | 0 | 0 | [15 empty] | 0 | 0 | 0.1282 | 2.512 | 4.7122 | 7.1163 | 0 | 1.9481 | [15 empty] | 0 | 0
| 7 | [25 empty] | 0 | 0 | [15 empty] | 0 | 0 | [15 empty] | 0 | 0 | 0.1282 | 2.512 | 4.8703 | 7.1163 | 0 | 1.8849 | [15 empty] | 0 | 0
| 8 | [25 empty] | 0 | 0 | [15 empty] | 0 | 0 | [15 empty] | 0 | 0 | 0.1282 | 2.512 | 4.9537 | 7.1163 | 0 | 1.8532 | [15 empty] | 0 | 0
| 9 | [25 empty] | 0 | 0 | [15 empty] | 0 | 0 | [15 empty] | 0 | 0 | 0.1282 | 2.512 | 4.7705 | 7.1163 | 0 | 1.9243 | [15 empty] | 0 | 0
| 10 | [25 empty] | 0 | 0 | [15 empty] | 0 | 0 | [15 empty] | 0 | 0 | 0.1282 | 2.512 | 4.794 | 7.1163 | 0 | 1.9149 | [15 empty] | 0 | 0
| 11 | [25 empty] | 0 | 0 | [15 empty] | 0 | 0 | [15 empty] | 0 | 0 | 0.1282 | 2.512 | 4.9003 | 7.1163 | 0 | 1.8734 | [15 empty] | 0 | 0
| 12 | [25 empty] | 0 | 0 | [15 empty] | 0 | 0 | [15 empty] | 0 | 0 | 0.1852 | 1.372 | 5.1231 | 7.1163 | 0 | 1.7919 | [15 empty] | 0 | 0
| 13 | [25 empty] | 0 | 0 | [15 empty] | 0 | 0 | [15 empty] | 0 | 0 | 0.1282 | 2.512 | 4.974 | 7.1163 | 0 | 1.8456 | [15 empty] | 0 | 0
| 14 | [25 empty] | 0 | 0 | [15 empty] | 0 | 0 | [15 empty] | 0 | 0 | 0.1852 | 1.372 | 5.0937 | 7.1163 | 0 | 1.8022 | [15 empty] | 0 | 0
| 15 | [25 empty] | 0 | 0 | [15 empty] | 0 | 0 | [15 empty] | 0 | 0 | 0.1852 | 1.372 | 5.5845 | 7.1163 | 0 | 1.6438 | [15 empty] | 0 | 0
| 16 | [25 empty] | 0 | 0 | [15 empty] | 0 | 0 | [15 empty] | 0 | 0 | 0.1852 | 1.372 | 5.8994 | 7.1163 | 0 | 1.5561 | [15 empty] | 0 | 0
| 17 | [25 empty] | 0 | 0 | [15 empty] | 0 | 0 | [15 empty] | 0 | 0 | 0.1852 | 1.372 | 5.948 | 7.1163 | 0 | 1.5434 | [15 empty] | 0 | 0
| 18 | [25 empty] | 0 | 0 | [15 empty] | 0 | 0 | [15 empty] | 0 | 0 | 0.1282 | 2.512 | 5.0381 | 7.1163 | 0 | 1.8221 | [15 empty] | 0 | 0
| 19 | [25 empty] | 0 | 0 | [15 empty] | 0 | 0 | [15 empty] | 0 | 0 | 0.1282 | 2.512 | 4.9681 | 7.1163 | 0 | 1.8478 | [15 empty] | 0 | 0
| 20 | [25 empty] | 0 | 0 | [15 empty] | 0 | 0 | [15 empty] | 0 | 0 | 0.1852 | 1.372 | 5.2566 | 7.1163 | 0 | 1.7464 | [15 empty] | 0 | 0
| 21 | [25 empty] | 0 | 0 | [15 empty] | 0 | 0 | [15 empty] | 0 | 0 | 0.1852 | 1.372 | 5.5776 | 7.1163 | 0 | 1.6459 | [15 empty] | 0 | 0
| 22 | [25 empty] | 0 | 0 | [15 empty] | 0 | 0 | [15 empty] | 0 | 0 | 0.1852 | 1.372 | 5.6355 | 7.1163 | 0 | 1.629 | [15 empty] | 0 | 0
| 23 | [25 empty] | 0 | 0 | [15 empty] | 0 | 0 | [15 empty] | 0 | 0 | 0.1852 | 1.372 | 5.1192 | 7.1163 | 0 | 1.7932 | [15 empty] | 0 | 0
| 24 | [25 empty] | 0 | 0 | [15 empty] | 0 | 0 | [15 empty] | 0 | 0 | 0.1282 | 2.512 | 4.7854 | 7.1163 | 0 | 1.9183 | [15 empty] | 0 | 0
| 25 | [25 empty] | 0 | 0 | [15 empty] | 0 | 0 | [15 empty] | 0 | 0 | 0.1282 | 2.512 | 4.7315 | 7.1163 | 0 | 1.9402 | [15 empty] | 0 | 0
| 26 | [25 empty] | 0 | 0 | [15 empty] | 0 | 0 | [15 empty] | 0 | 0 | 0.1282 | 2.512 | 4.2983 | 7.1163 | 0 | 2.1358 | [15 empty] | 0 | 0
| 27 | [25 empty] | 0 | 0 | [15 empty] | 0 | 0 | [15 empty] | 0 | 0 | 0.1282 | 2.512 | 4.3469 | 7.1163 | 0 | 2.1119 | [15 empty] | 0 | 0
| 28 | [25 empty] | 0 | 0 | [15 empty] | 0 | 0 | [15 empty] | 0 | 0 | 0.1282 | 2.512 | 4.1797 | 7.1163 | 0 | 2.1963 | [15 empty] | 0 | 0
| 29 | [25 empty] | 0 | 0 | [15 empty] | 0 | 0 | [15 empty] | 0 | 0 | 0.1282 | 2.512 | 4.0285 | 7.1163 | 0 | 2.2788 | [15 empty] | 0 | 0
| 30 | [25 empty] | 0 | 0 | [15 empty] | 0 | 0 | [15 empty] | 0 | 0 | 0.1282 | 2.512 | 4.0958 | 7.1163 | 0 | 2.2413 | [15 empty] | 0 | 0
IX | 1 | [11 empty] | 0.212 | 8.09 | 10.2824 | 14.09% | 1.4487 | 8.8337 | 0 | 29.37 | 0 |  | 0.208 | 3.01 | 5.1611 | 4.9663 | 145.8605 | 7.6289 |  | 0.212 | 8.09 | 10.2824 | 14.09% | 1.4487 | 8.8337 | 0 | 29.37 | 0 |  | 0.208 | 3.01 | 5.1611 | 4.9663 | 145.8605 | 7.6289 |  | 0.212 | 8.09 | 10.2824 | 14.09% | 1.4487 | 8.8337 | 0 | 29.37 | 0 |  | 0.11111 | 3.01 | 4.1591 | 4.0021 | 117.5425 | 9.4668 | 0.1282 | 2.512 | 3.8378 | 7.1163 | 0 | 2.392 |  | 0.255 | 7.42 | 10.0571 | 14.41% | 1.4487 | 8.6084 | 0 | 29.37 | 0 |  | 0.141 | 2.64 | 4.0982 | 3.9435 | 115.8214 | 9.6075
| 2 | [11 empty] | 0.212 | 8.09 | 10.6375 | 11.26% | 1.1975 | 9.44 | 0 | 0 | 0 |  | 0.208 | 3.01 | 5.5095 | 5.3016 | 0 | 0 |  | 0.212 | 8.09 | 10.6375 | 11.26% | 1.1975 | 9.44 | 0 | 0 | 0 |  | 0.208 | 3.01 | 5.5095 | 5.3016 | 0 | 0 |  | 0.212 | 8.09 | 10.6375 | 11.26% | 1.1975 | 9.44 | 0 | 0 | 0 |  | 0.11111 | 3.01 | 4.3452 | 4.1812 | 0 | 0 | 0.1282 | 2.512 | 4.0525 | 7.1163 | 0 | 2.2652 |  | 0.255 | 7.42 | 10.4843 | 11.42% | 1.1975 | 9.2868 | 0 | 0 | 0 |  | 0.141 | 2.64 | 4.3343 | 4.1708 | 0 | 0
| 3 | [11 empty] | 0.212 | 8.09 | 10.8584 | 9.589% | 1.0412 | 9.8171 | 0 | 0 | 0 |  | 0.208 | 3.01 | 5.7261 | 5.5101 | 0 | 0 |  | 0.212 | 8.09 | 10.8584 | 9.589% | 1.0412 | 9.8171 | 0 | 0 | 0 |  | 0.208 | 3.01 | 5.7261 | 5.5101 | 0 | 0 |  | 0.212 | 8.09 | 10.8584 | 9.589% | 1.0412 | 9.8171 | 0 | 0 | 0 |  | 0.11111 | 3.01 | 4.4609 | 4.2926 | 0 | 0 | 0.1282 | 2.512 | 4.1861 | 7.1163 | 0 | 2.193 |  | 0.255 | 7.42 | 10.7499 | 9.686% | 1.0412 | 9.7086 | 0 | 0 | 0 |  | 0.141 | 2.64 | 4.4812 | 4.3121 | 0 | 0
| 4 | [11 empty] | 0 | 0 | 0 | 0% | 0 | 0 | 0 | 0 | 0 |  | 0 | 0 | 0 | 0 | 0 | 0 |  | 0 | 0 | 0 | 0% | 0 | 0 | 0 | 0 | 0 |  | 0 | 0 | 0 | 0 | 0 | 0 |  | 0 | 0 | 0 | 0% | 0 | 0 | 0 | 0 | 0 |  | 0.11111 | 0 | 1.7171 | 1.6523 | 0 | 0 | 0.1282 | 2.512 | 4.4932 | 7.1163 | 0 | 2.0431 |  | 0 | 0 | 0 | 0% | 0 | 0 | 0 | 0 | 0 |  | 0 | 0 | 0 | 0 | 0 | 0
| 5 | [11 empty] | 0.212 | 8.09 | 11.0589 | 8.133% | 0.89938 | 10.1595 | 0 | 0 | 0 |  | 0.208 | 3.01 | 5.9229 | 5.6994 | 0 | 0 |  | 0.212 | 8.09 | 11.0589 | 8.133% | 0.89938 | 10.1595 | 0 | 0 | 0 |  | 0.208 | 3.01 | 5.9229 | 5.6994 | 0 | 0 |  | 0.212 | 8.09 | 11.0589 | 8.133% | 0.89938 | 10.1595 | 0 | 0 | 0 |  | 0.11111 | 3.01 | 4.566 | 4.3937 | 0 | 0 | 0.1282 | 2.512 | 4.3073 | 7.1163 | 0 | 2.1312 |  | 0.255 | 7.42 | 10.9911 | 8.183% | 0.89938 | 10.0917 | 0 | 0 | 0 |  | 0.141 | 2.64 | 4.6146 | 4.4405 | 0 | 0
| 6 | [11 empty] | 0 | 0 | 0 | 0% | 0 | 0 | 0 | 0 | 0 |  | 0 | 0 | 0 | 0 | 0 | 0 |  | 0 | 0 | 0 | 0% | 0 | 0 | 0 | 0 | 0 |  | 0 | 0 | 0 | 0 | 0 | 0 |  | 0 | 0 | 0 | 0% | 0 | 0 | 0 | 0 | 0 |  | 0.11111 | 0 | 1.7014 | 1.6372 | 0 | 0 | 0.1282 | 2.512 | 4.4751 | 7.1163 | 0 | 2.0514 |  | 0 | 0 | 0 | 0% | 0 | 0 | 0 | 0 | 0 |  | 0 | 0 | 0 | 0 | 0 | 0
| 7 | [11 empty] | 0.212 | 8.09 | 11.0518 | 8.183% | 0.90438 | 10.1474 | 0 | 0 | 0 |  | 0.208 | 3.01 | 5.9159 | 5.6927 | 0 | 0 |  | 0.212 | 8.09 | 11.0518 | 8.183% | 0.90438 | 10.1474 | 0 | 0 | 0 |  | 0.208 | 3.01 | 5.9159 | 5.6927 | 0 | 0 |  | 0.212 | 8.09 | 11.0518 | 8.183% | 0.90438 | 10.1474 | 0 | 0 | 0 |  | 0.11111 | 3.01 | 4.5623 | 4.3902 | 0 | 0 | 0.1282 | 2.512 | 4.3031 | 7.1163 | 0 | 2.1334 |  | 0.255 | 7.42 | 10.9826 | 8.235% | 0.90438 | 10.0782 | 0 | 0 | 0 |  | 0.141 | 2.64 | 4.6099 | 4.4359 | 0 | 0
| 8 | [11 empty] | 0 | 0 | 0 | 0% | 0 | 0 | 0 | 0 | 0 |  | 0 | 0 | 0 | 0 | 0 | 0 |  | 0 | 0 | 0 | 0% | 0 | 0 | 0 | 0 | 0 |  | 0 | 0 | 0 | 0 | 0 | 0 |  | 0 | 0 | 0 | 0% | 0 | 0 | 0 | 0 | 0 |  | 0.11111 | 0 | 1.688 | 1.6243 | 0 | 0 | 0.1282 | 2.512 | 4.4596 | 7.1163 | 0 | 2.0585 |  | 0 | 0 | 0 | 0% | 0 | 0 | 0 | 0 | 0 |  | 0 | 0 | 0 | 0 | 0 | 0
| 9 | [11 empty] | 0 | 0 | 0 | 0% | 0 | 0 | 0 | 0 | 0 |  | 0 | 0 | 0 | 0 | 0 | 0 |  | 0 | 0 | 0 | 0% | 0 | 0 | 0 | 0 | 0 |  | 0 | 0 | 0 | 0 | 0 | 0 |  | 0 | 0 | 0 | 0% | 0 | 0 | 0 | 0 | 0 |  | 0.11111 | 0 | 1.7685 | 1.7018 | 0 | 0 | 0.1282 | 2.512 | 4.5525 | 7.1163 | 0 | 2.0165 |  | 0 | 0 | 0 | 0% | 0 | 0 | 0 | 0 | 0 |  | 0 | 0 | 0 | 0 | 0 | 0
| 10 | [11 empty] | 0 | 0 | 0 | 0% | 0 | 0 | 0 | 0 | 0 |  | 0 | 0 | 0 | 0 | 0 | 0 |  | 0 | 0 | 0 | 0% | 0 | 0 | 0 | 0 | 0 |  | 0 | 0 | 0 | 0 | 0 | 0 |  | 0 | 0 | 0 | 0% | 0 | 0 | 0 | 0 | 0 |  | 0.11111 | 0 | 1.7824 | 1.7151 | 0 | 0 | 0.1282 | 2.512 | 4.5685 | 7.1163 | 0 | 2.0094 |  | 0 | 0 | 0 | 0% | 0 | 0 | 0 | 0 | 0 |  | 0 | 0 | 0 | 0 | 0 | 0
| 11 | [11 empty] | 0 | 0 | 0 | 0% | 0 | 0 | 0 | 0 | 0 |  | 0 | 0 | 0 | 0 | 0 | 0 |  | 0 | 0 | 0 | 0% | 0 | 0 | 0 | 0 | 0 |  | 0 | 0 | 0 | 0 | 0 | 0 |  | 0 | 0 | 0 | 0% | 0 | 0 | 0 | 0 | 0 |  | 0.11111 | 0 | 1.9954 | 1.9201 | 0 | 0 | 0.1282 | 2.512 | 4.8143 | 7.1163 | 0 | 1.9068 |  | 0 | 0 | 0 | 0% | 0 | 0 | 0 | 0 | 0 |  | 0 | 0 | 0 | 0 | 0 | 0
| 12 | [11 empty] | 0 | 0 | 0 | 0% | 0 | 0 | 0 | 0 | 0 |  | 0 | 0 | 0 | 0 | 0 | 0 |  | 0 | 0 | 0 | 0% | 0 | 0 | 0 | 0 | 0 |  | 0 | 0 | 0 | 0 | 0 | 0 |  | 0 | 0 | 0 | 0% | 0 | 0 | 0 | 0 | 0 |  | 0.11111 | 0 | 2.1032 | 2.0239 | 0 | 0 | 0.1282 | 2.512 | 4.9387 | 7.1163 | 0 | 1.8588 |  | 0 | 0 | 0 | 0% | 0 | 0 | 0 | 0 | 0 |  | 0 | 0 | 0 | 0 | 0 | 0
| 13 | [11 empty] | 0 | 0 | 0 | 0% | 0 | 0 | 0 | 0 | 0 |  | 0 | 0 | 0 | 0 | 0 | 0 |  | 0 | 0 | 0 | 0% | 0 | 0 | 0 | 0 | 0 |  | 0 | 0 | 0 | 0 | 0 | 0 |  | 0 | 0 | 0 | 0% | 0 | 0 | 0 | 0 | 0 |  | 0.11111 | 0 | 2.1606 | 2.0791 | 0 | 0 | 0.1282 | 2.512 | 5.005 | 7.1163 | 0 | 1.8342 |  | 0 | 0 | 0 | 0% | 0 | 0 | 0 | 0 | 0 |  | 0 | 0 | 0 | 0 | 0 | 0
| 14 | [11 empty] | 0.212 | 8.09 | 10.9538 | 8.89% | 0.97375 | 9.98 | 0 | 0 | 0 |  | 0.208 | 3.01 | 5.8197 | 5.6001 | 0 | 0 |  | 0.212 | 8.09 | 10.9538 | 8.89% | 0.97375 | 9.98 | 0 | 0 | 0 |  | 0.208 | 3.01 | 5.8197 | 5.6001 | 0 | 0 |  | 0.212 | 8.09 | 10.9538 | 8.89% | 0.97375 | 9.98 | 0 | 0 | 0 |  | 0.11111 | 3.01 | 4.5109 | 4.3407 | 0 | 0 | 0.1282 | 2.512 | 4.2438 | 7.1163 | 0 | 2.1632 |  | 0.255 | 7.42 | 10.8646 | 8.963% | 0.97375 | 9.8909 | 0 | 0 | 0 |  | 0.141 | 2.64 | 4.5447 | 4.3732 | 0 | 0
| 15 | [11 empty] | 0.212 | 8.09 | 10.407 | 13.07% | 1.3606 | 9.0464 | 0 | 27.255 | 0 |  | 0.208 | 3.01 | 5.2833 | 5.0839 | 138.5616 | 6.9157 |  | 0.212 | 8.09 | 10.407 | 13.07% | 1.3606 | 9.0464 | 0 | 27.255 | 0 |  | 0.208 | 3.01 | 5.2833 | 5.0839 | 138.5616 | 6.9157 |  | 0.212 | 8.09 | 10.407 | 13.07% | 1.3606 | 9.0464 | 0 | 27.255 | 0 |  | 0.11111 | 3.01 | 4.2244 | 4.0649 | 110.79 | 8.6493 | 0.1282 | 2.512 | 3.9131 | 7.1163 | 0 | 2.346 |  | 0.255 | 7.42 | 10.2069 | 13.33% | 1.3606 | 8.8463 | 0 | 27.255 | 0 |  | 0.141 | 2.64 | 4.181 | 4.0232 | 109.6534 | 8.739
| 16 | [11 empty] | 0.212 | 8.09 | 10.3964 | 13.16% | 1.3681 | 9.0283 | 0 | 27.435 | 0 |  | 0.208 | 3.01 | 5.2729 | 5.0739 | 139.2022 | 6.9752 |  | 0.212 | 8.09 | 10.3964 | 13.16% | 1.3681 | 9.0283 | 0 | 27.435 | 0 |  | 0.208 | 3.01 | 5.2729 | 5.0739 | 139.2022 | 6.9752 |  | 0.212 | 8.09 | 10.3964 | 13.16% | 1.3681 | 9.0283 | 0 | 27.435 | 0 |  | 0.11111 | 3.01 | 4.2188 | 4.0596 | 111.375 | 8.7179 | 0.1282 | 2.512 | 3.9067 | 7.1163 | 0 | 2.3498 |  | 0.255 | 7.42 | 10.1942 | 13.42% | 1.3681 | 8.8261 | 0 | 27.435 | 0 |  | 0.141 | 2.64 | 4.174 | 4.0165 | 110.1914 | 8.8115
| 17 | [11 empty] | 0.212 | 8.09 | 10.5987 | 11.56% | 1.225 | 9.3737 | 0 | 24 | 0 |  | 0.208 | 3.01 | 5.4713 | 5.2649 | 126.3568 | 5.8805 |  | 0.212 | 8.09 | 10.5987 | 11.56% | 1.225 | 9.3737 | 0 | 24 | 0 |  | 0.208 | 3.01 | 5.4713 | 5.2649 | 126.3568 | 5.8805 |  | 0.212 | 8.09 | 10.5987 | 11.56% | 1.225 | 9.3737 | 0 | 24 | 0 |  | 0.11111 | 3.01 | 4.3248 | 4.1616 | 99.8787 | 7.4394 | 0.1282 | 2.512 | 4.029 | 7.1163 | 0 | 2.2785 |  | 0.255 | 7.42 | 10.4375 | 11.74% | 1.225 | 9.2125 | 0 | 24 | 0 |  | 0.141 | 2.64 | 4.3085 | 4.1459 | 99.502 | 7.4676
| 18 | [11 empty] | 0.212 | 8.09 | 10.5828 | 11.68% | 1.2363 | 9.3465 | 0 | 24.27 | 0 |  | 0.208 | 3.01 | 5.4557 | 5.2499 | 127.414 | 5.9636 |  | 0.212 | 8.09 | 10.5828 | 11.68% | 1.2363 | 9.3465 | 0 | 24.27 | 0 |  | 0.208 | 3.01 | 5.4557 | 5.2499 | 127.414 | 5.9636 |  | 0.212 | 8.09 | 10.5828 | 11.68% | 1.2363 | 9.3465 | 0 | 24.27 | 0 |  | 0.11111 | 3.01 | 4.3165 | 4.1536 | 100.8078 | 7.5376 | 0.1282 | 2.512 | 4.0194 | 7.1163 | 0 | 2.2839 |  | 0.255 | 7.42 | 10.4184 | 11.87% | 1.2363 | 9.1821 | 0 | 24.27 | 0 |  | 0.141 | 2.64 | 4.2979 | 4.1357 | 100.3744 | 7.5702
| 19 | [11 empty] | 0.212 | 8.09 | 10.4971 | 12.35% | 1.2969 | 9.2002 | 0 | 25.725 | 0 |  | 0.208 | 3.01 | 5.3717 | 5.169 | 132.9716 | 6.4201 |  | 0.212 | 8.09 | 10.4971 | 12.35% | 1.2969 | 9.2002 | 0 | 25.725 | 0 |  | 0.208 | 3.01 | 5.3717 | 5.169 | 132.9716 | 6.4201 |  | 0.212 | 8.09 | 10.4971 | 12.35% | 1.2969 | 9.2002 | 0 | 25.725 | 0 |  | 0.11111 | 3.01 | 4.2716 | 4.1104 | 105.7396 | 8.0735 | 0.1282 | 2.512 | 3.9676 | 7.1163 | 0 | 2.3137 |  | 0.255 | 7.42 | 10.3153 | 12.57% | 1.2969 | 9.0184 | 0 | 25.725 | 0 |  | 0.141 | 2.64 | 4.2409 | 4.0809 | 104.9812 | 8.1318
| 20 | [11 empty] | 0.212 | 8.09 | 10.7674 | 10.27% | 1.1056 | 9.6618 | 0 | 0 | 0 |  | 0.208 | 3.01 | 5.6369 | 5.4242 | 0 | 0 |  | 0.212 | 8.09 | 10.7674 | 10.27% | 1.1056 | 9.6618 | 0 | 0 | 0 |  | 0.208 | 3.01 | 5.6369 | 5.4242 | 0 | 0 |  | 0.212 | 8.09 | 10.7674 | 10.27% | 1.1056 | 9.6618 | 0 | 0 | 0 |  | 0.11111 | 3.01 | 4.4132 | 4.2467 | 0 | 0 | 0.1282 | 2.512 | 4.1311 | 7.1163 | 0 | 2.2222 |  | 0.255 | 7.42 | 10.6404 | 10.39% | 1.1056 | 9.5348 | 0 | 0 | 0 |  | 0.141 | 2.64 | 4.4207 | 4.2539 | 0 | 0
| 21 | [11 empty] | 0.212 | 8.09 | 11.1066 | 7.794% | 0.86563 | 10.241 | 0 | 0 | 0 |  | 0.208 | 3.01 | 5.9697 | 5.7444 | 0 | 0 |  | 0.212 | 8.09 | 11.1066 | 7.794% | 0.86563 | 10.241 | 0 | 0 | 0 |  | 0.208 | 3.01 | 5.9697 | 5.7444 | 0 | 0 |  | 0.212 | 8.09 | 11.1066 | 7.794% | 0.86563 | 10.241 | 0 | 0 | 0 |  | 0.11111 | 3.01 | 4.591 | 4.4178 | 0 | 0 | 0.1282 | 2.512 | 4.3362 | 7.1163 | 0 | 2.1171 |  | 0.255 | 7.42 | 11.0484 | 7.835% | 0.86563 | 10.1828 | 0 | 0 | 0 |  | 0.141 | 2.64 | 4.6463 | 4.471 | 0 | 0
| 22 | [11 empty] | 0.212 | 8.09 | 10.6746 | 10.97% | 1.1713 | 9.5034 | 0 | 0 | 0 |  | 0.208 | 3.01 | 5.5459 | 5.3366 | 0 | 0 |  | 0.212 | 8.09 | 10.6746 | 10.97% | 1.1713 | 9.5034 | 0 | 0 | 0 |  | 0.208 | 3.01 | 5.5459 | 5.3366 | 0 | 0 |  | 0.212 | 8.09 | 10.6746 | 10.97% | 1.1713 | 9.5034 | 0 | 0 | 0 |  | 0.11111 | 3.01 | 4.3646 | 4.1999 | 0 | 0 | 0.1282 | 2.512 | 4.075 | 7.1163 | 0 | 2.2528 |  | 0.255 | 7.42 | 10.5289 | 11.12% | 1.1713 | 9.3576 | 0 | 0 | 0 |  | 0.141 | 2.64 | 4.359 | 4.1945 | 0 | 0
| 23 | [11 empty] | 0.212 | 8.09 | 10.4361 | 12.84% | 1.34 | 9.0961 | 0 | 26.76 | 0 |  | 0.208 | 3.01 | 5.3119 | 5.1114 | 136.7816 | 6.7536 |  | 0.212 | 8.09 | 10.4361 | 12.84% | 1.34 | 9.0961 | 0 | 26.76 | 0 |  | 0.208 | 3.01 | 5.3119 | 5.1114 | 136.7816 | 6.7536 |  | 0.212 | 8.09 | 10.4361 | 12.84% | 1.34 | 9.0961 | 0 | 26.76 | 0 |  | 0.11111 | 3.01 | 4.2396 | 4.0796 | 109.1713 | 8.4616 | 0.1282 | 2.512 | 3.9307 | 7.1163 | 0 | 2.3354 |  | 0.255 | 7.42 | 10.242 | 13.08% | 1.34 | 8.902 | 0 | 26.76 | 0 |  | 0.141 | 2.64 | 4.2004 | 4.0419 | 108.1611 | 8.5406
| 24 | [11 empty] | 0.212 | 8.09 | 10.4238 | 12.94% | 1.3488 | 9.075 | 0 | 26.97 | 0 |  | 0.208 | 3.01 | 5.2997 | 5.0997 | 137.5401 | 6.8222 |  | 0.212 | 8.09 | 10.4238 | 12.94% | 1.3488 | 9.075 | 0 | 26.97 | 0 |  | 0.208 | 3.01 | 5.2997 | 5.0997 | 137.5401 | 6.8222 |  | 0.212 | 8.09 | 10.4238 | 12.94% | 1.3488 | 9.075 | 0 | 26.97 | 0 |  | 0.11111 | 3.01 | 4.2331 | 4.0734 | 109.8598 | 8.5411 | 0.1282 | 2.512 | 3.9233 | 7.1163 | 0 | 2.3399 |  | 0.255 | 7.42 | 10.2271 | 13.19% | 1.3488 | 8.8784 | 0 | 26.97 | 0 |  | 0.141 | 2.64 | 4.1922 | 4.034 | 108.7964 | 8.6246
| 25 | [11 empty] | 0.212 | 8.09 | 10.5872 | 11.65% | 1.2331 | 9.3541 | 0 | 24.195 | 0 |  | 0.208 | 3.01 | 5.4601 | 5.254 | 127.1212 | 5.9405 |  | 0.212 | 8.09 | 10.5872 | 11.65% | 1.2331 | 9.3541 | 0 | 24.195 | 0 |  | 0.208 | 3.01 | 5.4601 | 5.254 | 127.1212 | 5.9405 |  | 0.212 | 8.09 | 10.5872 | 11.65% | 1.2331 | 9.3541 | 0 | 24.195 | 0 |  | 0.11111 | 3.01 | 4.3188 | 4.1558 | 100.5501 | 7.5103 | 0.1282 | 2.512 | 4.0221 | 7.1163 | 0 | 2.2824 |  | 0.255 | 7.42 | 10.4237 | 11.83% | 1.2331 | 9.1906 | 0 | 24.195 | 0 |  | 0.141 | 2.64 | 4.3009 | 4.1386 | 100.1326 | 7.5416
| 26 | [11 empty] | 0.212 | 8.09 | 10.6826 | 10.91% | 1.1656 | 9.517 | 0 | 0 | 0 |  | 0.208 | 3.01 | 5.5537 | 5.3441 | 0 | 0 |  | 0.212 | 8.09 | 10.6826 | 10.91% | 1.1656 | 9.517 | 0 | 0 | 0 |  | 0.208 | 3.01 | 5.5537 | 5.3441 | 0 | 0 |  | 0.212 | 8.09 | 10.6826 | 10.91% | 1.1656 | 9.517 | 0 | 0 | 0 |  | 0.11111 | 3.01 | 4.3688 | 4.2039 | 0 | 0 | 0.1282 | 2.512 | 4.0798 | 7.1163 | 0 | 2.2501 |  | 0.255 | 7.42 | 10.5384 | 11.06% | 1.1656 | 9.3728 | 0 | 0 | 0 |  | 0.141 | 2.64 | 4.3643 | 4.1996 | 0 | 0
| 27 | [11 empty] | 0 | 0 | 0 | 0% | 0 | 0 | 0 | 0 | 0 |  | 0 | 0 | 0 | 0 | 0 | 0 |  | 0 | 0 | 0 | 0% | 0 | 0 | 0 | 0 | 0 |  | 0 | 0 | 0 | 0 | 0 | 0 |  | 0 | 0 | 0 | 0% | 0 | 0 | 0 | 0 | 0 |  | 0.11111 | 0 | 1.7014 | 1.6372 | 0 | 0 | 0.1282 | 2.512 | 4.4751 | 7.1163 | 0 | 2.0514 |  | 0 | 0 | 0 | 0% | 0 | 0 | 0 | 0 | 0 |  | 0 | 0 | 0 | 0 | 0 | 0
| 28 | [11 empty] | 0 | 0 | 0 | 0% | 0 | 0 | 0 | 0 | 0 |  | 0 | 0 | 0 | 0 | 0 | 0 |  | 0 | 0 | 0 | 0% | 0 | 0 | 0 | 0 | 0 |  | 0 | 0 | 0 | 0 | 0 | 0 |  | 0 | 0 | 0 | 0% | 0 | 0 | 0 | 0 | 0 |  | 0.11111 | 0 | 1.7106 | 1.6461 | 0 | 0 | 0.1282 | 2.512 | 4.4857 | 7.1163 | 0 | 2.0465 |  | 0 | 0 | 0 | 0% | 0 | 0 | 0 | 0 | 0 |  | 0 | 0 | 0 | 0 | 0 | 0
| 29 | [11 empty] | 0.212 | 8.09 | 11.1631 | 7.396% | 0.82563 | 10.3375 | 0 | 0 | 0 |  | 0.208 | 3.01 | 6.0251 | 5.7978 | 0 | 0 |  | 0.212 | 8.09 | 11.1631 | 7.396% | 0.82563 | 10.3375 | 0 | 0 | 0 |  | 0.208 | 3.01 | 6.0251 | 5.7978 | 0 | 0 |  | 0.212 | 8.09 | 11.1631 | 7.396% | 0.82563 | 10.3375 | 0 | 0 | 0 |  | 0.11111 | 3.01 | 4.6206 | 4.4463 | 0 | 0 | 0.1282 | 2.512 | 4.3704 | 7.1163 | 0 | 2.1005 |  | 0.255 | 7.42 | 11.1164 | 7.427% | 0.82563 | 10.2908 | 0 | 0 | 0 |  | 0.141 | 2.64 | 4.6839 | 4.5072 | 0 | 0
| 30 | [11 empty] | 0.212 | 8.09 | 11.0306 | 8.335% | 0.91937 | 10.1112 | 0 | 0 | 0 |  | 0.208 | 3.01 | 5.8951 | 5.6727 | 0 | 0 |  | 0.212 | 8.09 | 11.0306 | 8.335% | 0.91937 | 10.1112 | 0 | 0 | 0 |  | 0.208 | 3.01 | 5.8951 | 5.6727 | 0 | 0 |  | 0.212 | 8.09 | 11.0306 | 8.335% | 0.91937 | 10.1112 | 0 | 0 | 0 |  | 0.11111 | 3.01 | 4.5512 | 4.3795 | 0 | 0 | 0.1282 | 2.512 | 4.2902 | 7.1163 | 0 | 2.1397 |  | 0.255 | 7.42 | 10.9571 | 8.391% | 0.91937 | 10.0377 | 0 | 0 | 0 |  | 0.141 | 2.64 | 4.5958 | 4.4224 | 0 | 0
| 31 | [11 empty] | 0.212 | 8.09 | 10.3664 | 13.4% | 1.3894 | 8.977 | 0 | 27.945 | 0 |  | 0.208 | 3.01 | 5.2434 | 5.0455 | 140.9975 | 7.1447 |  | 0.212 | 8.09 | 10.3664 | 13.4% | 1.3894 | 8.977 | 0 | 27.945 | 0 |  | 0.208 | 3.01 | 5.2434 | 5.0455 | 140.9975 | 7.1447 |  | 0.212 | 8.09 | 10.3664 | 13.4% | 1.3894 | 8.977 | 0 | 27.945 | 0 |  | 0.11111 | 3.01 | 4.2031 | 4.0444 | 113.0221 | 8.9132 | 0.1282 | 2.512 | 3.8885 | 7.1163 | 0 | 2.3608 |  | 0.255 | 7.42 | 10.1581 | 13.68% | 1.3894 | 8.7687 | 0 | 27.945 | 0 |  | 0.141 | 2.64 | 4.154 | 3.9972 | 111.7027 | 9.0185
X | 1 | [11 empty] | 0 | 0 | 0 | 0% | 0 | 0 | 0 | 0 | 0 |  | 0 | 0 | 0 | 0 | 0 | 0 |  | 0 | 0 | 0 | 0% | 0 | 0 | 0 | 0 | 0 |  | 0 | 0 | 0 | 0 | 0 | 0 |  | 0 | 0 | 0 | 0% | 0 | 0 | 0 | 0 | 0 |  | 0.11111 | 0 | 1.7667 | 1.7 | 0 | 0 | 0.1282 | 2.512 | 4.5504 | 7.1163 | 0 | 2.0174 |  | 0 | 0 | 0 | 0% | 0 | 0 | 0 | 0 | 0 |  | 0 | 0 | 0 | 0 | 0 | 0
| 2 | [11 empty] | 0.212 | 8.09 | 10.687 | 10.88% | 1.1625 | 9.5245 | 0 | 0 | 0 |  | 0.208 | 3.01 | 5.558 | 5.3483 | 0 | 0 |  | 0.212 | 8.09 | 10.687 | 10.88% | 1.1625 | 9.5245 | 0 | 0 | 0 |  | 0.208 | 3.01 | 5.558 | 5.3483 | 0 | 0 |  | 0.212 | 8.09 | 10.687 | 10.88% | 1.1625 | 9.5245 | 0 | 0 | 0 |  | 0.11111 | 3.01 | 4.3711 | 4.2062 | 0 | 0 | 0.1282 | 2.512 | 4.0824 | 7.1163 | 0 | 2.2486 |  | 0.255 | 7.42 | 10.5438 | 11.03% | 1.1625 | 9.3813 | 0 | 0 | 0 |  | 0.141 | 2.64 | 4.3673 | 4.2024 | 0 | 0
| 3 | [11 empty] | 0.73667 | 2.8433 | 9.6391 | 16.77% | 1.6163 | 8.0228 | 0 | 33.39 | 0 |  | 0.063333 | 4.4567 | 5.0409 | 4.8507 | 161.9647 | 8.8798 |  | 0.53333 | 4.6367 | 9.5567 | 16.91% | 1.6163 | 7.9404 | 0 | 33.39 | 0 |  | 0.10667 | 2.9833 | 3.9673 | 3.8176 | 127.4704 | 11.2827 |  | 0.73667 | 2.8433 | 9.6391 | 16.77% | 1.6163 | 8.0228 | 0 | 33.39 | 0 |  | 0.11111 | 4.4567 | 5.4817 | 5.2748 | 176.126 | 8.1658 | 0.1 | 2.794 | 3.7165 | 7.1163 | 0 | 2.4701 |  | 0.53333 | 4.6367 | 9.5567 | 16.91% | 1.6163 | 7.9404 | 0 | 33.39 | 0 |  | 0.10667 | 2.9833 | 3.9673 | 3.8176 | 127.4704 | 11.2827
| 4 | [11 empty] | 0.73667 | 2.8433 | 8.7183 | 20.69% | 1.8037 | 6.9145 | 0 | 37.89 | 0 |  | 0.063333 | 4.4567 | 4.9618 | 4.7745 | 180.9063 | 10.2373 |  | 0.53333 | 4.6367 | 8.89 | 20.29% | 1.8037 | 7.0863 | 0 | 37.89 | 0 |  | 0.10667 | 2.9833 | 3.834 | 3.6893 | 139.7884 | 13.2485 |  | 0.73667 | 2.8433 | 8.7183 | 20.69% | 1.8037 | 6.9145 | 0 | 37.89 | 0 |  | 0.11111 | 4.4567 | 5.3428 | 5.1412 | 194.7987 | 9.5072 | 0.1 | 2.794 | 3.5915 | 7.1163 | 0 | 2.556 |  | 0.53333 | 4.6367 | 8.89 | 20.29% | 1.8037 | 7.0863 | 0 | 37.89 | 0 |  | 0.10667 | 2.9833 | 3.834 | 3.6893 | 139.7884 | 13.2485
| 5 | [11 empty] | 0.73667 | 2.8433 | 9.6268 | 16.82% | 1.6187 | 8.0081 | 0 | 33.45 | 0 |  | 0.063333 | 4.4567 | 5.0399 | 4.8497 | 162.2217 | 8.8976 |  | 0.53333 | 4.6367 | 9.5478 | 16.95% | 1.6187 | 7.929 | 0 | 33.45 | 0 |  | 0.10667 | 2.9833 | 3.9656 | 3.8159 | 127.6423 | 11.308 |  | 0.73667 | 2.8433 | 9.6268 | 16.82% | 1.6187 | 8.0081 | 0 | 33.45 | 0 |  | 0.11111 | 4.4567 | 5.4798 | 5.273 | 176.3828 | 8.1832 | 0.1 | 2.794 | 3.7148 | 7.1163 | 0 | 2.4712 |  | 0.53333 | 4.6367 | 9.5478 | 16.95% | 1.6187 | 7.929 | 0 | 33.45 | 0 |  | 0.10667 | 2.9833 | 3.9656 | 3.8159 | 127.6423 | 11.308
| 6 | [11 empty] | 0.212 | 8.09 | 10.8177 | 9.891% | 1.07 | 9.7477 | 0 | 0 | 0 |  | 0.208 | 3.01 | 5.6863 | 5.4717 | 0 | 0 |  | 0.212 | 8.09 | 10.8177 | 9.891% | 1.07 | 9.7477 | 0 | 0 | 0 |  | 0.208 | 3.01 | 5.6863 | 5.4717 | 0 | 0 |  | 0.212 | 8.09 | 10.8177 | 9.891% | 1.07 | 9.7477 | 0 | 0 | 0 |  | 0.11111 | 3.01 | 4.4396 | 4.2721 | 0 | 0 | 0.1282 | 2.512 | 4.1615 | 7.1163 | 0 | 2.2059 |  | 0.255 | 7.42 | 10.701 | 9.999% | 1.07 | 9.631 | 0 | 0 | 0 |  | 0.141 | 2.64 | 4.4542 | 4.2861 | 0 | 0
| 7 | [11 empty] | 0.212 | 8.09 | 10.7029 | 10.76% | 1.1512 | 9.5517 | 0 | 0 | 0 |  | 0.208 | 3.01 | 5.5736 | 5.3633 | 0 | 0 |  | 0.212 | 8.09 | 10.7029 | 10.76% | 1.1512 | 9.5517 | 0 | 0 | 0 |  | 0.208 | 3.01 | 5.5736 | 5.3633 | 0 | 0 |  | 0.212 | 8.09 | 10.7029 | 10.76% | 1.1512 | 9.5517 | 0 | 0 | 0 |  | 0.11111 | 3.01 | 4.3794 | 4.2142 | 0 | 0 | 0.1282 | 2.512 | 4.0921 | 7.1163 | 0 | 2.2434 |  | 0.255 | 7.42 | 10.5629 | 10.9% | 1.1512 | 9.4116 | 0 | 0 | 0 |  | 0.141 | 2.64 | 4.3778 | 4.2126 | 0 | 0
| 8 | [11 empty] | 0.73667 | 2.8433 | 8.7121 | 20.72% | 1.805 | 6.9071 | 0 | 37.92 | 0 |  | 0.063333 | 4.4567 | 4.9612 | 4.774 | 181.0303 | 10.2465 |  | 0.53333 | 4.6367 | 8.8856 | 20.31% | 1.805 | 7.0806 | 0 | 37.92 | 0 |  | 0.10667 | 2.9833 | 3.8331 | 3.6885 | 139.8666 | 13.2621 |  | 0.73667 | 2.8433 | 8.7121 | 20.72% | 1.805 | 6.9071 | 0 | 37.92 | 0 |  | 0.11111 | 4.4567 | 5.3419 | 5.1403 | 194.9191 | 9.5164 | 0.1 | 2.794 | 3.5907 | 7.1163 | 0 | 2.5566 |  | 0.53333 | 4.6367 | 8.8856 | 20.31% | 1.805 | 7.0806 | 0 | 37.92 | 0 |  | 0.10667 | 2.9833 | 3.8331 | 3.6885 | 139.8666 | 13.2621
| 9 | [11 empty] | 0.73667 | 2.8433 | 10.0627 | 15.2% | 1.53 | 8.5327 | 0 | 31.32 | 0 |  | 0.063333 | 4.4567 | 5.0773 | 4.8857 | 153.0212 | 8.2695 |  | 0.53333 | 4.6367 | 9.8633 | 15.51% | 1.53 | 8.3333 | 0 | 31.32 | 0 |  | 0.10667 | 2.9833 | 4.0287 | 3.8766 | 121.4164 | 10.4221 |  | 0.73667 | 2.8433 | 10.0627 | 15.2% | 1.53 | 8.5327 | 0 | 31.32 | 0 |  | 0.11111 | 4.4567 | 5.5456 | 5.3363 | 167.1326 | 7.5713 | 0.1 | 2.794 | 3.774 | 7.1163 | 0 | 2.4324 |  | 0.53333 | 4.6367 | 9.8633 | 15.51% | 1.53 | 8.3333 | 0 | 31.32 | 0 |  | 0.10667 | 2.9833 | 4.0287 | 3.8766 | 121.4164 | 10.4221
| 10 | [11 empty] | 0.212 | 8.09 | 10.3973 | 13.15% | 1.3675 | 9.0298 | 0 | 27.42 | 0 |  | 0.208 | 3.01 | 5.2737 | 5.0747 | 139.1489 | 6.9702 |  | 0.212 | 8.09 | 10.3973 | 13.15% | 1.3675 | 9.0298 | 0 | 27.42 | 0 |  | 0.208 | 3.01 | 5.2737 | 5.0747 | 139.1489 | 6.9702 |  | 0.212 | 8.09 | 10.3973 | 13.15% | 1.3675 | 9.0298 | 0 | 27.42 | 0 |  | 0.11111 | 3.01 | 4.2193 | 4.06 | 111.3263 | 8.7122 | 0.1282 | 2.512 | 3.9072 | 7.1163 | 0 | 2.3495 |  | 0.255 | 7.42 | 10.1953 | 13.41% | 1.3675 | 8.8278 | 0 | 27.42 | 0 |  | 0.141 | 2.64 | 4.1745 | 4.017 | 110.1467 | 8.8055
| 11 | [11 empty] | 0.73667 | 2.8433 | 9.2861 | 18.18% | 1.6881 | 7.598 | 0 | 35.115 | 0 |  | 0.063333 | 4.4567 | 5.0106 | 4.8215 | 169.3067 | 9.3951 |  | 0.53333 | 4.6367 | 9.3011 | 18.15% | 1.6881 | 7.613 | 0 | 35.115 | 0 |  | 0.10667 | 2.9833 | 3.9162 | 3.7684 | 132.3288 | 12.0205 |  | 0.73667 | 2.8433 | 9.2861 | 18.18% | 1.6881 | 7.598 | 0 | 35.115 | 0 |  | 0.11111 | 4.4567 | 5.4284 | 5.2236 | 183.426 | 8.6719 | 0.1 | 2.794 | 3.6686 | 7.1163 | 0 | 2.5023 |  | 0.53333 | 4.6367 | 9.3011 | 18.15% | 1.6881 | 7.613 | 0 | 35.115 | 0 |  | 0.10667 | 2.9833 | 3.9162 | 3.7684 | 132.3288 | 12.0205
| 12 | [11 empty] | 0.73667 | 2.8433 | 8.3468 | 22.52% | 1.8794 | 6.4675 | 0 | 39.705 | 0 |  | 0.063333 | 4.4567 | 4.9298 | 4.7438 | 188.3521 | 10.7972 |  | 0.53333 | 4.6367 | 8.6211 | 21.8% | 1.8794 | 6.7417 | 0 | 39.705 | 0 |  | 0.10667 | 2.9833 | 3.7802 | 3.6376 | 144.4298 | 14.0807 |  | 0.73667 | 2.8433 | 8.3468 | 22.52% | 1.8794 | 6.4675 | 0 | 39.705 | 0 |  | 0.11111 | 4.4567 | 5.2868 | 5.0873 | 201.9896 | 10.0682 | 0.1 | 2.794 | 3.5411 | 7.1163 | 0 | 2.5924 |  | 0.53333 | 4.6367 | 8.6211 | 21.8% | 1.8794 | 6.7417 | 0 | 39.705 | 0 |  | 0.10667 | 2.9833 | 3.7802 | 3.6376 | 144.4298 | 14.0807
| 13 | [11 empty] | 0.73667 | 2.8433 | 9.4549 | 17.49% | 1.6537 | 7.8012 | 0 | 34.29 | 0 |  | 0.063333 | 4.4567 | 5.0251 | 4.8355 | 165.8078 | 9.1479 |  | 0.53333 | 4.6367 | 9.4233 | 17.55% | 1.6537 | 7.7696 | 0 | 34.29 | 0 |  | 0.10667 | 2.9833 | 3.9407 | 3.792 | 130.0264 | 11.6652 |  | 0.73667 | 2.8433 | 9.4549 | 17.49% | 1.6537 | 7.8012 | 0 | 34.29 | 0 |  | 0.11111 | 4.4567 | 5.4539 | 5.2481 | 179.9567 | 8.4286 | 0.1 | 2.794 | 3.6915 | 7.1163 | 0 | 2.4868 |  | 0.53333 | 4.6367 | 9.4233 | 17.55% | 1.6537 | 7.7696 | 0 | 34.29 | 0 |  | 0.10667 | 2.9833 | 3.9407 | 3.792 | 130.0264 | 11.6652
| 14 | [11 empty] | 0.212 | 8.09 | 10.2551 | 14.32% | 1.4681 | 8.7869 | 0 | 29.835 | 0 |  | 0.208 | 3.01 | 5.1342 | 4.9405 | 147.3985 | 7.7902 |  | 0.212 | 8.09 | 10.2551 | 14.32% | 1.4681 | 8.7869 | 0 | 29.835 | 0 |  | 0.208 | 3.01 | 5.1342 | 4.9405 | 147.3985 | 7.7902 |  | 0.212 | 8.09 | 10.2551 | 14.32% | 1.4681 | 8.7869 | 0 | 29.835 | 0 |  | 0.11111 | 3.01 | 4.1447 | 3.9883 | 118.9915 | 9.65 | 0.1282 | 2.512 | 3.8212 | 7.1163 | 0 | 2.4024 |  | 0.255 | 7.42 | 10.0242 | 14.65% | 1.4681 | 8.5561 | 0 | 29.835 | 0 |  | 0.141 | 2.64 | 4.08 | 3.926 | 117.1323 | 9.8031
| 15 | [11 empty] | 0.212 | 8.09 | 10.9502 | 8.915% | 0.97625 | 9.974 | 0 | 0 | 0 |  | 0.208 | 3.01 | 5.8163 | 5.5968 | 0 | 0 |  | 0.212 | 8.09 | 10.9502 | 8.915% | 0.97625 | 9.974 | 0 | 0 | 0 |  | 0.208 | 3.01 | 5.8163 | 5.5968 | 0 | 0 |  | 0.212 | 8.09 | 10.9502 | 8.915% | 0.97625 | 9.974 | 0 | 0 | 0 |  | 0.11111 | 3.01 | 4.5091 | 4.3389 | 0 | 0 | 0.1282 | 2.512 | 4.2416 | 7.1163 | 0 | 2.1643 |  | 0.255 | 7.42 | 10.8604 | 8.989% | 0.97625 | 9.8841 | 0 | 0 | 0 |  | 0.141 | 2.64 | 4.5423 | 4.3709 | 0 | 0
| 16 | [11 empty] | 0.212 | 8.09 | 11.1605 | 7.415% | 0.8275 | 10.333 | 0 | 0 | 0 |  | 0.208 | 3.01 | 6.0225 | 5.7953 | 0 | 0 |  | 0.212 | 8.09 | 11.1605 | 7.415% | 0.8275 | 10.333 | 0 | 0 | 0 |  | 0.208 | 3.01 | 6.0225 | 5.7953 | 0 | 0 |  | 0.212 | 8.09 | 11.1605 | 7.415% | 0.8275 | 10.333 | 0 | 0 | 0 |  | 0.11111 | 3.01 | 4.6193 | 4.4449 | 0 | 0 | 0.1282 | 2.512 | 4.3688 | 7.1163 | 0 | 2.1013 |  | 0.255 | 7.42 | 11.1133 | 7.446% | 0.8275 | 10.2858 | 0 | 0 | 0 |  | 0.141 | 2.64 | 4.6822 | 4.5055 | 0 | 0
| 17 | [11 empty] | 0.212 | 8.09 | 11.0112 | 8.474% | 0.93312 | 10.0781 | 0 | 0 | 0 |  | 0.208 | 3.01 | 5.8761 | 5.6543 | 0 | 0 |  | 0.212 | 8.09 | 11.0112 | 8.474% | 0.93312 | 10.0781 | 0 | 0 | 0 |  | 0.208 | 3.01 | 5.8761 | 5.6543 | 0 | 0 |  | 0.212 | 8.09 | 11.0112 | 8.474% | 0.93312 | 10.0781 | 0 | 0 | 0 |  | 0.11111 | 3.01 | 4.541 | 4.3697 | 0 | 0 | 0.1282 | 2.512 | 4.2785 | 7.1163 | 0 | 2.1456 |  | 0.255 | 7.42 | 10.9337 | 8.534% | 0.93312 | 10.0006 | 0 | 0 | 0 |  | 0.141 | 2.64 | 4.5829 | 4.4099 | 0 | 0
| 18 | [11 empty] | 0.212 | 8.09 | 10.7285 | 10.56% | 1.1331 | 9.5954 | 0 | 0 | 0 |  | 0.208 | 3.01 | 5.5987 | 5.3875 | 0 | 0 |  | 0.212 | 8.09 | 10.7285 | 10.56% | 1.1331 | 9.5954 | 0 | 0 | 0 |  | 0.208 | 3.01 | 5.5987 | 5.3875 | 0 | 0 |  | 0.212 | 8.09 | 10.7285 | 10.56% | 1.1331 | 9.5954 | 0 | 0 | 0 |  | 0.11111 | 3.01 | 4.3929 | 4.2271 | 0 | 0 | 0.1282 | 2.512 | 4.1076 | 7.1163 | 0 | 2.2349 |  | 0.255 | 7.42 | 10.5937 | 10.7% | 1.1331 | 9.4606 | 0 | 0 | 0 |  | 0.141 | 2.64 | 4.3949 | 4.229 | 0 | 0
| 19 | [11 empty] | 0.212 | 8.09 | 10.3725 | 13.35% | 1.385 | 8.9875 | 0 | 27.84 | 0 |  | 0.208 | 3.01 | 5.2495 | 5.0514 | 140.6302 | 7.1097 |  | 0.212 | 8.09 | 10.3725 | 13.35% | 1.385 | 8.9875 | 0 | 27.84 | 0 |  | 0.208 | 3.01 | 5.2495 | 5.0514 | 140.6302 | 7.1097 |  | 0.212 | 8.09 | 10.3725 | 13.35% | 1.385 | 8.9875 | 0 | 27.84 | 0 |  | 0.11111 | 3.01 | 4.2063 | 4.0476 | 112.6843 | 8.8729 | 0.1282 | 2.512 | 3.8923 | 7.1163 | 0 | 2.3585 |  | 0.255 | 7.42 | 10.1655 | 13.62% | 1.385 | 8.7805 | 0 | 27.84 | 0 |  | 0.141 | 2.64 | 4.1581 | 4.0012 | 111.3931 | 8.9757
| 20 | [11 empty] | 0.73667 | 2.8433 | 8.8993 | 19.85% | 1.7669 | 7.1325 | 0 | 37.005 | 0 |  | 0.063333 | 4.4567 | 4.9773 | 4.7895 | 177.2353 | 9.9669 |  | 0.53333 | 4.6367 | 9.0211 | 19.59% | 1.7669 | 7.2542 | 0 | 37.005 | 0 |  | 0.10667 | 2.9833 | 3.8602 | 3.7146 | 137.4571 | 12.8512 |  | 0.73667 | 2.8433 | 8.8993 | 19.85% | 1.7669 | 7.1325 | 0 | 37.005 | 0 |  | 0.11111 | 4.4567 | 5.3701 | 5.1674 | 191.2214 | 9.2379 | 0.1 | 2.794 | 3.6161 | 7.1163 | 0 | 2.5387 |  | 0.53333 | 4.6367 | 9.0211 | 19.59% | 1.7669 | 7.2542 | 0 | 37.005 | 0 |  | 0.10667 | 2.9833 | 3.8602 | 3.7146 | 137.4571 | 12.8512
| 21 | [11 empty] | 0.242 | 6.306 | 7.7257 | 27.44% | 2.12 | 5.6057 | 0 | 45.48 | 0 |  | 0.24 | 3.22 | 4.628 | 4.4534 | 202.5387 | 13.1741 |  | 0.318 | 6.144 | 8.0096 | 26.47% | 2.12 | 5.8896 | 0 | 45.48 | 0 |  | 0.122 | 2.876 | 3.5917 | 3.4562 | 157.1878 | 16.9751 |  | 0.242 | 6.306 | 7.7257 | 27.44% | 2.12 | 5.6057 | 0 | 45.48 | 0 |  | 0.11111 | 3.22 | 3.8719 | 3.7257 | 169.4468 | 15.747 | 0.1052 | 2.7576 | 3.3748 | 7.1163 | 0 | 2.7202 |  | 0.31 | 6.21 | 8.0287 | 26.41% | 2.12 | 5.9087 | 0 | 45.48 | 0 |  | 0.1052 | 2.7576 | 3.3748 | 3.2474 | 147.6928 | 18.0664
| 22 | [11 empty] | 0.242 | 6.306 | 7.759 | 27.06% | 2.0994 | 5.6596 | 0 | 44.985 | 0 |  | 0.24 | 3.22 | 4.661 | 4.4851 | 201.7628 | 12.9385 |  | 0.318 | 6.144 | 8.0533 | 26.07% | 2.0994 | 5.9539 | 0 | 44.985 | 0 |  | 0.122 | 2.876 | 3.6085 | 3.4723 | 156.2031 | 16.7123 |  | 0.242 | 6.306 | 7.759 | 27.06% | 2.0994 | 5.6596 | 0 | 44.985 | 0 |  | 0.11111 | 3.22 | 3.8871 | 3.7404 | 168.2639 | 15.5144 | 0.1052 | 2.7576 | 3.3892 | 7.1163 | 0 | 2.7086 |  | 0.31 | 6.21 | 8.0713 | 26.01% | 2.0994 | 5.9719 | 0 | 44.985 | 0 |  | 0.1052 | 2.7576 | 3.3892 | 3.2613 | 146.7115 | 17.7935
| 23 | [11 empty] | 0.73667 | 2.8433 | 8.2578 | 22.98% | 1.8975 | 6.3603 | 0 | 40.14 | 0 |  | 0.063333 | 4.4567 | 4.9222 | 4.7364 | 190.1201 | 10.9324 |  | 0.53333 | 4.6367 | 8.5567 | 22.18% | 1.8975 | 6.6592 | 0 | 40.14 | 0 |  | 0.10667 | 2.9833 | 3.7673 | 3.6252 | 145.5143 | 14.2836 |  | 0.73667 | 2.8433 | 8.2578 | 22.98% | 1.8975 | 6.3603 | 0 | 40.14 | 0 |  | 0.11111 | 4.4567 | 5.2733 | 5.0743 | 203.684 | 10.2044 | 0.1 | 2.794 | 3.529 | 7.1163 | 0 | 2.6013 |  | 0.53333 | 4.6367 | 8.5567 | 22.18% | 1.8975 | 6.6592 | 0 | 40.14 | 0 |  | 0.10667 | 2.9833 | 3.7673 | 3.6252 | 145.5143 | 14.2836
| 24 | [11 empty] | 0.242 | 6.306 | 7.8911 | 25.57% | 2.0175 | 5.8736 | 0 | 43.02 | 0 |  | 0.24 | 3.22 | 4.792 | 4.6112 | 198.3725 | 12.0351 |  | 0.318 | 6.144 | 8.2269 | 24.52% | 2.0175 | 6.2094 | 0 | 43.02 | 0 |  | 0.122 | 2.876 | 3.6751 | 3.5364 | 152.1367 | 15.6927 |  | 0.242 | 6.306 | 7.8911 | 25.57% | 2.0175 | 5.8736 | 0 | 43.02 | 0 |  | 0.11111 | 3.22 | 3.9478 | 3.7988 | 163.4246 | 14.6088 | 0.1052 | 2.7576 | 3.4467 | 7.1163 | 0 | 2.6634 |  | 0.31 | 6.21 | 8.2405 | 24.48% | 2.0175 | 6.223 | 0 | 43.02 | 0 |  | 0.1052 | 2.7576 | 3.4467 | 3.3166 | 142.68 | 16.7328
| 25 | [11 empty] | 0.242 | 6.306 | 7.5866 | 29.08% | 2.2063 | 5.3803 | 0 | 47.55 | 0 |  | 0.24 | 3.22 | 4.49 | 4.3206 | 205.4429 | 14.1971 |  | 0.318 | 6.144 | 7.8267 | 28.19% | 2.2063 | 5.6205 | 0 | 47.55 | 0 |  | 0.122 | 2.876 | 3.5216 | 3.3887 | 161.1324 | 18.1012 |  | 0.242 | 6.306 | 7.5866 | 29.08% | 2.2063 | 5.3803 | 0 | 47.55 | 0 |  | 0.11111 | 3.22 | 3.808 | 3.6643 | 174.2359 | 16.7399 | 0.1052 | 2.7576 | 3.3143 | 7.1163 | 0 | 2.7698 |  | 0.31 | 6.21 | 7.8504 | 28.1% | 2.2063 | 5.6442 | 0 | 47.55 | 0 |  | 0.1052 | 2.7576 | 3.3143 | 3.1892 | 151.6472 | 19.2334
| 26 | [11 empty] | 0.242 | 6.306 | 7.1822 | 34.21% | 2.4569 | 4.7254 | 0 | 53.565 | 0 |  | 0.24 | 3.22 | 4.089 | 3.9347 | 210.7621 | 17.5614 |  | 0.318 | 6.144 | 7.2954 | 33.68% | 2.4569 | 4.8385 | 0 | 53.565 | 0 |  | 0.122 | 2.876 | 3.3177 | 3.1925 | 171.0086 | 21.6438 |  | 0.242 | 6.306 | 7.1822 | 34.21% | 2.4569 | 4.7254 | 0 | 53.565 | 0 |  | 0.11111 | 3.22 | 3.6223 | 3.4856 | 186.7074 | 19.824 | 0.1052 | 2.7576 | 3.1385 | 7.1163 | 0 | 2.925 |  | 0.31 | 6.21 | 7.3325 | 33.51% | 2.4569 | 4.8756 | 0 | 53.565 | 0 |  | 0.1052 | 2.7576 | 3.1385 | 3.0201 | 161.7704 | 22.8798
| 27 | [11 empty] | 0.242 | 6.306 | 7.3053 | 32.59% | 2.3806 | 4.9246 | 0 | 51.735 | 0 |  | 0.24 | 3.22 | 4.211 | 4.0521 | 209.6351 | 16.47 |  | 0.318 | 6.144 | 7.4571 | 31.92% | 2.3806 | 5.0764 | 0 | 51.735 | 0 |  | 0.122 | 2.876 | 3.3798 | 3.2522 | 168.2536 | 20.5208 |  | 0.242 | 6.306 | 7.3053 | 32.59% | 2.3806 | 4.9246 | 0 | 51.735 | 0 |  | 0.11111 | 3.22 | 3.6788 | 3.54 | 183.1405 | 18.8527 | 0.1052 | 2.7576 | 3.192 | 7.1163 | 0 | 2.876 |  | 0.31 | 6.21 | 7.49 | 31.78% | 2.3806 | 5.1094 | 0 | 51.735 | 0 |  | 0.1052 | 2.7576 | 3.192 | 3.0715 | 158.9059 | 21.7279
| 28 | [11 empty] | 0.242 | 6.306 | 7.9829 | 24.56% | 1.9606 | 6.0222 | 0 | 41.655 | 0 |  | 0.24 | 3.22 | 4.883 | 4.6987 | 195.7258 | 11.436 |  | 0.318 | 6.144 | 8.3475 | 23.49% | 1.9606 | 6.3868 | 0 | 41.655 | 0 |  | 0.122 | 2.876 | 3.7214 | 3.5809 | 149.1636 | 15.0059 |  | 0.242 | 6.306 | 7.9829 | 24.56% | 1.9606 | 6.0222 | 0 | 41.655 | 0 |  | 0.11111 | 3.22 | 3.9899 | 3.8393 | 159.9279 | 13.9959 | 0.1052 | 2.7576 | 3.4865 | 7.1163 | 0 | 2.633 |  | 0.31 | 6.21 | 8.358 | 23.46% | 1.9606 | 6.3974 | 0 | 41.655 | 0 |  | 0.1052 | 2.7576 | 3.4865 | 3.355 | 139.7517 | 16.0165
| 29 | [11 empty] | 0.212 | 8.09 | 10.5898 | 11.63% | 1.2312 | 9.3586 | 0 | 24.15 | 0 |  | 0.208 | 3.01 | 5.4627 | 5.2565 | 126.9452 | 5.9266 |  | 0.212 | 8.09 | 10.5898 | 11.63% | 1.2312 | 9.3586 | 0 | 24.15 | 0 |  | 0.208 | 3.01 | 5.4627 | 5.2565 | 126.9452 | 5.9266 |  | 0.212 | 8.09 | 10.5898 | 11.63% | 1.2312 | 9.3586 | 0 | 24.15 | 0 |  | 0.11111 | 3.01 | 4.3202 | 4.1572 | 100.3954 | 7.4939 | 0.1282 | 2.512 | 4.0237 | 7.1163 | 0 | 2.2815 |  | 0.255 | 7.42 | 10.4269 | 11.81% | 1.2312 | 9.1956 | 0 | 24.15 | 0 |  | 0.141 | 2.64 | 4.3026 | 4.1403 | 99.9873 | 7.5245
| 30 | [11 empty] | 0.73667 | 2.8433 | 8.3315 | 22.59% | 1.8825 | 6.449 | 0 | 39.78 | 0 |  | 0.063333 | 4.4567 | 4.9285 | 4.7425 | 188.6574 | 10.8205 |  | 0.53333 | 4.6367 | 8.61 | 21.86% | 1.8825 | 6.7275 | 0 | 39.78 | 0 |  | 0.10667 | 2.9833 | 3.778 | 3.6354 | 144.6176 | 14.1156 |  | 0.73667 | 2.8433 | 8.3315 | 22.59% | 1.8825 | 6.449 | 0 | 39.78 | 0 |  | 0.11111 | 4.4567 | 5.2844 | 5.085 | 202.2826 | 10.0916 | 0.1 | 2.794 | 3.539 | 7.1163 | 0 | 2.594 |  | 0.53333 | 4.6367 | 8.61 | 21.86% | 1.8825 | 6.7275 | 0 | 39.78 | 0 |  | 0.10667 | 2.9833 | 3.778 | 3.6354 | 144.6176 | 14.1156
XI | 1 | [11 empty] | 0.242 | 6.306 | 8 | 24.38% | 1.95 | 6.05 | 0 | 41.4 | 0 |  | 0.24 | 3.22 | 4.9 | 4.7151 | 195.2049 | 11.3266 |  | 0.318 | 6.144 | 8.37 | 23.3% | 1.95 | 6.42 | 0 | 41.4 | 0 |  | 0.122 | 2.876 | 3.73 | 3.5892 | 148.5948 | 14.8795 |  | 0.242 | 6.306 | 8 | 24.38% | 1.95 | 6.05 | 0 | 41.4 | 0 |  | 0.11111 | 3.22 | 3.9978 | 3.8469 | 159.2624 | 13.8828 | 0.1052 | 2.7576 | 3.494 | 7.1163 | 0 | 2.6274 |  | 0.31 | 6.21 | 8.38 | 23.27% | 1.95 | 6.43 | 0 | 41.4 | 0 |  | 0.1052 | 2.7576 | 3.494 | 3.3622 | 139.193 | 15.8845
| 2 | [11 empty] | 0.73667 | 2.8433 | 9.7956 | 16.17% | 1.5844 | 8.2112 | 0 | 32.625 | 0 |  | 0.063333 | 4.4567 | 5.0544 | 4.8636 | 158.6764 | 8.6532 |  | 0.53333 | 4.6367 | 9.67 | 16.38% | 1.5844 | 8.0856 | 0 | 32.625 | 0 |  | 0.10667 | 2.9833 | 3.99 | 3.8394 | 125.2615 | 10.9616 |  | 0.73667 | 2.8433 | 9.7956 | 16.17% | 1.5844 | 8.2112 | 0 | 32.625 | 0 |  | 0.11111 | 4.4567 | 5.5053 | 5.2975 | 172.832 | 7.9445 | 0.1 | 2.794 | 3.7377 | 7.1163 | 0 | 2.456 |  | 0.53333 | 4.6367 | 9.67 | 16.38% | 1.5844 | 8.0856 | 0 | 32.625 | 0 |  | 0.10667 | 2.9833 | 3.99 | 3.8394 | 125.2615 | 10.9616
| 3 | [11 empty] | 0.73667 | 2.8433 | 9.2707 | 18.24% | 1.6913 | 7.5795 | 0 | 35.19 | 0 |  | 0.063333 | 4.4567 | 5.0092 | 4.8202 | 169.6236 | 9.4176 |  | 0.53333 | 4.6367 | 9.29 | 18.21% | 1.6913 | 7.5987 | 0 | 35.19 | 0 |  | 0.10667 | 2.9833 | 3.914 | 3.7663 | 132.5362 | 12.053 |  | 0.73667 | 2.8433 | 9.2707 | 18.24% | 1.6913 | 7.5795 | 0 | 35.19 | 0 |  | 0.11111 | 4.4567 | 5.4261 | 5.2214 | 183.7394 | 8.6941 | 0.1 | 2.794 | 3.6665 | 7.1163 | 0 | 2.5038 |  | 0.53333 | 4.6367 | 9.29 | 18.21% | 1.6913 | 7.5987 | 0 | 35.19 | 0 |  | 0.10667 | 2.9833 | 3.914 | 3.7663 | 132.5362 | 12.053
| 4 | [11 empty] | 0.242 | 6.306 | 7.884 | 25.65% | 2.0219 | 5.8622 | 0 | 43.125 | 0 |  | 0.24 | 3.22 | 4.785 | 4.6044 | 198.5662 | 12.0821 |  | 0.318 | 6.144 | 8.2176 | 24.6% | 2.0219 | 6.1958 | 0 | 43.125 | 0 |  | 0.122 | 2.876 | 3.6715 | 3.533 | 152.3603 | 15.7462 |  | 0.242 | 6.306 | 7.884 | 25.65% | 2.0219 | 5.8622 | 0 | 43.125 | 0 |  | 0.11111 | 3.22 | 3.9445 | 3.7957 | 163.689 | 14.6564 | 0.1052 | 2.7576 | 3.4436 | 7.1163 | 0 | 2.6658 |  | 0.31 | 6.21 | 8.2315 | 24.56% | 2.0219 | 6.2096 | 0 | 43.125 | 0 |  | 0.1052 | 2.7576 | 3.4436 | 3.3136 | 142.9009 | 16.7885
| 5 | [11 empty] | 0.212 | 8.09 | 10.4936 | 12.38% | 1.2994 | 9.1942 | 0 | 25.785 | 0 |  | 0.208 | 3.01 | 5.3682 | 5.1656 | 133.1957 | 6.4392 |  | 0.212 | 8.09 | 10.4936 | 12.38% | 1.2994 | 9.1942 | 0 | 25.785 | 0 |  | 0.208 | 3.01 | 5.3682 | 5.1656 | 133.1957 | 6.4392 |  | 0.212 | 8.09 | 10.4936 | 12.38% | 1.2994 | 9.1942 | 0 | 25.785 | 0 |  | 0.11111 | 3.01 | 4.2697 | 4.1086 | 105.9403 | 8.0959 | 0.1282 | 2.512 | 3.9655 | 7.1163 | 0 | 2.315 |  | 0.255 | 7.42 | 10.3111 | 12.6% | 1.2994 | 9.0117 | 0 | 25.785 | 0 |  | 0.141 | 2.64 | 4.2386 | 4.0786 | 105.1678 | 8.1553
| 6 | [11 empty] | 0.73667 | 2.8433 | 10.1732 | 14.82% | 1.5075 | 8.6657 | 0 | 30.78 | 0 |  | 0.063333 | 4.4567 | 5.0868 | 4.8949 | 150.6643 | 8.1118 |  | 0.53333 | 4.6367 | 9.9433 | 15.16% | 1.5075 | 8.4358 | 0 | 30.78 | 0 |  | 0.10667 | 2.9833 | 4.0447 | 3.892 | 119.7969 | 10.2019 |  | 0.73667 | 2.8433 | 10.1732 | 14.82% | 1.5075 | 8.6657 | 0 | 30.78 | 0 |  | 0.11111 | 4.4567 | 5.5622 | 5.3523 | 164.7446 | 7.4185 | 0.1 | 2.794 | 3.789 | 7.1163 | 0 | 2.4228 |  | 0.53333 | 4.6367 | 9.9433 | 15.16% | 1.5075 | 8.4358 | 0 | 30.78 | 0 |  | 0.10667 | 2.9833 | 4.0447 | 3.892 | 119.7969 | 10.2019
| 7 | [11 empty] | 0.73667 | 2.8433 | 9.6759 | 16.63% | 1.6087 | 8.0672 | 0 | 33.21 | 0 |  | 0.063333 | 4.4567 | 5.0441 | 4.8537 | 161.1927 | 8.8264 |  | 0.53333 | 4.6367 | 9.5833 | 16.79% | 1.6087 | 7.9746 | 0 | 33.21 | 0 |  | 0.10667 | 2.9833 | 3.9727 | 3.8228 | 126.9537 | 11.2068 |  | 0.73667 | 2.8433 | 9.6759 | 16.63% | 1.6087 | 8.0672 | 0 | 33.21 | 0 |  | 0.11111 | 4.4567 | 5.4872 | 5.2802 | 175.354 | 8.1136 | 0.1 | 2.794 | 3.7215 | 7.1163 | 0 | 2.4667 |  | 0.53333 | 4.6367 | 9.5833 | 16.79% | 1.6087 | 7.9746 | 0 | 33.21 | 0 |  | 0.10667 | 2.9833 | 3.9727 | 3.8228 | 126.9537 | 11.2068
| 8 | [11 empty] | 0.73667 | 2.8433 | 8.7766 | 20.42% | 1.7919 | 6.9847 | 0 | 37.605 | 0 |  | 0.063333 | 4.4567 | 4.9668 | 4.7793 | 179.727 | 10.15 |  | 0.53333 | 4.6367 | 8.9322 | 20.06% | 1.7919 | 7.1403 | 0 | 37.605 | 0 |  | 0.10667 | 2.9833 | 3.8424 | 3.6974 | 139.0425 | 13.12 |  | 0.73667 | 2.8433 | 8.7766 | 20.42% | 1.7919 | 6.9847 | 0 | 37.605 | 0 |  | 0.11111 | 4.4567 | 5.3516 | 5.1496 | 193.6518 | 9.4202 | 0.1 | 2.794 | 3.5994 | 7.1163 | 0 | 2.5504 |  | 0.53333 | 4.6367 | 8.9322 | 20.06% | 1.7919 | 7.1403 | 0 | 37.605 | 0 |  | 0.10667 | 2.9833 | 3.8424 | 3.6974 | 139.0425 | 13.12
| 9 | [11 empty] | 0.242 | 6.306 | 7.9385 | 25.04% | 1.9881 | 5.9504 | 0 | 42.315 | 0 |  | 0.24 | 3.22 | 4.839 | 4.6564 | 197.0354 | 11.7229 |  | 0.318 | 6.144 | 8.2892 | 23.98% | 1.9881 | 6.3011 | 0 | 42.315 | 0 |  | 0.122 | 2.876 | 3.699 | 3.5594 | 150.6163 | 15.3358 |  | 0.242 | 6.306 | 7.9385 | 25.04% | 1.9881 | 5.9504 | 0 | 42.315 | 0 |  | 0.11111 | 3.22 | 3.9695 | 3.8197 | 161.6324 | 14.2906 | 0.1052 | 2.7576 | 3.4673 | 7.1163 | 0 | 2.6476 |  | 0.31 | 6.21 | 8.3012 | 23.95% | 1.9881 | 6.3131 | 0 | 42.315 | 0 |  | 0.1052 | 2.7576 | 3.4673 | 3.3364 | 141.1807 | 16.3607
| 10 | [11 empty] | 0.73667 | 2.8433 | 8.1136 | 23.75% | 1.9269 | 6.1867 | 0 | 40.845 | 0 |  | 0.063333 | 4.4567 | 4.9098 | 4.7245 | 192.9718 | 11.1525 |  | 0.53333 | 4.6367 | 8.4522 | 22.8% | 1.9269 | 6.5253 | 0 | 40.845 | 0 |  | 0.10667 | 2.9833 | 3.7464 | 3.6051 | 147.2491 | 14.6155 |  | 0.73667 | 2.8433 | 8.1136 | 23.75% | 1.9269 | 6.1867 | 0 | 40.845 | 0 |  | 0.11111 | 4.4567 | 5.2516 | 5.0534 | 206.4062 | 10.4267 | 0.1 | 2.794 | 3.5094 | 7.1163 | 0 | 2.6158 |  | 0.53333 | 4.6367 | 8.4522 | 22.8% | 1.9269 | 6.5253 | 0 | 40.845 | 0 |  | 0.10667 | 2.9833 | 3.7464 | 3.6051 | 147.2491 | 14.6155
| 11 | [11 empty] | 0.242 | 6.306 | 7.7762 | 26.86% | 2.0888 | 5.6874 | 0 | 44.73 | 0 |  | 0.24 | 3.22 | 4.678 | 4.5015 | 201.3508 | 12.8184 |  | 0.318 | 6.144 | 8.0758 | 25.86% | 2.0888 | 5.9871 | 0 | 44.73 | 0 |  | 0.122 | 2.876 | 3.6172 | 3.4807 | 155.6896 | 16.5778 |  | 0.242 | 6.306 | 7.7762 | 26.86% | 2.0888 | 5.6874 | 0 | 44.73 | 0 |  | 0.11111 | 3.22 | 3.895 | 3.748 | 167.6489 | 15.3953 | 0.1052 | 2.7576 | 3.3967 | 7.1163 | 0 | 2.7026 |  | 0.31 | 6.21 | 8.0933 | 25.81% | 2.0888 | 6.0045 | 0 | 44.73 | 0 |  | 0.1052 | 2.7576 | 3.3967 | 3.2685 | 146.2006 | 17.6538
| 12 | [11 empty] | 0.242 | 6.306 | 7.641 | 28.43% | 2.1725 | 5.4685 | 0 | 46.74 | 0 |  | 0.24 | 3.22 | 4.544 | 4.3725 | 204.372 | 13.7894 |  | 0.318 | 6.144 | 7.8983 | 27.51% | 2.1725 | 5.7258 | 0 | 46.74 | 0 |  | 0.122 | 2.876 | 3.549 | 3.4151 | 159.6221 | 17.6553 |  | 0.242 | 6.306 | 7.641 | 28.43% | 2.1725 | 5.4685 | 0 | 46.74 | 0 |  | 0.11111 | 3.22 | 3.833 | 3.6883 | 172.3922 | 16.3474 | 0.1052 | 2.7576 | 3.338 | 7.1163 | 0 | 2.7502 |  | 0.31 | 6.21 | 7.9202 | 27.43% | 2.1725 | 5.7477 | 0 | 46.74 | 0 |  | 0.1052 | 2.7576 | 3.338 | 3.212 | 150.1285 | 18.7717
| 13 | [11 empty] | 0.242 | 6.306 | 7.275 | 32.98% | 2.3994 | 4.8756 | 0 | 52.185 | 0 |  | 0.24 | 3.22 | 4.181 | 4.0232 | 209.9521 | 16.7325 |  | 0.318 | 6.144 | 7.4173 | 32.35% | 2.3994 | 5.0179 | 0 | 52.185 | 0 |  | 0.122 | 2.876 | 3.3645 | 3.2375 | 168.9513 | 20.7931 |  | 0.242 | 6.306 | 7.275 | 32.98% | 2.3994 | 4.8756 | 0 | 52.185 | 0 |  | 0.11111 | 3.22 | 3.6649 | 3.5266 | 184.0361 | 19.0888 | 0.1052 | 2.7576 | 3.1788 | 7.1163 | 0 | 2.8878 |  | 0.31 | 6.21 | 7.4513 | 32.2% | 2.3994 | 5.0519 | 0 | 52.185 | 0 |  | 0.1052 | 2.7576 | 3.1788 | 3.0589 | 159.6278 | 22.0076
| 14 | [11 empty] | 0.035556 | 6.7189 | 6.7416 | 43.08% | 2.9044 | 3.8372 | 0 | 64.305 | 0 |  | 0.11111 | 3.4778 | 3.5486 | 3.5486 | 228.1934 | 23.3763 |  | 0.057778 | 6.6644 | 6.7013 | 43.34% | 2.9044 | 3.7969 | 0 | 64.305 | 0 |  | 0.083333 | 2.9533 | 3.0065 | 3.0065 | 193.3303 | 27.5918 |  | 0.035556 | 6.7189 | 6.7416 | 43.08% | 2.9044 | 3.8372 | 0 | 64.305 | 0 |  | 0.11111 | 3.4778 | 3.5486 | 3.5486 | 228.1934 | 23.3763 | 0.079333 | 2.8093 | 2.8599 | 7.1163 | 0 | 3.2099 |  | 0.088889 | 6.6522 | 6.7089 | 43.29% | 2.9044 | 3.8045 | 0 | 64.305 | 0 |  | 0.079333 | 2.8093 | 2.8599 | 2.8599 | 183.9064 | 29.0056
| 15 | [11 empty] | 0.242 | 6.306 | 6.8041 | 39.55% | 2.6913 | 4.1129 | 0 | 59.19 | 0 |  | 0.24 | 3.22 | 3.714 | 3.5738 | 211.5361 | 21.3649 |  | 0.318 | 6.144 | 6.7986 | 39.59% | 2.6913 | 4.1073 | 0 | 59.19 | 0 |  | 0.122 | 2.876 | 3.1271 | 3.0091 | 178.1094 | 25.3746 |  | 0.242 | 6.306 | 6.8041 | 39.55% | 2.6913 | 4.1129 | 0 | 59.19 | 0 |  | 0.11111 | 3.22 | 3.4487 | 3.3186 | 196.4258 | 23.0085 | 0.1052 | 2.7576 | 2.9741 | 7.1163 | 0 | 3.0866 |  | 0.31 | 6.21 | 6.8481 | 39.3% | 2.6913 | 4.1568 | 0 | 59.19 | 0 |  | 0.1052 | 2.7576 | 2.9741 | 2.8619 | 169.3962 | 26.6798
| 16 | [11 empty] | 0.242 | 6.306 | 7.4787 | 30.39% | 2.2731 | 5.2056 | 0 | 49.155 | 0 |  | 0.24 | 3.22 | 4.383 | 4.2176 | 207.3163 | 15.0346 |  | 0.318 | 6.144 | 7.685 | 29.58% | 2.2731 | 5.4118 | 0 | 49.155 | 0 |  | 0.122 | 2.876 | 3.4672 | 3.3364 | 163.9985 | 19.0058 |  | 0.242 | 6.306 | 7.4787 | 30.39% | 2.2731 | 5.2056 | 0 | 49.155 | 0 |  | 0.11111 | 3.22 | 3.7584 | 3.6166 | 177.7739 | 17.533 | 0.1052 | 2.7576 | 3.2674 | 7.1163 | 0 | 2.8096 |  | 0.31 | 6.21 | 7.7122 | 29.47% | 2.2731 | 5.4391 | 0 | 49.155 | 0 |  | 0.1052 | 2.7576 | 3.2674 | 3.1441 | 154.5475 | 20.168
| 17 | [11 empty] | 0.035556 | 6.7189 | 6.7632 | 41.59% | 2.8131 | 3.9501 | 0 | 62.115 | 0 |  | 0.11111 | 3.4778 | 3.6162 | 3.6162 | 224.6205 | 22.1581 |  | 0.057778 | 6.6644 | 6.7364 | 41.76% | 2.8131 | 3.9233 | 0 | 62.115 | 0 |  | 0.083333 | 2.9533 | 3.0572 | 3.0572 | 189.895 | 26.2101 |  | 0.035556 | 6.7189 | 6.7632 | 41.59% | 2.8131 | 3.9501 | 0 | 62.115 | 0 |  | 0.11111 | 3.4778 | 3.6162 | 3.6162 | 224.6205 | 22.1581 | 0.079333 | 2.8093 | 2.9082 | 7.1163 | 0 | 3.1566 |  | 0.088889 | 6.6522 | 6.763 | 41.6% | 2.8131 | 3.9498 | 0 | 62.115 | 0 |  | 0.079333 | 2.8093 | 2.9082 | 2.9082 | 180.6409 | 27.5528
| 18 | [11 empty] | 0.035556 | 6.7189 | 6.6204 | 51.59% | 3.4156 | 3.2047 | 0 | 76.575 | 0 |  | 0.11111 | 3.4778 | 3.1699 | 3.1101 | 238.1557 | 31.7616 |  | 0.057778 | 6.6644 | 6.5044 | 52.51% | 3.4156 | 3.0887 | 0 | 76.575 | 0 |  | 0.083333 | 2.9533 | 2.7224 | 2.6711 | 204.5367 | 36.9822 |  | 0.035556 | 6.7189 | 6.6204 | 51.59% | 3.4156 | 3.2047 | 0 | 76.575 | 0 |  | 0.11111 | 3.4778 | 3.1699 | 3.1101 | 238.1557 | 31.7616 | 0.079333 | 2.8093 | 2.5895 | 7.1163 | 0 | 3.5451 |  | 0.088889 | 6.6522 | 6.4059 | 53.32% | 3.4156 | 2.9903 | 0 | 76.575 | 0 |  | 0.079333 | 2.8093 | 2.5895 | 2.5407 | 194.5507 | 38.8804
| 19 | [11 empty] | 0.035556 | 6.7189 | 6.647 | 49.69% | 3.3031 | 3.3439 | 0 | 73.875 | 0 |  | 0.11111 | 3.4778 | 3.2532 | 3.2532 | 240.3332 | 29.2935 |  | 0.057778 | 6.6644 | 6.5477 | 50.45% | 3.3031 | 3.2446 | 0 | 73.875 | 0 |  | 0.083333 | 2.9533 | 2.7849 | 2.7324 | 201.8549 | 34.8775 |  | 0.035556 | 6.7189 | 6.647 | 49.69% | 3.3031 | 3.3439 | 0 | 73.875 | 0 |  | 0.11111 | 3.4778 | 3.2532 | 3.2532 | 240.3332 | 29.2935 | 0.079333 | 2.8093 | 2.649 | 7.1163 | 0 | 3.4654 |  | 0.088889 | 6.6522 | 6.4726 | 51.03% | 3.3031 | 3.1695 | 0 | 73.875 | 0 |  | 0.079333 | 2.8093 | 2.649 | 2.599 | 192.0035 | 36.667
| 20 | [11 empty] | 0.035556 | 6.7189 | 6.6673 | 48.26% | 3.2175 | 3.4498 | 0 | 71.82 | 0 |  | 0.11111 | 3.4778 | 3.3167 | 3.3167 | 238.203 | 27.934 |  | 0.057778 | 6.6644 | 6.5807 | 48.89% | 3.2175 | 3.3632 | 0 | 71.82 | 0 |  | 0.083333 | 2.9533 | 2.8325 | 2.8325 | 203.4301 | 32.7088 |  | 0.035556 | 6.7189 | 6.6673 | 48.26% | 3.2175 | 3.4498 | 0 | 71.82 | 0 |  | 0.11111 | 3.4778 | 3.3167 | 3.3167 | 238.203 | 27.934 | 0.079333 | 2.8093 | 2.6943 | 7.1163 | 0 | 3.4072 |  | 0.088889 | 6.6522 | 6.5233 | 49.32% | 3.2175 | 3.3058 | 0 | 71.82 | 0 |  | 0.079333 | 2.8093 | 2.6943 | 2.6943 | 193.5046 | 34.3866
| 21 | [11 empty] | 0.035556 | 6.7189 | 6.6067 | 52.57% | 3.4731 | 3.1336 | 0 | 77.955 | 0 |  | 0.11111 | 3.4778 | 3.1273 | 3.0683 | 239.19 | 32.7744 |  | 0.057778 | 6.6644 | 6.4822 | 53.58% | 3.4731 | 3.0091 | 0 | 77.955 | 0 |  | 0.083333 | 2.9533 | 2.6905 | 2.6397 | 205.7795 | 38.0957 |  | 0.035556 | 6.7189 | 6.6067 | 52.57% | 3.4731 | 3.1336 | 0 | 77.955 | 0 |  | 0.11111 | 3.4778 | 3.1273 | 3.0683 | 239.19 | 32.7744 | 0.079333 | 2.8093 | 2.5591 | 7.1163 | 0 | 3.5872 |  | 0.088889 | 6.6522 | 6.3719 | 54.51% | 3.4731 | 2.8987 | 0 | 77.955 | 0 |  | 0.079333 | 2.8093 | 2.5591 | 2.5108 | 195.7308 | 40.0515
| 22 | [11 empty] | 0.035556 | 6.7189 | 6.6405 | 50.16% | 3.3306 | 3.3099 | 0 | 74.535 | 0 |  | 0.11111 | 3.4778 | 3.2329 | 3.1719 | 236.4155 | 30.3134 |  | 0.057778 | 6.6644 | 6.5371 | 50.95% | 3.3306 | 3.2065 | 0 | 74.535 | 0 |  | 0.083333 | 2.9533 | 2.7697 | 2.7174 | 202.541 | 35.3832 |  | 0.035556 | 6.7189 | 6.6405 | 50.16% | 3.3306 | 3.3099 | 0 | 74.535 | 0 |  | 0.11111 | 3.4778 | 3.2329 | 3.1719 | 236.4155 | 30.3134 | 0.079333 | 2.8093 | 2.6345 | 7.1163 | 0 | 3.4846 |  | 0.088889 | 6.6522 | 6.4563 | 51.59% | 3.3306 | 3.1257 | 0 | 74.535 | 0 |  | 0.079333 | 2.8093 | 2.6345 | 2.5848 | 192.6553 | 37.1988
| 23 | [11 empty] | 0.035556 | 6.7189 | 6.6927 | 46.48% | 3.1106 | 3.582 | 0 | 69.255 | 0 |  | 0.11111 | 3.4778 | 3.3958 | 3.3958 | 235.1784 | 26.3084 |  | 0.057778 | 6.6644 | 6.6218 | 46.98% | 3.1106 | 3.5112 | 0 | 69.255 | 0 |  | 0.083333 | 2.9533 | 2.8919 | 2.8919 | 200.2768 | 30.8931 |  | 0.035556 | 6.7189 | 6.6927 | 46.48% | 3.1106 | 3.582 | 0 | 69.255 | 0 |  | 0.11111 | 3.4778 | 3.3958 | 3.3958 | 235.1784 | 26.3084 | 0.079333 | 2.8093 | 2.7508 | 7.1163 | 0 | 3.3372 |  | 0.088889 | 6.6522 | 6.5867 | 47.23% | 3.1106 | 3.476 | 0 | 69.255 | 0 |  | 0.079333 | 2.8093 | 2.7508 | 2.7508 | 190.5084 | 32.4771
| 24 | [11 empty] | 0.035556 | 6.7189 | 6.6259 | 51.2% | 3.3925 | 3.2334 | 0 | 76.02 | 0 |  | 0.11111 | 3.4778 | 3.187 | 3.1269 | 237.7073 | 31.3619 |  | 0.057778 | 6.6644 | 6.5133 | 52.09% | 3.3925 | 3.1208 | 0 | 76.02 | 0 |  | 0.083333 | 2.9533 | 2.7353 | 2.6837 | 204.0125 | 36.5417 |  | 0.035556 | 6.7189 | 6.6259 | 51.2% | 3.3925 | 3.2334 | 0 | 76.02 | 0 |  | 0.11111 | 3.4778 | 3.187 | 3.1269 | 237.7073 | 31.3619 | 0.079333 | 2.8093 | 2.6017 | 7.1163 | 0 | 3.5284 |  | 0.088889 | 6.6522 | 6.4196 | 52.85% | 3.3925 | 3.0271 | 0 | 76.02 | 0 |  | 0.079333 | 2.8093 | 2.6017 | 2.5527 | 194.0528 | 38.4172
| 25 | [11 empty] | 0.035556 | 6.7189 | 6.6904 | 46.63% | 3.12 | 3.5704 | 0 | 69.48 | 0 |  | 0.11111 | 3.4778 | 3.3889 | 3.3889 | 235.46 | 26.448 |  | 0.057778 | 6.6644 | 6.6182 | 47.14% | 3.12 | 3.4982 | 0 | 69.48 | 0 |  | 0.083333 | 2.9533 | 2.8867 | 2.8867 | 200.5656 | 31.0494 |  | 0.035556 | 6.7189 | 6.6904 | 46.63% | 3.12 | 3.5704 | 0 | 69.48 | 0 |  | 0.11111 | 3.4778 | 3.3889 | 3.3889 | 235.46 | 26.448 | 0.079333 | 2.8093 | 2.7459 | 7.1163 | 0 | 3.3432 |  | 0.088889 | 6.6522 | 6.5811 | 47.41% | 3.12 | 3.4611 | 0 | 69.48 | 0 |  | 0.079333 | 2.8093 | 2.7459 | 2.7459 | 190.7828 | 32.6415
| 26 | [11 empty] | 0.035556 | 6.7189 | 6.5679 | 55.37% | 3.6369 | 2.9311 | 0 | 81.885 | 0 |  | 0.11111 | 3.4778 | 3.006 | 2.9493 | 241.5035 | 35.8158 |  | 0.057778 | 6.6644 | 6.4191 | 56.66% | 3.6369 | 2.7823 | 0 | 81.885 | 0 |  | 0.083333 | 2.9533 | 2.5995 | 2.5505 | 208.8449 | 41.4166 |  | 0.035556 | 6.7189 | 6.5679 | 55.37% | 3.6369 | 2.9311 | 0 | 81.885 | 0 |  | 0.11111 | 3.4778 | 3.006 | 2.9493 | 241.5035 | 35.8158 | 0.079333 | 2.8093 | 2.4725 | 7.1163 | 0 | 3.7128 |  | 0.088889 | 6.6522 | 6.2748 | 57.96% | 3.6369 | 2.6379 | 0 | 81.885 | 0 |  | 0.079333 | 2.8093 | 2.4725 | 2.4258 | 198.6404 | 43.5442
| 27 | [11 empty] | 0.035556 | 6.7189 | 6.5617 | 55.83% | 3.6631 | 2.8986 | 0 | 82.515 | 0 |  | 0.11111 | 3.4778 | 2.9866 | 2.9302 | 241.7874 | 36.3264 |  | 0.057778 | 6.6644 | 6.409 | 57.16% | 3.6631 | 2.7459 | 0 | 82.515 | 0 |  | 0.083333 | 2.9533 | 2.5849 | 2.5362 | 209.2711 | 41.9707 |  | 0.035556 | 6.7189 | 6.5617 | 55.83% | 3.6631 | 2.8986 | 0 | 82.515 | 0 |  | 0.11111 | 3.4778 | 2.9866 | 2.9302 | 241.7874 | 36.3264 | 0.079333 | 2.8093 | 2.4586 | 7.1163 | 0 | 3.7338 |  | 0.088889 | 6.6522 | 6.2593 | 58.52% | 3.6631 | 2.5961 | 0 | 82.515 | 0 |  | 0.079333 | 2.8093 | 2.4586 | 2.4122 | 199.0447 | 44.127
| 28 | [11 empty] | 0.035556 | 6.7189 | 6.717 | 44.78% | 3.0081 | 3.7088 | 0 | 66.795 | 0 |  | 0.11111 | 3.4778 | 3.4718 | 3.4718 | 231.8962 | 24.819 |  | 0.057778 | 6.6644 | 6.6613 | 45.16% | 3.0081 | 3.6532 | 0 | 66.795 | 0 |  | 0.083333 | 2.9533 | 2.9488 | 2.9488 | 196.9664 | 29.2204 |  | 0.035556 | 6.7189 | 6.717 | 44.78% | 3.0081 | 3.7088 | 0 | 66.795 | 0 |  | 0.11111 | 3.4778 | 3.4718 | 3.4718 | 231.8962 | 24.819 | 0.079333 | 2.8093 | 2.805 | 7.1163 | 0 | 3.2727 |  | 0.088889 | 6.6522 | 6.6474 | 45.25% | 3.0081 | 3.6393 | 0 | 66.795 | 0 |  | 0.079333 | 2.8093 | 2.805 | 2.805 | 187.3624 | 30.7182
| 29 | [11 empty] | 0.035556 | 6.7189 | 6.6601 | 48.77% | 3.2481 | 3.4119 | 0 | 72.555 | 0 |  | 0.11111 | 3.4778 | 3.294 | 3.294 | 238.9948 | 28.4142 |  | 0.057778 | 6.6644 | 6.5689 | 49.45% | 3.2481 | 3.3207 | 0 | 72.555 | 0 |  | 0.083333 | 2.9533 | 2.8155 | 2.8155 | 204.2776 | 33.2433 |  | 0.035556 | 6.7189 | 6.6601 | 48.77% | 3.2481 | 3.4119 | 0 | 72.555 | 0 |  | 0.11111 | 3.4778 | 3.294 | 3.294 | 238.9948 | 28.4142 | 0.079333 | 2.8093 | 2.6781 | 7.1163 | 0 | 3.4278 |  | 0.088889 | 6.6522 | 6.5052 | 49.93% | 3.2481 | 3.2571 | 0 | 72.555 | 0 |  | 0.079333 | 2.8093 | 2.6781 | 2.6781 | 194.3097 | 34.9486
| 30 | [11 empty] | 0.1625 | 7.6075 | 5.7083 | 83.27% | 4.7531 | 0.95516 | 0 | 108.675 | 0 |  | 0.04875 | 3.0413 | 2.4715 | 1.8186 | 197.6406 | 77.0855 |  | 0.165 | 7.185 | 5.2566 | 90.42% | 4.7531 | 0.50344 | 0 | 108.675 | 0 |  | 0.03925 | 2.5288 | 2.07 | 1.5232 | 165.5358 | 92.0358 |  | 0.17 | 7.45 | 5.4631 | 87% | 4.7531 | 0.71 | 0 | 108.675 | 0 |  | 0.11111 | 2.6588 | 1.3601 | 1.0009 | 108.7681 | 140.0707 | 0.03925 | 2.5288 | 2.07 | 6.0698 | 1.0465 | 5.1326 |  | 0.0825 | 4.4075 | 3.4433 | 100% | 4.7531 | -1.3098 | 0.27558 | 108.3994 | 0 |  | 0.0225 | 1.8975 | 1.6345 | 1.2028 | 130.3794 | 116.2612
| 31 | [11 empty] | 0.1625 | 7.6075 | 6.4666 | 62.68% | 4.0531 | 2.4135 | 0 | 91.875 | 0 |  | 0.04875 | 3.0413 | 2.699 | 2.3425 | 215.2185 | 50.5947 |  | 0.165 | 7.185 | 6.0266 | 67.25% | 4.0531 | 1.9734 | 0 | 91.875 | 0 |  | 0.03925 | 2.5288 | 2.2532 | 1.9556 | 179.67 | 60.605 |  | 0.17 | 7.45 | 6.2565 | 64.78% | 4.0531 | 2.2033 | 0 | 91.875 | 0 |  | 0.11111 | 2.6588 | 1.8787 | 1.6305 | 149.8052 | 72.6871 | 0.03925 | 2.5288 | 2.2532 | 7.1163 | 0 | 4.0742 |  | 0.0825 | 4.4075 | 3.8283 | 100% | 4.0531 | -0.22484 | 0.055474 | 91.8195 | 0 |  | 0.0225 | 1.8975 | 1.7395 | 1.28 | 117.532 | 92.5345
XII | 1 | [11 empty] | 0.035556 | 6.7189 | 6.6804 | 47.34% | 3.1625 | 3.5179 | 0 | 70.5 | 0 |  | 0.11111 | 3.4778 | 3.3574 | 3.3574 | 236.6972 | 27.0879 |  | 0.057778 | 6.6644 | 6.6019 | 47.9% | 3.1625 | 3.4394 | 0 | 70.5 | 0 |  | 0.083333 | 2.9533 | 2.8631 | 2.8631 | 201.8454 | 31.765 |  | 0.035556 | 6.7189 | 6.6804 | 47.34% | 3.1625 | 3.5179 | 0 | 70.5 | 0 |  | 0.11111 | 3.4778 | 3.3574 | 3.3574 | 236.6972 | 27.0879 | 0.079333 | 2.8093 | 2.7234 | 7.1163 | 0 | 3.3708 |  | 0.088889 | 6.6522 | 6.5559 | 48.24% | 3.1625 | 3.3934 | 0 | 70.5 | 0 |  | 0.079333 | 2.8093 | 2.7234 | 2.7234 | 191.9989 | 33.3941
| 2 | [11 empty] | 0.035556 | 6.7189 | 6.7675 | 41.3% | 2.795 | 3.9725 | 0 | 61.68 | 0 |  | 0.11111 | 3.4778 | 3.6296 | 3.6296 | 223.8756 | 21.9216 |  | 0.057778 | 6.6644 | 6.7434 | 41.45% | 2.795 | 3.9484 | 0 | 61.68 | 0 |  | 0.083333 | 2.9533 | 3.0672 | 3.0672 | 189.1863 | 25.9411 |  | 0.035556 | 6.7189 | 6.7675 | 41.3% | 2.795 | 3.9725 | 0 | 61.68 | 0 |  | 0.11111 | 3.4778 | 3.6296 | 3.6296 | 223.8756 | 21.9216 | 0.079333 | 2.8093 | 2.9178 | 7.1163 | 0 | 3.1463 |  | 0.088889 | 6.6522 | 6.7737 | 41.26% | 2.795 | 3.9787 | 0 | 61.68 | 0 |  | 0.079333 | 2.8093 | 2.9178 | 2.9178 | 179.9672 | 27.27
| 3 | [11 empty] | 0.242 | 6.306 | 7.3658 | 31.81% | 2.3431 | 5.0226 | 0 | 50.835 | 0 |  | 0.24 | 3.22 | 4.271 | 4.1098 | 208.9232 | 15.9562 |  | 0.318 | 6.144 | 7.5366 | 31.09% | 2.3431 | 5.1935 | 0 | 50.835 | 0 |  | 0.122 | 2.876 | 3.4103 | 3.2816 | 166.8186 | 19.9835 |  | 0.242 | 6.306 | 7.3658 | 31.81% | 2.3431 | 5.0226 | 0 | 50.835 | 0 |  | 0.11111 | 3.22 | 3.7066 | 3.5667 | 181.3134 | 18.3859 | 0.1052 | 2.7576 | 3.2183 | 7.1163 | 0 | 2.8524 |  | 0.31 | 6.21 | 7.5675 | 30.96% | 2.3431 | 5.2244 | 0 | 50.835 | 0 |  | 0.1052 | 2.7576 | 3.2183 | 3.0968 | 157.428 | 21.1755
| 4 | [11 empty] | 0.242 | 6.306 | 7.8165 | 26.4% | 2.0637 | 5.7527 | 0 | 44.13 | 0 |  | 0.24 | 3.22 | 4.718 | 4.54 | 200.3485 | 12.5392 |  | 0.318 | 6.144 | 8.1288 | 25.39% | 2.0637 | 6.0651 | 0 | 44.13 | 0 |  | 0.122 | 2.876 | 3.6375 | 3.5002 | 154.4647 | 16.264 |  | 0.242 | 6.306 | 7.8165 | 26.4% | 2.0637 | 5.7527 | 0 | 44.13 | 0 |  | 0.11111 | 3.22 | 3.9135 | 3.7658 | 166.1865 | 15.1169 | 0.1052 | 2.7576 | 3.4142 | 7.1163 | 0 | 2.6888 |  | 0.31 | 6.21 | 8.1449 | 25.34% | 2.0637 | 6.0812 | 0 | 44.13 | 0 |  | 0.1052 | 2.7576 | 3.4142 | 3.2854 | 144.984 | 17.3276
| 5 | [11 empty] | 0.73667 | 2.8433 | 8.5003 | 21.74% | 1.8481 | 6.6522 | 0 | 38.955 | 0 |  | 0.063333 | 4.4567 | 4.943 | 4.7565 | 185.2889 | 10.5649 |  | 0.53333 | 4.6367 | 8.7322 | 21.16% | 1.8481 | 6.8841 | 0 | 38.955 | 0 |  | 0.10667 | 2.9833 | 3.8024 | 3.659 | 142.5346 | 13.734 |  | 0.73667 | 2.8433 | 8.5003 | 21.74% | 1.8481 | 6.6522 | 0 | 38.955 | 0 |  | 0.11111 | 4.4567 | 5.3099 | 5.1095 | 199.0419 | 9.8349 | 0.1 | 2.794 | 3.5619 | 7.1163 | 0 | 2.5773 |  | 0.53333 | 4.6367 | 8.7322 | 21.16% | 1.8481 | 6.8841 | 0 | 38.955 | 0 |  | 0.10667 | 2.9833 | 3.8024 | 3.659 | 142.5346 | 13.734
| 6 | [11 empty] | 0.242 | 6.306 | 7.2175 | 33.74% | 2.435 | 4.7825 | 0 | 53.04 | 0 |  | 0.24 | 3.22 | 4.124 | 3.9684 | 210.4827 | 17.2417 |  | 0.318 | 6.144 | 7.3418 | 33.17% | 2.435 | 4.9068 | 0 | 53.04 | 0 |  | 0.122 | 2.876 | 3.3355 | 3.2097 | 170.2406 | 21.3174 |  | 0.242 | 6.306 | 7.2175 | 33.74% | 2.435 | 4.7825 | 0 | 53.04 | 0 |  | 0.11111 | 3.22 | 3.6385 | 3.5012 | 185.7045 | 19.5422 | 0.1052 | 2.7576 | 3.1539 | 7.1163 | 0 | 2.9107 |  | 0.31 | 6.21 | 7.3777 | 33.01% | 2.435 | 4.9427 | 0 | 53.04 | 0 |  | 0.1052 | 2.7576 | 3.1539 | 3.0348 | 160.9679 | 22.5454
| 7 | [11 empty] | 0.242 | 6.306 | 6.8737 | 38.53% | 2.6481 | 4.2256 | 0 | 58.155 | 0 |  | 0.24 | 3.22 | 3.783 | 3.6402 | 211.6985 | 20.6085 |  | 0.318 | 6.144 | 6.89 | 38.43% | 2.6481 | 4.2419 | 0 | 58.155 | 0 |  | 0.122 | 2.876 | 3.1622 | 3.0429 | 176.9577 | 24.6544 |  | 0.242 | 6.306 | 6.8737 | 38.53% | 2.6481 | 4.2256 | 0 | 58.155 | 0 |  | 0.11111 | 3.22 | 3.4806 | 3.3493 | 194.7787 | 22.3987 | 0.1052 | 2.7576 | 3.0044 | 7.1163 | 0 | 3.0555 |  | 0.31 | 6.21 | 6.9372 | 38.17% | 2.6481 | 4.2891 | 0 | 58.155 | 0 |  | 0.1052 | 2.7576 | 3.0044 | 2.891 | 168.1266 | 25.9494
| 8 | [11 empty] | 0.035556 | 6.7189 | 6.6667 | 48.3% | 3.22 | 3.4467 | 0 | 71.88 | 0 |  | 0.11111 | 3.4778 | 3.3148 | 3.3148 | 238.2689 | 27.973 |  | 0.057778 | 6.6644 | 6.5797 | 48.94% | 3.22 | 3.3597 | 0 | 71.88 | 0 |  | 0.083333 | 2.9533 | 2.8311 | 2.8311 | 203.5003 | 32.7522 |  | 0.035556 | 6.7189 | 6.6667 | 48.3% | 3.22 | 3.4467 | 0 | 71.88 | 0 |  | 0.11111 | 3.4778 | 3.3148 | 3.3148 | 238.2689 | 27.973 | 0.079333 | 2.8093 | 2.693 | 7.1163 | 0 | 3.4089 |  | 0.088889 | 6.6522 | 6.5219 | 49.37% | 3.22 | 3.3019 | 0 | 71.88 | 0 |  | 0.079333 | 2.8093 | 2.693 | 2.693 | 193.5712 | 34.4322
| 9 | [11 empty] | 0.035556 | 6.7189 | 6.6487 | 49.58% | 3.2963 | 3.3524 | 0 | 73.71 | 0 |  | 0.11111 | 3.4778 | 3.2583 | 3.2583 | 240.1718 | 29.1824 |  | 0.057778 | 6.6644 | 6.5503 | 50.32% | 3.2963 | 3.2541 | 0 | 73.71 | 0 |  | 0.083333 | 2.9533 | 2.7887 | 2.7361 | 201.6803 | 34.7519 |  | 0.035556 | 6.7189 | 6.6487 | 49.58% | 3.2963 | 3.3524 | 0 | 73.71 | 0 |  | 0.11111 | 3.4778 | 3.2583 | 3.2583 | 240.1718 | 29.1824 | 0.079333 | 2.8093 | 2.6526 | 7.1163 | 0 | 3.4607 |  | 0.088889 | 6.6522 | 6.4767 | 50.89% | 3.2963 | 3.1804 | 0 | 73.71 | 0 |  | 0.079333 | 2.8093 | 2.6526 | 2.6026 | 191.8376 | 36.535
| 10 | [11 empty] | 0.035556 | 6.7189 | 6.6719 | 47.93% | 3.1981 | 3.4738 | 0 | 71.355 | 0 |  | 0.11111 | 3.4778 | 3.331 | 3.331 | 237.6848 | 27.6336 |  | 0.057778 | 6.6644 | 6.5881 | 48.54% | 3.1981 | 3.39 | 0 | 71.355 | 0 |  | 0.083333 | 2.9533 | 2.8433 | 2.8433 | 202.8811 | 32.374 |  | 0.035556 | 6.7189 | 6.6719 | 47.93% | 3.1981 | 3.4738 | 0 | 71.355 | 0 |  | 0.11111 | 3.4778 | 3.331 | 3.331 | 237.6848 | 27.6336 | 0.079333 | 2.8093 | 2.7045 | 7.1163 | 0 | 3.3943 |  | 0.088889 | 6.6522 | 6.5348 | 48.94% | 3.1981 | 3.3367 | 0 | 71.355 | 0 |  | 0.079333 | 2.8093 | 2.7045 | 2.7045 | 192.983 | 34.0345
| 11 | [11 empty] | 0.035556 | 6.7189 | 6.6968 | 46.19% | 3.0931 | 3.6037 | 0 | 68.835 | 0 |  | 0.11111 | 3.4778 | 3.4088 | 3.4088 | 234.6445 | 26.0494 |  | 0.057778 | 6.6644 | 6.6286 | 46.66% | 3.0931 | 3.5354 | 0 | 68.835 | 0 |  | 0.083333 | 2.9533 | 2.9016 | 2.9016 | 199.7314 | 30.6029 |  | 0.035556 | 6.7189 | 6.6968 | 46.19% | 3.0931 | 3.6037 | 0 | 68.835 | 0 |  | 0.11111 | 3.4778 | 3.4088 | 3.4088 | 234.6445 | 26.0494 | 0.079333 | 2.8093 | 2.7601 | 7.1163 | 0 | 3.326 |  | 0.088889 | 6.6522 | 6.597 | 46.89% | 3.0931 | 3.5039 | 0 | 68.835 | 0 |  | 0.079333 | 2.8093 | 2.7601 | 2.7601 | 189.9901 | 32.1719
| 12 | [11 empty] | 0.035556 | 6.7189 | 6.7057 | 45.57% | 3.0556 | 3.6501 | 0 | 67.935 | 0 |  | 0.11111 | 3.4778 | 3.4366 | 3.4366 | 233.4637 | 25.501 |  | 0.057778 | 6.6644 | 6.643 | 46% | 3.0556 | 3.5874 | 0 | 67.935 | 0 |  | 0.083333 | 2.9533 | 2.9224 | 2.9224 | 198.5353 | 29.9874 |  | 0.035556 | 6.7189 | 6.7057 | 45.57% | 3.0556 | 3.6501 | 0 | 67.935 | 0 |  | 0.11111 | 3.4778 | 3.4366 | 3.4366 | 233.4637 | 25.501 | 0.079333 | 2.8093 | 2.7799 | 7.1163 | 0 | 3.3023 |  | 0.088889 | 6.6522 | 6.6193 | 46.16% | 3.0556 | 3.5636 | 0 | 67.935 | 0 |  | 0.079333 | 2.8093 | 2.7799 | 2.7799 | 188.8535 | 31.5248
| 13 | [11 empty] | 0.035556 | 6.7189 | 6.6229 | 51.41% | 3.405 | 3.2179 | 0 | 76.32 | 0 |  | 0.11111 | 3.4778 | 3.1778 | 3.1178 | 237.952 | 31.5775 |  | 0.057778 | 6.6644 | 6.5084 | 52.32% | 3.405 | 3.1034 | 0 | 76.32 | 0 |  | 0.083333 | 2.9533 | 2.7283 | 2.6769 | 204.2976 | 36.7793 |  | 0.035556 | 6.7189 | 6.6229 | 51.41% | 3.405 | 3.2179 | 0 | 76.32 | 0 |  | 0.11111 | 3.4778 | 3.1778 | 3.1178 | 237.952 | 31.5775 | 0.079333 | 2.8093 | 2.5951 | 7.1163 | 0 | 3.5374 |  | 0.088889 | 6.6522 | 6.4122 | 53.1% | 3.405 | 3.0072 | 0 | 76.32 | 0 |  | 0.079333 | 2.8093 | 2.5951 | 2.5462 | 194.3236 | 38.667
| 14 | [11 empty] | 0.035556 | 6.7189 | 6.5051 | 59.98% | 3.9019 | 2.6032 | 0 | 88.245 | 0 |  | 0.11111 | 3.4778 | 2.8097 | 2.7567 | 243.2658 | 41.2942 |  | 0.057778 | 6.6644 | 6.3171 | 61.77% | 3.9019 | 2.4152 | 0 | 88.245 | 0 |  | 0.083333 | 2.9533 | 2.4523 | 2.1284 | 187.821 | 53.4842 |  | 0.035556 | 6.7189 | 6.5051 | 59.98% | 3.9019 | 2.6032 | 0 | 88.245 | 0 |  | 0.11111 | 3.4778 | 2.8097 | 2.7567 | 243.2658 | 41.2942 | 0.079333 | 2.8093 | 2.3323 | 7.1163 | 0 | 3.936 |  | 0.088889 | 6.6522 | 6.1178 | 63.78% | 3.9019 | 2.2159 | 0 | 88.245 | 0 |  | 0.079333 | 2.8093 | 2.3323 | 2.0243 | 178.634 | 56.2349
| 15 | [11 empty] | 0.035556 | 6.7189 | 6.6479 | 49.63% | 3.2994 | 3.3486 | 0 | 73.785 | 0 |  | 0.11111 | 3.4778 | 3.256 | 3.256 | 240.2453 | 29.2328 |  | 0.057778 | 6.6644 | 6.5491 | 50.38% | 3.2994 | 3.2498 | 0 | 73.785 | 0 |  | 0.083333 | 2.9533 | 2.787 | 2.7344 | 201.7598 | 34.809 |  | 0.035556 | 6.7189 | 6.6479 | 49.63% | 3.2994 | 3.3486 | 0 | 73.785 | 0 |  | 0.11111 | 3.4778 | 3.256 | 3.256 | 240.2453 | 29.2328 | 0.079333 | 2.8093 | 2.651 | 7.1163 | 0 | 3.4628 |  | 0.088889 | 6.6522 | 6.4748 | 50.96% | 3.2994 | 3.1754 | 0 | 73.785 | 0 |  | 0.079333 | 2.8093 | 2.651 | 2.601 | 191.9132 | 36.5949
| 16 | [11 empty] | 0.035556 | 6.7189 | 6.6913 | 46.57% | 3.1162 | 3.5751 | 0 | 69.39 | 0 |  | 0.11111 | 3.4778 | 3.3917 | 3.3917 | 235.3477 | 26.3921 |  | 0.057778 | 6.6644 | 6.6197 | 47.08% | 3.1162 | 3.5034 | 0 | 69.39 | 0 |  | 0.083333 | 2.9533 | 2.8887 | 2.8887 | 200.4504 | 30.9868 |  | 0.035556 | 6.7189 | 6.6913 | 46.57% | 3.1162 | 3.5751 | 0 | 69.39 | 0 |  | 0.11111 | 3.4778 | 3.3917 | 3.3917 | 235.3477 | 26.3921 | 0.079333 | 2.8093 | 2.7478 | 7.1163 | 0 | 3.3408 |  | 0.088889 | 6.6522 | 6.5833 | 47.34% | 3.1162 | 3.4671 | 0 | 69.39 | 0 |  | 0.079333 | 2.8093 | 2.7478 | 2.7478 | 190.6733 | 32.5757
| 17 | [11 empty] | 0.035556 | 6.7189 | 6.7417 | 43.07% | 2.9038 | 3.838 | 0 | 64.29 | 0 |  | 0.11111 | 3.4778 | 3.5491 | 3.5491 | 228.17 | 23.3678 |  | 0.057778 | 6.6644 | 6.7015 | 43.33% | 2.9038 | 3.7978 | 0 | 64.29 | 0 |  | 0.083333 | 2.9533 | 3.0068 | 3.0068 | 193.3075 | 27.5821 |  | 0.035556 | 6.7189 | 6.7417 | 43.07% | 2.9038 | 3.838 | 0 | 64.29 | 0 |  | 0.11111 | 3.4778 | 3.5491 | 3.5491 | 228.17 | 23.3678 | 0.079333 | 2.8093 | 2.8602 | 7.1163 | 0 | 3.2095 |  | 0.088889 | 6.6522 | 6.7093 | 43.28% | 2.9038 | 3.8055 | 0 | 64.29 | 0 |  | 0.079333 | 2.8093 | 2.8602 | 2.8602 | 183.8848 | 28.9955
| 18 | [11 empty] | 0.035556 | 6.7189 | 6.775 | 40.78% | 2.7631 | 4.0119 | 0 | 60.915 | 0 |  | 0.11111 | 3.4778 | 3.6532 | 3.6532 | 222.5372 | 21.5098 |  | 0.057778 | 6.6644 | 6.7557 | 40.9% | 2.7631 | 3.9926 | 0 | 60.915 | 0 |  | 0.083333 | 2.9533 | 3.0849 | 3.0849 | 187.9185 | 25.4723 |  | 0.035556 | 6.7189 | 6.775 | 40.78% | 2.7631 | 4.0119 | 0 | 60.915 | 0 |  | 0.11111 | 3.4778 | 3.6532 | 3.6532 | 222.5372 | 21.5098 | 0.079333 | 2.8093 | 2.9346 | 7.1163 | 0 | 3.1282 |  | 0.088889 | 6.6522 | 6.7926 | 40.68% | 2.7631 | 4.0295 | 0 | 60.915 | 0 |  | 0.079333 | 2.8093 | 2.9346 | 2.9346 | 178.762 | 26.7771
| 19 | [11 empty] | 0.242 | 6.306 | 7.1641 | 34.45% | 2.4681 | 4.696 | 0 | 53.835 | 0 |  | 0.24 | 3.22 | 4.071 | 3.9174 | 210.892 | 17.728 |  | 0.318 | 6.144 | 7.2716 | 33.94% | 2.4681 | 4.8035 | 0 | 53.835 | 0 |  | 0.122 | 2.876 | 3.3086 | 3.1837 | 171.3966 | 21.8131 |  | 0.242 | 6.306 | 7.1641 | 34.45% | 2.4681 | 4.696 | 0 | 53.835 | 0 |  | 0.11111 | 3.22 | 3.614 | 3.4776 | 187.2169 | 19.9698 | 0.1052 | 2.7576 | 3.1306 | 7.1163 | 0 | 2.9323 |  | 0.31 | 6.21 | 7.3092 | 33.77% | 2.4681 | 4.8411 | 0 | 53.835 | 0 |  | 0.1052 | 2.7576 | 3.1306 | 3.0125 | 162.1771 | 23.0531
| 20 | [11 empty] | 0.035556 | 6.7189 | 6.7423 | 43.03% | 2.9013 | 3.841 | 0 | 64.23 | 0 |  | 0.11111 | 3.4778 | 3.5509 | 3.5509 | 228.076 | 23.3338 |  | 0.057778 | 6.6644 | 6.7025 | 43.29% | 2.9013 | 3.8012 | 0 | 64.23 | 0 |  | 0.083333 | 2.9533 | 3.0082 | 3.0082 | 193.2163 | 27.5437 |  | 0.035556 | 6.7189 | 6.7423 | 43.03% | 2.9013 | 3.841 | 0 | 64.23 | 0 |  | 0.11111 | 3.4778 | 3.5509 | 3.5509 | 228.076 | 23.3338 | 0.079333 | 2.8093 | 2.8616 | 7.1163 | 0 | 3.208 |  | 0.088889 | 6.6522 | 6.7107 | 43.23% | 2.9013 | 3.8095 | 0 | 64.23 | 0 |  | 0.079333 | 2.8093 | 2.8616 | 2.8616 | 183.7981 | 28.9551
| 21 | [11 empty] | 0.035556 | 6.7189 | 6.6636 | 48.52% | 3.2331 | 3.4305 | 0 | 72.195 | 0 |  | 0.11111 | 3.4778 | 3.3051 | 3.3051 | 238.6112 | 28.1782 |  | 0.057778 | 6.6644 | 6.5746 | 49.18% | 3.2331 | 3.3415 | 0 | 72.195 | 0 |  | 0.083333 | 2.9533 | 2.8238 | 2.8238 | 203.8656 | 32.9807 |  | 0.035556 | 6.7189 | 6.6636 | 48.52% | 3.2331 | 3.4305 | 0 | 72.195 | 0 |  | 0.11111 | 3.4778 | 3.3051 | 3.3051 | 238.6112 | 28.1782 | 0.079333 | 2.8093 | 2.686 | 7.1163 | 0 | 3.4177 |  | 0.088889 | 6.6522 | 6.5141 | 49.63% | 3.2331 | 3.2809 | 0 | 72.195 | 0 |  | 0.079333 | 2.8093 | 2.686 | 2.686 | 193.9184 | 34.6725
| 22 | [11 empty] | 0.035556 | 6.7189 | 6.4909 | 61.04% | 3.9619 | 2.529 | 0 | 89.685 | 0 |  | 0.11111 | 3.4778 | 2.7653 | 2.4001 | 215.2487 | 48.2046 |  | 0.057778 | 6.6644 | 6.2939 | 62.95% | 3.9619 | 2.3321 | 0 | 89.685 | 0 |  | 0.083333 | 2.9533 | 2.419 | 2.0995 | 188.2913 | 55.106 |  | 0.035556 | 6.7189 | 6.4909 | 61.04% | 3.9619 | 2.529 | 0 | 89.685 | 0 |  | 0.11111 | 3.4778 | 2.7653 | 2.4001 | 215.2487 | 48.2046 | 0.079333 | 2.8093 | 2.3006 | 7.1163 | 0 | 3.9902 |  | 0.088889 | 6.6522 | 6.0822 | 65.14% | 3.9619 | 2.1203 | 0 | 89.685 | 0 |  | 0.079333 | 2.8093 | 2.3006 | 1.9968 | 179.0789 | 57.9409
| 23 | [11 empty] | 0.035556 | 6.7189 | 6.5466 | 56.93% | 3.7269 | 2.8197 | 0 | 84.045 | 0 |  | 0.11111 | 3.4778 | 2.9394 | 2.8839 | 242.3767 | 37.5943 |  | 0.057778 | 6.6644 | 6.3845 | 58.37% | 3.7269 | 2.6576 | 0 | 84.045 | 0 |  | 0.083333 | 2.9533 | 2.5495 | 2.5014 | 210.231 | 43.3428 |  | 0.035556 | 6.7189 | 6.5466 | 56.93% | 3.7269 | 2.8197 | 0 | 84.045 | 0 |  | 0.11111 | 3.4778 | 2.9394 | 2.8839 | 242.3767 | 37.5943 | 0.079333 | 2.8093 | 2.4249 | 7.1163 | 0 | 3.7857 |  | 0.088889 | 6.6522 | 6.2215 | 59.9% | 3.7269 | 2.4946 | 0 | 84.045 | 0 |  | 0.079333 | 2.8093 | 2.4249 | 2.3791 | 199.9552 | 45.5702
| 24 | [11 empty] | 0.035556 | 6.7189 | 6.5107 | 59.57% | 3.8781 | 2.6326 | 0 | 87.675 | 0 |  | 0.11111 | 3.4778 | 2.8273 | 2.774 | 243.2078 | 40.7722 |  | 0.057778 | 6.6644 | 6.3262 | 61.3% | 3.8781 | 2.4481 | 0 | 87.675 | 0 |  | 0.083333 | 2.9533 | 2.4655 | 2.1399 | 187.6119 | 52.8544 |  | 0.035556 | 6.7189 | 6.5107 | 59.57% | 3.8781 | 2.6326 | 0 | 87.675 | 0 |  | 0.11111 | 3.4778 | 2.8273 | 2.774 | 243.2078 | 40.7722 | 0.079333 | 2.8093 | 2.3449 | 7.1163 | 0 | 3.9149 |  | 0.088889 | 6.6522 | 6.1319 | 63.25% | 3.8781 | 2.2537 | 0 | 87.675 | 0 |  | 0.079333 | 2.8093 | 2.3449 | 2.0352 | 178.436 | 55.5723
| 25 | [11 empty] | 0.1625 | 7.6075 | 6.187 | 69.68% | 4.3113 | 1.8757 | 0 | 98.07 | 0 |  | 0.04875 | 3.0413 | 2.6151 | 2.2697 | 222.5899 | 55.7387 |  | 0.165 | 7.185 | 5.7426 | 75.07% | 4.3113 | 1.4314 | 0 | 98.07 | 0 |  | 0.03925 | 2.5288 | 2.1856 | 1.897 | 186.0359 | 66.6907 |  | 0.17 | 7.45 | 5.9639 | 72.29% | 4.3113 | 1.6527 | 0 | 98.07 | 0 |  | 0.11111 | 2.6588 | 1.6875 | 1.4646 | 143.6316 | 86.3798 | 0.03925 | 2.5288 | 2.1856 | 7.1163 | 0 | 4.2001 |  | 0.0825 | 4.4075 | 3.6863 | 100% | 4.3113 | -0.62494 | 0.14496 | 97.925 | 0 |  | 0.0225 | 1.8975 | 1.7008 | 1.2515 | 122.5572 | 100.9342
| 26 | [11 empty] | 0.1625 | 7.6075 | 5.8836 | 78.03% | 4.5913 | 1.2924 | 0 | 104.79 | 0 |  | 0.04875 | 3.0413 | 2.5241 | 2.1907 | 229.5659 | 61.7052 |  | 0.165 | 7.185 | 5.4346 | 84.48% | 4.5913 | 0.84337 | 0 | 104.79 | 0 |  | 0.03925 | 2.5288 | 2.1124 | 1.5544 | 162.8843 | 86.9661 |  | 0.17 | 7.45 | 5.6466 | 81.31% | 4.5913 | 1.0553 | 0 | 104.79 | 0 |  | 0.11111 | 2.6588 | 1.48 | 1.0891 | 114.1258 | 124.1211 | 0.03925 | 2.5288 | 2.1124 | 6.0698 | 1.0465 | 5.0567 |  | 0.0825 | 4.4075 | 3.5323 | 100% | 4.5913 | -1.0589 | 0.23064 | 104.5594 | 0 |  | 0.0225 | 1.8975 | 1.6588 | 1.2206 | 127.6289 | 110.5011
| 27 | [11 empty] | 0.035556 | 6.7189 | 6.5528 | 56.47% | 3.7006 | 2.8522 | 0 | 83.415 | 0 |  | 0.11111 | 3.4778 | 2.9588 | 2.903 | 242.1512 | 37.0673 |  | 0.057778 | 6.6644 | 6.3946 | 57.87% | 3.7006 | 2.6939 | 0 | 83.415 | 0 |  | 0.083333 | 2.9533 | 2.5641 | 2.5157 | 209.8486 | 42.7732 |  | 0.035556 | 6.7189 | 6.5528 | 56.47% | 3.7006 | 2.8522 | 0 | 83.415 | 0 |  | 0.11111 | 3.4778 | 2.9588 | 2.903 | 242.1512 | 37.0673 | 0.079333 | 2.8093 | 2.4388 | 7.1163 | 0 | 3.7642 |  | 0.088889 | 6.6522 | 6.237 | 59.33% | 3.7006 | 2.5364 | 0 | 83.415 | 0 |  | 0.079333 | 2.8093 | 2.4388 | 2.3928 | 199.5926 | 44.9711
| 28 | [11 empty] | 0.035556 | 6.7189 | 6.7106 | 45.23% | 3.035 | 3.6756 | 0 | 67.44 | 0 |  | 0.11111 | 3.4778 | 3.4519 | 3.4519 | 232.7929 | 25.2032 |  | 0.057778 | 6.6644 | 6.651 | 45.63% | 3.035 | 3.616 | 0 | 67.44 | 0 |  | 0.083333 | 2.9533 | 2.9339 | 2.9339 | 197.8615 | 29.6527 |  | 0.035556 | 6.7189 | 6.7106 | 45.23% | 3.035 | 3.6756 | 0 | 67.44 | 0 |  | 0.11111 | 3.4778 | 3.4519 | 3.4519 | 232.7929 | 25.2032 | 0.079333 | 2.8093 | 2.7908 | 7.1163 | 0 | 3.2894 |  | 0.088889 | 6.6522 | 6.6315 | 45.77% | 3.035 | 3.5965 | 0 | 67.44 | 0 |  | 0.079333 | 2.8093 | 2.7908 | 2.7908 | 188.2131 | 31.1727
| 29 | [11 empty] | 0.242 | 6.306 | 6.8071 | 39.51% | 2.6894 | 4.1178 | 0 | 59.145 | 0 |  | 0.24 | 3.22 | 3.717 | 3.5767 | 211.546 | 21.3315 |  | 0.318 | 6.144 | 6.8025 | 39.53% | 2.6894 | 4.1132 | 0 | 59.145 | 0 |  | 0.122 | 2.876 | 3.1286 | 3.0106 | 178.0607 | 25.343 |  | 0.242 | 6.306 | 6.8071 | 39.51% | 2.6894 | 4.1178 | 0 | 59.145 | 0 |  | 0.11111 | 3.22 | 3.4501 | 3.3199 | 196.3555 | 22.9817 | 0.1052 | 2.7576 | 2.9755 | 7.1163 | 0 | 3.0852 |  | 0.31 | 6.21 | 6.852 | 39.25% | 2.6894 | 4.1626 | 0 | 59.145 | 0 |  | 0.1052 | 2.7576 | 2.9755 | 2.8632 | 169.3422 | 26.6477
| 30 | [11 empty] | 0.035556 | 6.7189 | 6.7473 | 42.68% | 2.88 | 3.8673 | 0 | 63.72 | 0 |  | 0.11111 | 3.4778 | 3.5667 | 3.5667 | 227.268 | 23.0464 |  | 0.057778 | 6.6644 | 6.7107 | 42.92% | 2.88 | 3.8307 | 0 | 63.72 | 0 |  | 0.083333 | 2.9533 | 3.02 | 3.02 | 192.4344 | 27.2181 |  | 0.035556 | 6.7189 | 6.7473 | 42.68% | 2.88 | 3.8673 | 0 | 63.72 | 0 |  | 0.11111 | 3.4778 | 3.5667 | 3.5667 | 227.268 | 23.0464 | 0.079333 | 2.8093 | 2.8728 | 7.1163 | 0 | 3.1955 |  | 0.088889 | 6.6522 | 6.7233 | 42.84% | 2.88 | 3.8433 | 0 | 63.72 | 0 |  | 0.079333 | 2.8093 | 2.8728 | 2.8728 | 183.0548 | 28.6128
| 31 | [11 empty] | 0.242 | 6.306 | 6.9281 | 37.74% | 2.6144 | 4.3138 | 0 | 57.345 | 0 |  | 0.24 | 3.22 | 3.837 | 3.6922 | 211.7296 | 20.0355 |  | 0.318 | 6.144 | 6.9615 | 37.55% | 2.6144 | 4.3472 | 0 | 57.345 | 0 |  | 0.122 | 2.876 | 3.1896 | 3.0693 | 176.0077 | 24.1018 |  | 0.242 | 6.306 | 6.9281 | 37.74% | 2.6144 | 4.3138 | 0 | 57.345 | 0 |  | 0.11111 | 3.22 | 3.5056 | 3.3734 | 193.4453 | 21.9292 | 0.1052 | 2.7576 | 3.0281 | 7.1163 | 0 | 3.0317 |  | 0.31 | 6.21 | 7.007 | 37.31% | 2.6144 | 4.3926 | 0 | 57.345 | 0 |  | 0.1052 | 2.7576 | 3.0281 | 2.9138 | 167.091 | 25.388
[7 empty] | kWh/rok |  | kWh/rok |  | kWh/rok | kWh/rok | [7 empty] | 11643.1248 | 0 | kWh/rok |  | SCOP | 3.9228 | 3.7918 | 3.534 | 4488.5656 | PLN | [7 empty] | 11643.1248 | 0 | kWh/rok |  | SCOP | 3.388 | 3.2659 | 2.954 | 5382.196 | PLN | [7 empty] | 11616.8052 | 26.3196 | kWh/rok |  | SCOP | 3.6755 | 3.5566 | 3.3251 | 5042.0736 |  |  | 1359.1346 | 2593.2558 | 4.186 | 960.8555 | PLN | [7 empty] | 11641.5201 | 26.3196 | kWh/rok |  | SCOP | 3.0634 | 2.9458 | 2.7398 | 5985.5907
[24 empty] | CO 35 | [16 empty] | CO 55 | [16 empty] | CO 55 |  |  |  |  | SCOP cwu |  | 3.7237 | [15 empty] | CO 55
229

## Bilans-151-A04 (hidden)
[7 empty] | VTS35 | VTS55 | VTS45 | VTS70
|  | Koszty eksploatacyjne |  | 5962.1858 |  | COP | 3.439 | 2.9215 | 3.2213 | 2.915 |  |  | V35stC | [16 empty] | V55stC / V45stC | [16 empty] | V45stC / V35stC | [15 empty] | CWU | [6 empty] | V70stC / V55stC
|  | System ogrzewania |  | Ogrzewanie podłogowe |  | Udział PC | 0.9865 | 0.97858 | 0.98167 | 0.98199 | [7 empty] | Sprawdzanie Q pc i Q budynku <12stC | [16 empty] | Sprawdzanie Q pc i Q budynku <12stC | [16 empty] | Sprawdzanie Q pc i Q budynku <12stC | [22 empty] | Sprawdzanie Q pc i Q budynku <12stC
|  | COP-pokaz |  | 3.439 |  | Udział 2ŹC | 0.013504 | 0.021423 | 0.018328 | 0.018009
|  | Udział PC-pokaz |  | 0.9865 |  | COP-Inst | 3.4527 | 2.9433 | 3.24 | 2.9334
| Dzień | Udział 2ŹC-pokaz |  | 0.013504 | [8 empty] | a= | b= | Qpc | Wsp.Qpc | Qbudynku | Delta | % 2ŹC | E PC | E 2 ŹC |  | a= | b= | COP | COP skor | COP skor | Koszt CO |  | a= | b= | Qpc | Wsp.Qpc | Qbudynku | Delta | % 2ŹC | E PC | E 2 ŹC |  | a= | b= | COP | COP skor | COP skor | Koszt CO |  | a= | b= | Qpc | Wsp.Qpc | Qbudynku | Delta | % 2ŹC | E PC | E 2 ŹC |  | a= | b= | COP | COP skor | COP skor | Koszt CO | a= | b= | COP | EPC | E2.ŹĆ | Koszt |  | a= | b= | Qpc | Wsp.Qpc | Qbudynku | Delta | % 2ŹC | E PC | E 2 ŹC |  | a= | b= | COP | COP skor | COP skor | Koszt CO
I | 1 | COP-instalacji |  | 3.4527 | [8 empty] | -0.092 | 4.644 | 4.427 | 59.77% | 2.6463 | 1.7808 | 0 | 58.11 | 0 |  | 0.24 | 3.29 | 3.856 | 3.7832 | 219.8444 | 19.8142 |  | 0.228 | 3.894 | 4.4317 | 59.71% | 2.6463 | 1.7854 | 0 | 58.11 | 0 |  | 0.11 | 2.9 | 3.1594 | 3.0998 | 180.1297 | 24.1828 |  | -0.092 | 4.644 | 4.427 | 59.77% | 2.6463 | 1.7808 | 0 | 58.11 | 0 |  | 0.085556 | 3.29 | 3.4918 | 3.4259 | 199.0782 | 21.881 | 0.106 | 2.648 | 2.898 | 7.1163 | 0 | 3.1677 |  | 0.212 | 3.876 | 4.376 | 60.47% | 2.6463 | 1.7297 | 0 | 58.11 | 0 |  | 0.106 | 2.648 | 2.898 | 2.5152 | 146.1601 | 29.8032
| 2 | [11 empty] | 0.07 | 4.32 | 4.2663 | 73.01% | 3.115 | 1.1513 | 0 | 69.36 | 0 |  | 0.085556 | 3.5989 | 3.5333 | 3.0666 | 212.7018 | 29.1767 |  | 0.078889 | 4.1922 | 4.1317 | 75.39% | 3.115 | 1.0167 | 0 | 69.36 | 0 |  | 0.066667 | 2.9867 | 2.9356 | 2.5478 | 176.7182 | 35.1177 |  | 0.07 | 4.32 | 4.2663 | 73.01% | 3.115 | 1.1513 | 0 | 69.36 | 0 |  | 0.085556 | 3.5989 | 3.5333 | 3.0666 | 212.7018 | 29.1767 | 0.053778 | 2.7524 | 2.7112 | 7.1163 | 0 | 3.3859 |  | 0.09 | 4.12 | 4.051 | 76.89% | 3.115 | 0.936 | 0 | 69.36 | 0 |  | 0.053778 | 2.7524 | 2.7112 | 2.3531 | 163.2131 | 38.0236
| 3 | E CO V35 | 11455.0019 |  | 3390.7414 | [7 empty] | 0.07 | 4.32 | 4.2109 | 76.79% | 3.2338 | 0.97717 | 0 | 72.21 | 0 |  | 0.085556 | 3.5989 | 3.4656 | 3.0078 | 217.1968 | 30.9693 |  | 0.078889 | 4.1922 | 4.0693 | 79.47% | 3.2338 | 0.83554 | 0 | 72.21 | 0 |  | 0.066667 | 2.9867 | 2.8828 | 2.502 | 180.6718 | 37.2301 |  | 0.07 | 4.32 | 4.2109 | 76.79% | 3.2338 | 0.97717 | 0 | 72.21 | 0 |  | 0.085556 | 3.5989 | 3.4656 | 3.0078 | 217.1968 | 30.9693 | 0.053778 | 2.7524 | 2.6686 | 7.1163 | 0 | 3.44 |  | 0.09 | 4.12 | 3.9798 | 81.26% | 3.2338 | 0.746 | 0 | 72.21 | 0 |  | 0.053778 | 2.7524 | 2.6686 | 1.9637 | 141.8 | 47.436
| 4 | 2 ŹC CO | 188.1229 | [9 empty] | 0.07 | 4.32 | 3.8565 | 100% | 3.9931 | -0.13658 | 0.034205 | 87.3417 | 3.0933 |  | 0.085556 | 3.5989 | 3.0324 | 2.2314 | 194.8959 | 54.4833 |  | 0.078889 | 4.1922 | 3.6699 | 100% | 3.9931 | -0.32321 | 0.080942 | 83.115 | 7.32 |  | 0.066667 | 2.9867 | 2.5453 | 1.8729 | 155.6694 | 66.6888 |  | 0.07 | 4.32 | 3.8565 | 100% | 3.9931 | -0.13658 | 0.034205 | 87.3417 | 3.0933 |  | 0.085556 | 3.5989 | 3.0324 | 2.2314 | 194.8959 | 54.4833 | 0.053778 | 2.7524 | 2.3964 | 7.1163 | 0 | 3.8308 |  | 0.09 | 4.12 | 3.5241 | 100% | 3.9931 | -0.469 | 0.11745 | 90.3175 | 3.0933 |  | 0.053778 | 2.7524 | 2.3964 | 1.7634 | 159.2643 | 70.0621
| 5 | COP | 3.3783 | [9 empty] | 0.07 | 4.32 | 3.9047 | 99.62% | 3.89 | 0.014667 | 0 | 87.96 | 0 |  | 0.085556 | 3.5989 | 3.0913 | 2.2747 | 200.0826 | 49.8828 |  | 0.078889 | 4.1922 | 3.7241 | 100% | 3.89 | -0.16585 | 0.042635 | 84.2098 | 3.7502 |  | 0.066667 | 2.9867 | 2.5911 | 1.9067 | 160.56 | 61.8119 |  | 0.07 | 4.32 | 3.9047 | 99.62% | 3.89 | 0.014667 | 0 | 87.96 | 0 |  | 0.085556 | 3.5989 | 3.0913 | 2.2747 | 200.0826 | 49.8828 | 0.053778 | 2.7524 | 2.4334 | 7.1163 | 0 | 3.7726 |  | 0.09 | 4.12 | 3.586 | 100% | 3.89 | -0.304 | 0.078149 | 87.8819 | 0 |  | 0.053778 | 2.7524 | 2.4334 | 1.7906 | 157.3602 | 63.3131
| 6 | [5 empty] | COP PC35 | COP PC55 | COP PC55 | COP PC70 |  |  | 0.07 | 4.32 | 3.8385 | 100% | 4.0319 | -0.19342 | 0.047972 | 86.982 | 4.383 |  | 0.085556 | 3.5989 | 3.0103 | 2.2152 | 192.6787 | 56.3082 |  | 0.078889 | 4.1922 | 3.6495 | 100% | 4.0319 | -0.38234 | 0.09483 | 82.7009 | 8.6641 |  | 0.066667 | 2.9867 | 2.5281 | 1.8603 | 153.8457 | 68.5255 |  | 0.07 | 4.32 | 2.6335 | 100% | 4.0319 | -1.3984 | 0.34684 | 59.6759 | 31.6891 |  | 0.085556 | 3.5989 | 3.0103 | 2.2152 | 132.1914 | 75.6313 | 0.053778 | 2.7524 | 2.3825 | 7.1163 | 0 | 3.8531 |  | 0.09 | 4.12 | 3.5009 | 100% | 4.0319 | -0.531 | 0.1317 | 91.2333 | 31.6891 |  | 0.053778 | 2.7524 | 2.3825 | 1.7532 | 159.9465 | 108.0097
| 7 | E CO V 55 | 11342.2353 |  | 4136.6762 |  | 3.439 | 2.9215 | 3.2213 | 2.915 |  |  | 0.07 | 4.32 | 3.8621 | 100% | 3.9813 | -0.11917 | 0.029932 | 87.4516 | 2.6984 |  | 0.085556 | 3.5989 | 3.0392 | 2.2364 | 195.577 | 53.9247 |  | 0.078889 | 4.1922 | 3.6762 | 100% | 3.9813 | -0.30509 | 0.076632 | 83.2416 | 6.9084 |  | 0.066667 | 2.9867 | 2.5506 | 1.8768 | 156.2298 | 66.1264 |  | 0.07 | 4.32 | 3.8621 | 100% | 3.9813 | -0.11917 | 0.029932 | 87.4516 | 2.6984 |  | 0.085556 | 3.5989 | 3.0392 | 2.2364 | 195.577 | 53.9247 | 0.053778 | 2.7524 | 2.4006 | 7.1163 | 0 | 3.824 |  | 0.09 | 4.12 | 3.5313 | 100% | 3.9813 | -0.45 | 0.11303 | 90.037 | 2.6984 |  | 0.053778 | 2.7524 | 2.4006 | 1.7665 | 159.0516 | 69.2305
| 8 | 2 ŹC CO | 300.8895 |  |  |  | 3.4527 | 2.9433 | 3.24 | 2.9334 |  |  | 0.07 | 4.32 | 4.0639 | 87.32% | 3.5488 | 0.51517 | 0 | 79.77 | 0 |  | 0.085556 | 3.5989 | 3.2859 | 2.4179 | 192.8779 | 42.5585 |  | 0.078889 | 4.1922 | 3.9036 | 90.91% | 3.5488 | 0.35487 | 0 | 79.77 | 0 |  | 0.066667 | 2.9867 | 2.7428 | 2.0183 | 160.9974 | 50.9859 |  | 0.07 | 4.32 | 4.0639 | 87.32% | 3.5488 | 0.51517 | 0 | 79.77 | 0 |  | 0.085556 | 3.5989 | 3.2859 | 2.4179 | 192.8779 | 42.5585 | 0.053778 | 2.7524 | 2.5557 | 7.1163 | 0 | 3.592 |  | 0.09 | 4.12 | 3.7908 | 93.62% | 3.5488 | 0.242 | 0 | 79.77 | 0 |  | 0.053778 | 2.7524 | 2.5557 | 1.8806 | 150.0166 | 54.7179
| 9 | COP | 2.7419 |  |  |  | 3.3783 | 2.7419 | 3.1108 |  |  |  | 0.07 | 4.32 | 3.8997 | 100% | 3.9006 | -0.00091667 | 0.00023501 | 88.1943 | 0.020731 |  | 0.085556 | 3.5989 | 3.0852 | 2.2702 | 200.2222 | 50.1406 |  | 0.078889 | 4.1922 | 3.7186 | 100% | 3.9006 | -0.18206 | 0.046676 | 84.0975 | 4.1175 |  | 0.066667 | 2.9867 | 2.5864 | 1.9032 | 160.0537 | 62.3136 |  | 0.07 | 4.32 | 3.8997 | 100% | 3.9006 | -0.00091667 | 0.00023501 | 88.1943 | 0.020731 |  | 0.085556 | 3.5989 | 3.0852 | 2.2702 | 200.2222 | 50.1406 | 0.053778 | 2.7524 | 2.4296 | 7.1163 | 0 | 3.7785 |  | 0.09 | 4.12 | 3.5796 | 100% | 3.9006 | -0.321 | 0.082295 | 88.1327 | 0.020731 |  | 0.053778 | 2.7524 | 2.4296 | 1.7878 | 157.5623 | 63.6201
| 10 | [5 empty] | 3.7069 | 3.7069 | 3.7069 |  |  |  | 0.07 | 4.32 | 4.2908 | 71.37% | 3.0625 | 1.2283 | 0 | 68.1 | 0 |  | 0.085556 | 3.5989 | 3.5632 | 3.0926 | 210.6077 | 28.406 |  | 0.078889 | 4.1922 | 4.1594 | 73.63% | 3.0625 | 1.0969 | 0 | 68.1 | 0 |  | 0.066667 | 2.9867 | 2.9589 | 2.5681 | 174.8871 | 34.2079 |  | 0.07 | 4.32 | 4.2908 | 71.37% | 3.0625 | 1.2283 | 0 | 68.1 | 0 |  | 0.085556 | 3.5989 | 3.5632 | 3.0926 | 210.6077 | 28.406 | 0.053778 | 2.7524 | 2.73 | 7.1163 | 0 | 3.3626 |  | 0.09 | 4.12 | 4.0825 | 75.02% | 3.0625 | 1.02 | 0 | 68.1 | 0 |  | 0.053778 | 2.7524 | 2.73 | 2.3695 | 161.3606 | 37.0754
| 11 | E CWU | 2593.2558 |  | 699.5751 | [7 empty] | 0.07 | 4.32 | 4.2529 | 73.92% | 3.1437 | 1.1092 | 0 | 70.05 | 0 |  | 0.085556 | 3.5989 | 3.5169 | 3.0524 | 213.8208 | 29.6044 |  | 0.078889 | 4.1922 | 4.1166 | 76.37% | 3.1437 | 0.97287 | 0 | 70.05 | 0 |  | 0.066667 | 2.9867 | 2.9228 | 2.5368 | 177.6994 | 35.6221 |  | 0.07 | 4.32 | 4.2529 | 73.92% | 3.1437 | 1.1092 | 0 | 70.05 | 0 |  | 0.085556 | 3.5989 | 3.5169 | 3.0524 | 213.8208 | 29.6044 | 0.053778 | 2.7524 | 2.7009 | 7.1163 | 0 | 3.3989 |  | 0.09 | 4.12 | 4.0338 | 77.94% | 3.1437 | 0.89 | 0 | 70.05 | 0 |  | 0.053778 | 2.7524 | 2.7009 | 2.3442 | 164.2101 | 38.5484
| 12 | 2 ŹC CO | 4.186 |  |  |  | 35/28 | 5962.1858 |  |  |  |  | 0.07 | 4.32 | 4.2404 | 74.77% | 3.1706 | 1.0697 | 0 | 70.695 | 0 |  | 0.085556 | 3.5989 | 3.5016 | 3.0391 | 214.849 | 30.0078 |  | 0.078889 | 4.1922 | 4.1025 | 77.29% | 3.1706 | 0.93186 | 0 | 70.695 | 0 |  | 0.066667 | 2.9867 | 2.9108 | 2.5264 | 178.6027 | 36.0977 |  | 0.07 | 4.32 | 4.2404 | 74.77% | 3.1706 | 1.0697 | 0 | 70.695 | 0 |  | 0.085556 | 3.5989 | 3.5016 | 3.0391 | 214.849 | 30.0078 | 0.053778 | 2.7524 | 2.6913 | 7.1163 | 0 | 3.411 |  | 0.09 | 4.12 | 4.0176 | 78.92% | 3.1706 | 0.847 | 0 | 70.695 | 0 |  | 0.053778 | 2.7524 | 2.6913 | 2.3358 | 165.1309 | 39.0426
| 13 | COP | 3.7069 |  |  |  | 45/35 | 6384.2342 |  |  |  |  | 0.07 | 4.32 | 4.2071 | 77.06% | 3.2419 | 0.96525 | 0 | 72.405 | 0 |  | 0.085556 | 3.5989 | 3.4609 | 3.0038 | 217.4921 | 31.0945 |  | 0.078889 | 4.1922 | 4.065 | 79.75% | 3.2419 | 0.82314 | 0 | 72.405 | 0 |  | 0.066667 | 2.9867 | 2.8792 | 2.4989 | 180.9328 | 37.3774 |  | 0.07 | 4.32 | 4.2071 | 77.06% | 3.2419 | 0.96525 | 0 | 72.405 | 0 |  | 0.085556 | 3.5989 | 3.4609 | 3.0038 | 217.4921 | 31.0945 | 0.053778 | 2.7524 | 2.6657 | 7.1163 | 0 | 3.4437 |  | 0.09 | 4.12 | 3.9749 | 81.56% | 3.2419 | 0.733 | 0 | 72.405 | 0 |  | 0.053778 | 2.7524 | 2.6657 | 1.9616 | 142.0277 | 47.6161
| 14 | [5 empty] | 55/45 | 7145.5826 |  |  |  |  | 0.07 | 4.32 | 3.9925 | 92.72% | 3.7019 | 0.29058 | 0 | 83.445 | 0 |  | 0.085556 | 3.5989 | 3.1986 | 2.3537 | 196.4009 | 45.7348 |  | 0.078889 | 4.1922 | 3.8231 | 96.83% | 3.7019 | 0.12121 | 0 | 83.445 | 0 |  | 0.066667 | 2.9867 | 2.6747 | 1.9682 | 164.2358 | 54.6918 |  | 0.07 | 4.32 | 3.9925 | 92.72% | 3.7019 | 0.29058 | 0 | 83.445 | 0 |  | 0.085556 | 3.5989 | 3.1986 | 2.3537 | 196.4009 | 45.7348 | 0.053778 | 2.7524 | 2.5008 | 7.1163 | 0 | 3.6708 |  | 0.09 | 4.12 | 3.6989 | 100% | 3.7019 | -0.003 | 0.0008104 | 83.4442 | 0 |  | 0.053778 | 2.7524 | 2.5008 | 1.8402 | 153.5555 | 58.4947
| 15 | Odległość - min / max / max bez dobijania | [10 empty] | 0.10375 | 4.5563 | 3.7626 | 100% | 4.1475 | -0.38494 | 0.092812 | 85.4027 | 8.7373 |  | 0.07125 | 3.4987 | 2.9537 | 2.1735 | 185.62 | 61.9595 |  | 0.10125 | 4.1988 | 3.4242 | 100% | 4.1475 | -0.72331 | 0.1744 | 77.7222 | 16.4178 |  | 0.056 | 2.768 | 2.3396 | 1.7216 | 133.806 | 79.4167 |  | 0.1 | 4.34 | 3.575 | 100% | 4.1475 | -0.5725 | 0.13803 | 81.1454 | 12.9946 |  | 0.085556 | 2.9225 | 2.268 | 1.6689 | 135.424 | 79.4853 | 0.056 | 2.768 | 2.3396 | 7.1163 | 0 | 3.9237 |  | 0.09375 | 3.8862 | 3.1691 | 100% | 4.1475 | -0.97844 | 0.23591 | 93.9041 | 12.9946 |  | 0.04625 | 2.0737 | 1.7199 | 1.2656 | 118.8464 | 112.4765
| 16 | 3 ¦ 30 ¦ 12 | [10 empty] | 0.07 | 4.32 | 4.36 | 66.84% | 2.9144 | 1.4456 | 0 | 64.545 | 0 |  | 0.085556 | 3.5989 | 3.6477 | 3.166 | 204.3463 | 26.2995 |  | 0.078889 | 4.1922 | 4.2373 | 68.78% | 2.9144 | 1.3229 | 0 | 64.545 | 0 |  | 0.066667 | 2.9867 | 3.0247 | 2.6252 | 169.4455 | 31.7165 |  | 0.07 | 4.32 | 4.36 | 66.84% | 2.9144 | 1.4456 | 0 | 64.545 | 0 |  | 0.085556 | 3.5989 | 3.6477 | 3.166 | 204.3463 | 26.2995 | 0.053778 | 2.7524 | 2.7831 | 7.1163 | 0 | 3.2984 |  | 0.09 | 4.12 | 4.1714 | 69.87% | 2.9144 | 1.257 | 0 | 64.545 | 0 |  | 0.053778 | 2.7524 | 2.7831 | 2.4156 | 155.9122 | 34.4695
| 17 | A+++ | [10 empty] | 0.07 | 4.32 | 4.1435 | 81.53% | 3.3781 | 0.76542 | 0 | 75.675 | 0 |  | 0.085556 | 3.5989 | 3.3832 | 2.4895 | 188.3957 | 39.2124 |  | 0.078889 | 4.1922 | 3.9934 | 84.59% | 3.3781 | 0.61523 | 0 | 75.675 | 0 |  | 0.066667 | 2.9867 | 2.8186 | 2.0741 | 156.9554 | 47.0672 |  | 0.07 | 4.32 | 4.1435 | 81.53% | 3.3781 | 0.76542 | 0 | 75.675 | 0 |  | 0.085556 | 3.5989 | 3.3832 | 2.4895 | 188.3957 | 39.2124 | 0.053778 | 2.7524 | 2.6169 | 7.1163 | 0 | 3.508 |  | 0.09 | 4.12 | 3.8931 | 86.77% | 3.3781 | 0.515 | 0 | 75.675 | 0 |  | 0.053778 | 2.7524 | 2.6169 | 1.9256 | 145.7219 | 50.6955
| 18 | A++ | [10 empty] | 0.10375 | 4.5563 | 3.8131 | 100% | 4.0744 | -0.26123 | 0.064116 | 86.4616 | 5.9234 |  | 0.07125 | 3.4987 | 2.9884 | 2.199 | 190.1314 | 58.3615 |  | 0.10125 | 4.1988 | 3.4735 | 100% | 4.0744 | -0.60083 | 0.14747 | 78.7614 | 13.6236 |  | 0.056 | 2.768 | 2.3669 | 1.7417 | 137.1773 | 75.9101 |  | 0.1 | 4.34 | 3.6237 | 100% | 4.0744 | -0.45063 | 0.1106 | 82.1672 | 10.2178 |  | 0.085556 | 2.9225 | 2.3097 | 1.6996 | 139.6512 | 75.5461 | 0.056 | 2.768 | 2.3669 | 7.1163 | 0 | 3.8785 |  | 0.09375 | 3.8862 | 3.2148 | 100% | 4.0744 | -0.85961 | 0.21098 | 92.174 | 10.2178 |  | 0.04625 | 2.0737 | 1.7425 | 1.2822 | 118.186 | 105.9153
| 19 | [11 empty] | 0.07 | 4.32 | 3.951 | 95.94% | 3.7906 | 0.16042 | 0 | 85.575 | 0 |  | 0.085556 | 3.5989 | 3.1479 | 2.3164 | 198.2267 | 47.6564 |  | 0.078889 | 4.1922 | 3.7764 | 100% | 3.7906 | -0.014213 | 0.0037495 | 85.2541 | 0.32086 |  | 0.066667 | 2.9867 | 2.6353 | 1.9392 | 165.322 | 57.1279 |  | 0.07 | 4.32 | 3.951 | 95.94% | 3.7906 | 0.16042 | 0 | 85.575 | 0 |  | 0.085556 | 3.5989 | 3.1479 | 2.3164 | 198.2267 | 47.6564 | 0.053778 | 2.7524 | 2.469 | 7.1163 | 0 | 3.7181 |  | 0.09 | 4.12 | 3.6456 | 100% | 3.7906 | -0.145 | 0.038252 | 85.5367 | 0 |  | 0.053778 | 2.7524 | 2.469 | 1.8168 | 155.4035 | 60.7343
| 20 | E CO V 45 | 11386.3035 |  | 3660.3026 | [7 empty] | 0.10375 | 4.5563 | 3.7902 | 100% | 4.1075 | -0.31727 | 0.077242 | 85.9826 | 7.1974 |  | 0.07125 | 3.4987 | 2.9727 | 2.1874 | 188.0826 | 59.991 |  | 0.10125 | 4.1988 | 3.4512 | 100% | 4.1075 | -0.65631 | 0.15978 | 78.2913 | 14.8887 |  | 0.056 | 2.768 | 2.3545 | 1.7326 | 135.6461 | 77.4985 |  | 0.1 | 4.34 | 3.6017 | 100% | 4.1075 | -0.50583 | 0.12315 | 81.705 | 11.475 |  | 0.085556 | 2.9225 | 2.2908 | 1.6857 | 137.7296 | 77.3286 | 0.056 | 2.768 | 2.3545 | 7.1163 | 0 | 3.8989 |  | 0.09375 | 3.8862 | 3.1941 | 100% | 4.1075 | -0.91344 | 0.22238 | 92.9576 | 11.475 |  | 0.04625 | 2.0737 | 1.7323 | 1.2747 | 118.4921 | 108.8769
| 21 | 2 ŹC CO | 256.8213 | [9 empty] | 0.07 | 4.32 | 3.9732 | 94.21% | 3.7431 | 0.23008 | 0 | 84.435 | 0 |  | 0.085556 | 3.5989 | 3.175 | 2.3363 | 197.2693 | 46.6203 |  | 0.078889 | 4.1922 | 3.8014 | 98.47% | 3.7431 | 0.058269 | 0 | 84.435 | 0 |  | 0.066667 | 2.9867 | 2.6564 | 1.9547 | 165.0452 | 55.7227 |  | 0.07 | 4.32 | 3.9732 | 94.21% | 3.7431 | 0.23008 | 0 | 84.435 | 0 |  | 0.085556 | 3.5989 | 3.175 | 2.3363 | 197.2693 | 46.6203 | 0.053778 | 2.7524 | 2.486 | 7.1163 | 0 | 3.6926 |  | 0.09 | 4.12 | 3.6741 | 100% | 3.7431 | -0.069 | 0.018434 | 84.4166 | 0 |  | 0.053778 | 2.7524 | 2.486 | 1.8293 | 154.4262 | 59.5284
| 22 | COP | 3.1108 | [9 empty] | 0.07 | 4.32 | 4.238 | 74.93% | 3.1756 | 1.0624 | 0 | 70.815 | 0 |  | 0.085556 | 3.5989 | 3.4987 | 3.0366 | 215.0384 | 30.0832 |  | 0.078889 | 4.1922 | 4.0999 | 77.46% | 3.1756 | 0.92423 | 0 | 70.815 | 0 |  | 0.066667 | 2.9867 | 2.9086 | 2.5245 | 178.7693 | 36.1866 |  | 0.07 | 4.32 | 4.238 | 74.93% | 3.1756 | 1.0624 | 0 | 70.815 | 0 |  | 0.085556 | 3.5989 | 3.4987 | 3.0366 | 215.0384 | 30.0832 | 0.053778 | 2.7524 | 2.6895 | 7.1163 | 0 | 3.4133 |  | 0.09 | 4.12 | 4.0146 | 79.1% | 3.1756 | 0.839 | 0 | 70.815 | 0 |  | 0.053778 | 2.7524 | 2.6895 | 2.3343 | 165.301 | 39.1349
| 23 | [11 empty] | -0.092 | 4.644 | 4.0441 | 50% | 2.0219 | 2.0222 | 0 | 43.125 | 0 |  | 0.24 | 3.29 | 4.855 | 4.855 | 209.3719 | 11.4585 |  | 0.228 | 3.894 | 5.3807 | 37.58% | 2.0219 | 3.3589 | 0 | 43.125 | 0 |  | 0.11 | 2.9 | 3.6173 | 3.4808 | 150.1091 | 15.9824 |  | -0.092 | 4.644 | 4.0441 | 50% | 2.0219 | 2.0222 | 0 | 43.125 | 0 |  | 0.085556 | 3.29 | 3.8479 | 3.8479 | 165.9404 | 14.4576 | 0.106 | 2.648 | 3.3392 | 7.1163 | 0 | 2.7492 |  | 0.212 | 3.876 | 5.2584 | 38.45% | 2.0219 | 3.2365 | 0 | 43.125 | 0 |  | 0.106 | 2.648 | 3.3392 | 3.2132 | 138.5693 | 17.3133
| 24 | E CO V70 | 11639.1098 |  | 4250.023 | [7 empty] | -0.092 | 4.644 | 4.2771 | 56.16% | 2.4019 | 1.8753 | 0 | 52.245 | 0 |  | 0.24 | 3.29 | 4.247 | 4.1669 | 217.698 | 16.1743 |  | 0.228 | 3.894 | 4.8031 | 50.01% | 2.4019 | 2.4013 | 0 | 52.245 | 0 |  | 0.11 | 2.9 | 3.3386 | 3.2756 | 171.1354 | 20.575 |  | -0.092 | 4.644 | 4.2771 | 56.16% | 2.4019 | 1.8753 | 0 | 52.245 | 0 |  | 0.085556 | 3.29 | 3.6312 | 3.5626 | 186.1302 | 18.9174 | 0.106 | 2.648 | 3.0707 | 7.1163 | 0 | 2.9896 |  | 0.212 | 3.876 | 4.7214 | 50.87% | 2.4019 | 2.3195 | 0 | 52.245 | 0 |  | 0.106 | 2.648 | 3.0707 | 3.0127 | 157.4005 | 22.3704
| 25 | 2 ŹC CO | 256.8213 | [9 empty] | -0.092 | 4.644 | 4.3749 | 58.54% | 2.5612 | 1.8137 | 0 | 56.07 | 0 |  | 0.24 | 3.29 | 3.992 | 3.9167 | 219.6082 | 18.4673 |  | 0.228 | 3.894 | 4.5609 | 56.16% | 2.5612 | 1.9997 | 0 | 56.07 | 0 |  | 0.11 | 2.9 | 3.2218 | 3.161 | 177.2352 | 22.8824 |  | -0.092 | 4.644 | 4.3749 | 58.54% | 2.5612 | 1.8137 | 0 | 56.07 | 0 |  | 0.085556 | 3.29 | 3.5402 | 3.4735 | 194.7565 | 20.8237 | 0.106 | 2.648 | 2.9581 | 7.1163 | 0 | 3.1034 |  | 0.212 | 3.876 | 4.4961 | 56.97% | 2.5612 | 1.9349 | 0 | 56.07 | 0 |  | 0.106 | 2.648 | 2.9581 | 2.9022 | 162.7285 | 24.9223
| 26 | COP | 2.7386 | [9 empty] | 0.75 | -1.25 | 4.25 | 44.71% | 1.9 | 2.35 | 0 | 40.2 | 0 |  | 0.083333 | 4.3867 | 4.9978 | 4.9978 | 200.9107 | 10.3762 |  | 0.16333 | 4.3467 | 5.5444 | 34.27% | 1.9 | 3.6444 | 0 | 40.2 | 0 |  | 0.12667 | 2.7833 | 3.7122 | 3.5721 | 143.6 | 14.5174 |  | 0.75 | -1.25 | 4.25 | 44.71% | 1.9 | 2.35 | 0 | 40.2 | 0 |  | 0.085556 | 4.3867 | 5.0141 | 5.0141 | 201.5658 | 10.3425 | 0.11333 | 2.5967 | 3.4278 | 7.1163 | 0 | 2.6781 |  | 0.16333 | 4.3467 | 5.5444 | 34.27% | 1.9 | 3.6444 | 0 | 40.2 | 0 |  | 0.12667 | 2.7833 | 3.7122 | 3.5721 | 143.6 | 14.5174
| 27 | [11 empty] | -0.092 | 4.644 | 4.2971 | 56.65% | 2.4344 | 1.8627 | 0 | 53.025 | 0 |  | 0.24 | 3.29 | 4.195 | 4.1158 | 218.2429 | 16.6192 |  | 0.228 | 3.894 | 4.7538 | 51.21% | 2.4344 | 2.3194 | 0 | 53.025 | 0 |  | 0.11 | 2.9 | 3.3148 | 3.2522 | 172.4505 | 21.0323 |  | -0.092 | 4.644 | 4.2971 | 56.65% | 2.4344 | 1.8627 | 0 | 53.025 | 0 |  | 0.085556 | 3.29 | 3.6126 | 3.5445 | 187.9446 | 19.2984 | 0.106 | 2.648 | 3.0477 | 7.1163 | 0 | 3.0121 |  | 0.212 | 3.876 | 4.6754 | 52.07% | 2.4344 | 2.241 | 0 | 53.025 | 0 |  | 0.106 | 2.648 | 3.0477 | 2.9902 | 158.5556 | 22.8754
| 28 | [11 empty] | -0.092 | 4.644 | 4.4385 | 60.04% | 2.665 | 1.7735 | 0 | 58.56 | 0 |  | 0.24 | 3.29 | 3.826 | 3.3207 | 194.459 | 22.7491 |  | 0.228 | 3.894 | 4.4032 | 60.52% | 2.665 | 1.7382 | 0 | 58.56 | 0 |  | 0.11 | 2.9 | 3.1457 | 2.7302 | 159.8806 | 27.6692 |  | -0.092 | 4.644 | 4.4385 | 60.04% | 2.665 | 1.7735 | 0 | 58.56 | 0 |  | 0.085556 | 3.29 | 3.4811 | 3.0213 | 176.9279 | 25.0032 | 0.106 | 2.648 | 2.8847 | 7.1163 | 0 | 3.1823 |  | 0.212 | 3.876 | 4.3495 | 61.27% | 2.665 | 1.6845 | 0 | 58.56 | 0 |  | 0.106 | 2.648 | 2.8847 | 2.5037 | 146.6185 | 30.1719
| 29 |  |  |  | 4506.8443 | [7 empty] | 0.07 | 4.32 | 4.1934 | 78.01% | 3.2712 | 0.92217 | 0 | 73.11 | 0 |  | 0.085556 | 3.5989 | 3.4442 | 2.9893 | 218.5466 | 31.55 |  | 0.078889 | 4.1922 | 4.0496 | 80.78% | 3.2712 | 0.77831 | 0 | 73.11 | 0 |  | 0.066667 | 2.9867 | 2.8661 | 2.109 | 154.1908 | 44.7182 |  | 0.07 | 4.32 | 4.1934 | 78.01% | 3.2712 | 0.92217 | 0 | 73.11 | 0 |  | 0.085556 | 3.5989 | 3.4442 | 2.9893 | 218.5466 | 31.55 | 0.053778 | 2.7524 | 2.6552 | 7.1163 | 0 | 3.4574 |  | 0.09 | 4.12 | 3.9573 | 82.66% | 3.2712 | 0.686 | 0 | 73.11 | 0 |  | 0.053778 | 2.7524 | 2.6552 | 1.9538 | 142.844 | 48.2704
| 30 | [11 empty] | -0.092 | 4.644 | 4.0502 | 50.17% | 2.0319 | 2.0183 | 0 | 43.365 | 0 |  | 0.24 | 3.29 | 4.839 | 4.7477 | 205.8839 | 11.7827 |  | 0.228 | 3.894 | 5.3655 | 37.87% | 2.0319 | 3.3337 | 0 | 43.365 | 0 |  | 0.11 | 2.9 | 3.61 | 3.4737 | 150.6385 | 16.104 |  | -0.092 | 4.644 | 4.0502 | 50.17% | 2.0319 | 2.0183 | 0 | 43.365 | 0 |  | 0.085556 | 3.29 | 3.8422 | 3.7697 | 163.4729 | 14.8396 | 0.106 | 2.648 | 3.3321 | 7.1163 | 0 | 2.755 |  | 0.212 | 3.876 | 5.2443 | 38.74% | 2.0319 | 3.2124 | 0 | 43.365 | 0 |  | 0.106 | 2.648 | 3.3321 | 3.2064 | 139.0456 | 17.4466
| 31 | [11 empty] | 0.07 | 4.32 | 4.2923 | 71.28% | 3.0594 | 1.2329 | 0 | 68.025 | 0 |  | 0.085556 | 3.5989 | 3.565 | 3.0942 | 210.481 | 28.3605 |  | 0.078889 | 4.1922 | 4.161 | 73.53% | 3.0594 | 1.1016 | 0 | 68.025 | 0 |  | 0.066667 | 2.9867 | 2.9603 | 2.5693 | 174.7765 | 34.1542 |  | 0.07 | 4.32 | 4.2923 | 71.28% | 3.0594 | 1.2329 | 0 | 68.025 | 0 |  | 0.085556 | 3.5989 | 3.565 | 3.0942 | 210.481 | 28.3605 | 0.053778 | 2.7524 | 2.7312 | 7.1163 | 0 | 3.3612 |  | 0.09 | 4.12 | 4.0844 | 74.9% | 3.0594 | 1.025 | 0 | 68.025 | 0 |  | 0.053778 | 2.7524 | 2.7312 | 2.3704 | 161.2491 | 37.0194
II | 1 | [11 empty] | -0.092 | 4.644 | 4.3504 | 57.95% | 2.5213 | 1.8291 | 0 | 55.11 | 0 |  | 0.24 | 3.29 | 4.056 | 3.9795 | 219.3087 | 17.8647 |  | 0.228 | 3.894 | 4.6217 | 54.55% | 2.5213 | 2.1004 | 0 | 55.11 | 0 |  | 0.11 | 2.9 | 3.2511 | 3.1897 | 175.7867 | 22.2877 |  | -0.092 | 4.644 | 4.3504 | 57.95% | 2.5213 | 1.8291 | 0 | 55.11 | 0 |  | 0.085556 | 3.29 | 3.5631 | 3.4958 | 192.6556 | 20.3362 | 0.106 | 2.648 | 2.9863 | 7.1163 | 0 | 3.074 |  | 0.212 | 3.876 | 4.5526 | 55.38% | 2.5213 | 2.0314 | 0 | 55.11 | 0 |  | 0.106 | 2.648 | 2.9863 | 2.93 | 161.4707 | 24.2637
| 2 | [11 empty] | -0.092 | 4.644 | 4.368 | 58.38% | 2.55 | 1.818 | 0 | 55.8 | 0 |  | 0.24 | 3.29 | 4.01 | 3.9343 | 219.5362 | 18.2958 |  | 0.228 | 3.894 | 4.578 | 55.7% | 2.55 | 2.028 | 0 | 55.8 | 0 |  | 0.11 | 2.9 | 3.23 | 3.1691 | 176.8334 | 22.714 |  | -0.092 | 4.644 | 4.368 | 58.38% | 2.55 | 1.818 | 0 | 55.8 | 0 |  | 0.085556 | 3.29 | 3.5467 | 3.4797 | 194.17 | 20.686 | 0.106 | 2.648 | 2.966 | 7.1163 | 0 | 3.0951 |  | 0.212 | 3.876 | 4.512 | 56.52% | 2.55 | 1.962 | 0 | 55.8 | 0 |  | 0.106 | 2.648 | 2.966 | 2.91 | 162.3801 | 24.7358
| 3 | [11 empty] | 0.07 | 4.32 | 4.3244 | 69.16% | 2.9906 | 1.3337 | 0 | 66.375 | 0 |  | 0.085556 | 3.5989 | 3.6042 | 3.1282 | 207.6346 | 27.3715 |  | 0.078889 | 4.1922 | 4.1972 | 71.25% | 2.9906 | 1.2065 | 0 | 66.375 | 0 |  | 0.066667 | 2.9867 | 2.9908 | 2.5958 | 172.2974 | 32.9853 |  | 0.07 | 4.32 | 4.3244 | 69.16% | 2.9906 | 1.3337 | 0 | 66.375 | 0 |  | 0.085556 | 3.5989 | 3.6042 | 3.1282 | 207.6346 | 27.3715 | 0.053778 | 2.7524 | 2.7558 | 7.1163 | 0 | 3.3311 |  | 0.09 | 4.12 | 4.1256 | 72.49% | 2.9906 | 1.135 | 0 | 66.375 | 0 |  | 0.053778 | 2.7524 | 2.7558 | 2.3918 | 158.7578 | 35.7984
| 4 | [11 empty] | 0.07 | 4.32 | 4.1893 | 78.29% | 3.28 | 0.90933 | 0 | 73.32 | 0 |  | 0.085556 | 3.5989 | 3.4392 | 2.985 | 218.8568 | 31.6865 |  | 0.078889 | 4.1922 | 4.045 | 81.09% | 3.28 | 0.76496 | 0 | 73.32 | 0 |  | 0.066667 | 2.9867 | 2.8622 | 2.1062 | 154.4239 | 44.9076 |  | 0.07 | 4.32 | 4.1893 | 78.29% | 3.28 | 0.90933 | 0 | 73.32 | 0 |  | 0.085556 | 3.5989 | 3.4392 | 2.985 | 218.8568 | 31.6865 | 0.053778 | 2.7524 | 2.6521 | 7.1163 | 0 | 3.4615 |  | 0.09 | 4.12 | 3.952 | 83% | 3.28 | 0.672 | 0 | 73.32 | 0 |  | 0.053778 | 2.7524 | 2.6521 | 1.9515 | 143.0851 | 48.4663
| 5 | [11 empty] | 0.07 | 4.32 | 4.0843 | 85.82% | 3.505 | 0.57933 | 0 | 78.72 | 0 |  | 0.085556 | 3.5989 | 3.3109 | 2.4363 | 191.7845 | 41.6818 |  | 0.078889 | 4.1922 | 3.9266 | 89.26% | 3.505 | 0.42163 | 0 | 78.72 | 0 |  | 0.066667 | 2.9867 | 2.7622 | 2.0326 | 160.0046 | 49.9606 |  | 0.07 | 4.32 | 4.0843 | 85.82% | 3.505 | 0.57933 | 0 | 78.72 | 0 |  | 0.085556 | 3.5989 | 3.3109 | 2.4363 | 191.7845 | 41.6818 | 0.053778 | 2.7524 | 2.5714 | 7.1163 | 0 | 3.57 |  | 0.09 | 4.12 | 3.817 | 91.83% | 3.505 | 0.312 | 0 | 78.72 | 0 |  | 0.053778 | 2.7524 | 2.5714 | 1.8922 | 148.9506 | 53.6683
| 6 | [11 empty] | 0.07 | 4.32 | 4.2923 | 71.28% | 3.0594 | 1.2329 | 0 | 68.025 | 0 |  | 0.085556 | 3.5989 | 3.565 | 3.0942 | 210.481 | 28.3605 |  | 0.078889 | 4.1922 | 4.161 | 73.53% | 3.0594 | 1.1016 | 0 | 68.025 | 0 |  | 0.066667 | 2.9867 | 2.9603 | 2.5693 | 174.7765 | 34.1542 |  | 0.07 | 4.32 | 4.2923 | 71.28% | 3.0594 | 1.2329 | 0 | 68.025 | 0 |  | 0.085556 | 3.5989 | 3.565 | 3.0942 | 210.481 | 28.3605 | 0.053778 | 2.7524 | 2.7312 | 7.1163 | 0 | 3.3612 |  | 0.09 | 4.12 | 4.0844 | 74.9% | 3.0594 | 1.025 | 0 | 68.025 | 0 |  | 0.053778 | 2.7524 | 2.7312 | 2.3704 | 161.2491 | 37.0194
| 7 | [11 empty] | 0.07 | 4.32 | 4.2372 | 74.99% | 3.1775 | 1.0597 | 0 | 70.86 | 0 |  | 0.085556 | 3.5989 | 3.4976 | 3.0357 | 215.1093 | 30.1115 |  | 0.078889 | 4.1922 | 4.0989 | 77.52% | 3.1775 | 0.92137 | 0 | 70.86 | 0 |  | 0.066667 | 2.9867 | 2.9078 | 2.5237 | 178.8316 | 36.2199 |  | 0.07 | 4.32 | 4.2372 | 74.99% | 3.1775 | 1.0597 | 0 | 70.86 | 0 |  | 0.085556 | 3.5989 | 3.4976 | 3.0357 | 215.1093 | 30.1115 | 0.053778 | 2.7524 | 2.6888 | 7.1163 | 0 | 3.4142 |  | 0.09 | 4.12 | 4.0135 | 79.17% | 3.1775 | 0.836 | 0 | 70.86 | 0 |  | 0.053778 | 2.7524 | 2.6888 | 2.3337 | 165.3647 | 39.1696
| 8 | [11 empty] | 0.07 | 4.32 | 4.2453 | 74.43% | 3.16 | 1.0853 | 0 | 70.44 | 0 |  | 0.085556 | 3.5989 | 3.5076 | 3.0444 | 214.4446 | 29.8479 |  | 0.078889 | 4.1922 | 4.1081 | 76.92% | 3.16 | 0.94807 | 0 | 70.44 | 0 |  | 0.066667 | 2.9867 | 2.9156 | 2.5305 | 178.2472 | 35.9092 |  | 0.07 | 4.32 | 4.2453 | 74.43% | 3.16 | 1.0853 | 0 | 70.44 | 0 |  | 0.085556 | 3.5989 | 3.5076 | 3.0444 | 214.4446 | 29.8479 | 0.053778 | 2.7524 | 2.6951 | 7.1163 | 0 | 3.4062 |  | 0.09 | 4.12 | 4.024 | 78.53% | 3.16 | 0.864 | 0 | 70.44 | 0 |  | 0.053778 | 2.7524 | 2.6951 | 2.3391 | 164.7681 | 38.8468
| 9 | [11 empty] | 0.07 | 4.32 | 4.182 | 78.8% | 3.2956 | 0.88642 | 0 | 73.695 | 0 |  | 0.085556 | 3.5989 | 3.4303 | 2.9772 | 219.4061 | 31.9313 |  | 0.078889 | 4.1922 | 4.0367 | 81.64% | 3.2956 | 0.74112 | 0 | 73.695 | 0 |  | 0.066667 | 2.9867 | 2.8553 | 2.1011 | 154.8371 | 45.2471 |  | 0.07 | 4.32 | 4.182 | 78.8% | 3.2956 | 0.88642 | 0 | 73.695 | 0 |  | 0.085556 | 3.5989 | 3.4303 | 2.9772 | 219.4061 | 31.9313 | 0.053778 | 2.7524 | 2.6465 | 7.1163 | 0 | 3.4688 |  | 0.09 | 4.12 | 3.9426 | 83.59% | 3.2956 | 0.647 | 0 | 73.695 | 0 |  | 0.053778 | 2.7524 | 2.6465 | 1.9474 | 143.5131 | 48.8173
| 10 | [11 empty] | 0.07 | 4.32 | 4.1794 | 78.99% | 3.3013 | 0.87817 | 0 | 73.83 | 0 |  | 0.085556 | 3.5989 | 3.4271 | 2.9744 | 219.6024 | 32.0198 |  | 0.078889 | 4.1922 | 4.0338 | 81.84% | 3.3013 | 0.73254 | 0 | 73.83 | 0 |  | 0.066667 | 2.9867 | 2.8528 | 2.0992 | 154.985 | 45.3697 |  | 0.07 | 4.32 | 4.1794 | 78.99% | 3.3013 | 0.87817 | 0 | 73.83 | 0 |  | 0.085556 | 3.5989 | 3.4271 | 2.9744 | 219.6024 | 32.0198 | 0.053778 | 2.7524 | 2.6444 | 7.1163 | 0 | 3.4714 |  | 0.09 | 4.12 | 3.9393 | 83.8% | 3.3013 | 0.638 | 0 | 73.83 | 0 |  | 0.053778 | 2.7524 | 2.6444 | 1.9459 | 143.6665 | 48.9441
| 11 | [11 empty] | 0.07 | 4.32 | 4.2098 | 76.88% | 3.2363 | 0.9735 | 0 | 72.27 | 0 |  | 0.085556 | 3.5989 | 3.4641 | 3.0066 | 217.2878 | 31.0078 |  | 0.078889 | 4.1922 | 4.068 | 79.55% | 3.2363 | 0.83172 | 0 | 72.27 | 0 |  | 0.066667 | 2.9867 | 2.8817 | 2.5011 | 180.7523 | 37.2754 |  | 0.07 | 4.32 | 4.2098 | 76.88% | 3.2363 | 0.9735 | 0 | 72.27 | 0 |  | 0.085556 | 3.5989 | 3.4641 | 3.0066 | 217.2878 | 31.0078 | 0.053778 | 2.7524 | 2.6677 | 7.1163 | 0 | 3.4411 |  | 0.09 | 4.12 | 3.9783 | 81.35% | 3.2363 | 0.742 | 0 | 72.27 | 0 |  | 0.053778 | 2.7524 | 2.6677 | 1.9631 | 141.8701 | 47.4914
| 12 | [11 empty] | 0.07 | 4.32 | 4.2115 | 76.75% | 3.2325 | 0.979 | 0 | 72.18 | 0 |  | 0.085556 | 3.5989 | 3.4663 | 3.0085 | 217.1512 | 30.95 |  | 0.078889 | 4.1922 | 4.0699 | 79.42% | 3.2325 | 0.83744 | 0 | 72.18 | 0 |  | 0.066667 | 2.9867 | 2.8833 | 2.5025 | 180.6316 | 37.2074 |  | 0.07 | 4.32 | 4.2115 | 76.75% | 3.2325 | 0.979 | 0 | 72.18 | 0 |  | 0.085556 | 3.5989 | 3.4663 | 3.0085 | 217.1512 | 30.95 | 0.053778 | 2.7524 | 2.6691 | 7.1163 | 0 | 3.4394 |  | 0.09 | 4.12 | 3.9805 | 81.21% | 3.2325 | 0.748 | 0 | 72.18 | 0 |  | 0.053778 | 2.7524 | 2.6691 | 1.964 | 141.7649 | 47.4083
| 13 | [11 empty] | 0.07 | 4.32 | 4.1777 | 79.11% | 3.305 | 0.87267 | 0 | 73.92 | 0 |  | 0.085556 | 3.5989 | 3.4249 | 2.9726 | 219.7329 | 32.0788 |  | 0.078889 | 4.1922 | 4.0318 | 81.97% | 3.305 | 0.72681 | 0 | 73.92 | 0 |  | 0.066667 | 2.9867 | 2.8511 | 2.098 | 155.0832 | 45.4516 |  | 0.07 | 4.32 | 4.1777 | 79.11% | 3.305 | 0.87267 | 0 | 73.92 | 0 |  | 0.085556 | 3.5989 | 3.4249 | 2.9726 | 219.7329 | 32.0788 | 0.053778 | 2.7524 | 2.6431 | 7.1163 | 0 | 3.4732 |  | 0.09 | 4.12 | 3.937 | 83.95% | 3.305 | 0.632 | 0 | 73.92 | 0 |  | 0.053778 | 2.7524 | 2.6431 | 1.9449 | 143.7685 | 49.0287
| 14 | [11 empty] | 0.07 | 4.32 | 3.9753 | 94.05% | 3.7388 | 0.2365 | 0 | 84.33 | 0 |  | 0.085556 | 3.5989 | 3.1775 | 2.3382 | 197.1788 | 46.5258 |  | 0.078889 | 4.1922 | 3.8037 | 98.29% | 3.7388 | 0.064944 | 0 | 84.33 | 0 |  | 0.066667 | 2.9867 | 2.6583 | 1.9561 | 164.9606 | 55.6127 |  | 0.07 | 4.32 | 3.9753 | 94.05% | 3.7388 | 0.2365 | 0 | 84.33 | 0 |  | 0.085556 | 3.5989 | 3.1775 | 2.3382 | 197.1788 | 46.5258 | 0.053778 | 2.7524 | 2.4876 | 7.1163 | 0 | 3.6903 |  | 0.09 | 4.12 | 3.6768 | 100% | 3.7388 | -0.062 | 0.016583 | 84.3134 | 0 |  | 0.053778 | 2.7524 | 2.4876 | 1.8305 | 154.3349 | 59.4181
| 15 | [11 empty] | 0.10375 | 4.5563 | 3.5028 | 100% | 4.5231 | -1.0204 | 0.22559 | 79.8843 | 23.2707 |  | 0.07125 | 3.4987 | 2.7753 | 2.0422 | 163.1379 | 80.4804 |  | 0.10125 | 4.1988 | 3.1706 | 100% | 4.5231 | -1.3525 | 0.29902 | 72.3101 | 30.8449 |  | 0.056 | 2.768 | 2.1994 | 1.6184 | 117.0267 | 97.4271 |  | 0.1 | 4.34 | 3.3246 | 100% | 4.5231 | -1.1985 | 0.26498 | 75.8209 | 27.3341 |  | 0.085556 | 2.9225 | 2.0538 | 1.5113 | 114.5846 | 99.9814 | 0.056 | 2.768 | 2.1994 | 6.0698 | 1.0465 | 4.9101 |  | 0.09375 | 3.8862 | 2.9343 | 100% | 4.5231 | -1.5888 | 0.35127 | 102.8037 | 27.3341 |  | 0.04625 | 2.0737 | 1.6041 | 1.1804 | 121.3485 | 147.611
| 16 | [11 empty] | 0.10375 | 4.5563 | 3.3333 | 100% | 4.7681 | -1.4348 | 0.30092 | 76.2241 | 32.8109 |  | 0.07125 | 3.4987 | 2.6589 | 1.9565 | 149.1357 | 92.5826 |  | 0.10125 | 4.1988 | 3.0053 | 100% | 4.7681 | -1.7629 | 0.36972 | 68.7228 | 40.3122 |  | 0.056 | 2.768 | 2.1079 | 1.5511 | 106.5958 | 109.1574 |  | 0.1 | 4.34 | 3.1612 | 100% | 4.7681 | -1.6069 | 0.337 | 72.2898 | 36.7452 |  | 0.085556 | 2.9225 | 1.914 | 1.4084 | 101.8148 | 113.6127 | 0.056 | 2.768 | 2.1079 | 6.0698 | 1.0465 | 5.0646 |  | 0.09375 | 3.8862 | 2.7812 | 100% | 4.7681 | -1.987 | 0.41672 | 108.6183 | 36.7452 |  | 0.04625 | 2.0737 | 1.5286 | 1.1248 | 122.1741 | 171.9721
| 17 | [11 empty] | 0.07 | 4.32 | 3.8962 | 100% | 3.9081 | -0.011917 | 0.0030492 | 88.1255 | 0.26953 |  | 0.085556 | 3.5989 | 3.0809 | 2.2671 | 199.7886 | 50.492 |  | 0.078889 | 4.1922 | 3.7146 | 100% | 3.9081 | -0.19351 | 0.049515 | 84.0182 | 4.3768 |  | 0.066667 | 2.9867 | 2.5831 | 1.9007 | 159.6966 | 62.6679 |  | 0.07 | 4.32 | 3.8962 | 100% | 3.9081 | -0.011917 | 0.0030492 | 88.1255 | 0.26953 |  | 0.085556 | 3.5989 | 3.0809 | 2.2671 | 199.7886 | 50.492 | 0.053778 | 2.7524 | 2.4269 | 7.1163 | 0 | 3.7827 |  | 0.09 | 4.12 | 3.5751 | 100% | 3.9081 | -0.333 | 0.085207 | 88.3098 | 0.26953 |  | 0.053778 | 2.7524 | 2.4269 | 1.7858 | 157.7042 | 64.1394
| 18 | [11 empty] | 0.07 | 4.32 | 4.2065 | 77.1% | 3.2431 | 0.96342 | 0 | 72.435 | 0 |  | 0.085556 | 3.5989 | 3.4602 | 3.0032 | 217.5374 | 31.1138 |  | 0.078889 | 4.1922 | 4.0644 | 79.79% | 3.2431 | 0.82123 | 0 | 72.435 | 0 |  | 0.066667 | 2.9867 | 2.8786 | 2.4984 | 180.9728 | 37.4001 |  | 0.07 | 4.32 | 4.2065 | 77.1% | 3.2431 | 0.96342 | 0 | 72.435 | 0 |  | 0.085556 | 3.5989 | 3.4602 | 3.0032 | 217.5374 | 31.1138 | 0.053778 | 2.7524 | 2.6653 | 7.1163 | 0 | 3.4443 |  | 0.09 | 4.12 | 3.9741 | 81.61% | 3.2431 | 0.731 | 0 | 72.435 | 0 |  | 0.053778 | 2.7524 | 2.6653 | 1.9612 | 142.0627 | 47.6438
| 19 | [11 empty] | 0.07 | 4.32 | 4.1211 | 83.14% | 3.4263 | 0.69483 | 0 | 76.83 | 0 |  | 0.085556 | 3.5989 | 3.3558 | 2.4693 | 189.7193 | 40.1365 |  | 0.078889 | 4.1922 | 3.968 | 86.35% | 3.4263 | 0.5418 | 0 | 76.83 | 0 |  | 0.066667 | 2.9867 | 2.7972 | 2.0583 | 158.1418 | 48.1509 |  | 0.07 | 4.32 | 4.1211 | 83.14% | 3.4263 | 0.69483 | 0 | 76.83 | 0 |  | 0.085556 | 3.5989 | 3.3558 | 2.4693 | 189.7193 | 40.1365 | 0.053778 | 2.7524 | 2.5996 | 7.1163 | 0 | 3.5313 |  | 0.09 | 4.12 | 3.8643 | 88.67% | 3.4263 | 0.438 | 0 | 76.83 | 0 |  | 0.053778 | 2.7524 | 2.5996 | 1.9129 | 146.9706 | 51.8109
| 20 | [11 empty] | 0.07 | 4.32 | 4.1625 | 80.18% | 3.3375 | 0.825 | 0 | 74.7 | 0 |  | 0.085556 | 3.5989 | 3.4064 | 2.5066 | 187.2421 | 38.4439 |  | 0.078889 | 4.1922 | 4.0147 | 83.13% | 3.3375 | 0.67722 | 0 | 74.7 | 0 |  | 0.066667 | 2.9867 | 2.8367 | 2.0874 | 155.9257 | 46.165 |  | 0.07 | 4.32 | 4.1625 | 80.18% | 3.3375 | 0.825 | 0 | 74.7 | 0 |  | 0.085556 | 3.5989 | 3.4064 | 2.5066 | 187.2421 | 38.4439 | 0.053778 | 2.7524 | 2.6314 | 7.1163 | 0 | 3.4886 |  | 0.09 | 4.12 | 3.9175 | 85.19% | 3.3375 | 0.58 | 0 | 74.7 | 0 |  | 0.053778 | 2.7524 | 2.6314 | 1.9363 | 144.645 | 49.7654
| 21 | [11 empty] | 0.07 | 4.32 | 4.0803 | 86.12% | 3.5137 | 0.5665 | 0 | 78.93 | 0 |  | 0.085556 | 3.5989 | 3.3059 | 2.4326 | 192.0063 | 41.8561 |  | 0.078889 | 4.1922 | 3.922 | 89.59% | 3.5137 | 0.40828 | 0 | 78.93 | 0 |  | 0.066667 | 2.9867 | 2.7583 | 2.0297 | 160.2056 | 50.1645 |  | 0.07 | 4.32 | 4.0803 | 86.12% | 3.5137 | 0.5665 | 0 | 78.93 | 0 |  | 0.085556 | 3.5989 | 3.3059 | 2.4326 | 192.0063 | 41.8561 | 0.053778 | 2.7524 | 2.5683 | 7.1163 | 0 | 3.5744 |  | 0.09 | 4.12 | 3.8118 | 92.18% | 3.5137 | 0.298 | 0 | 78.93 | 0 |  | 0.053778 | 2.7524 | 2.5683 | 1.8898 | 149.1657 | 53.8772
| 22 | [11 empty] | 0.10375 | 4.5563 | 3.5737 | 100% | 4.4206 | -0.84697 | 0.1916 | 81.4022 | 19.2928 |  | 0.07125 | 3.4987 | 2.824 | 2.078 | 169.1541 | 75.4212 |  | 0.10125 | 4.1988 | 3.2398 | 100% | 4.4206 | -1.1808 | 0.26711 | 73.7983 | 26.8967 |  | 0.056 | 2.768 | 2.2376 | 1.6466 | 121.5133 | 92.5141 |  | 0.1 | 4.34 | 3.3929 | 100% | 4.4206 | -1.0277 | 0.23248 | 77.2854 | 23.4096 |  | 0.085556 | 2.9225 | 2.1122 | 1.5543 | 120.1226 | 94.3429 | 0.056 | 2.768 | 2.2376 | 7.1163 | 0 | 4.1025 |  | 0.09375 | 3.8862 | 2.9984 | 100% | 4.4206 | -1.4223 | 0.32173 | 100.3733 | 23.4096 |  | 0.04625 | 2.0737 | 1.6357 | 1.2036 | 120.8139 | 137.7728
| 23 | [11 empty] | 0.07 | 4.32 | 3.9788 | 93.78% | 3.7313 | 0.2475 | 0 | 84.15 | 0 |  | 0.085556 | 3.5989 | 3.1818 | 2.3413 | 197.0228 | 46.3641 |  | 0.078889 | 4.1922 | 3.8076 | 97.99% | 3.7313 | 0.076389 | 0 | 84.15 | 0 |  | 0.066667 | 2.9867 | 2.6617 | 1.9586 | 164.8149 | 55.4245 |  | 0.07 | 4.32 | 3.9788 | 93.78% | 3.7313 | 0.2475 | 0 | 84.15 | 0 |  | 0.085556 | 3.5989 | 3.1818 | 2.3413 | 197.0228 | 46.3641 | 0.053778 | 2.7524 | 2.4903 | 7.1163 | 0 | 3.6863 |  | 0.09 | 4.12 | 3.6813 | 100% | 3.7313 | -0.05 | 0.0134 | 84.1366 | 0 |  | 0.053778 | 2.7524 | 2.4903 | 1.8325 | 154.1777 | 59.2295
| 24 | [11 empty] | 0.07 | 4.32 | 4.1634 | 80.12% | 3.3356 | 0.82775 | 0 | 74.655 | 0 |  | 0.085556 | 3.5989 | 3.4075 | 2.5074 | 187.1881 | 38.4087 |  | 0.078889 | 4.1922 | 4.0157 | 83.06% | 3.3356 | 0.68008 | 0 | 74.655 | 0 |  | 0.066667 | 2.9867 | 2.8375 | 2.088 | 155.8775 | 46.1237 |  | 0.07 | 4.32 | 4.1634 | 80.12% | 3.3356 | 0.82775 | 0 | 74.655 | 0 |  | 0.085556 | 3.5989 | 3.4075 | 2.5074 | 187.1881 | 38.4087 | 0.053778 | 2.7524 | 2.6321 | 7.1163 | 0 | 3.4877 |  | 0.09 | 4.12 | 3.9186 | 85.12% | 3.3356 | 0.583 | 0 | 74.655 | 0 |  | 0.053778 | 2.7524 | 2.6321 | 1.9368 | 144.5948 | 49.7227
| 25 | [11 empty] | 0.07 | 4.32 | 3.9808 | 93.62% | 3.7269 | 0.25392 | 0 | 84.045 | 0 |  | 0.085556 | 3.5989 | 3.1843 | 2.3432 | 196.9313 | 46.2699 |  | 0.078889 | 4.1922 | 3.8099 | 97.82% | 3.7269 | 0.083065 | 0 | 84.045 | 0 |  | 0.066667 | 2.9867 | 2.6636 | 1.96 | 164.7295 | 55.3149 |  | 0.07 | 4.32 | 3.9808 | 93.62% | 3.7269 | 0.25392 | 0 | 84.045 | 0 |  | 0.085556 | 3.5989 | 3.1843 | 2.3432 | 196.9313 | 46.2699 | 0.053778 | 2.7524 | 2.4918 | 7.1163 | 0 | 3.684 |  | 0.09 | 4.12 | 3.6839 | 100% | 3.7269 | -0.043 | 0.011538 | 84.0335 | 0 |  | 0.053778 | 2.7524 | 2.4918 | 1.8336 | 154.0857 | 59.1197
| 26 | [11 empty] | 0.07 | 4.32 | 4.094 | 85.11% | 3.4844 | 0.60958 | 0 | 78.225 | 0 |  | 0.085556 | 3.5989 | 3.3226 | 2.4449 | 191.2557 | 41.273 |  | 0.078889 | 4.1922 | 3.9375 | 88.49% | 3.4844 | 0.4531 | 0 | 78.225 | 0 |  | 0.066667 | 2.9867 | 2.7714 | 2.0393 | 159.5261 | 49.4822 |  | 0.07 | 4.32 | 4.094 | 85.11% | 3.4844 | 0.60958 | 0 | 78.225 | 0 |  | 0.085556 | 3.5989 | 3.3226 | 2.4449 | 191.2557 | 41.273 | 0.053778 | 2.7524 | 2.5788 | 7.1163 | 0 | 3.5598 |  | 0.09 | 4.12 | 3.8294 | 90.99% | 3.4844 | 0.345 | 0 | 78.225 | 0 |  | 0.053778 | 2.7524 | 2.5788 | 1.8976 | 148.4396 | 53.1779
| 27 | [11 empty] | 0.07 | 4.32 | 4.4224 | 62.88% | 2.7806 | 1.6418 | 0 | 61.335 | 0 |  | 0.085556 | 3.5989 | 3.724 | 3.2322 | 198.2447 | 24.4796 |  | 0.078889 | 4.1922 | 4.3076 | 64.55% | 2.7806 | 1.527 | 0 | 61.335 | 0 |  | 0.066667 | 2.9867 | 3.0842 | 2.6768 | 164.183 | 29.5582 |  | 0.07 | 4.32 | 4.4224 | 62.88% | 2.7806 | 1.6418 | 0 | 61.335 | 0 |  | 0.085556 | 3.5989 | 3.724 | 3.2322 | 198.2447 | 24.4796 | 0.053778 | 2.7524 | 2.8311 | 7.1163 | 0 | 3.2426 |  | 0.09 | 4.12 | 4.2516 | 65.4% | 2.7806 | 1.471 | 0 | 61.335 | 0 |  | 0.053778 | 2.7524 | 2.8311 | 2.4572 | 150.7109 | 32.2004
| 28 | [11 empty] | -0.092 | 4.644 | 4.3362 | 57.61% | 2.4981 | 1.8381 | 0 | 54.555 | 0 |  | 0.24 | 3.29 | 4.093 | 4.0158 | 219.0805 | 17.5249 |  | 0.228 | 3.894 | 4.6568 | 53.64% | 2.4981 | 2.1587 | 0 | 54.555 | 0 |  | 0.11 | 2.9 | 3.268 | 3.2064 | 174.9241 | 21.9487 |  | -0.092 | 4.644 | 4.3362 | 57.61% | 2.4981 | 1.8381 | 0 | 54.555 | 0 |  | 0.085556 | 3.29 | 3.5763 | 3.5088 | 191.4214 | 20.0571 | 0.106 | 2.648 | 3.0027 | 7.1163 | 0 | 3.0573 |  | 0.212 | 3.876 | 4.5853 | 54.48% | 2.4981 | 2.0872 | 0 | 54.555 | 0 |  | 0.106 | 2.648 | 3.0027 | 2.946 | 160.7193 | 23.8886
III | 1 | [11 empty] | 0.75 | -1.25 | 4.9469 | 35.59% | 1.7606 | 3.1862 | 0 | 36.855 | 0 |  | 0.083333 | 4.3867 | 5.0752 | 4.8837 | 179.9884 | 9.735 |  | 0.16333 | 4.3467 | 5.6962 | 30.91% | 1.7606 | 3.9356 | 0 | 36.855 | 0 |  | 0.12667 | 2.7833 | 3.8299 | 3.6854 | 135.8251 | 12.9004 |  | 0.75 | -1.25 | 4.9469 | 35.59% | 1.7606 | 3.1862 | 0 | 36.855 | 0 |  | 0.085556 | 4.3867 | 5.0936 | 4.9014 | 180.6396 | 9.7 | 0.11333 | 2.5967 | 3.5331 | 7.1163 | 0 | 2.5983 |  | 0.16333 | 4.3467 | 5.6962 | 30.91% | 1.7606 | 3.9356 | 0 | 36.855 | 0 |  | 0.12667 | 2.7833 | 3.8299 | 3.6854 | 135.8251 | 12.9004
| 2 | [11 empty] | -0.092 | 4.644 | 4.312 | 57.02% | 2.4588 | 1.8533 | 0 | 53.61 | 0 |  | 0.24 | 3.29 | 4.156 | 4.0776 | 218.5993 | 16.9603 |  | 0.228 | 3.894 | 4.7167 | 52.13% | 2.4588 | 2.2579 | 0 | 53.61 | 0 |  | 0.11 | 2.9 | 3.2969 | 3.2347 | 173.4128 | 21.3796 |  | -0.092 | 4.644 | 4.312 | 57.02% | 2.4588 | 1.8533 | 0 | 53.61 | 0 |  | 0.085556 | 3.29 | 3.5987 | 3.5308 | 189.2869 | 19.5867 | 0.106 | 2.648 | 3.0305 | 7.1163 | 0 | 3.0292 |  | 0.212 | 3.876 | 4.641 | 52.98% | 2.4588 | 2.1822 | 0 | 53.61 | 0 |  | 0.106 | 2.648 | 3.0305 | 2.9733 | 159.3988 | 23.2593
| 3 | [11 empty] | -0.092 | 4.644 | 4.1974 | 54.13% | 2.2719 | 1.9255 | 0 | 49.125 | 0 |  | 0.24 | 3.29 | 4.455 | 4.3709 | 214.7226 | 14.4983 |  | 0.228 | 3.894 | 5.0008 | 45.43% | 2.2719 | 2.7289 | 0 | 49.125 | 0 |  | 0.11 | 2.9 | 3.434 | 3.434 | 168.6932 | 18.4543 |  | -0.092 | 4.644 | 4.1974 | 54.13% | 2.2719 | 1.9255 | 0 | 49.125 | 0 |  | 0.085556 | 3.29 | 3.7053 | 3.6354 | 178.5885 | 17.4318 | 0.106 | 2.648 | 3.1625 | 7.1163 | 0 | 2.9027 |  | 0.212 | 3.876 | 4.9051 | 46.32% | 2.2719 | 2.6332 | 0 | 49.125 | 0 |  | 0.106 | 2.648 | 3.1625 | 3.1625 | 155.3599 | 20.0381
| 4 | [11 empty] | -0.092 | 4.644 | 4.0395 | 49.87% | 2.0144 | 2.0251 | 0 | 42.945 | 0 |  | 0.24 | 3.29 | 4.867 | 4.867 | 209.0133 | 11.3826 |  | 0.228 | 3.894 | 5.3921 | 37.36% | 2.0144 | 3.3778 | 0 | 42.945 | 0 |  | 0.11 | 2.9 | 3.6228 | 3.4861 | 149.7098 | 15.8915 |  | -0.092 | 4.644 | 4.0395 | 49.87% | 2.0144 | 2.0251 | 0 | 42.945 | 0 |  | 0.085556 | 3.29 | 3.8522 | 3.8522 | 165.4315 | 14.3813 | 0.106 | 2.648 | 3.3445 | 7.1163 | 0 | 2.7448 |  | 0.212 | 3.876 | 5.269 | 38.23% | 2.0144 | 3.2546 | 0 | 42.945 | 0 |  | 0.106 | 2.648 | 3.3445 | 3.2183 | 138.2099 | 17.2138
| 5 | [11 empty] | -0.092 | 4.644 | 4.4508 | 60.33% | 2.685 | 1.7658 | 0 | 59.04 | 0 |  | 0.24 | 3.29 | 3.794 | 3.2929 | 194.4132 | 23.129 |  | 0.228 | 3.894 | 4.3728 | 61.4% | 2.685 | 1.6878 | 0 | 59.04 | 0 |  | 0.11 | 2.9 | 3.131 | 2.7175 | 160.4395 | 28.0266 |  | -0.092 | 4.644 | 4.4508 | 60.33% | 2.685 | 1.7658 | 0 | 59.04 | 0 |  | 0.085556 | 3.29 | 3.4697 | 3.0114 | 177.7936 | 25.291 | 0.106 | 2.648 | 2.8706 | 7.1163 | 0 | 3.1979 |  | 0.212 | 3.876 | 4.3212 | 62.14% | 2.685 | 1.6362 | 0 | 59.04 | 0 |  | 0.106 | 2.648 | 2.8706 | 2.4915 | 147.096 | 30.569
| 6 | [11 empty] | -0.092 | 4.644 | 4.317 | 57.14% | 2.4669 | 1.8501 | 0 | 53.805 | 0 |  | 0.24 | 3.29 | 4.143 | 4.0648 | 218.7082 | 17.0754 |  | 0.228 | 3.894 | 4.7043 | 52.44% | 2.4669 | 2.2375 | 0 | 53.805 | 0 |  | 0.11 | 2.9 | 3.291 | 3.2289 | 173.7291 | 21.4962 |  | -0.092 | 4.644 | 4.317 | 57.14% | 2.4669 | 1.8501 | 0 | 53.805 | 0 |  | 0.085556 | 3.29 | 3.5941 | 3.5263 | 189.7307 | 19.6833 | 0.106 | 2.648 | 3.0247 | 7.1163 | 0 | 3.035 |  | 0.212 | 3.876 | 4.6295 | 53.29% | 2.4669 | 2.1626 | 0 | 53.805 | 0 |  | 0.106 | 2.648 | 3.0247 | 2.9677 | 159.6755 | 23.3882
| 7 | [11 empty] | -0.092 | 4.644 | 4.2603 | 55.73% | 2.3744 | 1.8859 | 0 | 51.585 | 0 |  | 0.24 | 3.29 | 4.291 | 4.21 | 217.1748 | 15.8062 |  | 0.228 | 3.894 | 4.8449 | 49.01% | 2.3744 | 2.4706 | 0 | 51.585 | 0 |  | 0.11 | 2.9 | 3.3588 | 3.3588 | 173.2633 | 19.8121 |  | -0.092 | 4.644 | 4.2603 | 55.73% | 2.3744 | 1.8859 | 0 | 51.585 | 0 |  | 0.085556 | 3.29 | 3.6468 | 3.578 | 184.5727 | 18.5981 | 0.106 | 2.648 | 3.0901 | 7.1163 | 0 | 2.9708 |  | 0.212 | 3.876 | 4.7602 | 49.88% | 2.3744 | 2.3858 | 0 | 51.585 | 0 |  | 0.106 | 2.648 | 3.0901 | 3.0901 | 159.4032 | 21.5347
| 8 | [11 empty] | -0.092 | 4.644 | 4.2967 | 56.64% | 2.4338 | 1.863 | 0 | 53.01 | 0 |  | 0.24 | 3.29 | 4.196 | 4.1168 | 218.2332 | 16.6106 |  | 0.228 | 3.894 | 4.7547 | 51.19% | 2.4338 | 2.3209 | 0 | 53.01 | 0 |  | 0.11 | 2.9 | 3.3153 | 3.2527 | 172.4255 | 21.0234 |  | -0.092 | 4.644 | 4.2967 | 56.64% | 2.4338 | 1.863 | 0 | 53.01 | 0 |  | 0.085556 | 3.29 | 3.613 | 3.5448 | 187.91 | 19.291 | 0.106 | 2.648 | 3.0481 | 7.1163 | 0 | 3.0117 |  | 0.212 | 3.876 | 4.6763 | 52.04% | 2.4338 | 2.2425 | 0 | 53.01 | 0 |  | 0.106 | 2.648 | 3.0481 | 2.9906 | 158.5337 | 22.8657
| 9 | [11 empty] | -0.092 | 4.644 | 4.2639 | 55.82% | 2.3802 | 1.8837 | 0 | 51.7248 | 0 |  | 0.24 | 3.29 | 4.2817 | 4.2009 | 217.2904 | 15.8835 |  | 0.228 | 3.894 | 4.8361 | 49.22% | 2.3802 | 2.4559 | 0 | 51.7248 | 0 |  | 0.11 | 2.9 | 3.3545 | 3.3545 | 173.5119 | 19.8911 |  | -0.092 | 4.644 | 4.2639 | 55.82% | 2.3802 | 1.8837 | 0 | 51.7248 | 0 |  | 0.085556 | 3.29 | 3.6435 | 3.5748 | 184.9043 | 18.6655 | 0.106 | 2.648 | 3.086 | 7.1163 | 0 | 2.9747 |  | 0.212 | 3.876 | 4.752 | 50.09% | 2.3802 | 2.3718 | 0 | 51.7248 | 0 |  | 0.106 | 2.648 | 3.086 | 3.0278 | 156.6106 | 22.0377
| 10 | [11 empty] | -0.092 | 4.644 | 4.3366 | 57.62% | 2.4988 | 1.8378 | 0 | 54.57 | 0 |  | 0.24 | 3.29 | 4.092 | 4.0148 | 219.0872 | 17.534 |  | 0.228 | 3.894 | 4.6559 | 53.67% | 2.4988 | 2.1571 | 0 | 54.57 | 0 |  | 0.11 | 2.9 | 3.2676 | 3.2059 | 174.9476 | 21.9578 |  | -0.092 | 4.644 | 4.3366 | 57.62% | 2.4988 | 1.8378 | 0 | 54.57 | 0 |  | 0.085556 | 3.29 | 3.5759 | 3.5084 | 191.4549 | 20.0646 | 0.106 | 2.648 | 3.0022 | 7.1163 | 0 | 3.0577 |  | 0.212 | 3.876 | 4.5844 | 54.51% | 2.4988 | 2.0857 | 0 | 54.57 | 0 |  | 0.106 | 2.648 | 3.0022 | 2.9456 | 160.7398 | 23.8987
| 11 | [11 empty] | 0.07 | 4.32 | 4.4375 | 61.93% | 2.7481 | 1.6894 | 0 | 60.555 | 0 |  | 0.085556 | 3.5989 | 3.7426 | 3.2483 | 196.6979 | 24.0486 |  | 0.078889 | 4.1922 | 4.3247 | 63.55% | 2.7481 | 1.5766 | 0 | 60.555 | 0 |  | 0.066667 | 2.9867 | 3.0986 | 2.6894 | 162.8542 | 29.0463 |  | 0.07 | 4.32 | 4.4375 | 61.93% | 2.7481 | 1.6894 | 0 | 60.555 | 0 |  | 0.085556 | 3.5989 | 3.7426 | 3.2483 | 196.6979 | 24.0486 | 0.053778 | 2.7524 | 2.8427 | 7.1163 | 0 | 3.2293 |  | 0.09 | 4.12 | 4.2711 | 64.34% | 2.7481 | 1.523 | 0 | 60.555 | 0 |  | 0.053778 | 2.7524 | 2.8427 | 2.4673 | 149.4067 | 31.6606
| 12 | [11 empty] | -0.092 | 4.644 | 4.4278 | 59.79% | 2.6475 | 1.7803 | 0 | 58.14 | 0 |  | 0.24 | 3.29 | 3.854 | 3.7813 | 219.8438 | 19.8347 |  | 0.228 | 3.894 | 4.4298 | 59.77% | 2.6475 | 1.7823 | 0 | 58.14 | 0 |  | 0.11 | 2.9 | 3.1585 | 3.0989 | 180.1704 | 24.2023 |  | -0.092 | 4.644 | 4.4278 | 59.79% | 2.6475 | 1.7803 | 0 | 58.14 | 0 |  | 0.085556 | 3.29 | 3.4911 | 3.4252 | 199.1403 | 21.8968 | 0.106 | 2.648 | 2.8971 | 7.1163 | 0 | 3.1687 |  | 0.212 | 3.876 | 4.3742 | 60.53% | 2.6475 | 1.7267 | 0 | 58.14 | 0 |  | 0.106 | 2.648 | 2.8971 | 2.5145 | 146.1909 | 29.8277
| 13 | [11 empty] | 0.07 | 4.32 | 4.2634 | 73.21% | 3.1212 | 1.1422 | 0 | 69.51 | 0 |  | 0.085556 | 3.5989 | 3.5297 | 3.0635 | 212.9467 | 29.2694 |  | 0.078889 | 4.1922 | 4.1285 | 75.6% | 3.1212 | 1.0072 | 0 | 69.51 | 0 |  | 0.066667 | 2.9867 | 2.9328 | 2.5454 | 176.9328 | 35.227 |  | 0.07 | 4.32 | 4.2634 | 73.21% | 3.1212 | 1.1422 | 0 | 69.51 | 0 |  | 0.085556 | 3.5989 | 3.5297 | 3.0635 | 212.9467 | 29.2694 | 0.053778 | 2.7524 | 2.709 | 7.1163 | 0 | 3.3887 |  | 0.09 | 4.12 | 4.0473 | 77.12% | 3.1212 | 0.926 | 0 | 69.51 | 0 |  | 0.053778 | 2.7524 | 2.709 | 2.3512 | 163.4309 | 38.1373
| 14 | [11 empty] | 0.07 | 4.32 | 4.026 | 90.16% | 3.63 | 0.396 | 0 | 81.72 | 0 |  | 0.085556 | 3.5989 | 3.2396 | 2.3838 | 194.8061 | 44.2226 |  | 0.078889 | 4.1922 | 3.8609 | 94.02% | 3.63 | 0.23089 | 0 | 81.72 | 0 |  | 0.066667 | 2.9867 | 2.7067 | 1.9917 | 162.7616 | 52.9291 |  | 0.07 | 4.32 | 4.026 | 90.16% | 3.63 | 0.396 | 0 | 81.72 | 0 |  | 0.085556 | 3.5989 | 3.2396 | 2.3838 | 194.8061 | 44.2226 | 0.053778 | 2.7524 | 2.5266 | 7.1163 | 0 | 3.6334 |  | 0.09 | 4.12 | 3.742 | 97.01% | 3.63 | 0.112 | 0 | 81.72 | 0 |  | 0.053778 | 2.7524 | 2.5266 | 1.8592 | 151.9322 | 56.7018
| 15 | [11 empty] | 0.07 | 4.32 | 4.3002 | 70.75% | 3.0425 | 1.2577 | 0 | 67.62 | 0 |  | 0.085556 | 3.5989 | 3.5746 | 3.1025 | 209.7927 | 28.1157 |  | 0.078889 | 4.1922 | 4.1699 | 72.96% | 3.0425 | 1.1274 | 0 | 67.62 | 0 |  | 0.066667 | 2.9867 | 2.9678 | 2.5758 | 174.1761 | 33.865 |  | 0.07 | 4.32 | 4.3002 | 70.75% | 3.0425 | 1.2577 | 0 | 67.62 | 0 |  | 0.085556 | 3.5989 | 3.5746 | 3.1025 | 209.7927 | 28.1157 | 0.053778 | 2.7524 | 2.7372 | 7.1163 | 0 | 3.3538 |  | 0.09 | 4.12 | 4.0945 | 74.31% | 3.0425 | 1.052 | 0 | 67.62 | 0 |  | 0.053778 | 2.7524 | 2.7372 | 2.3757 | 160.6441 | 36.7177
| 16 | [11 empty] | -0.092 | 4.644 | 4.4247 | 59.72% | 2.6425 | 1.7822 | 0 | 58.02 | 0 |  | 0.24 | 3.29 | 3.862 | 3.7891 | 219.8454 | 19.7528 |  | 0.228 | 3.894 | 4.4374 | 59.55% | 2.6425 | 1.7949 | 0 | 58.02 | 0 |  | 0.11 | 2.9 | 3.1622 | 3.1025 | 180.0072 | 24.1243 |  | -0.092 | 4.644 | 4.4247 | 59.72% | 2.6425 | 1.7822 | 0 | 58.02 | 0 |  | 0.085556 | 3.29 | 3.4939 | 3.428 | 198.8917 | 21.8338 | 0.106 | 2.648 | 2.9006 | 7.1163 | 0 | 3.1648 |  | 0.212 | 3.876 | 4.3813 | 60.31% | 2.6425 | 1.7388 | 0 | 58.02 | 0 |  | 0.106 | 2.648 | 2.9006 | 2.5175 | 146.0671 | 29.7298
| 17 | [11 empty] | -0.092 | 4.644 | 4.2687 | 55.94% | 2.3881 | 1.8806 | 0 | 51.915 | 0 |  | 0.24 | 3.29 | 4.269 | 4.1885 | 217.4435 | 15.9893 |  | 0.228 | 3.894 | 4.824 | 49.5% | 2.3881 | 2.4359 | 0 | 51.915 | 0 |  | 0.11 | 2.9 | 3.3487 | 3.3487 | 173.8482 | 19.9989 |  | -0.092 | 4.644 | 4.2687 | 55.94% | 2.3881 | 1.8806 | 0 | 51.915 | 0 |  | 0.085556 | 3.29 | 3.639 | 3.5703 | 185.3539 | 18.7574 | 0.106 | 2.648 | 3.0804 | 7.1163 | 0 | 2.9801 |  | 0.212 | 3.876 | 4.7408 | 50.37% | 2.3881 | 2.3527 | 0 | 51.915 | 0 |  | 0.106 | 2.648 | 3.0804 | 3.0223 | 156.9012 | 22.1589
| 18 | [11 empty] | 0.75 | -1.25 | 4.9813 | 35.21% | 1.7537 | 3.2275 | 0 | 36.69 | 0 |  | 0.083333 | 4.3867 | 5.079 | 4.8874 | 179.3175 | 9.6842 |  | 0.16333 | 4.3467 | 5.7037 | 30.75% | 1.7537 | 3.9499 | 0 | 36.69 | 0 |  | 0.12667 | 2.7833 | 3.8357 | 3.691 | 135.422 | 12.8232 |  | 0.75 | -1.25 | 4.9813 | 35.21% | 1.7537 | 3.2275 | 0 | 36.69 | 0 |  | 0.085556 | 4.3867 | 5.0975 | 4.9051 | 179.9693 | 9.6491 | 0.11333 | 2.5967 | 3.5383 | 7.1163 | 0 | 2.5945 |  | 0.16333 | 4.3467 | 5.7037 | 30.75% | 1.7537 | 3.9499 | 0 | 36.69 | 0 |  | 0.12667 | 2.7833 | 3.8357 | 3.691 | 135.422 | 12.8232
| 19 | [11 empty] | -0.092 | 4.644 | 4.0406 | 49.9% | 2.0162 | 2.0244 | 0 | 42.99 | 0 |  | 0.24 | 3.29 | 4.864 | 4.864 | 209.1034 | 11.4015 |  | 0.228 | 3.894 | 5.3893 | 37.41% | 2.0162 | 3.3731 | 0 | 42.99 | 0 |  | 0.11 | 2.9 | 3.6214 | 3.4848 | 149.8098 | 15.9142 |  | -0.092 | 4.644 | 4.0406 | 49.9% | 2.0162 | 2.0244 | 0 | 42.99 | 0 |  | 0.085556 | 3.29 | 3.8511 | 3.8511 | 165.5589 | 14.4003 | 0.106 | 2.648 | 3.3432 | 7.1163 | 0 | 2.7459 |  | 0.212 | 3.876 | 5.2664 | 38.29% | 2.0162 | 3.2501 | 0 | 42.99 | 0 |  | 0.106 | 2.648 | 3.3432 | 3.217 | 138.2999 | 17.2386
| 20 | [11 empty] | -0.092 | 4.644 | 4.2741 | 56.08% | 2.3969 | 1.8772 | 0 | 52.125 | 0 |  | 0.24 | 3.29 | 4.255 | 4.1747 | 217.6071 | 16.1068 |  | 0.228 | 3.894 | 4.8107 | 49.82% | 2.3969 | 2.4139 | 0 | 52.125 | 0 |  | 0.11 | 2.9 | 3.3423 | 3.3423 | 174.217 | 20.1183 |  | -0.092 | 4.644 | 4.2741 | 56.08% | 2.3969 | 1.8772 | 0 | 52.125 | 0 |  | 0.085556 | 3.29 | 3.634 | 3.5654 | 185.8485 | 18.8592 | 0.106 | 2.648 | 3.0742 | 7.1163 | 0 | 2.9861 |  | 0.212 | 3.876 | 4.7284 | 50.69% | 2.3969 | 2.3315 | 0 | 52.125 | 0 |  | 0.106 | 2.648 | 3.0742 | 3.0162 | 157.2197 | 22.2933
| 21 | [11 empty] | -0.092 | 4.644 | 4.4366 | 60% | 2.6619 | 1.7747 | 0 | 58.485 | 0 |  | 0.24 | 3.29 | 3.831 | 3.7587 | 219.8286 | 20.0722 |  | 0.228 | 3.894 | 4.4079 | 60.39% | 2.6619 | 1.7461 | 0 | 58.485 | 0 |  | 0.11 | 2.9 | 3.148 | 2.7322 | 159.7921 | 27.6136 |  | -0.092 | 4.644 | 4.4366 | 60% | 2.6619 | 1.7747 | 0 | 58.485 | 0 |  | 0.085556 | 3.29 | 3.4829 | 3.4171 | 199.8516 | 22.0786 | 0.106 | 2.648 | 2.8869 | 7.1163 | 0 | 3.1798 |  | 0.212 | 3.876 | 4.3539 | 61.14% | 2.6619 | 1.692 | 0 | 58.485 | 0 |  | 0.106 | 2.648 | 2.8869 | 2.5056 | 146.5428 | 30.1102
| 22 | [11 empty] | -0.092 | 4.644 | 4.4562 | 60.45% | 2.6938 | 1.7624 | 0 | 59.25 | 0 |  | 0.24 | 3.29 | 3.78 | 3.2808 | 194.3847 | 23.2972 |  | 0.228 | 3.894 | 4.3595 | 61.79% | 2.6938 | 1.6657 | 0 | 59.25 | 0 |  | 0.11 | 2.9 | 3.1246 | 2.7119 | 160.6802 | 28.1841 |  | -0.092 | 4.644 | 4.4562 | 60.45% | 2.6938 | 1.7624 | 0 | 59.25 | 0 |  | 0.085556 | 3.29 | 3.4647 | 3.0071 | 178.1693 | 25.4175 | 0.106 | 2.648 | 2.8644 | 7.1163 | 0 | 3.2048 |  | 0.212 | 3.876 | 4.3088 | 62.52% | 2.6938 | 1.6151 | 0 | 59.25 | 0 |  | 0.106 | 2.648 | 2.8644 | 2.4861 | 147.3013 | 30.744
| 23 | [11 empty] | -0.092 | 4.644 | 4.4592 | 60.52% | 2.6987 | 1.7605 | 0 | 59.37 | 0 |  | 0.24 | 3.29 | 3.772 | 3.2738 | 194.3662 | 23.3939 |  | 0.228 | 3.894 | 4.3519 | 62.01% | 2.6987 | 1.6531 | 0 | 59.37 | 0 |  | 0.11 | 2.9 | 3.1209 | 2.7087 | 160.8167 | 28.2743 |  | -0.092 | 4.644 | 4.4592 | 60.52% | 2.6987 | 1.7605 | 0 | 59.37 | 0 |  | 0.085556 | 3.29 | 3.4618 | 3.0046 | 178.3832 | 25.49 | 0.106 | 2.648 | 2.8609 | 7.1163 | 0 | 3.2088 |  | 0.212 | 3.876 | 4.3018 | 62.74% | 2.6987 | 1.603 | 0 | 59.37 | 0 |  | 0.106 | 2.648 | 2.8609 | 2.483 | 147.4175 | 30.8443
| 24 | [11 empty] | -0.092 | 4.644 | 4.1016 | 51.58% | 2.1156 | 1.986 | 0 | 45.375 | 0 |  | 0.24 | 3.29 | 4.705 | 4.6162 | 209.4613 | 12.68 |  | 0.228 | 3.894 | 5.2382 | 40.39% | 2.1156 | 3.1226 | 0 | 45.375 | 0 |  | 0.11 | 2.9 | 3.5485 | 3.5485 | 161.0151 | 16.4952 |  | -0.092 | 4.644 | 4.1016 | 51.58% | 2.1156 | 1.986 | 0 | 45.375 | 0 |  | 0.085556 | 3.29 | 3.7944 | 3.7228 | 168.9233 | 15.7229 | 0.106 | 2.648 | 3.273 | 7.1163 | 0 | 2.8048 |  | 0.212 | 3.876 | 5.1259 | 41.27% | 2.1156 | 3.0103 | 0 | 45.375 | 0 |  | 0.106 | 2.648 | 3.273 | 3.273 | 148.5105 | 17.884
| 25 | [11 empty] | -0.092 | 4.644 | 4.0123 | 49.1% | 1.97 | 2.0423 | 0 | 41.88 | 0 |  | 0.24 | 3.29 | 4.938 | 4.938 | 206.8034 | 10.9407 |  | 0.228 | 3.894 | 5.4596 | 36.08% | 1.97 | 3.4896 | 0 | 41.88 | 0 |  | 0.11 | 2.9 | 3.6553 | 3.5174 | 147.3086 | 15.3594 |  | -0.092 | 4.644 | 4.0123 | 49.1% | 1.97 | 2.0423 | 0 | 41.88 | 0 |  | 0.085556 | 3.29 | 3.8775 | 3.8775 | 162.3889 | 13.9331 | 0.106 | 2.648 | 3.3759 | 7.1163 | 0 | 2.7193 |  | 0.212 | 3.876 | 5.3317 | 36.95% | 1.97 | 3.3617 | 0 | 41.88 | 0 |  | 0.106 | 2.648 | 3.3759 | 3.2485 | 136.0462 | 16.6309
| 26 | [11 empty] | -0.092 | 4.644 | 4.2427 | 55.29% | 2.3456 | 1.897 | 0 | 50.895 | 0 |  | 0.24 | 3.29 | 4.337 | 4.2552 | 216.5669 | 15.4294 |  | 0.228 | 3.894 | 4.8887 | 47.98% | 2.3456 | 2.543 | 0 | 50.895 | 0 |  | 0.11 | 2.9 | 3.3799 | 3.3799 | 172.0187 | 19.4251 |  | -0.092 | 4.644 | 4.2427 | 55.29% | 2.3456 | 1.897 | 0 | 50.895 | 0 |  | 0.085556 | 3.29 | 3.6632 | 3.5941 | 182.9227 | 18.2672 | 0.106 | 2.648 | 3.1104 | 7.1163 | 0 | 2.9514 |  | 0.212 | 3.876 | 4.8009 | 48.86% | 2.3456 | 2.4552 | 0 | 50.895 | 0 |  | 0.106 | 2.648 | 3.1104 | 3.1104 | 158.3051 | 21.1079
| 27 | [11 empty] | -0.092 | 4.644 | 4.0625 | 50.51% | 2.0519 | 2.0106 | 0 | 43.845 | 0 |  | 0.24 | 3.29 | 4.807 | 4.7163 | 206.7863 | 11.9925 |  | 0.228 | 3.894 | 5.3351 | 38.46% | 2.0519 | 3.2833 | 0 | 43.845 | 0 |  | 0.11 | 2.9 | 3.5953 | 3.4596 | 151.6871 | 16.3486 |  | -0.092 | 4.644 | 4.0625 | 50.51% | 2.0519 | 2.0106 | 0 | 43.845 | 0 |  | 0.085556 | 3.29 | 3.8308 | 3.7585 | 164.7916 | 15.0486 | 0.106 | 2.648 | 3.318 | 7.1163 | 0 | 2.7667 |  | 0.212 | 3.876 | 5.216 | 39.34% | 2.0519 | 3.1641 | 0 | 43.845 | 0 |  | 0.106 | 2.648 | 3.318 | 3.1928 | 139.9883 | 17.7149
| 28 | [11 empty] | 0.07 | 4.32 | 4.3337 | 68.55% | 2.9706 | 1.3631 | 0 | 65.895 | 0 |  | 0.085556 | 3.5989 | 3.6156 | 3.1381 | 206.7855 | 27.0879 |  | 0.078889 | 4.1922 | 4.2077 | 70.6% | 2.9706 | 1.237 | 0 | 65.895 | 0 |  | 0.066667 | 2.9867 | 2.9997 | 2.6035 | 171.5598 | 32.6497 |  | 0.07 | 4.32 | 4.3337 | 68.55% | 2.9706 | 1.3631 | 0 | 65.895 | 0 |  | 0.085556 | 3.5989 | 3.6156 | 3.1381 | 206.7855 | 27.0879 | 0.053778 | 2.7524 | 2.763 | 7.1163 | 0 | 3.3225 |  | 0.09 | 4.12 | 4.1376 | 71.8% | 2.9706 | 1.167 | 0 | 65.895 | 0 |  | 0.053778 | 2.7524 | 2.763 | 2.3981 | 158.0198 | 35.4473
| 29 | [11 empty] | 0.07 | 4.32 | 4.3445 | 67.84% | 2.9475 | 1.397 | 0 | 65.34 | 0 |  | 0.085556 | 3.5989 | 3.6288 | 3.1496 | 205.7918 | 26.7621 |  | 0.078889 | 4.1922 | 4.2198 | 69.85% | 2.9475 | 1.2723 | 0 | 65.34 | 0 |  | 0.066667 | 2.9867 | 3.01 | 2.6125 | 170.6977 | 32.2642 |  | 0.07 | 4.32 | 4.3445 | 67.84% | 2.9475 | 1.397 | 0 | 65.34 | 0 |  | 0.085556 | 3.5989 | 3.6288 | 3.1496 | 205.7918 | 26.7621 | 0.053778 | 2.7524 | 2.7713 | 7.1163 | 0 | 3.3126 |  | 0.09 | 4.12 | 4.1515 | 71% | 2.9475 | 1.204 | 0 | 65.34 | 0 |  | 0.053778 | 2.7524 | 2.7713 | 2.4053 | 157.1591 | 35.0436
| 30 | [11 empty] | 0.07 | 4.32 | 4.3509 | 67.43% | 2.9337 | 1.4172 | 0 | 65.01 | 0 |  | 0.085556 | 3.5989 | 3.6367 | 3.1564 | 205.195 | 26.5695 |  | 0.078889 | 4.1922 | 4.2271 | 69.4% | 2.9337 | 1.2933 | 0 | 65.01 | 0 |  | 0.066667 | 2.9867 | 3.0161 | 2.6178 | 170.1804 | 32.0362 |  | 0.07 | 4.32 | 4.3509 | 67.43% | 2.9337 | 1.4172 | 0 | 65.01 | 0 |  | 0.085556 | 3.5989 | 3.6367 | 3.1564 | 205.195 | 26.5695 | 0.053778 | 2.7524 | 2.7762 | 7.1163 | 0 | 3.3067 |  | 0.09 | 4.12 | 4.1597 | 70.53% | 2.9337 | 1.226 | 0 | 65.01 | 0 |  | 0.053778 | 2.7524 | 2.7762 | 2.4095 | 156.6435 | 34.8047
| 31 | [11 empty] | 0.07 | 4.32 | 4.3996 | 64.31% | 2.8294 | 1.5703 | 0 | 62.505 | 0 |  | 0.085556 | 3.5989 | 3.6962 | 3.208 | 200.5179 | 25.1343 |  | 0.078889 | 4.1922 | 4.282 | 66.08% | 2.8294 | 1.4526 | 0 | 62.505 | 0 |  | 0.066667 | 2.9867 | 3.0625 | 2.658 | 166.1395 | 30.3352 |  | 0.07 | 4.32 | 4.3996 | 64.31% | 2.8294 | 1.5703 | 0 | 62.505 | 0 |  | 0.085556 | 3.5989 | 3.6962 | 3.208 | 200.5179 | 25.1343 | 0.053778 | 2.7524 | 2.8136 | 7.1163 | 0 | 3.2627 |  | 0.09 | 4.12 | 4.2224 | 67.01% | 2.8294 | 1.393 | 0 | 62.505 | 0 |  | 0.053778 | 2.7524 | 2.8136 | 2.442 | 152.6376 | 33.0185
IV | 1 | [11 empty] | 0.75 | -1.25 | 5.2312 | 32.57% | 1.7038 | 3.5275 | 0 | 35.49 | 0 |  | 0.083333 | 4.3867 | 5.1068 | 4.9141 | 174.4013 | 9.3165 |  | 0.16333 | 4.3467 | 5.7581 | 29.59% | 1.7038 | 4.0544 | 0 | 35.49 | 0 |  | 0.12667 | 2.7833 | 3.8779 | 3.7316 | 132.4347 | 12.2687 |  | 0.75 | -1.25 | 5.2312 | 32.57% | 1.7038 | 3.5275 | 0 | 35.49 | 0 |  | 0.085556 | 4.3867 | 5.126 | 4.9326 | 175.0571 | 9.2816 | 0.11333 | 2.5967 | 3.5761 | 7.1163 | 0 | 2.5671 |  | 0.16333 | 4.3467 | 5.7581 | 29.59% | 1.7038 | 4.0544 | 0 | 35.49 | 0 |  | 0.12667 | 2.7833 | 3.8779 | 3.7316 | 132.4347 | 12.2687
| 2 | [11 empty] | 0.203 | 4.22 | 6.6044 | 18.75% | 1.2381 | 5.3663 | 0 | 24.315 | 0 |  | 0.257 | 2.65 | 5.6687 | 5.4548 | 132.6327 | 5.7503 |  | 0.203 | 4.22 | 6.6044 | 18.75% | 1.2381 | 5.3663 | 0 | 24.315 | 0 |  | 0.257 | 2.65 | 5.6687 | 5.4548 | 132.6327 | 5.7503 |  | 0.203 | 4.22 | 6.6044 | 18.75% | 1.2381 | 5.3663 | 0 | 24.315 | 0 |  | 0.085556 | 2.65 | 3.6549 | 3.517 | 85.5158 | 8.9185 | 0.1416 | 2.314 | 3.9772 | 7.1163 | 0 | 2.3082 |  | 0.197 | 4.01 | 6.3239 | 19.58% | 1.2381 | 5.0858 | 0 | 24.315 | 0 |  | 0.16 | 2.45 | 4.3293 | 4.166 | 101.2954 | 7.5292
| 3 | [11 empty] | 0.75 | -1.25 | 5.2375 | 32.51% | 1.7025 | 3.535 | 0 | 35.46 | 0 |  | 0.083333 | 4.3867 | 5.1075 | 4.9148 | 174.2775 | 9.3073 |  | 0.16333 | 4.3467 | 5.7595 | 29.56% | 1.7025 | 4.057 | 0 | 35.46 | 0 |  | 0.12667 | 2.7833 | 3.879 | 3.7326 | 132.3588 | 12.255 |  | 0.75 | -1.25 | 5.2375 | 32.51% | 1.7025 | 3.535 | 0 | 35.46 | 0 |  | 0.085556 | 4.3867 | 5.1267 | 4.9333 | 174.9334 | 9.2724 | 0.11333 | 2.5967 | 3.577 | 7.1163 | 0 | 2.5664 |  | 0.16333 | 4.3467 | 5.7595 | 29.56% | 1.7025 | 4.057 | 0 | 35.46 | 0 |  | 0.12667 | 2.7833 | 3.879 | 3.7326 | 132.3588 | 12.255
| 4 | [11 empty] | 0.203 | 4.22 | 6.4513 | 20.95% | 1.3513 | 5.1001 | 0 | 27.03 | 0 |  | 0.257 | 2.65 | 5.4749 | 5.2683 | 142.4011 | 6.6186 |  | 0.203 | 4.22 | 6.4513 | 20.95% | 1.3513 | 5.1001 | 0 | 27.03 | 0 |  | 0.257 | 2.65 | 5.4749 | 5.2683 | 142.4011 | 6.6186 |  | 0.203 | 4.22 | 6.4513 | 20.95% | 1.3513 | 5.1001 | 0 | 27.03 | 0 |  | 0.085556 | 2.65 | 3.5904 | 3.4549 | 93.3863 | 10.0925 | 0.1416 | 2.314 | 3.8704 | 7.1163 | 0 | 2.3718 |  | 0.197 | 4.01 | 6.1754 | 21.88% | 1.3513 | 4.8241 | 0 | 27.03 | 0 |  | 0.16 | 2.45 | 4.2087 | 4.0498 | 109.4674 | 8.6099
| 5 | [11 empty] | 0.203 | 4.22 | 6.9503 | 14.14% | 0.9825 | 5.9678 | 0 | 0 | 0 |  | 0.257 | 2.65 | 6.1066 | 5.8762 | 0 | 0 |  | 0.203 | 4.22 | 6.9503 | 14.14% | 0.9825 | 5.9678 | 0 | 0 | 0 |  | 0.257 | 2.65 | 6.1066 | 5.8762 | 0 | 0 |  | 0.203 | 4.22 | 6.9503 | 14.14% | 0.9825 | 5.9678 | 0 | 0 | 0 |  | 0.085556 | 2.65 | 3.8007 | 3.6573 | 0 | 0 | 0.1416 | 2.314 | 4.2185 | 7.1163 | 0 | 2.1761 |  | 0.197 | 4.01 | 6.6597 | 14.75% | 0.9825 | 5.6771 | 0 | 0 | 0 |  | 0.16 | 2.45 | 4.602 | 4.4283 | 0 | 0
| 6 | [11 empty] | 0.203 | 4.22 | 7.0468 | 12.93% | 0.91125 | 6.1355 | 0 | 0 | 0 |  | 0.257 | 2.65 | 6.2287 | 5.9937 | 0 | 0 |  | 0.203 | 4.22 | 7.0468 | 12.93% | 0.91125 | 6.1355 | 0 | 0 | 0 |  | 0.257 | 2.65 | 6.2287 | 5.9937 | 0 | 0 |  | 0.203 | 4.22 | 7.0468 | 12.93% | 0.91125 | 6.1355 | 0 | 0 | 0 |  | 0.085556 | 2.65 | 3.8414 | 3.6964 | 0 | 0 | 0.1416 | 2.314 | 4.2858 | 7.1163 | 0 | 2.142 |  | 0.197 | 4.01 | 6.7532 | 13.49% | 0.91125 | 5.842 | 0 | 0 | 0 |  | 0.16 | 2.45 | 4.678 | 4.5015 | 0 | 0
| 7 | [11 empty] | 0.203 | 4.22 | 6.376 | 22.07% | 1.4069 | 4.9692 | 0 | 28.365 | 0 |  | 0.257 | 2.65 | 5.3796 | 5.1766 | 146.8329 | 7.0686 |  | 0.203 | 4.22 | 6.376 | 22.07% | 1.4069 | 4.9692 | 0 | 28.365 | 0 |  | 0.257 | 2.65 | 5.3796 | 5.1766 | 146.8329 | 7.0686 |  | 0.203 | 4.22 | 6.376 | 22.07% | 1.4069 | 4.9692 | 0 | 28.365 | 0 |  | 0.085556 | 2.65 | 3.5587 | 3.4244 | 97.1326 | 10.6854 | 0.1416 | 2.314 | 3.8179 | 7.1163 | 0 | 2.4045 |  | 0.197 | 4.01 | 6.1023 | 23.05% | 1.4069 | 4.6954 | 0 | 28.365 | 0 |  | 0.16 | 2.45 | 4.1493 | 3.9928 | 113.2545 | 9.1643
| 8 | [11 empty] | 0.203 | 4.22 | 6.3794 | 22.01% | 1.4044 | 4.975 | 0 | 28.305 | 0 |  | 0.257 | 2.65 | 5.3838 | 5.1807 | 146.639 | 7.048 |  | 0.203 | 4.22 | 6.3794 | 22.01% | 1.4044 | 4.975 | 0 | 28.305 | 0 |  | 0.257 | 2.65 | 5.3838 | 5.1807 | 146.639 | 7.048 |  | 0.203 | 4.22 | 6.3794 | 22.01% | 1.4044 | 4.975 | 0 | 28.305 | 0 |  | 0.085556 | 2.65 | 3.5601 | 3.4258 | 96.966 | 10.6585 | 0.1416 | 2.314 | 3.8203 | 7.1163 | 0 | 2.403 |  | 0.197 | 4.01 | 6.1056 | 23% | 1.4044 | 4.7012 | 0 | 28.305 | 0 |  | 0.16 | 2.45 | 4.152 | 3.9953 | 113.0876 | 9.1391
| 9 | [11 empty] | 0.203 | 4.22 | 6.5663 | 19.28% | 1.2663 | 5.3001 | 0 | 24.99 | 0 |  | 0.257 | 2.65 | 5.6205 | 5.4084 | 135.1559 | 5.9606 |  | 0.203 | 4.22 | 6.5663 | 19.28% | 1.2663 | 5.3001 | 0 | 24.99 | 0 |  | 0.257 | 2.65 | 5.6205 | 5.4084 | 135.1559 | 5.9606 |  | 0.203 | 4.22 | 6.5663 | 19.28% | 1.2663 | 5.3001 | 0 | 24.99 | 0 |  | 0.085556 | 2.65 | 3.6389 | 3.5016 | 87.5041 | 9.2065 | 0.1416 | 2.314 | 3.9507 | 7.1163 | 0 | 2.3237 |  | 0.197 | 4.01 | 6.287 | 20.14% | 1.2663 | 5.0207 | 0 | 24.99 | 0 |  | 0.16 | 2.45 | 4.2993 | 4.1371 | 103.386 | 7.7922
| 10 | [11 empty] | 0.75 | -1.25 | 5.35 | 31.4% | 1.68 | 3.67 | 0 | 34.92 | 0 |  | 0.083333 | 4.3867 | 5.12 | 4.9268 | 172.0436 | 9.1432 |  | 0.16333 | 4.3467 | 5.784 | 29.05% | 1.68 | 4.104 | 0 | 34.92 | 0 |  | 0.12667 | 2.7833 | 3.898 | 3.7509 | 130.9816 | 12.0096 |  | 0.75 | -1.25 | 5.35 | 31.4% | 1.68 | 3.67 | 0 | 34.92 | 0 |  | 0.085556 | 4.3867 | 5.1396 | 4.9456 | 172.7007 | 9.1084 | 0.11333 | 2.5967 | 3.594 | 7.1163 | 0 | 2.5543 |  | 0.16333 | 4.3467 | 5.784 | 29.05% | 1.68 | 4.104 | 0 | 34.92 | 0 |  | 0.12667 | 2.7833 | 3.898 | 3.7509 | 130.9816 | 12.0096
| 11 | [11 empty] | 0.75 | -1.25 | 4.1938 | 45.57% | 1.9112 | 2.2825 | 0 | 40.47 | 0 |  | 0.083333 | 4.3867 | 4.9915 | 4.9915 | 202.0071 | 10.459 |  | 0.16333 | 4.3467 | 5.5322 | 34.55% | 1.9112 | 3.6209 | 0 | 40.47 | 0 |  | 0.12667 | 2.7833 | 3.7027 | 3.563 | 144.1945 | 14.6524 |  | 0.75 | -1.25 | 4.1938 | 45.57% | 1.9112 | 2.2825 | 0 | 40.47 | 0 |  | 0.085556 | 4.3867 | 5.0077 | 5.0077 | 202.6599 | 10.4253 | 0.11333 | 2.5967 | 3.4193 | 7.1163 | 0 | 2.6848 |  | 0.16333 | 4.3467 | 5.5322 | 34.55% | 1.9112 | 3.6209 | 0 | 40.47 | 0 |  | 0.12667 | 2.7833 | 3.7027 | 3.563 | 144.1945 | 14.6524
| 12 | [11 empty] | 0.75 | -1.25 | 4.8156 | 37.11% | 1.7869 | 3.0288 | 0 | 37.485 | 0 |  | 0.083333 | 4.3867 | 5.0606 | 4.8697 | 182.5391 | 9.93 |  | 0.16333 | 4.3467 | 5.6676 | 31.53% | 1.7869 | 3.8807 | 0 | 37.485 | 0 |  | 0.12667 | 2.7833 | 3.8077 | 3.6641 | 137.3473 | 13.1973 |  | 0.75 | -1.25 | 4.8156 | 37.11% | 1.7869 | 3.0288 | 0 | 37.485 | 0 |  | 0.085556 | 4.3867 | 5.0786 | 4.887 | 183.1874 | 9.8948 | 0.11333 | 2.5967 | 3.5133 | 7.1163 | 0 | 2.613 |  | 0.16333 | 4.3467 | 5.6676 | 31.53% | 1.7869 | 3.8807 | 0 | 37.485 | 0 |  | 0.12667 | 2.7833 | 3.8077 | 3.6641 | 137.3473 | 13.1973
| 13 | [11 empty] | 0.75 | -1.25 | 4.5969 | 39.82% | 1.8306 | 2.7662 | 0 | 38.535 | 0 |  | 0.083333 | 4.3867 | 5.0363 | 4.8463 | 186.751 | 10.2574 |  | 0.16333 | 4.3467 | 5.62 | 32.57% | 1.8306 | 3.7894 | 0 | 38.535 | 0 |  | 0.12667 | 2.7833 | 3.7708 | 3.6285 | 139.8247 | 13.6999 |  | 0.75 | -1.25 | 4.5969 | 39.82% | 1.8306 | 2.7662 | 0 | 38.535 | 0 |  | 0.085556 | 4.3867 | 5.0536 | 4.8629 | 187.3934 | 10.2222 | 0.11333 | 2.5967 | 3.4802 | 7.1163 | 0 | 2.6378 |  | 0.16333 | 4.3467 | 5.62 | 32.57% | 1.8306 | 3.7894 | 0 | 38.535 | 0 |  | 0.12667 | 2.7833 | 3.7708 | 3.6285 | 139.8247 | 13.6999
| 14 | [11 empty] | 0.75 | -1.25 | 4.5719 | 40.15% | 1.8356 | 2.7363 | 0 | 38.655 | 0 |  | 0.083333 | 4.3867 | 5.0335 | 5.0335 | 194.5716 | 9.9065 |  | 0.16333 | 4.3467 | 5.6145 | 32.69% | 1.8356 | 3.7789 | 0 | 38.655 | 0 |  | 0.12667 | 2.7833 | 3.7666 | 3.6244 | 140.103 | 13.7579 |  | 0.75 | -1.25 | 4.5719 | 40.15% | 1.8356 | 2.7363 | 0 | 38.655 | 0 |  | 0.085556 | 4.3867 | 5.0508 | 5.0508 | 195.2384 | 9.8727 | 0.11333 | 2.5967 | 3.4764 | 7.1163 | 0 | 2.6407 |  | 0.16333 | 4.3467 | 5.6145 | 32.69% | 1.8356 | 3.7789 | 0 | 38.655 | 0 |  | 0.12667 | 2.7833 | 3.7666 | 3.6244 | 140.103 | 13.7579
| 15 | [11 empty] | -0.092 | 4.644 | 4.0544 | 50.28% | 2.0387 | 2.0157 | 0 | 43.53 | 0 |  | 0.24 | 3.29 | 4.828 | 4.7369 | 206.1975 | 11.8545 |  | 0.228 | 3.894 | 5.3551 | 38.07% | 2.0387 | 3.3164 | 0 | 43.53 | 0 |  | 0.11 | 2.9 | 3.6049 | 3.4689 | 151.0004 | 16.1878 |  | -0.092 | 4.644 | 4.0544 | 50.28% | 2.0387 | 2.0157 | 0 | 43.53 | 0 |  | 0.085556 | 3.29 | 3.8383 | 3.7658 | 163.9274 | 14.9113 | 0.106 | 2.648 | 3.3273 | 7.1163 | 0 | 2.759 |  | 0.212 | 3.876 | 5.2346 | 38.95% | 2.0387 | 3.1958 | 0 | 43.53 | 0 |  | 0.106 | 2.648 | 3.3273 | 3.2017 | 139.3711 | 17.5386
| 16 | [11 empty] | -0.092 | 4.644 | 4.107 | 51.73% | 2.1244 | 1.9826 | 0 | 45.585 | 0 |  | 0.24 | 3.29 | 4.691 | 4.6025 | 209.8045 | 12.7767 |  | 0.228 | 3.894 | 5.2249 | 40.66% | 2.1244 | 3.1006 | 0 | 45.585 | 0 |  | 0.11 | 2.9 | 3.5421 | 3.5421 | 161.4678 | 16.6015 |  | -0.092 | 4.644 | 4.107 | 51.73% | 2.1244 | 1.9826 | 0 | 45.585 | 0 |  | 0.085556 | 3.29 | 3.7894 | 3.7179 | 169.4819 | 15.8165 | 0.106 | 2.648 | 3.2668 | 7.1163 | 0 | 2.8101 |  | 0.212 | 3.876 | 5.1136 | 41.54% | 2.1244 | 2.9892 | 0 | 45.585 | 0 |  | 0.106 | 2.648 | 3.2668 | 3.2668 | 148.9159 | 18.0008
| 17 | [25 empty] | 0 | 0 | [15 empty] | 0 | 0 | [15 empty] | 0 | 0 | 0.106 | 2.648 | 3.3551 | 7.1163 | 0 | 2.7361 | [15 empty] | 0 | 0
| 18 | [25 empty] | 0 | 0 | [15 empty] | 0 | 0 | [15 empty] | 0 | 0 | 0.106 | 2.648 | 3.3768 | 7.1163 | 0 | 2.7186 | [15 empty] | 0 | 0
| 19 | [25 empty] | 0 | 0 | [15 empty] | 0 | 0 | [15 empty] | 0 | 0 | 0.11333 | 2.5967 | 3.4235 | 7.1163 | 0 | 2.6814 | [15 empty] | 0 | 0
| 20 | [25 empty] | 0 | 0 | [15 empty] | 0 | 0 | [15 empty] | 0 | 0 | 0.1416 | 2.314 | 3.7624 | 7.1163 | 0 | 2.4399 | [15 empty] | 0 | 0
| 21 | [25 empty] | 0 | 0 | [15 empty] | 0 | 0 | [15 empty] | 0 | 0 | 0.1416 | 2.314 | 4.1135 | 7.1163 | 0 | 2.2317 | [15 empty] | 0 | 0
| 22 | [25 empty] | 0 | 0 | [15 empty] | 0 | 0 | [15 empty] | 0 | 0 | 0.1416 | 2.314 | 4.2333 | 7.1163 | 0 | 2.1685 | [15 empty] | 0 | 0
| 23 | [25 empty] | 0 | 0 | [15 empty] | 0 | 0 | [15 empty] | 0 | 0 | 0.1416 | 2.314 | 4.2173 | 7.1163 | 0 | 2.1767 | [15 empty] | 0 | 0
| 24 | [25 empty] | 0 | 0 | [15 empty] | 0 | 0 | [15 empty] | 0 | 0 | 0.106 | 2.648 | 3.0234 | 7.1163 | 0 | 3.0363 | [15 empty] | 0 | 0
| 25 | [25 empty] | 0 | 0 | [15 empty] | 0 | 0 | [15 empty] | 0 | 0 | 0.106 | 2.648 | 3.0473 | 7.1163 | 0 | 3.0125 | [15 empty] | 0 | 0
| 26 | [25 empty] | 0 | 0 | [15 empty] | 0 | 0 | [15 empty] | 0 | 0 | 0.106 | 2.648 | 2.8622 | 7.1163 | 0 | 3.2073 | [15 empty] | 0 | 0
| 27 | [25 empty] | 0 | 0 | [15 empty] | 0 | 0 | [15 empty] | 0 | 0 | 0.106 | 2.648 | 3.1387 | 7.1163 | 0 | 2.9248 | [15 empty] | 0 | 0
| 28 | [25 empty] | 0 | 0 | [15 empty] | 0 | 0 | [15 empty] | 0 | 0 | 0.106 | 2.648 | 3.1908 | 7.1163 | 0 | 2.877 | [15 empty] | 0 | 0
| 29 | [25 empty] | 0 | 0 | [15 empty] | 0 | 0 | [15 empty] | 0 | 0 | 0.1416 | 2.314 | 3.9136 | 7.1163 | 0 | 2.3457 | [15 empty] | 0 | 0
| 30 | [25 empty] | 0 | 0 | [15 empty] | 0 | 0 | [15 empty] | 0 | 0 | 0.106 | 2.648 | 2.8883 | 7.1163 | 0 | 3.1784 | [15 empty] | 0 | 0
V | 1 | [25 empty] | 0 | 0 | [15 empty] | 0 | 0 | [15 empty] | 0 | 0 | 0.11333 | 2.5967 | 3.4009 | 7.1163 | 0 | 2.6993 | [15 empty] | 0 | 0
| 2 | [25 empty] | 0 | 0 | [15 empty] | 0 | 0 | [15 empty] | 0 | 0 | 0.11333 | 2.5967 | 3.4504 | 7.1163 | 0 | 2.6605 | [15 empty] | 0 | 0
| 3 | [25 empty] | 0 | 0 | [15 empty] | 0 | 0 | [15 empty] | 0 | 0 | 0.1416 | 2.314 | 3.9955 | 7.1163 | 0 | 2.2976 | [15 empty] | 0 | 0
| 4 | [25 empty] | 0 | 0 | [15 empty] | 0 | 0 | [15 empty] | 0 | 0 | 0.1416 | 2.314 | 3.9937 | 7.1163 | 0 | 2.2986 | [15 empty] | 0 | 0
| 5 | [25 empty] | 0 | 0 | [15 empty] | 0 | 0 | [15 empty] | 0 | 0 | 0.1416 | 2.314 | 4.2362 | 7.1163 | 0 | 2.167 | [15 empty] | 0 | 0
| 6 | [25 empty] | 0 | 0 | [15 empty] | 0 | 0 | [15 empty] | 0 | 0 | 0.11333 | 2.5967 | 3.5019 | 7.1163 | 0 | 2.6214 | [15 empty] | 0 | 0
| 7 | [25 empty] | 0 | 0 | [15 empty] | 0 | 0 | [15 empty] | 0 | 0 | 0.11333 | 2.5967 | 3.4561 | 7.1163 | 0 | 2.6562 | [15 empty] | 0 | 0
| 8 | [25 empty] | 0 | 0 | [15 empty] | 0 | 0 | [15 empty] | 0 | 0 | 0.1416 | 2.314 | 3.7571 | 7.1163 | 0 | 2.4433 | [15 empty] | 0 | 0
| 9 | [25 empty] | 0 | 0 | [15 empty] | 0 | 0 | [15 empty] | 0 | 0 | 0.1416 | 2.314 | 3.8397 | 7.1163 | 0 | 2.3908 | [15 empty] | 0 | 0
| 10 | [25 empty] | 0 | 0 | [15 empty] | 0 | 0 | [15 empty] | 0 | 0 | 0.1416 | 2.314 | 4.4687 | 7.1163 | 0 | 2.0543 | [15 empty] | 0 | 0
| 11 | [25 empty] | 0 | 0 | [15 empty] | 0 | 0 | [15 empty] | 0 | 0 | 0.1416 | 2.314 | 4.4315 | 7.1163 | 0 | 2.0715 | [15 empty] | 0 | 0
| 12 | [25 empty] | 0 | 0 | [15 empty] | 0 | 0 | [15 empty] | 0 | 0 | 0.1416 | 2.314 | 4.4764 | 7.1163 | 0 | 2.0508 | [15 empty] | 0 | 0
| 13 | [25 empty] | 0 | 0 | [15 empty] | 0 | 0 | [15 empty] | 0 | 0 | 0.1416 | 2.314 | 4.4055 | 7.1163 | 0 | 2.0837 | [15 empty] | 0 | 0
| 14 | [25 empty] | 0 | 0 | [15 empty] | 0 | 0 | [15 empty] | 0 | 0 | 0.1416 | 2.314 | 4.3212 | 7.1163 | 0 | 2.1244 | [15 empty] | 0 | 0
| 15 | [25 empty] | 0 | 0 | [15 empty] | 0 | 0 | [15 empty] | 0 | 0 | 0.1416 | 2.314 | 4.2557 | 7.1163 | 0 | 2.1571 | [15 empty] | 0 | 0
| 16 | [25 empty] | 0 | 0 | [15 empty] | 0 | 0 | [15 empty] | 0 | 0 | 0.1416 | 2.314 | 4.2421 | 7.1163 | 0 | 2.164 | [15 empty] | 0 | 0
| 17 | [25 empty] | 0 | 0 | [15 empty] | 0 | 0 | [15 empty] | 0 | 0 | 0.1416 | 2.314 | 4.4527 | 7.1163 | 0 | 2.0616 | [15 empty] | 0 | 0
| 18 | [25 empty] | 0 | 0 | [15 empty] | 0 | 0 | [15 empty] | 0 | 0 | 0.1416 | 2.314 | 4.6339 | 7.1163 | 0 | 1.9811 | [15 empty] | 0 | 0
| 19 | [25 empty] | 0 | 0 | [15 empty] | 0 | 0 | [15 empty] | 0 | 0 | 0.1416 | 2.314 | 4.6528 | 7.1163 | 0 | 1.973 | [15 empty] | 0 | 0
| 20 | [25 empty] | 0 | 0 | [15 empty] | 0 | 0 | [15 empty] | 0 | 0 | 0.1416 | 2.314 | 4.5489 | 7.1163 | 0 | 2.0181 | [15 empty] | 0 | 0
| 21 | [25 empty] | 0 | 0 | [15 empty] | 0 | 0 | [15 empty] | 0 | 0 | 0.1416 | 2.314 | 4.6174 | 7.1163 | 0 | 1.9881 | [15 empty] | 0 | 0
| 22 | [25 empty] | 0 | 0 | [15 empty] | 0 | 0 | [15 empty] | 0 | 0 | 0.1416 | 2.314 | 4.0751 | 7.1163 | 0 | 2.2527 | [15 empty] | 0 | 0
| 23 | [25 empty] | 0 | 0 | [15 empty] | 0 | 0 | [15 empty] | 0 | 0 | 0.1416 | 2.314 | 3.9996 | 7.1163 | 0 | 2.2952 | [15 empty] | 0 | 0
| 24 | [25 empty] | 0 | 0 | [15 empty] | 0 | 0 | [15 empty] | 0 | 0 | 0.1416 | 2.314 | 4.1861 | 7.1163 | 0 | 2.193 | [15 empty] | 0 | 0
| 25 | [25 empty] | 0 | 0 | [15 empty] | 0 | 0 | [15 empty] | 0 | 0 | 0.1416 | 2.314 | 4.4905 | 7.1163 | 0 | 2.0443 | [15 empty] | 0 | 0
| 26 | [25 empty] | 0 | 0 | [15 empty] | 0 | 0 | [15 empty] | 0 | 0 | 0.1416 | 2.314 | 4.6593 | 7.1163 | 0 | 1.9703 | [15 empty] | 0 | 0
| 27 | [25 empty] | 0 | 0 | [15 empty] | 0 | 0 | [15 empty] | 0 | 0 | 0.1416 | 2.314 | 4.7094 | 7.1163 | 0 | 1.9493 | [15 empty] | 0 | 0
| 28 | [25 empty] | 0 | 0 | [15 empty] | 0 | 0 | [15 empty] | 0 | 0 | 0.1416 | 2.314 | 4.638 | 7.1163 | 0 | 1.9793 | [15 empty] | 0 | 0
| 29 | [25 empty] | 0 | 0 | [15 empty] | 0 | 0 | [15 empty] | 0 | 0 | 0.1416 | 2.314 | 4.3684 | 7.1163 | 0 | 2.1015 | [15 empty] | 0 | 0
| 30 | [25 empty] | 0 | 0 | [15 empty] | 0 | 0 | [15 empty] | 0 | 0 | 0.1416 | 2.314 | 4.5106 | 7.1163 | 0 | 2.0352 | [15 empty] | 0 | 0
| 31 | [25 empty] | 0 | 0 | [15 empty] | 0 | 0 | [15 empty] | 0 | 0 | 0.1416 | 2.314 | 4.2185 | 7.1163 | 0 | 2.1761 | [15 empty] | 0 | 0
VI | 1 | [25 empty] | 0 | 0 | [15 empty] | 0 | 0 | [15 empty] | 0 | 0 | 0.1416 | 2.314 | 4.6811 | 7.1163 | 0 | 1.9611 | [15 empty] | 0 | 0
| 2 | [25 empty] | 0 | 0 | [15 empty] | 0 | 0 | [15 empty] | 0 | 0 | 0.1416 | 2.314 | 4.674 | 7.1163 | 0 | 1.9641 | [15 empty] | 0 | 0
| 3 | [25 empty] | 0 | 0 | [15 empty] | 0 | 0 | [15 empty] | 0 | 0 | 0.2152 | 0.842 | 5.1514 | 7.1163 | 0 | 1.782 | [15 empty] | 0 | 0
| 4 | [25 empty] | 0 | 0 | [15 empty] | 0 | 0 | [15 empty] | 0 | 0 | 0.1416 | 2.314 | 4.8628 | 7.1163 | 0 | 1.8878 | [15 empty] | 0 | 0
| 5 | [25 empty] | 0 | 0 | [15 empty] | 0 | 0 | [15 empty] | 0 | 0 | 0.2152 | 0.842 | 5.2267 | 7.1163 | 0 | 1.7564 | [15 empty] | 0 | 0
| 6 | [25 empty] | 0 | 0 | [15 empty] | 0 | 0 | [15 empty] | 0 | 0 | 0.2152 | 0.842 | 5.7602 | 7.1163 | 0 | 1.5937 | [15 empty] | 0 | 0
| 7 | [25 empty] | 0 | 0 | [15 empty] | 0 | 0 | [15 empty] | 0 | 0 | 0.2152 | 0.842 | 6.3834 | 7.1163 | 0 | 1.4381 | [15 empty] | 0 | 0
| 8 | [25 empty] | 0 | 0 | [15 empty] | 0 | 0 | [15 empty] | 0 | 0 | 0.2152 | 0.842 | 5.5674 | 7.1163 | 0 | 1.6489 | [15 empty] | 0 | 0
| 9 | [25 empty] | 0 | 0 | [15 empty] | 0 | 0 | [15 empty] | 0 | 0 | 0.1416 | 2.314 | 5.084 | 7.1163 | 0 | 1.8056 | [15 empty] | 0 | 0
| 10 | [25 empty] | 0 | 0 | [15 empty] | 0 | 0 | [15 empty] | 0 | 0 | 0.2152 | 0.842 | 5.5396 | 7.1163 | 0 | 1.6571 | [15 empty] | 0 | 0
| 11 | [25 empty] | 0 | 0 | [15 empty] | 0 | 0 | [15 empty] | 0 | 0 | 0.2152 | 0.842 | 5.3818 | 7.1163 | 0 | 1.7057 | [15 empty] | 0 | 0
| 12 | [25 empty] | 0 | 0 | [15 empty] | 0 | 0 | [15 empty] | 0 | 0 | 0.1416 | 2.314 | 4.8929 | 7.1163 | 0 | 1.8762 | [15 empty] | 0 | 0
| 13 | [25 empty] | 0 | 0 | [15 empty] | 0 | 0 | [15 empty] | 0 | 0 | 0.1416 | 2.314 | 4.3973 | 7.1163 | 0 | 2.0876 | [15 empty] | 0 | 0
| 14 | [25 empty] | 0 | 0 | [15 empty] | 0 | 0 | [15 empty] | 0 | 0 | 0.1416 | 2.314 | 4.1383 | 7.1163 | 0 | 2.2183 | [15 empty] | 0 | 0
| 15 | [25 empty] | 0 | 0 | [15 empty] | 0 | 0 | [15 empty] | 0 | 0 | 0.1416 | 2.314 | 4.4238 | 7.1163 | 0 | 2.0751 | [15 empty] | 0 | 0
| 16 | [25 empty] | 0 | 0 | [15 empty] | 0 | 0 | [15 empty] | 0 | 0 | 0.1416 | 2.314 | 4.4793 | 7.1163 | 0 | 2.0494 | [15 empty] | 0 | 0
| 17 | [25 empty] | 0 | 0 | [15 empty] | 0 | 0 | [15 empty] | 0 | 0 | 0.1416 | 2.314 | 4.5849 | 7.1163 | 0 | 2.0022 | [15 empty] | 0 | 0
| 18 | [25 empty] | 0 | 0 | [15 empty] | 0 | 0 | [15 empty] | 0 | 0 | 0.1416 | 2.314 | 4.4427 | 7.1163 | 0 | 2.0663 | [15 empty] | 0 | 0
| 19 | [25 empty] | 0 | 0 | [15 empty] | 0 | 0 | [15 empty] | 0 | 0 | 0.1416 | 2.314 | 4.3082 | 7.1163 | 0 | 2.1308 | [15 empty] | 0 | 0
| 20 | [25 empty] | 0 | 0 | [15 empty] | 0 | 0 | [15 empty] | 0 | 0 | 0.1416 | 2.314 | 4.6085 | 7.1163 | 0 | 1.992 | [15 empty] | 0 | 0
| 21 | [25 empty] | 0 | 0 | [15 empty] | 0 | 0 | [15 empty] | 0 | 0 | 0.1416 | 2.314 | 4.9029 | 7.1163 | 0 | 1.8724 | [15 empty] | 0 | 0
| 22 | [25 empty] | 0 | 0 | [15 empty] | 0 | 0 | [15 empty] | 0 | 0 | 0.1416 | 2.314 | 5.0787 | 7.1163 | 0 | 1.8075 | [15 empty] | 0 | 0
| 23 | [25 empty] | 0 | 0 | [15 empty] | 0 | 0 | [15 empty] | 0 | 0 | 0.1416 | 2.314 | 4.6705 | 7.1163 | 0 | 1.9655 | [15 empty] | 0 | 0
| 24 | [25 empty] | 0 | 0 | [15 empty] | 0 | 0 | [15 empty] | 0 | 0 | 0.1416 | 2.314 | 4.3831 | 7.1163 | 0 | 2.0944 | [15 empty] | 0 | 0
| 25 | [25 empty] | 0 | 0 | [15 empty] | 0 | 0 | [15 empty] | 0 | 0 | 0.1416 | 2.314 | 4.6079 | 7.1163 | 0 | 1.9922 | [15 empty] | 0 | 0
| 26 | [25 empty] | 0 | 0 | [15 empty] | 0 | 0 | [15 empty] | 0 | 0 | 0.1416 | 2.314 | 5.0687 | 7.1163 | 0 | 1.8111 | [15 empty] | 0 | 0
| 27 | [25 empty] | 0 | 0 | [15 empty] | 0 | 0 | [15 empty] | 0 | 0 | 0.1416 | 2.314 | 5.0929 | 7.1163 | 0 | 1.8025 | [15 empty] | 0 | 0
| 28 | [25 empty] | 0 | 0 | [15 empty] | 0 | 0 | [15 empty] | 0 | 0 | 0.1416 | 2.314 | 5.1307 | 7.1163 | 0 | 1.7892 | [15 empty] | 0 | 0
| 29 | [25 empty] | 0 | 0 | [15 empty] | 0 | 0 | [15 empty] | 0 | 0 | 0.1416 | 2.314 | 5.1023 | 7.1163 | 0 | 1.7992 | [15 empty] | 0 | 0
| 30 | [25 empty] | 0 | 0 | [15 empty] | 0 | 0 | [15 empty] | 0 | 0 | 0.1416 | 2.314 | 5.0958 | 7.1163 | 0 | 1.8015 | [15 empty] | 0 | 0
VII | 1 | [25 empty] | 0 | 0 | [15 empty] | 0 | 0 | [15 empty] | 0 | 0 | 0.1416 | 2.314 | 4.494 | 7.1163 | 0 | 2.0427 | [15 empty] | 0 | 0
| 2 | [25 empty] | 0 | 0 | [15 empty] | 0 | 0 | [15 empty] | 0 | 0 | 0.1416 | 2.314 | 4.9301 | 7.1163 | 0 | 1.862 | [15 empty] | 0 | 0
| 3 | [25 empty] | 0 | 0 | [15 empty] | 0 | 0 | [15 empty] | 0 | 0 | 0.2152 | 0.842 | 5.1908 | 7.1163 | 0 | 1.7685 | [15 empty] | 0 | 0
| 4 | [25 empty] | 0 | 0 | [15 empty] | 0 | 0 | [15 empty] | 0 | 0 | 0.1416 | 2.314 | 4.5961 | 7.1163 | 0 | 1.9973 | [15 empty] | 0 | 0
| 5 | [25 empty] | 0 | 0 | [15 empty] | 0 | 0 | [15 empty] | 0 | 0 | 0.1416 | 2.314 | 4.5047 | 7.1163 | 0 | 2.0379 | [15 empty] | 0 | 0
| 6 | [25 empty] | 0 | 0 | [15 empty] | 0 | 0 | [15 empty] | 0 | 0 | 0.1416 | 2.314 | 4.6421 | 7.1163 | 0 | 1.9775 | [15 empty] | 0 | 0
| 7 | [25 empty] | 0 | 0 | [15 empty] | 0 | 0 | [15 empty] | 0 | 0 | 0.1416 | 2.314 | 4.7778 | 7.1163 | 0 | 1.9214 | [15 empty] | 0 | 0
| 8 | [25 empty] | 0 | 0 | [15 empty] | 0 | 0 | [15 empty] | 0 | 0 | 0.1416 | 2.314 | 4.9507 | 7.1163 | 0 | 1.8543 | [15 empty] | 0 | 0
| 9 | [25 empty] | 0 | 0 | [15 empty] | 0 | 0 | [15 empty] | 0 | 0 | 0.1416 | 2.314 | 5.0298 | 7.1163 | 0 | 1.8251 | [15 empty] | 0 | 0
| 10 | [25 empty] | 0 | 0 | [15 empty] | 0 | 0 | [15 empty] | 0 | 0 | 0.2152 | 0.842 | 5.3226 | 7.1163 | 0 | 1.7247 | [15 empty] | 0 | 0
| 11 | [25 empty] | 0 | 0 | [15 empty] | 0 | 0 | [15 empty] | 0 | 0 | 0.2152 | 0.842 | 5.2141 | 7.1163 | 0 | 1.7606 | [15 empty] | 0 | 0
| 12 | [25 empty] | 0 | 0 | [15 empty] | 0 | 0 | [15 empty] | 0 | 0 | 0.2152 | 0.842 | 5.4975 | 7.1163 | 0 | 1.6699 | [15 empty] | 0 | 0
| 13 | [25 empty] | 0 | 0 | [15 empty] | 0 | 0 | [15 empty] | 0 | 0 | 0.2152 | 0.842 | 5.2446 | 7.1163 | 0 | 1.7504 | [15 empty] | 0 | 0
| 14 | [25 empty] | 0 | 0 | [15 empty] | 0 | 0 | [15 empty] | 0 | 0 | 0.1416 | 2.314 | 4.9767 | 7.1163 | 0 | 1.8446 | [15 empty] | 0 | 0
| 15 | [25 empty] | 0 | 0 | [15 empty] | 0 | 0 | [15 empty] | 0 | 0 | 0.1416 | 2.314 | 4.7607 | 7.1163 | 0 | 1.9283 | [15 empty] | 0 | 0
| 16 | [25 empty] | 0 | 0 | [15 empty] | 0 | 0 | [15 empty] | 0 | 0 | 0.1416 | 2.314 | 4.6126 | 7.1163 | 0 | 1.9902 | [15 empty] | 0 | 0
| 17 | [25 empty] | 0 | 0 | [15 empty] | 0 | 0 | [15 empty] | 0 | 0 | 0.1416 | 2.314 | 4.8563 | 7.1163 | 0 | 1.8903 | [15 empty] | 0 | 0
| 18 | [25 empty] | 0 | 0 | [15 empty] | 0 | 0 | [15 empty] | 0 | 0 | 0.2152 | 0.842 | 5.5925 | 7.1163 | 0 | 1.6415 | [15 empty] | 0 | 0
| 19 | [25 empty] | 0 | 0 | [15 empty] | 0 | 0 | [15 empty] | 0 | 0 | 0.1416 | 2.314 | 4.9011 | 7.1163 | 0 | 1.873 | [15 empty] | 0 | 0
| 20 | [25 empty] | 0 | 0 | [15 empty] | 0 | 0 | [15 empty] | 0 | 0 | 0.1416 | 2.314 | 4.369 | 7.1163 | 0 | 2.1012 | [15 empty] | 0 | 0
| 21 | [25 empty] | 0 | 0 | [15 empty] | 0 | 0 | [15 empty] | 0 | 0 | 0.1416 | 2.314 | 4.192 | 7.1163 | 0 | 2.1899 | [15 empty] | 0 | 0
| 22 | [25 empty] | 0 | 0 | [15 empty] | 0 | 0 | [15 empty] | 0 | 0 | 0.1416 | 2.314 | 4.5418 | 7.1163 | 0 | 2.0212 | [15 empty] | 0 | 0
| 23 | [25 empty] | 0 | 0 | [15 empty] | 0 | 0 | [15 empty] | 0 | 0 | 0.2152 | 0.842 | 5.2312 | 7.1163 | 0 | 1.7549 | [15 empty] | 0 | 0
| 24 | [25 empty] | 0 | 0 | [15 empty] | 0 | 0 | [15 empty] | 0 | 0 | 0.2152 | 0.842 | 5.5235 | 7.1163 | 0 | 1.662 | [15 empty] | 0 | 0
| 25 | [25 empty] | 0 | 0 | [15 empty] | 0 | 0 | [15 empty] | 0 | 0 | 0.1416 | 2.314 | 4.507 | 7.1163 | 0 | 2.0368 | [15 empty] | 0 | 0
| 26 | [25 empty] | 0 | 0 | [15 empty] | 0 | 0 | [15 empty] | 0 | 0 | 0.1416 | 2.314 | 4.4345 | 7.1163 | 0 | 2.0702 | [15 empty] | 0 | 0
| 27 | [25 empty] | 0 | 0 | [15 empty] | 0 | 0 | [15 empty] | 0 | 0 | 0.1416 | 2.314 | 4.4232 | 7.1163 | 0 | 2.0754 | [15 empty] | 0 | 0
| 28 | [25 empty] | 0 | 0 | [15 empty] | 0 | 0 | [15 empty] | 0 | 0 | 0.1416 | 2.314 | 4.4657 | 7.1163 | 0 | 2.0557 | [15 empty] | 0 | 0
| 29 | [25 empty] | 0 | 0 | [15 empty] | 0 | 0 | [15 empty] | 0 | 0 | 0.1416 | 2.314 | 4.3743 | 7.1163 | 0 | 2.0986 | [15 empty] | 0 | 0
| 30 | [25 empty] | 0 | 0 | [15 empty] | 0 | 0 | [15 empty] | 0 | 0 | 0.1416 | 2.314 | 4.6675 | 7.1163 | 0 | 1.9668 | [15 empty] | 0 | 0
| 31 | [25 empty] | 0 | 0 | [15 empty] | 0 | 0 | [15 empty] | 0 | 0 | 0.1416 | 2.314 | 4.494 | 7.1163 | 0 | 2.0427 | [15 empty] | 0 | 0
VIII | 1 | [25 empty] | 0 | 0 | [15 empty] | 0 | 0 | [15 empty] | 0 | 0 | 0.1416 | 2.314 | 4.2899 | 7.1163 | 0 | 2.1399 | [15 empty] | 0 | 0
| 2 | [25 empty] | 0 | 0 | [15 empty] | 0 | 0 | [15 empty] | 0 | 0 | 0.1416 | 2.314 | 4.1389 | 7.1163 | 0 | 2.218 | [15 empty] | 0 | 0
| 3 | [25 empty] | 0 | 0 | [15 empty] | 0 | 0 | [15 empty] | 0 | 0 | 0.1416 | 2.314 | 3.9931 | 7.1163 | 0 | 2.2989 | [15 empty] | 0 | 0
| 4 | [25 empty] | 0 | 0 | [15 empty] | 0 | 0 | [15 empty] | 0 | 0 | 0.1416 | 2.314 | 4.176 | 7.1163 | 0 | 2.1983 | [15 empty] | 0 | 0
| 5 | [25 empty] | 0 | 0 | [15 empty] | 0 | 0 | [15 empty] | 0 | 0 | 0.1416 | 2.314 | 4.4864 | 7.1163 | 0 | 2.0462 | [15 empty] | 0 | 0
| 6 | [25 empty] | 0 | 0 | [15 empty] | 0 | 0 | [15 empty] | 0 | 0 | 0.1416 | 2.314 | 4.7442 | 7.1163 | 0 | 1.935 | [15 empty] | 0 | 0
| 7 | [25 empty] | 0 | 0 | [15 empty] | 0 | 0 | [15 empty] | 0 | 0 | 0.1416 | 2.314 | 4.9188 | 7.1163 | 0 | 1.8663 | [15 empty] | 0 | 0
| 8 | [25 empty] | 0 | 0 | [15 empty] | 0 | 0 | [15 empty] | 0 | 0 | 0.1416 | 2.314 | 5.0109 | 7.1163 | 0 | 1.832 | [15 empty] | 0 | 0
| 9 | [25 empty] | 0 | 0 | [15 empty] | 0 | 0 | [15 empty] | 0 | 0 | 0.1416 | 2.314 | 4.8085 | 7.1163 | 0 | 1.9091 | [15 empty] | 0 | 0
| 10 | [25 empty] | 0 | 0 | [15 empty] | 0 | 0 | [15 empty] | 0 | 0 | 0.1416 | 2.314 | 4.8345 | 7.1163 | 0 | 1.8989 | [15 empty] | 0 | 0
| 11 | [25 empty] | 0 | 0 | [15 empty] | 0 | 0 | [15 empty] | 0 | 0 | 0.1416 | 2.314 | 4.9519 | 7.1163 | 0 | 1.8538 | [15 empty] | 0 | 0
| 12 | [25 empty] | 0 | 0 | [15 empty] | 0 | 0 | [15 empty] | 0 | 0 | 0.2152 | 0.842 | 5.2007 | 7.1163 | 0 | 1.7651 | [15 empty] | 0 | 0
| 13 | [25 empty] | 0 | 0 | [15 empty] | 0 | 0 | [15 empty] | 0 | 0 | 0.1416 | 2.314 | 5.0333 | 7.1163 | 0 | 1.8238 | [15 empty] | 0 | 0
| 14 | [25 empty] | 0 | 0 | [15 empty] | 0 | 0 | [15 empty] | 0 | 0 | 0.2152 | 0.842 | 5.1666 | 7.1163 | 0 | 1.7768 | [15 empty] | 0 | 0
| 15 | [25 empty] | 0 | 0 | [15 empty] | 0 | 0 | [15 empty] | 0 | 0 | 0.2152 | 0.842 | 5.7369 | 7.1163 | 0 | 1.6002 | [15 empty] | 0 | 0
| 16 | [25 empty] | 0 | 0 | [15 empty] | 0 | 0 | [15 empty] | 0 | 0 | 0.2152 | 0.842 | 6.1027 | 7.1163 | 0 | 1.5042 | [15 empty] | 0 | 0
| 17 | [25 empty] | 0 | 0 | [15 empty] | 0 | 0 | [15 empty] | 0 | 0 | 0.2152 | 0.842 | 6.1592 | 7.1163 | 0 | 1.4904 | [15 empty] | 0 | 0
| 18 | [25 empty] | 0 | 0 | [15 empty] | 0 | 0 | [15 empty] | 0 | 0 | 0.1416 | 2.314 | 5.1041 | 7.1163 | 0 | 1.7986 | [15 empty] | 0 | 0
| 19 | [25 empty] | 0 | 0 | [15 empty] | 0 | 0 | [15 empty] | 0 | 0 | 0.1416 | 2.314 | 5.0268 | 7.1163 | 0 | 1.8262 | [15 empty] | 0 | 0
| 20 | [25 empty] | 0 | 0 | [15 empty] | 0 | 0 | [15 empty] | 0 | 0 | 0.2152 | 0.842 | 5.3558 | 7.1163 | 0 | 1.714 | [15 empty] | 0 | 0
| 21 | [25 empty] | 0 | 0 | [15 empty] | 0 | 0 | [15 empty] | 0 | 0 | 0.2152 | 0.842 | 5.7288 | 7.1163 | 0 | 1.6024 | [15 empty] | 0 | 0
| 22 | [25 empty] | 0 | 0 | [15 empty] | 0 | 0 | [15 empty] | 0 | 0 | 0.2152 | 0.842 | 5.7961 | 7.1163 | 0 | 1.5838 | [15 empty] | 0 | 0
| 23 | [25 empty] | 0 | 0 | [15 empty] | 0 | 0 | [15 empty] | 0 | 0 | 0.2152 | 0.842 | 5.1962 | 7.1163 | 0 | 1.7667 | [15 empty] | 0 | 0
| 24 | [25 empty] | 0 | 0 | [15 empty] | 0 | 0 | [15 empty] | 0 | 0 | 0.1416 | 2.314 | 4.825 | 7.1163 | 0 | 1.9026 | [15 empty] | 0 | 0
| 25 | [25 empty] | 0 | 0 | [15 empty] | 0 | 0 | [15 empty] | 0 | 0 | 0.1416 | 2.314 | 4.7654 | 7.1163 | 0 | 1.9264 | [15 empty] | 0 | 0
| 26 | [25 empty] | 0 | 0 | [15 empty] | 0 | 0 | [15 empty] | 0 | 0 | 0.1416 | 2.314 | 4.287 | 7.1163 | 0 | 2.1414 | [15 empty] | 0 | 0
| 27 | [25 empty] | 0 | 0 | [15 empty] | 0 | 0 | [15 empty] | 0 | 0 | 0.1416 | 2.314 | 4.3407 | 7.1163 | 0 | 2.1149 | [15 empty] | 0 | 0
| 28 | [25 empty] | 0 | 0 | [15 empty] | 0 | 0 | [15 empty] | 0 | 0 | 0.1416 | 2.314 | 4.156 | 7.1163 | 0 | 2.2089 | [15 empty] | 0 | 0
| 29 | [25 empty] | 0 | 0 | [15 empty] | 0 | 0 | [15 empty] | 0 | 0 | 0.1416 | 2.314 | 3.989 | 7.1163 | 0 | 2.3013 | [15 empty] | 0 | 0
| 30 | [25 empty] | 0 | 0 | [15 empty] | 0 | 0 | [15 empty] | 0 | 0 | 0.1416 | 2.314 | 4.0633 | 7.1163 | 0 | 2.2592 | [15 empty] | 0 | 0
IX | 1 | [11 empty] | 0.203 | 4.22 | 6.3194 | 22.93% | 1.4487 | 4.8706 | 0 | 29.37 | 0 |  | 0.257 | 2.65 | 5.3078 | 5.1075 | 150.0077 | 7.418 |  | 0.203 | 4.22 | 6.3194 | 22.93% | 1.4487 | 4.8706 | 0 | 29.37 | 0 |  | 0.257 | 2.65 | 5.3078 | 5.1075 | 150.0077 | 7.418 |  | 0.203 | 4.22 | 6.3194 | 22.93% | 1.4487 | 4.8706 | 0 | 29.37 | 0 |  | 0.085556 | 2.65 | 3.5348 | 3.4014 | 99.8991 | 11.1387 | 0.1416 | 2.314 | 3.7784 | 7.1163 | 0 | 2.4296 |  | 0.197 | 4.01 | 6.0473 | 23.96% | 1.4487 | 4.5986 | 0 | 29.37 | 0 |  | 0.16 | 2.45 | 4.1047 | 3.9498 | 116.0049 | 9.5923
| 2 | [11 empty] | 0.203 | 4.22 | 6.6594 | 17.98% | 1.1975 | 5.4619 | 0 | 0 | 0 |  | 0.257 | 2.65 | 5.7383 | 5.5217 | 0 | 0 |  | 0.203 | 4.22 | 6.6594 | 17.98% | 1.1975 | 5.4619 | 0 | 0 | 0 |  | 0.257 | 2.65 | 5.7383 | 5.5217 | 0 | 0 |  | 0.203 | 4.22 | 6.6594 | 17.98% | 1.1975 | 5.4619 | 0 | 0 | 0 |  | 0.085556 | 2.65 | 3.6781 | 3.5393 | 0 | 0 | 0.1416 | 2.314 | 4.0156 | 7.1163 | 0 | 2.2861 |  | 0.197 | 4.01 | 6.3773 | 18.78% | 1.1975 | 5.1798 | 0 | 0 | 0 |  | 0.16 | 2.45 | 4.3727 | 4.2077 | 0 | 0
| 3 | [11 empty] | 0.203 | 4.22 | 6.8708 | 15.15% | 1.0412 | 5.8296 | 0 | 0 | 0 |  | 0.257 | 2.65 | 6.006 | 5.7794 | 0 | 0 |  | 0.203 | 4.22 | 6.8708 | 15.15% | 1.0412 | 5.8296 | 0 | 0 | 0 |  | 0.257 | 2.65 | 6.006 | 5.7794 | 0 | 0 |  | 0.203 | 4.22 | 6.8708 | 15.15% | 1.0412 | 5.8296 | 0 | 0 | 0 |  | 0.085556 | 2.65 | 3.7672 | 3.6251 | 0 | 0 | 0.1416 | 2.314 | 4.1631 | 7.1163 | 0 | 2.2051 |  | 0.197 | 4.01 | 6.5825 | 15.82% | 1.0412 | 5.5412 | 0 | 0 | 0 |  | 0.16 | 2.45 | 4.5393 | 4.368 | 0 | 0
| 4 | [11 empty] | 0 | 0 | 0 | 0% | 0 | 0 | 0 | 0 | 0 |  | 0 | 0 | 0 | 0 | 0 | 0 |  | 0 | 0 | 0 | 0% | 0 | 0 | 0 | 0 | 0 |  | 0 | 0 | 0 | 0 | 0 | 0 |  | 0 | 0 | 0 | 0% | 0 | 0 | 0 | 0 | 0 |  | 0.085556 | 0 | 1.3222 | 1.2723 | 0 | 0 | 0.1416 | 2.314 | 4.5023 | 7.1163 | 0 | 2.039 |  | 0 | 0 | 0 | 0% | 0 | 0 | 0 | 0 | 0 |  | 0 | 0 | 0 | 0 | 0 | 0
| 5 | [11 empty] | 0.203 | 4.22 | 7.0628 | 12.73% | 0.89938 | 6.1635 | 0 | 0 | 0 |  | 0.257 | 2.65 | 6.2491 | 6.0133 | 0 | 0 |  | 0.203 | 4.22 | 7.0628 | 12.73% | 0.89938 | 6.1635 | 0 | 0 | 0 |  | 0.257 | 2.65 | 6.2491 | 6.0133 | 0 | 0 |  | 0.203 | 4.22 | 7.0628 | 12.73% | 0.89938 | 6.1635 | 0 | 0 | 0 |  | 0.085556 | 2.65 | 3.8481 | 3.7029 | 0 | 0 | 0.1416 | 2.314 | 4.297 | 7.1163 | 0 | 2.1364 |  | 0.197 | 4.01 | 6.7688 | 13.29% | 0.89938 | 5.8694 | 0 | 0 | 0 |  | 0.16 | 2.45 | 4.6907 | 4.5137 | 0 | 0
| 6 | [11 empty] | 0 | 0 | 0 | 0% | 0 | 0 | 0 | 0 | 0 |  | 0 | 0 | 0 | 0 | 0 | 0 |  | 0 | 0 | 0 | 0% | 0 | 0 | 0 | 0 | 0 |  | 0 | 0 | 0 | 0 | 0 | 0 |  | 0 | 0 | 0 | 0% | 0 | 0 | 0 | 0 | 0 |  | 0.085556 | 0 | 1.3101 | 1.2606 | 0 | 0 | 0.1416 | 2.314 | 4.4822 | 7.1163 | 0 | 2.0481 |  | 0 | 0 | 0 | 0% | 0 | 0 | 0 | 0 | 0 |  | 0 | 0 | 0 | 0 | 0 | 0
| 7 | [11 empty] | 0.203 | 4.22 | 7.0561 | 12.82% | 0.90438 | 6.1517 | 0 | 0 | 0 |  | 0.257 | 2.65 | 6.2405 | 6.005 | 0 | 0 |  | 0.203 | 4.22 | 7.0561 | 12.82% | 0.90438 | 6.1517 | 0 | 0 | 0 |  | 0.257 | 2.65 | 6.2405 | 6.005 | 0 | 0 |  | 0.203 | 4.22 | 7.0561 | 12.82% | 0.90438 | 6.1517 | 0 | 0 | 0 |  | 0.085556 | 2.65 | 3.8453 | 3.7002 | 0 | 0 | 0.1416 | 2.314 | 4.2923 | 7.1163 | 0 | 2.1387 |  | 0.197 | 4.01 | 6.7623 | 13.37% | 0.90438 | 5.8579 | 0 | 0 | 0 |  | 0.16 | 2.45 | 4.6853 | 4.5085 | 0 | 0
| 8 | [11 empty] | 0 | 0 | 0 | 0% | 0 | 0 | 0 | 0 | 0 |  | 0 | 0 | 0 | 0 | 0 | 0 |  | 0 | 0 | 0 | 0% | 0 | 0 | 0 | 0 | 0 |  | 0 | 0 | 0 | 0 | 0 | 0 |  | 0 | 0 | 0 | 0% | 0 | 0 | 0 | 0 | 0 |  | 0.085556 | 0 | 1.2997 | 1.2507 | 0 | 0 | 0.1416 | 2.314 | 4.4651 | 7.1163 | 0 | 2.0559 |  | 0 | 0 | 0 | 0% | 0 | 0 | 0 | 0 | 0 |  | 0 | 0 | 0 | 0 | 0 | 0
| 9 | [11 empty] | 0 | 0 | 0 | 0% | 0 | 0 | 0 | 0 | 0 |  | 0 | 0 | 0 | 0 | 0 | 0 |  | 0 | 0 | 0 | 0% | 0 | 0 | 0 | 0 | 0 |  | 0 | 0 | 0 | 0 | 0 | 0 |  | 0 | 0 | 0 | 0% | 0 | 0 | 0 | 0 | 0 |  | 0.085556 | 0 | 1.3618 | 1.3104 | 0 | 0 | 0.1416 | 2.314 | 4.5678 | 7.1163 | 0 | 2.0097 |  | 0 | 0 | 0 | 0% | 0 | 0 | 0 | 0 | 0 |  | 0 | 0 | 0 | 0 | 0 | 0
| 10 | [11 empty] | 0 | 0 | 0 | 0% | 0 | 0 | 0 | 0 | 0 |  | 0 | 0 | 0 | 0 | 0 | 0 |  | 0 | 0 | 0 | 0% | 0 | 0 | 0 | 0 | 0 |  | 0 | 0 | 0 | 0 | 0 | 0 |  | 0 | 0 | 0 | 0% | 0 | 0 | 0 | 0 | 0 |  | 0.085556 | 0 | 1.3725 | 1.3207 | 0 | 0 | 0.1416 | 2.314 | 4.5855 | 7.1163 | 0 | 2.002 |  | 0 | 0 | 0 | 0% | 0 | 0 | 0 | 0 | 0 |  | 0 | 0 | 0 | 0 | 0 | 0
| 11 | [11 empty] | 0 | 0 | 0 | 0% | 0 | 0 | 0 | 0 | 0 |  | 0 | 0 | 0 | 0 | 0 | 0 |  | 0 | 0 | 0 | 0% | 0 | 0 | 0 | 0 | 0 |  | 0 | 0 | 0 | 0 | 0 | 0 |  | 0 | 0 | 0 | 0% | 0 | 0 | 0 | 0 | 0 |  | 0.085556 | 0 | 1.5364 | 1.4785 | 0 | 0 | 0.1416 | 2.314 | 4.8569 | 7.1163 | 0 | 1.8901 |  | 0 | 0 | 0 | 0% | 0 | 0 | 0 | 0 | 0 |  | 0 | 0 | 0 | 0 | 0 | 0
| 12 | [11 empty] | 0 | 0 | 0 | 0% | 0 | 0 | 0 | 0 | 0 |  | 0 | 0 | 0 | 0 | 0 | 0 |  | 0 | 0 | 0 | 0% | 0 | 0 | 0 | 0 | 0 |  | 0 | 0 | 0 | 0 | 0 | 0 |  | 0 | 0 | 0 | 0% | 0 | 0 | 0 | 0 | 0 |  | 0.085556 | 0 | 1.6195 | 1.5584 | 0 | 0 | 0.1416 | 2.314 | 4.9944 | 7.1163 | 0 | 1.8381 |  | 0 | 0 | 0 | 0% | 0 | 0 | 0 | 0 | 0 |  | 0 | 0 | 0 | 0 | 0 | 0
| 13 | [11 empty] | 0 | 0 | 0 | 0% | 0 | 0 | 0 | 0 | 0 |  | 0 | 0 | 0 | 0 | 0 | 0 |  | 0 | 0 | 0 | 0% | 0 | 0 | 0 | 0 | 0 |  | 0 | 0 | 0 | 0 | 0 | 0 |  | 0 | 0 | 0 | 0% | 0 | 0 | 0 | 0 | 0 |  | 0.085556 | 0 | 1.6637 | 1.6009 | 0 | 0 | 0.1416 | 2.314 | 5.0675 | 7.1163 | 0 | 1.8115 |  | 0 | 0 | 0 | 0% | 0 | 0 | 0 | 0 | 0 |  | 0 | 0 | 0 | 0 | 0 | 0
| 14 | [11 empty] | 0.203 | 4.22 | 6.9622 | 13.99% | 0.97375 | 5.9884 | 0 | 0 | 0 |  | 0.257 | 2.65 | 6.1216 | 5.8906 | 0 | 0 |  | 0.203 | 4.22 | 6.9622 | 13.99% | 0.97375 | 5.9884 | 0 | 0 | 0 |  | 0.257 | 2.65 | 6.1216 | 5.8906 | 0 | 0 |  | 0.203 | 4.22 | 6.9622 | 13.99% | 0.97375 | 5.9884 | 0 | 0 | 0 |  | 0.085556 | 2.65 | 3.8057 | 3.6621 | 0 | 0 | 0.1416 | 2.314 | 4.2268 | 7.1163 | 0 | 2.1719 |  | 0.197 | 4.01 | 6.6711 | 14.6% | 0.97375 | 5.6974 | 0 | 0 | 0 |  | 0.16 | 2.45 | 4.6113 | 4.4373 | 0 | 0
| 15 | [11 empty] | 0.203 | 4.22 | 6.4386 | 21.13% | 1.3606 | 5.078 | 0 | 27.255 | 0 |  | 0.257 | 2.65 | 5.4588 | 5.2528 | 143.1652 | 6.6934 |  | 0.203 | 4.22 | 6.4386 | 21.13% | 1.3606 | 5.078 | 0 | 27.255 | 0 |  | 0.257 | 2.65 | 5.4588 | 5.2528 | 143.1652 | 6.6934 |  | 0.203 | 4.22 | 6.4386 | 21.13% | 1.3606 | 5.078 | 0 | 27.255 | 0 |  | 0.085556 | 2.65 | 3.5851 | 3.4498 | 94.0234 | 10.1917 | 0.1416 | 2.314 | 3.8616 | 7.1163 | 0 | 2.3773 |  | 0.197 | 4.01 | 6.163 | 22.08% | 1.3606 | 4.8024 | 0 | 27.255 | 0 |  | 0.16 | 2.45 | 4.1987 | 4.0402 | 110.1164 | 8.7022
| 16 | [11 empty] | 0.203 | 4.22 | 6.4285 | 21.28% | 1.3681 | 5.0603 | 0 | 27.435 | 0 |  | 0.257 | 2.65 | 5.4459 | 5.2404 | 143.7714 | 6.7535 |  | 0.203 | 4.22 | 6.4285 | 21.28% | 1.3681 | 5.0603 | 0 | 27.435 | 0 |  | 0.257 | 2.65 | 5.4459 | 5.2404 | 143.7714 | 6.7535 |  | 0.203 | 4.22 | 6.4285 | 21.28% | 1.3681 | 5.0603 | 0 | 27.435 | 0 |  | 0.085556 | 2.65 | 3.5808 | 3.4456 | 94.5314 | 10.2713 | 0.1416 | 2.314 | 3.8545 | 7.1163 | 0 | 2.3816 |  | 0.197 | 4.01 | 6.1532 | 22.23% | 1.3681 | 4.7851 | 0 | 27.435 | 0 |  | 0.16 | 2.45 | 4.1907 | 4.0325 | 110.6324 | 8.7764
| 17 | [11 empty] | 0.203 | 4.22 | 6.6222 | 18.5% | 1.225 | 5.3972 | 0 | 24 | 0 |  | 0.257 | 2.65 | 5.6912 | 5.4764 | 131.4337 | 5.6533 |  | 0.203 | 4.22 | 6.6222 | 18.5% | 1.225 | 5.3972 | 0 | 24 | 0 |  | 0.257 | 2.65 | 5.6912 | 5.4764 | 131.4337 | 5.6533 |  | 0.203 | 4.22 | 6.6222 | 18.5% | 1.225 | 5.3972 | 0 | 24 | 0 |  | 0.085556 | 2.65 | 3.6624 | 3.5242 | 84.5809 | 8.785 | 0.1416 | 2.314 | 3.9896 | 7.1163 | 0 | 2.301 |  | 0.197 | 4.01 | 6.3412 | 19.32% | 1.225 | 5.1162 | 0 | 24 | 0 |  | 0.16 | 2.45 | 4.3433 | 4.1794 | 100.3064 | 7.4077
| 18 | [11 empty] | 0.203 | 4.22 | 6.6069 | 18.71% | 1.2363 | 5.3707 | 0 | 24.27 | 0 |  | 0.257 | 2.65 | 5.6719 | 5.4579 | 132.4622 | 5.7364 |  | 0.203 | 4.22 | 6.6069 | 18.71% | 1.2363 | 5.3707 | 0 | 24.27 | 0 |  | 0.257 | 2.65 | 5.6719 | 5.4579 | 132.4622 | 5.7364 |  | 0.203 | 4.22 | 6.6069 | 18.71% | 1.2363 | 5.3707 | 0 | 24.27 | 0 |  | 0.085556 | 2.65 | 3.656 | 3.518 | 85.3826 | 8.8994 | 0.1416 | 2.314 | 3.979 | 7.1163 | 0 | 2.3071 |  | 0.197 | 4.01 | 6.3264 | 19.54% | 1.2363 | 5.0901 | 0 | 24.27 | 0 |  | 0.16 | 2.45 | 4.3313 | 4.1679 | 101.1546 | 7.5118
| 19 | [11 empty] | 0.203 | 4.22 | 6.5249 | 19.88% | 1.2969 | 5.228 | 0 | 25.725 | 0 |  | 0.257 | 2.65 | 5.568 | 5.3579 | 137.8322 | 6.1937 |  | 0.203 | 4.22 | 6.5249 | 19.88% | 1.2969 | 5.228 | 0 | 25.725 | 0 |  | 0.257 | 2.65 | 5.568 | 5.3579 | 137.8322 | 6.1937 |  | 0.203 | 4.22 | 6.5249 | 19.88% | 1.2969 | 5.228 | 0 | 25.725 | 0 |  | 0.085556 | 2.65 | 3.6214 | 3.4848 | 89.6453 | 9.523 | 0.1416 | 2.314 | 3.9217 | 7.1163 | 0 | 2.3408 |  | 0.197 | 4.01 | 6.2468 | 20.76% | 1.2969 | 4.9499 | 0 | 25.725 | 0 |  | 0.16 | 2.45 | 4.2667 | 4.1057 | 105.6181 | 8.0828
| 20 | [11 empty] | 0.203 | 4.22 | 6.7837 | 16.3% | 1.1056 | 5.6781 | 0 | 0 | 0 |  | 0.257 | 2.65 | 5.8957 | 5.6732 | 0 | 0 |  | 0.203 | 4.22 | 6.7837 | 16.3% | 1.1056 | 5.6781 | 0 | 0 | 0 |  | 0.257 | 2.65 | 5.8957 | 5.6732 | 0 | 0 |  | 0.203 | 4.22 | 6.7837 | 16.3% | 1.1056 | 5.6781 | 0 | 0 | 0 |  | 0.085556 | 2.65 | 3.7305 | 3.5897 | 0 | 0 | 0.1416 | 2.314 | 4.1023 | 7.1163 | 0 | 2.2378 |  | 0.197 | 4.01 | 6.4979 | 17.01% | 1.1056 | 5.3923 | 0 | 0 | 0 |  | 0.16 | 2.45 | 4.4707 | 4.302 | 0 | 0
| 21 | [11 empty] | 0.203 | 4.22 | 7.1085 | 12.18% | 0.86563 | 6.2429 | 0 | 0 | 0 |  | 0.257 | 2.65 | 6.3069 | 6.0689 | 0 | 0 |  | 0.203 | 4.22 | 7.1085 | 12.18% | 0.86563 | 6.2429 | 0 | 0 | 0 |  | 0.257 | 2.65 | 6.3069 | 6.0689 | 0 | 0 |  | 0.203 | 4.22 | 7.1085 | 12.18% | 0.86563 | 6.2429 | 0 | 0 | 0 |  | 0.085556 | 2.65 | 3.8674 | 3.7214 | 0 | 0 | 0.1416 | 2.314 | 4.3288 | 7.1163 | 0 | 2.1207 |  | 0.197 | 4.01 | 6.8131 | 12.71% | 0.86563 | 5.9475 | 0 | 0 | 0 |  | 0.16 | 2.45 | 4.7267 | 4.5483 | 0 | 0
| 22 | [11 empty] | 0.203 | 4.22 | 6.6949 | 17.49% | 1.1713 | 5.5237 | 0 | 0 | 0 |  | 0.257 | 2.65 | 5.7833 | 5.565 | 0 | 0 |  | 0.203 | 4.22 | 6.6949 | 17.49% | 1.1713 | 5.5237 | 0 | 0 | 0 |  | 0.257 | 2.65 | 5.7833 | 5.565 | 0 | 0 |  | 0.203 | 4.22 | 6.6949 | 17.49% | 1.1713 | 5.5237 | 0 | 0 | 0 |  | 0.085556 | 2.65 | 3.6931 | 3.5537 | 0 | 0 | 0.1416 | 2.314 | 4.0403 | 7.1163 | 0 | 2.2721 |  | 0.197 | 4.01 | 6.4118 | 18.27% | 1.1713 | 5.2405 | 0 | 0 | 0 |  | 0.16 | 2.45 | 4.4007 | 4.2346 | 0 | 0
| 23 | [11 empty] | 0.203 | 4.22 | 6.4665 | 20.72% | 1.34 | 5.1265 | 0 | 26.76 | 0 |  | 0.257 | 2.65 | 5.4941 | 5.2868 | 141.475 | 6.5295 |  | 0.203 | 4.22 | 6.4665 | 20.72% | 1.34 | 5.1265 | 0 | 26.76 | 0 |  | 0.257 | 2.65 | 5.4941 | 5.2868 | 141.475 | 6.5295 |  | 0.203 | 4.22 | 6.4665 | 20.72% | 1.34 | 5.1265 | 0 | 26.76 | 0 |  | 0.085556 | 2.65 | 3.5968 | 3.4611 | 92.6187 | 9.9739 | 0.1416 | 2.314 | 3.881 | 7.1163 | 0 | 2.3653 |  | 0.197 | 4.01 | 6.1901 | 21.65% | 1.34 | 4.8501 | 0 | 26.76 | 0 |  | 0.16 | 2.45 | 4.2207 | 4.0614 | 108.683 | 8.4996
| 24 | [11 empty] | 0.203 | 4.22 | 6.4547 | 20.9% | 1.3488 | 5.1059 | 0 | 26.97 | 0 |  | 0.257 | 2.65 | 5.4791 | 5.2724 | 142.1961 | 6.5988 |  | 0.203 | 4.22 | 6.4547 | 20.9% | 1.3488 | 5.1059 | 0 | 26.97 | 0 |  | 0.257 | 2.65 | 5.4791 | 5.2724 | 142.1961 | 6.5988 |  | 0.203 | 4.22 | 6.4547 | 20.9% | 1.3488 | 5.1059 | 0 | 26.97 | 0 |  | 0.085556 | 2.65 | 3.5918 | 3.4563 | 93.216 | 10.0661 | 0.1416 | 2.314 | 3.8728 | 7.1163 | 0 | 2.3704 |  | 0.197 | 4.01 | 6.1786 | 21.83% | 1.3488 | 4.8299 | 0 | 26.97 | 0 |  | 0.16 | 2.45 | 4.2113 | 4.0524 | 109.2936 | 8.5853
| 25 | [11 empty] | 0.203 | 4.22 | 6.6112 | 18.65% | 1.2331 | 5.378 | 0 | 24.195 | 0 |  | 0.257 | 2.65 | 5.6772 | 5.463 | 132.1775 | 5.7133 |  | 0.203 | 4.22 | 6.6112 | 18.65% | 1.2331 | 5.378 | 0 | 24.195 | 0 |  | 0.257 | 2.65 | 5.6772 | 5.463 | 132.1775 | 5.7133 |  | 0.203 | 4.22 | 6.6112 | 18.65% | 1.2331 | 5.378 | 0 | 24.195 | 0 |  | 0.085556 | 2.65 | 3.6578 | 3.5197 | 85.1602 | 8.8676 | 0.1416 | 2.314 | 3.9819 | 7.1163 | 0 | 2.3054 |  | 0.197 | 4.01 | 6.3305 | 19.48% | 1.2331 | 5.0974 | 0 | 24.195 | 0 |  | 0.16 | 2.45 | 4.3347 | 4.1711 | 100.9196 | 7.4828
| 26 | [11 empty] | 0.203 | 4.22 | 6.7025 | 17.39% | 1.1656 | 5.5369 | 0 | 0 | 0 |  | 0.257 | 2.65 | 5.7929 | 5.5743 | 0 | 0 |  | 0.203 | 4.22 | 6.7025 | 17.39% | 1.1656 | 5.5369 | 0 | 0 | 0 |  | 0.257 | 2.65 | 5.7929 | 5.5743 | 0 | 0 |  | 0.203 | 4.22 | 6.7025 | 17.39% | 1.1656 | 5.5369 | 0 | 0 | 0 |  | 0.085556 | 2.65 | 3.6963 | 3.5568 | 0 | 0 | 0.1416 | 2.314 | 4.0456 | 7.1163 | 0 | 2.2691 |  | 0.197 | 4.01 | 6.4191 | 18.16% | 1.1656 | 5.2535 | 0 | 0 | 0 |  | 0.16 | 2.45 | 4.4067 | 4.2404 | 0 | 0
| 27 | [11 empty] | 0 | 0 | 0 | 0% | 0 | 0 | 0 | 0 | 0 |  | 0 | 0 | 0 | 0 | 0 | 0 |  | 0 | 0 | 0 | 0% | 0 | 0 | 0 | 0 | 0 |  | 0 | 0 | 0 | 0 | 0 | 0 |  | 0 | 0 | 0 | 0% | 0 | 0 | 0 | 0 | 0 |  | 0.085556 | 0 | 1.3101 | 1.2606 | 0 | 0 | 0.1416 | 2.314 | 4.4822 | 7.1163 | 0 | 2.0481 |  | 0 | 0 | 0 | 0% | 0 | 0 | 0 | 0 | 0 |  | 0 | 0 | 0 | 0 | 0 | 0
| 28 | [11 empty] | 0 | 0 | 0 | 0% | 0 | 0 | 0 | 0 | 0 |  | 0 | 0 | 0 | 0 | 0 | 0 |  | 0 | 0 | 0 | 0% | 0 | 0 | 0 | 0 | 0 |  | 0 | 0 | 0 | 0 | 0 | 0 |  | 0 | 0 | 0 | 0% | 0 | 0 | 0 | 0 | 0 |  | 0.085556 | 0 | 1.3172 | 1.2675 | 0 | 0 | 0.1416 | 2.314 | 4.494 | 7.1163 | 0 | 2.0427 |  | 0 | 0 | 0 | 0% | 0 | 0 | 0 | 0 | 0 |  | 0 | 0 | 0 | 0 | 0 | 0
| 29 | [11 empty] | 0.203 | 4.22 | 7.1627 | 11.53% | 0.82563 | 6.337 | 0 | 0 | 0 |  | 0.257 | 2.65 | 6.3754 | 6.1348 | 0 | 0 |  | 0.203 | 4.22 | 7.1627 | 11.53% | 0.82563 | 6.337 | 0 | 0 | 0 |  | 0.257 | 2.65 | 6.3754 | 6.1348 | 0 | 0 |  | 0.203 | 4.22 | 7.1627 | 11.53% | 0.82563 | 6.337 | 0 | 0 | 0 |  | 0.085556 | 2.65 | 3.8902 | 3.7434 | 0 | 0 | 0.1416 | 2.314 | 4.3666 | 7.1163 | 0 | 2.1023 |  | 0.197 | 4.01 | 6.8657 | 12.03% | 0.82563 | 6.0401 | 0 | 0 | 0 |  | 0.16 | 2.45 | 4.7693 | 4.5894 | 0 | 0
| 30 | [11 empty] | 0.203 | 4.22 | 7.0358 | 13.07% | 0.91937 | 6.1164 | 0 | 0 | 0 |  | 0.257 | 2.65 | 6.2148 | 5.9803 | 0 | 0 |  | 0.203 | 4.22 | 7.0358 | 13.07% | 0.91937 | 6.1164 | 0 | 0 | 0 |  | 0.257 | 2.65 | 6.2148 | 5.9803 | 0 | 0 |  | 0.203 | 4.22 | 7.0358 | 13.07% | 0.91937 | 6.1164 | 0 | 0 | 0 |  | 0.085556 | 2.65 | 3.8367 | 3.6919 | 0 | 0 | 0.1416 | 2.314 | 4.2781 | 7.1163 | 0 | 2.1458 |  | 0.197 | 4.01 | 6.7426 | 13.64% | 0.91937 | 5.8232 | 0 | 0 | 0 |  | 0.16 | 2.45 | 4.6693 | 4.4931 | 0 | 0
| 31 | [11 empty] | 0.203 | 4.22 | 6.3997 | 21.71% | 1.3894 | 5.0103 | 0 | 27.945 | 0 |  | 0.257 | 2.65 | 5.4095 | 5.2054 | 145.465 | 6.9253 |  | 0.203 | 4.22 | 6.3997 | 21.71% | 1.3894 | 5.0103 | 0 | 27.945 | 0 |  | 0.257 | 2.65 | 5.4095 | 5.2054 | 145.465 | 6.9253 |  | 0.203 | 4.22 | 6.3997 | 21.71% | 1.3894 | 5.0103 | 0 | 27.945 | 0 |  | 0.085556 | 2.65 | 3.5687 | 3.434 | 95.9628 | 10.4977 | 0.1416 | 2.314 | 3.8344 | 7.1163 | 0 | 2.3941 |  | 0.197 | 4.01 | 6.1253 | 22.68% | 1.3894 | 4.7359 | 0 | 27.945 | 0 |  | 0.16 | 2.45 | 4.168 | 4.0107 | 112.0795 | 8.9882
X | 1 | [11 empty] | 0 | 0 | 0 | 0% | 0 | 0 | 0 | 0 | 0 |  | 0 | 0 | 0 | 0 | 0 | 0 |  | 0 | 0 | 0 | 0% | 0 | 0 | 0 | 0 | 0 |  | 0 | 0 | 0 | 0 | 0 | 0 |  | 0 | 0 | 0 | 0% | 0 | 0 | 0 | 0 | 0 |  | 0.085556 | 0 | 1.3603 | 1.309 | 0 | 0 | 0.1416 | 2.314 | 4.5654 | 7.1163 | 0 | 2.0108 |  | 0 | 0 | 0 | 0% | 0 | 0 | 0 | 0 | 0 |  | 0 | 0 | 0 | 0 | 0 | 0
| 2 | [11 empty] | 0.203 | 4.22 | 6.7067 | 17.33% | 1.1625 | 5.5442 | 0 | 0 | 0 |  | 0.257 | 2.65 | 5.7982 | 5.5794 | 0 | 0 |  | 0.203 | 4.22 | 6.7067 | 17.33% | 1.1625 | 5.5442 | 0 | 0 | 0 |  | 0.257 | 2.65 | 5.7982 | 5.5794 | 0 | 0 |  | 0.203 | 4.22 | 6.7067 | 17.33% | 1.1625 | 5.5442 | 0 | 0 | 0 |  | 0.085556 | 2.65 | 3.6981 | 3.5585 | 0 | 0 | 0.1416 | 2.314 | 4.0486 | 7.1163 | 0 | 2.2675 |  | 0.197 | 4.01 | 6.4233 | 18.1% | 1.1625 | 5.2608 | 0 | 0 | 0 |  | 0.16 | 2.45 | 4.41 | 4.2436 | 0 | 0
| 3 | [11 empty] | 0.75 | -1.25 | 5.6687 | 28.51% | 1.6163 | 4.0525 | 0 | 33.39 | 0 |  | 0.083333 | 4.3867 | 5.1554 | 4.9609 | 165.6435 | 8.6826 |  | 0.16333 | 4.3467 | 5.8534 | 27.61% | 1.6163 | 4.2372 | 0 | 33.39 | 0 |  | 0.12667 | 2.7833 | 3.9518 | 3.8027 | 126.9724 | 11.327 |  | 0.75 | -1.25 | 5.6687 | 28.51% | 1.6163 | 4.0525 | 0 | 33.39 | 0 |  | 0.085556 | 4.3867 | 5.1759 | 4.9806 | 166.3022 | 8.6482 | 0.11333 | 2.5967 | 3.6422 | 7.1163 | 0 | 2.5205 |  | 0.16333 | 4.3467 | 5.8534 | 27.61% | 1.6163 | 4.2372 | 0 | 33.39 | 0 |  | 0.12667 | 2.7833 | 3.9518 | 3.8027 | 126.9724 | 11.327
| 4 | [11 empty] | 0.75 | -1.25 | 4.7313 | 38.12% | 1.8037 | 2.9275 | 0 | 37.89 | 0 |  | 0.083333 | 4.3867 | 5.0512 | 4.8606 | 184.1695 | 10.0559 |  | 0.16333 | 4.3467 | 5.6493 | 31.93% | 1.8037 | 3.8455 | 0 | 37.89 | 0 |  | 0.12667 | 2.7833 | 3.7935 | 3.6503 | 138.3117 | 13.39 |  | 0.75 | -1.25 | 4.7313 | 38.12% | 1.8037 | 2.9275 | 0 | 37.89 | 0 |  | 0.085556 | 4.3867 | 5.069 | 4.8777 | 184.8157 | 10.0207 | 0.11333 | 2.5967 | 3.5005 | 7.1163 | 0 | 2.6225 |  | 0.16333 | 4.3467 | 5.6493 | 31.93% | 1.8037 | 3.8455 | 0 | 37.89 | 0 |  | 0.12667 | 2.7833 | 3.7935 | 3.6503 | 138.3117 | 13.39
| 5 | [11 empty] | 0.75 | -1.25 | 5.6562 | 28.62% | 1.6187 | 4.0375 | 0 | 33.45 | 0 |  | 0.083333 | 4.3867 | 5.154 | 4.9595 | 165.8965 | 8.7005 |  | 0.16333 | 4.3467 | 5.8507 | 27.67% | 1.6187 | 4.2319 | 0 | 33.45 | 0 |  | 0.12667 | 2.7833 | 3.9497 | 3.8007 | 127.1326 | 11.3534 |  | 0.75 | -1.25 | 5.6562 | 28.62% | 1.6187 | 4.0375 | 0 | 33.45 | 0 |  | 0.085556 | 4.3867 | 5.1745 | 4.9792 | 166.5551 | 8.6661 | 0.11333 | 2.5967 | 3.6403 | 7.1163 | 0 | 2.5218 |  | 0.16333 | 4.3467 | 5.8507 | 27.67% | 1.6187 | 4.2319 | 0 | 33.45 | 0 |  | 0.12667 | 2.7833 | 3.9497 | 3.8007 | 127.1326 | 11.3534
| 6 | [11 empty] | 0.203 | 4.22 | 6.8319 | 15.66% | 1.07 | 5.7619 | 0 | 0 | 0 |  | 0.257 | 2.65 | 5.9567 | 5.732 | 0 | 0 |  | 0.203 | 4.22 | 6.8319 | 15.66% | 1.07 | 5.7619 | 0 | 0 | 0 |  | 0.257 | 2.65 | 5.9567 | 5.732 | 0 | 0 |  | 0.203 | 4.22 | 6.8319 | 15.66% | 1.07 | 5.7619 | 0 | 0 | 0 |  | 0.085556 | 2.65 | 3.7508 | 3.6093 | 0 | 0 | 0.1416 | 2.314 | 4.1359 | 7.1163 | 0 | 2.2196 |  | 0.197 | 4.01 | 6.5447 | 16.35% | 1.07 | 5.4747 | 0 | 0 | 0 |  | 0.16 | 2.45 | 4.5087 | 4.3385 | 0 | 0
| 7 | [11 empty] | 0.203 | 4.22 | 6.722 | 17.13% | 1.1512 | 5.5707 | 0 | 0 | 0 |  | 0.257 | 2.65 | 5.8175 | 5.598 | 0 | 0 |  | 0.203 | 4.22 | 6.722 | 17.13% | 1.1512 | 5.5707 | 0 | 0 | 0 |  | 0.257 | 2.65 | 5.8175 | 5.598 | 0 | 0 |  | 0.203 | 4.22 | 6.722 | 17.13% | 1.1512 | 5.5707 | 0 | 0 | 0 |  | 0.085556 | 2.65 | 3.7045 | 3.5647 | 0 | 0 | 0.1416 | 2.314 | 4.0592 | 7.1163 | 0 | 2.2615 |  | 0.197 | 4.01 | 6.438 | 17.88% | 1.1512 | 5.2868 | 0 | 0 | 0 |  | 0.16 | 2.45 | 4.422 | 4.2551 | 0 | 0
| 8 | [11 empty] | 0.75 | -1.25 | 4.725 | 38.2% | 1.805 | 2.92 | 0 | 37.92 | 0 |  | 0.083333 | 4.3867 | 5.0506 | 4.86 | 184.29 | 10.0653 |  | 0.16333 | 4.3467 | 5.6479 | 31.96% | 1.805 | 3.8429 | 0 | 37.92 | 0 |  | 0.12667 | 2.7833 | 3.7924 | 3.6493 | 138.3827 | 13.4043 |  | 0.75 | -1.25 | 4.725 | 38.2% | 1.805 | 2.92 | 0 | 37.92 | 0 |  | 0.085556 | 4.3867 | 5.0683 | 4.877 | 184.936 | 10.0301 | 0.11333 | 2.5967 | 3.4996 | 7.1163 | 0 | 2.6232 |  | 0.16333 | 4.3467 | 5.6479 | 31.96% | 1.805 | 3.8429 | 0 | 37.92 | 0 |  | 0.12667 | 2.7833 | 3.7924 | 3.6493 | 138.3827 | 13.4043
| 9 | [11 empty] | 0.75 | -1.25 | 6.1 | 25.08% | 1.53 | 4.57 | 0 | 31.32 | 0 |  | 0.083333 | 4.3867 | 5.2033 | 5.007 | 156.8186 | 8.0693 |  | 0.16333 | 4.3467 | 5.9473 | 25.73% | 1.53 | 4.4173 | 0 | 31.32 | 0 |  | 0.12667 | 2.7833 | 4.0247 | 3.8728 | 121.2959 | 10.4325 |  | 0.75 | -1.25 | 6.1 | 25.08% | 1.53 | 4.57 | 0 | 31.32 | 0 |  | 0.085556 | 4.3867 | 5.2251 | 5.0279 | 157.475 | 8.0357 | 0.11333 | 2.5967 | 3.7073 | 7.1163 | 0 | 2.4762 |  | 0.16333 | 4.3467 | 5.9473 | 25.73% | 1.53 | 4.4173 | 0 | 31.32 | 0 |  | 0.12667 | 2.7833 | 4.0247 | 3.8728 | 121.2959 | 10.4325
| 10 | [11 empty] | 0.203 | 4.22 | 6.4293 | 21.27% | 1.3675 | 5.0618 | 0 | 27.42 | 0 |  | 0.257 | 2.65 | 5.447 | 5.2415 | 143.7211 | 6.7485 |  | 0.203 | 4.22 | 6.4293 | 21.27% | 1.3675 | 5.0618 | 0 | 27.42 | 0 |  | 0.257 | 2.65 | 5.447 | 5.2415 | 143.7211 | 6.7485 |  | 0.203 | 4.22 | 6.4293 | 21.27% | 1.3675 | 5.0618 | 0 | 27.42 | 0 |  | 0.085556 | 2.65 | 3.5811 | 3.446 | 94.4891 | 10.2646 | 0.1416 | 2.314 | 3.8551 | 7.1163 | 0 | 2.3813 |  | 0.197 | 4.01 | 6.154 | 22.22% | 1.3675 | 4.7865 | 0 | 27.42 | 0 |  | 0.16 | 2.45 | 4.1913 | 4.0332 | 110.5895 | 8.7702
| 11 | [11 empty] | 0.75 | -1.25 | 5.3094 | 31.8% | 1.6881 | 3.6212 | 0 | 35.115 | 0 |  | 0.083333 | 4.3867 | 5.1155 | 4.9224 | 172.8518 | 9.2024 |  | 0.16333 | 4.3467 | 5.7752 | 29.23% | 1.6881 | 4.087 | 0 | 35.115 | 0 |  | 0.12667 | 2.7833 | 3.8911 | 3.7443 | 131.4812 | 12.0979 |  | 0.75 | -1.25 | 5.3094 | 31.8% | 1.6881 | 3.6212 | 0 | 35.115 | 0 |  | 0.085556 | 4.3867 | 5.1349 | 4.9412 | 173.5085 | 9.1676 | 0.11333 | 2.5967 | 3.5879 | 7.1163 | 0 | 2.5586 |  | 0.16333 | 4.3467 | 5.7752 | 29.23% | 1.6881 | 4.087 | 0 | 35.115 | 0 |  | 0.12667 | 2.7833 | 3.8911 | 3.7443 | 131.4812 | 12.0979
| 12 | [11 empty] | 0.75 | -1.25 | 4.3531 | 43.17% | 1.8794 | 2.4737 | 0 | 39.705 | 0 |  | 0.083333 | 4.3867 | 5.0092 | 5.0092 | 198.8917 | 10.225 |  | 0.16333 | 4.3467 | 5.5669 | 33.76% | 1.8794 | 3.6875 | 0 | 39.705 | 0 |  | 0.12667 | 2.7833 | 3.7296 | 3.5889 | 142.4972 | 14.2716 |  | 0.75 | -1.25 | 4.3531 | 43.17% | 1.8794 | 2.4737 | 0 | 39.705 | 0 |  | 0.085556 | 4.3867 | 5.0258 | 5.0258 | 199.5509 | 10.1912 | 0.11333 | 2.5967 | 3.4434 | 7.1163 | 0 | 2.666 |  | 0.16333 | 4.3467 | 5.5669 | 33.76% | 1.8794 | 3.6875 | 0 | 39.705 | 0 |  | 0.12667 | 2.7833 | 3.7296 | 3.5889 | 142.4972 | 14.2716
| 13 | [11 empty] | 0.75 | -1.25 | 5.4813 | 30.17% | 1.6537 | 3.8275 | 0 | 34.29 | 0 |  | 0.083333 | 4.3867 | 5.1346 | 4.9408 | 169.4209 | 8.9528 |  | 0.16333 | 4.3467 | 5.8126 | 28.45% | 1.6537 | 4.1588 | 0 | 34.29 | 0 |  | 0.12667 | 2.7833 | 3.9202 | 3.7722 | 129.35 | 11.7262 |  | 0.75 | -1.25 | 5.4813 | 30.17% | 1.6537 | 3.8275 | 0 | 34.29 | 0 |  | 0.085556 | 4.3867 | 5.1545 | 4.96 | 170.079 | 8.9181 | 0.11333 | 2.5967 | 3.6138 | 7.1163 | 0 | 2.5402 |  | 0.16333 | 4.3467 | 5.8126 | 28.45% | 1.6537 | 4.1588 | 0 | 34.29 | 0 |  | 0.12667 | 2.7833 | 3.9202 | 3.7722 | 129.35 | 11.7262
| 14 | [11 empty] | 0.203 | 4.22 | 6.2931 | 23.33% | 1.4681 | 4.825 | 0 | 29.835 | 0 |  | 0.257 | 2.65 | 5.2746 | 5.0756 | 151.4296 | 7.5828 |  | 0.203 | 4.22 | 6.2931 | 23.33% | 1.4681 | 4.825 | 0 | 29.835 | 0 |  | 0.257 | 2.65 | 5.2746 | 5.0756 | 151.4296 | 7.5828 |  | 0.203 | 4.22 | 6.2931 | 23.33% | 1.4681 | 4.825 | 0 | 29.835 | 0 |  | 0.085556 | 2.65 | 3.5237 | 3.3908 | 101.1635 | 11.3506 | 0.1416 | 2.314 | 3.7601 | 7.1163 | 0 | 2.4414 |  | 0.197 | 4.01 | 6.0219 | 24.38% | 1.4681 | 4.5537 | 0 | 29.835 | 0 |  | 0.16 | 2.45 | 4.084 | 3.9299 | 117.2482 | 9.7935
| 15 | [11 empty] | 0.203 | 4.22 | 6.9588 | 14.03% | 0.97625 | 5.9826 | 0 | 0 | 0 |  | 0.257 | 2.65 | 6.1174 | 5.8865 | 0 | 0 |  | 0.203 | 4.22 | 6.9588 | 14.03% | 0.97625 | 5.9826 | 0 | 0 | 0 |  | 0.257 | 2.65 | 6.1174 | 5.8865 | 0 | 0 |  | 0.203 | 4.22 | 6.9588 | 14.03% | 0.97625 | 5.9826 | 0 | 0 | 0 |  | 0.085556 | 2.65 | 3.8043 | 3.6607 | 0 | 0 | 0.1416 | 2.314 | 4.2244 | 7.1163 | 0 | 2.1731 |  | 0.197 | 4.01 | 6.6679 | 14.64% | 0.97625 | 5.6916 | 0 | 0 | 0 |  | 0.16 | 2.45 | 4.6087 | 4.4348 | 0 | 0
| 16 | [11 empty] | 0.203 | 4.22 | 7.1601 | 11.56% | 0.8275 | 6.3326 | 0 | 0 | 0 |  | 0.257 | 2.65 | 6.3722 | 6.1318 | 0 | 0 |  | 0.203 | 4.22 | 7.1601 | 11.56% | 0.8275 | 6.3326 | 0 | 0 | 0 |  | 0.257 | 2.65 | 6.3722 | 6.1318 | 0 | 0 |  | 0.203 | 4.22 | 7.1601 | 11.56% | 0.8275 | 6.3326 | 0 | 0 | 0 |  | 0.085556 | 2.65 | 3.8891 | 3.7424 | 0 | 0 | 0.1416 | 2.314 | 4.3648 | 7.1163 | 0 | 2.1032 |  | 0.197 | 4.01 | 6.8632 | 12.06% | 0.8275 | 6.0357 | 0 | 0 | 0 |  | 0.16 | 2.45 | 4.7673 | 4.5874 | 0 | 0
| 17 | [11 empty] | 0.203 | 4.22 | 7.0172 | 13.3% | 0.93312 | 6.084 | 0 | 0 | 0 |  | 0.257 | 2.65 | 6.1912 | 5.9576 | 0 | 0 |  | 0.203 | 4.22 | 7.0172 | 13.3% | 0.93312 | 6.084 | 0 | 0 | 0 |  | 0.257 | 2.65 | 6.1912 | 5.9576 | 0 | 0 |  | 0.203 | 4.22 | 7.0172 | 13.3% | 0.93312 | 6.084 | 0 | 0 | 0 |  | 0.085556 | 2.65 | 3.8289 | 3.6844 | 0 | 0 | 0.1416 | 2.314 | 4.2651 | 7.1163 | 0 | 2.1523 |  | 0.197 | 4.01 | 6.7245 | 13.88% | 0.93312 | 5.7914 | 0 | 0 | 0 |  | 0.16 | 2.45 | 4.6547 | 4.479 | 0 | 0
| 18 | [11 empty] | 0.203 | 4.22 | 6.7465 | 16.8% | 1.1331 | 5.6134 | 0 | 0 | 0 |  | 0.257 | 2.65 | 5.8486 | 5.6279 | 0 | 0 |  | 0.203 | 4.22 | 6.7465 | 16.8% | 1.1331 | 5.6134 | 0 | 0 | 0 |  | 0.257 | 2.65 | 5.8486 | 5.6279 | 0 | 0 |  | 0.203 | 4.22 | 6.7465 | 16.8% | 1.1331 | 5.6134 | 0 | 0 | 0 |  | 0.085556 | 2.65 | 3.7148 | 3.5746 | 0 | 0 | 0.1416 | 2.314 | 4.0763 | 7.1163 | 0 | 2.252 |  | 0.197 | 4.01 | 6.4618 | 17.54% | 1.1331 | 5.3287 | 0 | 0 | 0 |  | 0.16 | 2.45 | 4.4413 | 4.2737 | 0 | 0
| 19 | [11 empty] | 0.203 | 4.22 | 6.4056 | 21.62% | 1.385 | 5.0206 | 0 | 27.84 | 0 |  | 0.257 | 2.65 | 5.417 | 5.2126 | 145.1193 | 6.8897 |  | 0.203 | 4.22 | 6.4056 | 21.62% | 1.385 | 5.0206 | 0 | 27.84 | 0 |  | 0.257 | 2.65 | 5.417 | 5.2126 | 145.1193 | 6.8897 |  | 0.203 | 4.22 | 6.4056 | 21.62% | 1.385 | 5.0206 | 0 | 27.84 | 0 |  | 0.085556 | 2.65 | 3.5711 | 3.4364 | 95.669 | 10.451 | 0.1416 | 2.314 | 3.8386 | 7.1163 | 0 | 2.3915 |  | 0.197 | 4.01 | 6.131 | 22.59% | 1.385 | 4.746 | 0 | 27.84 | 0 |  | 0.16 | 2.45 | 4.1727 | 4.0152 | 111.7834 | 8.9444
| 20 | [11 empty] | 0.75 | -1.25 | 4.9156 | 35.94% | 1.7669 | 3.1488 | 0 | 37.005 | 0 |  | 0.083333 | 4.3867 | 5.0717 | 4.8803 | 180.5973 | 9.7814 |  | 0.16333 | 4.3467 | 5.6894 | 31.06% | 1.7669 | 3.9225 | 0 | 37.005 | 0 |  | 0.12667 | 2.7833 | 3.8246 | 3.6803 | 136.19 | 12.9708 |  | 0.75 | -1.25 | 4.9156 | 35.94% | 1.7669 | 3.1488 | 0 | 37.005 | 0 |  | 0.085556 | 4.3867 | 5.09 | 4.8979 | 181.2479 | 9.7463 | 0.11333 | 2.5967 | 3.5284 | 7.1163 | 0 | 2.6018 |  | 0.16333 | 4.3467 | 5.6894 | 31.06% | 1.7669 | 3.9225 | 0 | 37.005 | 0 |  | 0.12667 | 2.7833 | 3.8246 | 3.6803 | 136.19 | 12.9708
| 21 | [11 empty] | -0.092 | 4.644 | 4.1043 | 51.65% | 2.12 | 1.9843 | 0 | 45.48 | 0 |  | 0.24 | 3.29 | 4.698 | 4.6094 | 209.6336 | 12.7283 |  | 0.228 | 3.894 | 5.2316 | 40.52% | 2.12 | 3.1116 | 0 | 45.48 | 0 |  | 0.11 | 2.9 | 3.5453 | 3.5453 | 161.2418 | 16.5483 |  | -0.092 | 4.644 | 4.1043 | 51.65% | 2.12 | 1.9843 | 0 | 45.48 | 0 |  | 0.085556 | 3.29 | 3.7919 | 3.7204 | 169.2029 | 15.7697 | 0.106 | 2.648 | 3.2699 | 7.1163 | 0 | 2.8075 |  | 0.212 | 3.876 | 5.1197 | 41.41% | 2.12 | 2.9997 | 0 | 45.48 | 0 |  | 0.106 | 2.648 | 3.2699 | 3.2699 | 148.7135 | 17.9424
| 22 | [11 empty] | -0.092 | 4.644 | 4.0916 | 51.31% | 2.0994 | 1.9922 | 0 | 44.985 | 0 |  | 0.24 | 3.29 | 4.731 | 4.6417 | 208.8085 | 12.5019 |  | 0.228 | 3.894 | 5.263 | 39.89% | 2.0994 | 3.1636 | 0 | 44.985 | 0 |  | 0.11 | 2.9 | 3.5605 | 3.4261 | 154.1232 | 16.9378 |  | -0.092 | 4.644 | 4.0916 | 51.31% | 2.0994 | 1.9922 | 0 | 44.985 | 0 |  | 0.085556 | 3.29 | 3.8037 | 3.7319 | 167.8805 | 15.5498 | 0.106 | 2.648 | 3.2844 | 7.1163 | 0 | 2.795 |  | 0.212 | 3.876 | 5.1489 | 40.77% | 2.0994 | 3.0495 | 0 | 44.985 | 0 |  | 0.106 | 2.648 | 3.2844 | 3.2844 | 147.7506 | 17.6683
| 23 | [11 empty] | 0.75 | -1.25 | 4.2625 | 44.52% | 1.8975 | 2.365 | 0 | 40.14 | 0 |  | 0.083333 | 4.3867 | 4.9992 | 4.9992 | 200.6666 | 10.3578 |  | 0.16333 | 4.3467 | 5.5472 | 34.21% | 1.8975 | 3.6497 | 0 | 40.14 | 0 |  | 0.12667 | 2.7833 | 3.7143 | 3.5742 | 143.4672 | 14.4874 |  | 0.75 | -1.25 | 4.2625 | 44.52% | 1.8975 | 2.365 | 0 | 40.14 | 0 |  | 0.085556 | 4.3867 | 5.0155 | 5.0155 | 201.3222 | 10.3241 | 0.11333 | 2.5967 | 3.4297 | 7.1163 | 0 | 2.6766 |  | 0.16333 | 4.3467 | 5.5472 | 34.21% | 1.8975 | 3.6497 | 0 | 40.14 | 0 |  | 0.12667 | 2.7833 | 3.7143 | 3.5742 | 143.4672 | 14.4874
| 24 | [11 empty] | -0.092 | 4.644 | 4.0414 | 49.92% | 2.0175 | 2.0239 | 0 | 43.02 | 0 |  | 0.24 | 3.29 | 4.862 | 4.862 | 209.1632 | 11.4142 |  | 0.228 | 3.894 | 5.3874 | 37.45% | 2.0175 | 3.3699 | 0 | 43.02 | 0 |  | 0.11 | 2.9 | 3.6205 | 3.4839 | 149.8764 | 15.9293 |  | -0.092 | 4.644 | 4.0414 | 49.92% | 2.0175 | 2.0239 | 0 | 43.02 | 0 |  | 0.085556 | 3.29 | 3.8504 | 3.8504 | 165.6437 | 14.413 | 0.106 | 2.648 | 3.3423 | 7.1163 | 0 | 2.7466 |  | 0.212 | 3.876 | 5.2646 | 38.32% | 2.0175 | 3.2471 | 0 | 43.02 | 0 |  | 0.106 | 2.648 | 3.3423 | 3.2162 | 138.3599 | 17.2552
| 25 | [11 empty] | -0.092 | 4.644 | 4.1572 | 53.07% | 2.2063 | 1.9509 | 0 | 47.55 | 0 |  | 0.24 | 3.29 | 4.56 | 4.474 | 212.7369 | 13.7103 |  | 0.228 | 3.894 | 5.1005 | 43.26% | 2.2063 | 2.8942 | 0 | 47.55 | 0 |  | 0.11 | 2.9 | 3.4821 | 3.4821 | 165.5731 | 17.6157 |  | -0.092 | 4.644 | 4.1572 | 53.07% | 2.2063 | 1.9509 | 0 | 47.55 | 0 |  | 0.085556 | 3.29 | 3.7427 | 3.6721 | 174.609 | 16.7041 | 0.106 | 2.648 | 3.2089 | 7.1163 | 0 | 2.8608 |  | 0.212 | 3.876 | 4.9978 | 44.14% | 2.2063 | 2.7916 | 0 | 47.55 | 0 |  | 0.106 | 2.648 | 3.2089 | 3.2089 | 152.584 | 19.1153
| 26 | [11 empty] | -0.092 | 4.644 | 4.3109 | 56.99% | 2.4569 | 1.854 | 0 | 53.565 | 0 |  | 0.24 | 3.29 | 4.159 | 4.0805 | 218.5735 | 16.9338 |  | 0.228 | 3.894 | 4.7195 | 52.06% | 2.4569 | 2.2627 | 0 | 53.565 | 0 |  | 0.11 | 2.9 | 3.2983 | 3.2361 | 173.3395 | 21.3528 |  | -0.092 | 4.644 | 4.3109 | 56.99% | 2.4569 | 1.854 | 0 | 53.565 | 0 |  | 0.085556 | 3.29 | 3.5998 | 3.5319 | 189.1842 | 19.5644 | 0.106 | 2.648 | 3.0318 | 7.1163 | 0 | 3.0279 |  | 0.212 | 3.876 | 4.6436 | 52.91% | 2.4569 | 2.1867 | 0 | 53.565 | 0 |  | 0.106 | 2.648 | 3.0318 | 2.9746 | 159.3347 | 23.2296
| 27 | [11 empty] | -0.092 | 4.644 | 4.2641 | 55.83% | 2.3806 | 1.8835 | 0 | 51.735 | 0 |  | 0.24 | 3.29 | 4.281 | 4.2002 | 217.2987 | 15.8892 |  | 0.228 | 3.894 | 4.8354 | 49.23% | 2.3806 | 2.4548 | 0 | 51.735 | 0 |  | 0.11 | 2.9 | 3.3542 | 3.3542 | 173.53 | 19.8968 |  | -0.092 | 4.644 | 4.2641 | 55.83% | 2.3806 | 1.8835 | 0 | 51.735 | 0 |  | 0.085556 | 3.29 | 3.6433 | 3.5745 | 184.9284 | 18.6705 | 0.106 | 2.648 | 3.0857 | 7.1163 | 0 | 2.975 |  | 0.212 | 3.876 | 4.7514 | 50.1% | 2.3806 | 2.3708 | 0 | 51.735 | 0 |  | 0.106 | 2.648 | 3.0857 | 3.0275 | 156.6262 | 22.0442
| 28 | [11 empty] | -0.092 | 4.644 | 4.0065 | 48.94% | 1.9606 | 2.0459 | 0 | 41.655 | 0 |  | 0.24 | 3.29 | 4.953 | 4.953 | 206.3172 | 10.849 |  | 0.228 | 3.894 | 5.4739 | 35.82% | 1.9606 | 3.5132 | 0 | 41.655 | 0 |  | 0.11 | 2.9 | 3.6622 | 3.524 | 146.7927 | 15.2482 |  | -0.092 | 4.644 | 4.0065 | 48.94% | 1.9606 | 2.0459 | 0 | 41.655 | 0 |  | 0.085556 | 3.29 | 3.8828 | 3.8828 | 161.7392 | 13.8391 | 0.106 | 2.648 | 3.3825 | 7.1163 | 0 | 2.714 |  | 0.212 | 3.876 | 5.345 | 36.68% | 1.9606 | 3.3844 | 0 | 41.655 | 0 |  | 0.106 | 2.648 | 3.3825 | 3.2549 | 135.5808 | 16.5092
| 29 | [11 empty] | 0.203 | 4.22 | 6.6137 | 18.62% | 1.2312 | 5.3825 | 0 | 24.15 | 0 |  | 0.257 | 2.65 | 5.6805 | 5.4661 | 132.0063 | 5.6994 |  | 0.203 | 4.22 | 6.6137 | 18.62% | 1.2312 | 5.3825 | 0 | 24.15 | 0 |  | 0.257 | 2.65 | 5.6805 | 5.4661 | 132.0063 | 5.6994 |  | 0.203 | 4.22 | 6.6137 | 18.62% | 1.2312 | 5.3825 | 0 | 24.15 | 0 |  | 0.085556 | 2.65 | 3.6588 | 3.5208 | 85.0267 | 8.8485 | 0.1416 | 2.314 | 3.9837 | 7.1163 | 0 | 2.3044 |  | 0.197 | 4.01 | 6.333 | 19.44% | 1.2312 | 5.1017 | 0 | 24.15 | 0 |  | 0.16 | 2.45 | 4.3367 | 4.173 | 100.7784 | 7.4655
| 30 | [11 empty] | 0.75 | -1.25 | 4.3375 | 43.4% | 1.8825 | 2.455 | 0 | 39.78 | 0 |  | 0.083333 | 4.3867 | 5.0075 | 5.0075 | 199.1984 | 10.2479 |  | 0.16333 | 4.3467 | 5.5635 | 33.84% | 1.8825 | 3.681 | 0 | 39.78 | 0 |  | 0.12667 | 2.7833 | 3.727 | 3.5864 | 142.6653 | 14.3087 |  | 0.75 | -1.25 | 4.3375 | 43.4% | 1.8825 | 2.455 | 0 | 39.78 | 0 |  | 0.085556 | 4.3867 | 5.0241 | 5.0241 | 199.8569 | 10.2141 | 0.11333 | 2.5967 | 3.441 | 7.1163 | 0 | 2.6678 |  | 0.16333 | 4.3467 | 5.5635 | 33.84% | 1.8825 | 3.681 | 0 | 39.78 | 0 |  | 0.12667 | 2.7833 | 3.727 | 3.5864 | 142.6653 | 14.3087
XI | 1 | [11 empty] | -0.092 | 4.644 | 4 | 48.75% | 1.95 | 2.05 | 0 | 41.4 | 0 |  | 0.24 | 3.29 | 4.97 | 4.97 | 205.758 | 10.7457 |  | 0.228 | 3.894 | 5.49 | 35.52% | 1.95 | 3.54 | 0 | 41.4 | 0 |  | 0.11 | 2.9 | 3.67 | 3.5315 | 146.2045 | 15.1227 |  | -0.092 | 4.644 | 4 | 48.75% | 1.95 | 2.05 | 0 | 41.4 | 0 |  | 0.085556 | 3.29 | 3.8889 | 3.8889 | 161 | 13.733 | 0.106 | 2.648 | 3.39 | 7.1163 | 0 | 2.708 |  | 0.212 | 3.876 | 5.36 | 36.38% | 1.95 | 3.41 | 0 | 41.4 | 0 |  | 0.106 | 2.648 | 3.39 | 3.2621 | 135.0499 | 16.3718
| 2 | [11 empty] | 0.75 | -1.25 | 5.8281 | 27.18% | 1.5844 | 4.2437 | 0 | 32.625 | 0 |  | 0.083333 | 4.3867 | 5.1731 | 4.9779 | 162.4044 | 8.4546 |  | 0.16333 | 4.3467 | 5.8881 | 26.91% | 1.5844 | 4.3037 | 0 | 32.625 | 0 |  | 0.12667 | 2.7833 | 3.9787 | 3.8286 | 124.9084 | 10.9926 |  | 0.75 | -1.25 | 5.8281 | 27.18% | 1.5844 | 4.2437 | 0 | 32.625 | 0 |  | 0.085556 | 4.3867 | 5.1941 | 4.9981 | 163.0628 | 8.4205 | 0.11333 | 2.5967 | 3.6662 | 7.1163 | 0 | 2.5039 |  | 0.16333 | 4.3467 | 5.8881 | 26.91% | 1.5844 | 4.3037 | 0 | 32.625 | 0 |  | 0.12667 | 2.7833 | 3.9787 | 3.8286 | 124.9084 | 10.9926
| 3 | [11 empty] | 0.75 | -1.25 | 5.2937 | 31.95% | 1.6913 | 3.6025 | 0 | 35.19 | 0 |  | 0.083333 | 4.3867 | 5.1137 | 4.9208 | 173.1622 | 9.2252 |  | 0.16333 | 4.3467 | 5.7717 | 29.3% | 1.6913 | 4.0805 | 0 | 35.19 | 0 |  | 0.12667 | 2.7833 | 3.8885 | 3.7418 | 131.6727 | 12.132 |  | 0.75 | -1.25 | 5.2937 | 31.95% | 1.6913 | 3.6025 | 0 | 35.19 | 0 |  | 0.085556 | 4.3867 | 5.1331 | 4.9394 | 173.8187 | 9.1903 | 0.11333 | 2.5967 | 3.5855 | 7.1163 | 0 | 2.5603 |  | 0.16333 | 4.3467 | 5.7717 | 29.3% | 1.6913 | 4.0805 | 0 | 35.19 | 0 |  | 0.12667 | 2.7833 | 3.8885 | 3.7418 | 131.6727 | 12.132
| 4 | [11 empty] | -0.092 | 4.644 | 4.0441 | 50% | 2.0219 | 2.0222 | 0 | 43.125 | 0 |  | 0.24 | 3.29 | 4.855 | 4.855 | 209.3719 | 11.4585 |  | 0.228 | 3.894 | 5.3807 | 37.58% | 2.0219 | 3.3589 | 0 | 43.125 | 0 |  | 0.11 | 2.9 | 3.6173 | 3.4808 | 150.1091 | 15.9824 |  | -0.092 | 4.644 | 4.0441 | 50% | 2.0219 | 2.0222 | 0 | 43.125 | 0 |  | 0.085556 | 3.29 | 3.8479 | 3.8479 | 165.9404 | 14.4576 | 0.106 | 2.648 | 3.3392 | 7.1163 | 0 | 2.7492 |  | 0.212 | 3.876 | 5.2584 | 38.45% | 2.0219 | 3.2365 | 0 | 43.125 | 0 |  | 0.106 | 2.648 | 3.3392 | 3.2132 | 138.5693 | 17.3133
| 5 | [11 empty] | 0.203 | 4.22 | 6.5215 | 19.92% | 1.2994 | 5.2221 | 0 | 25.785 | 0 |  | 0.257 | 2.65 | 5.5637 | 5.3538 | 138.0473 | 6.2129 |  | 0.203 | 4.22 | 6.5215 | 19.92% | 1.2994 | 5.2221 | 0 | 25.785 | 0 |  | 0.257 | 2.65 | 5.5637 | 5.3538 | 138.0473 | 6.2129 |  | 0.203 | 4.22 | 6.5215 | 19.92% | 1.2994 | 5.2221 | 0 | 25.785 | 0 |  | 0.085556 | 2.65 | 3.62 | 3.4834 | 89.819 | 9.549 | 0.1416 | 2.314 | 3.9194 | 7.1163 | 0 | 2.3422 |  | 0.197 | 4.01 | 6.2435 | 20.81% | 1.2994 | 4.9441 | 0 | 25.785 | 0 |  | 0.16 | 2.45 | 4.264 | 4.1031 | 105.7983 | 8.1067
| 6 | [11 empty] | 0.75 | -1.25 | 6.2125 | 24.27% | 1.5075 | 4.705 | 0 | 30.78 | 0 |  | 0.083333 | 4.3867 | 5.2158 | 5.019 | 154.4851 | 7.9112 |  | 0.16333 | 4.3467 | 5.9718 | 25.24% | 1.5075 | 4.4643 | 0 | 30.78 | 0 |  | 0.12667 | 2.7833 | 4.0437 | 3.8911 | 119.7673 | 10.2044 |  | 0.75 | -1.25 | 6.2125 | 24.27% | 1.5075 | 4.705 | 0 | 30.78 | 0 |  | 0.085556 | 4.3867 | 5.2379 | 5.0403 | 155.14 | 7.8778 | 0.11333 | 2.5967 | 3.7243 | 7.1163 | 0 | 2.4649 |  | 0.16333 | 4.3467 | 5.9718 | 25.24% | 1.5075 | 4.4643 | 0 | 30.78 | 0 |  | 0.12667 | 2.7833 | 4.0437 | 3.8911 | 119.7673 | 10.2044
| 7 | [11 empty] | 0.75 | -1.25 | 5.7063 | 28.19% | 1.6087 | 4.0975 | 0 | 33.21 | 0 |  | 0.083333 | 4.3867 | 5.1596 | 4.9649 | 164.8837 | 8.6288 |  | 0.16333 | 4.3467 | 5.8616 | 27.45% | 1.6087 | 4.2528 | 0 | 33.21 | 0 |  | 0.12667 | 2.7833 | 3.9582 | 3.8088 | 126.4903 | 11.2479 |  | 0.75 | -1.25 | 5.7063 | 28.19% | 1.6087 | 4.0975 | 0 | 33.21 | 0 |  | 0.085556 | 4.3867 | 5.1802 | 4.9847 | 165.5424 | 8.5945 | 0.11333 | 2.5967 | 3.6478 | 7.1163 | 0 | 2.5166 |  | 0.16333 | 4.3467 | 5.8616 | 27.45% | 1.6087 | 4.2528 | 0 | 33.21 | 0 |  | 0.12667 | 2.7833 | 3.9582 | 3.8088 | 126.4903 | 11.2479
| 8 | [11 empty] | 0.75 | -1.25 | 4.7906 | 37.4% | 1.7919 | 2.9988 | 0 | 37.605 | 0 |  | 0.083333 | 4.3867 | 5.0578 | 4.867 | 183.023 | 9.9672 |  | 0.16333 | 4.3467 | 5.6622 | 31.65% | 1.7919 | 3.8703 | 0 | 37.605 | 0 |  | 0.12667 | 2.7833 | 3.8035 | 3.66 | 137.6342 | 13.2542 |  | 0.75 | -1.25 | 4.7906 | 37.4% | 1.7919 | 2.9988 | 0 | 37.605 | 0 |  | 0.085556 | 4.3867 | 5.0757 | 4.8842 | 183.6706 | 9.9321 | 0.11333 | 2.5967 | 3.5095 | 7.1163 | 0 | 2.6158 |  | 0.16333 | 4.3467 | 5.6622 | 31.65% | 1.7919 | 3.8703 | 0 | 37.605 | 0 |  | 0.12667 | 2.7833 | 3.8035 | 3.66 | 137.6342 | 13.2542
| 9 | [11 empty] | -0.092 | 4.644 | 4.0234 | 49.41% | 1.9881 | 2.0353 | 0 | 42.315 | 0 |  | 0.24 | 3.29 | 4.909 | 4.909 | 207.7243 | 11.1196 |  | 0.228 | 3.894 | 5.4321 | 36.6% | 1.9881 | 3.4439 | 0 | 42.315 | 0 |  | 0.11 | 2.9 | 3.642 | 3.5046 | 148.2974 | 15.5756 |  | -0.092 | 4.644 | 4.0234 | 49.41% | 1.9881 | 2.0353 | 0 | 42.315 | 0 |  | 0.085556 | 3.29 | 3.8671 | 3.8671 | 163.6382 | 14.1154 | 0.106 | 2.648 | 3.3631 | 7.1163 | 0 | 2.7297 |  | 0.212 | 3.876 | 5.3061 | 37.47% | 1.9881 | 3.318 | 0 | 42.315 | 0 |  | 0.106 | 2.648 | 3.3631 | 3.2362 | 136.9377 | 16.8677
| 10 | [11 empty] | 0.75 | -1.25 | 4.1156 | 46.82% | 1.9269 | 2.1887 | 0 | 40.845 | 0 |  | 0.083333 | 4.3867 | 4.9828 | 4.9828 | 203.5244 | 10.5743 |  | 0.16333 | 4.3467 | 5.5152 | 34.94% | 1.9269 | 3.5883 | 0 | 40.845 | 0 |  | 0.12667 | 2.7833 | 3.6895 | 3.5503 | 145.012 | 14.841 |  | 0.75 | -1.25 | 4.1156 | 46.82% | 1.9269 | 2.1887 | 0 | 40.845 | 0 |  | 0.085556 | 4.3867 | 4.9987 | 4.9987 | 204.1738 | 10.5407 | 0.11333 | 2.5967 | 3.4075 | 7.1163 | 0 | 2.6941 |  | 0.16333 | 4.3467 | 5.5152 | 34.94% | 1.9269 | 3.5883 | 0 | 40.845 | 0 |  | 0.12667 | 2.7833 | 3.6895 | 3.5503 | 145.012 | 14.841
| 11 | [11 empty] | -0.092 | 4.644 | 4.0851 | 51.13% | 2.0888 | 1.9964 | 0 | 44.73 | 0 |  | 0.24 | 3.29 | 4.748 | 4.6584 | 208.3709 | 12.3866 |  | 0.228 | 3.894 | 5.2791 | 39.57% | 2.0888 | 3.1903 | 0 | 44.73 | 0 |  | 0.11 | 2.9 | 3.5682 | 3.4336 | 153.5849 | 16.805 |  | -0.092 | 4.644 | 4.0851 | 51.13% | 2.0888 | 1.9964 | 0 | 44.73 | 0 |  | 0.085556 | 3.29 | 3.8098 | 3.7379 | 167.1948 | 15.4371 | 0.106 | 2.648 | 3.2919 | 7.1163 | 0 | 2.7886 |  | 0.212 | 3.876 | 5.1639 | 40.45% | 2.0888 | 3.0751 | 0 | 44.73 | 0 |  | 0.106 | 2.648 | 3.2919 | 3.2919 | 147.2489 | 17.5281
| 12 | [11 empty] | -0.092 | 4.644 | 4.1365 | 52.52% | 2.1725 | 1.964 | 0 | 46.74 | 0 |  | 0.24 | 3.29 | 4.614 | 4.5269 | 211.5893 | 13.3191 |  | 0.228 | 3.894 | 5.1518 | 42.17% | 2.1725 | 2.9793 | 0 | 46.74 | 0 |  | 0.11 | 2.9 | 3.5068 | 3.5068 | 163.9094 | 17.1935 |  | -0.092 | 4.644 | 4.1365 | 52.52% | 2.1725 | 1.964 | 0 | 46.74 | 0 |  | 0.085556 | 3.29 | 3.762 | 3.691 | 172.5174 | 16.3356 | 0.106 | 2.648 | 3.2328 | 7.1163 | 0 | 2.8397 |  | 0.212 | 3.876 | 5.0455 | 43.06% | 2.1725 | 2.873 | 0 | 46.74 | 0 |  | 0.106 | 2.648 | 3.2328 | 3.2328 | 151.0995 | 18.6511
| 13 | [11 empty] | -0.092 | 4.644 | 4.2756 | 56.12% | 2.3994 | 1.8762 | 0 | 52.185 | 0 |  | 0.24 | 3.29 | 4.251 | 4.1708 | 217.6528 | 16.1405 |  | 0.228 | 3.894 | 4.8069 | 49.91% | 2.3994 | 2.4076 | 0 | 52.185 | 0 |  | 0.11 | 2.9 | 3.3405 | 3.3405 | 174.3218 | 20.1525 |  | -0.092 | 4.644 | 4.2756 | 56.12% | 2.3994 | 1.8762 | 0 | 52.185 | 0 |  | 0.085556 | 3.29 | 3.6326 | 3.564 | 185.9894 | 18.8883 | 0.106 | 2.648 | 3.0724 | 7.1163 | 0 | 2.9879 |  | 0.212 | 3.876 | 4.7249 | 50.78% | 2.3994 | 2.3255 | 0 | 52.185 | 0 |  | 0.106 | 2.648 | 3.0724 | 3.0145 | 157.3102 | 22.3318
| 14 | [11 empty] | 0.07 | 4.32 | 4.3646 | 66.54% | 2.9044 | 1.4603 | 0 | 64.305 | 0 |  | 0.085556 | 3.5989 | 3.6534 | 3.1709 | 203.9049 | 26.1608 |  | 0.078889 | 4.1922 | 4.2425 | 68.46% | 2.9044 | 1.3381 | 0 | 64.305 | 0 |  | 0.066667 | 2.9867 | 3.0292 | 2.6291 | 169.0635 | 31.5522 |  | 0.07 | 4.32 | 4.3646 | 66.54% | 2.9044 | 1.4603 | 0 | 64.305 | 0 |  | 0.085556 | 3.5989 | 3.6534 | 3.1709 | 203.9049 | 26.1608 | 0.053778 | 2.7524 | 2.7867 | 7.1163 | 0 | 3.2942 |  | 0.09 | 4.12 | 4.1774 | 69.53% | 2.9044 | 1.273 | 0 | 64.305 | 0 |  | 0.053778 | 2.7524 | 2.7867 | 2.4187 | 155.5325 | 34.2971
| 15 | [11 empty] | -0.092 | 4.644 | 4.4546 | 60.41% | 2.6913 | 1.7634 | 0 | 59.19 | 0 |  | 0.24 | 3.29 | 3.784 | 3.2842 | 194.3934 | 23.249 |  | 0.228 | 3.894 | 4.3633 | 61.68% | 2.6913 | 1.672 | 0 | 59.19 | 0 |  | 0.11 | 2.9 | 3.1264 | 2.7135 | 160.6117 | 28.139 |  | -0.092 | 4.644 | 4.4546 | 60.41% | 2.6913 | 1.7634 | 0 | 59.19 | 0 |  | 0.085556 | 3.29 | 3.4661 | 3.0083 | 178.0622 | 25.3814 | 0.106 | 2.648 | 2.8662 | 7.1163 | 0 | 3.2029 |  | 0.212 | 3.876 | 4.3124 | 62.41% | 2.6913 | 1.6211 | 0 | 59.19 | 0 |  | 0.106 | 2.648 | 2.8662 | 2.4876 | 147.2429 | 30.6939
| 16 | [11 empty] | -0.092 | 4.644 | 4.1982 | 54.15% | 2.2731 | 1.9251 | 0 | 49.155 | 0 |  | 0.24 | 3.29 | 4.453 | 4.369 | 214.7573 | 14.5137 |  | 0.228 | 3.894 | 4.9988 | 45.47% | 2.2731 | 2.7257 | 0 | 49.155 | 0 |  | 0.11 | 2.9 | 3.433 | 3.433 | 168.7512 | 18.4705 |  | -0.092 | 4.644 | 4.1982 | 54.15% | 2.2731 | 1.9251 | 0 | 49.155 | 0 |  | 0.085556 | 3.29 | 3.7046 | 3.6347 | 178.6632 | 17.4458 | 0.106 | 2.648 | 3.1617 | 7.1163 | 0 | 2.9035 |  | 0.212 | 3.876 | 4.9033 | 46.36% | 2.2731 | 2.6302 | 0 | 49.155 | 0 |  | 0.106 | 2.648 | 3.1617 | 3.1617 | 155.4113 | 20.0559
| 17 | [11 empty] | 0.07 | 4.32 | 4.4072 | 63.83% | 2.8131 | 1.5941 | 0 | 62.115 | 0 |  | 0.085556 | 3.5989 | 3.7055 | 3.2161 | 199.7665 | 24.915 |  | 0.078889 | 4.1922 | 4.2905 | 65.57% | 2.8131 | 1.4774 | 0 | 62.115 | 0 |  | 0.066667 | 2.9867 | 3.0697 | 2.6643 | 165.4922 | 30.075 |  | 0.07 | 4.32 | 4.4072 | 63.83% | 2.8131 | 1.5941 | 0 | 62.115 | 0 |  | 0.085556 | 3.5989 | 3.7055 | 3.2161 | 199.7665 | 24.915 | 0.053778 | 2.7524 | 2.8194 | 7.1163 | 0 | 3.256 |  | 0.09 | 4.12 | 4.2321 | 66.47% | 2.8131 | 1.419 | 0 | 62.115 | 0 |  | 0.053778 | 2.7524 | 2.8194 | 2.4471 | 151.9993 | 32.7447
| 18 | [11 empty] | 0.07 | 4.32 | 4.126 | 82.78% | 3.4156 | 0.71042 | 0 | 76.575 | 0 |  | 0.085556 | 3.5989 | 3.3618 | 2.4738 | 189.4311 | 39.9312 |  | 0.078889 | 4.1922 | 3.9736 | 85.96% | 3.4156 | 0.55801 | 0 | 76.575 | 0 |  | 0.066667 | 2.9867 | 2.8019 | 2.0618 | 157.883 | 47.9103 |  | 0.07 | 4.32 | 4.126 | 82.78% | 3.4156 | 0.71042 | 0 | 76.575 | 0 |  | 0.085556 | 3.5989 | 3.3618 | 2.4738 | 189.4311 | 39.9312 | 0.053778 | 2.7524 | 2.6034 | 7.1163 | 0 | 3.5261 |  | 0.09 | 4.12 | 3.8706 | 88.24% | 3.4156 | 0.455 | 0 | 76.575 | 0 |  | 0.053778 | 2.7524 | 2.6034 | 1.9157 | 146.6974 | 51.5634
| 19 | [11 empty] | 0.07 | 4.32 | 4.1785 | 79.05% | 3.3031 | 0.87542 | 0 | 73.875 | 0 |  | 0.085556 | 3.5989 | 3.426 | 2.9735 | 219.6677 | 32.0493 |  | 0.078889 | 4.1922 | 4.0328 | 81.91% | 3.3031 | 0.72968 | 0 | 73.875 | 0 |  | 0.066667 | 2.9867 | 2.8519 | 2.0986 | 155.0341 | 45.4106 |  | 0.07 | 4.32 | 4.1785 | 79.05% | 3.3031 | 0.87542 | 0 | 73.875 | 0 |  | 0.085556 | 3.5989 | 3.426 | 2.9735 | 219.6677 | 32.0493 | 0.053778 | 2.7524 | 2.6438 | 7.1163 | 0 | 3.4723 |  | 0.09 | 4.12 | 3.9381 | 83.88% | 3.3031 | 0.635 | 0 | 73.875 | 0 |  | 0.053778 | 2.7524 | 2.6438 | 1.9454 | 143.7175 | 48.9863
| 20 | [11 empty] | 0.07 | 4.32 | 4.2185 | 76.27% | 3.2175 | 1.001 | 0 | 71.82 | 0 |  | 0.085556 | 3.5989 | 3.4748 | 3.0159 | 216.6014 | 30.7199 |  | 0.078889 | 4.1922 | 4.0778 | 78.9% | 3.2175 | 0.86033 | 0 | 71.82 | 0 |  | 0.066667 | 2.9867 | 2.89 | 2.5083 | 180.1462 | 36.9365 |  | 0.07 | 4.32 | 4.2185 | 76.27% | 3.2175 | 1.001 | 0 | 71.82 | 0 |  | 0.085556 | 3.5989 | 3.4748 | 3.0159 | 216.6014 | 30.7199 | 0.053778 | 2.7524 | 2.6745 | 7.1163 | 0 | 3.4325 |  | 0.09 | 4.12 | 3.9895 | 80.65% | 3.2175 | 0.772 | 0 | 71.82 | 0 |  | 0.053778 | 2.7524 | 2.6745 | 1.968 | 141.342 | 47.077
| 21 | [11 empty] | 0.07 | 4.32 | 4.0992 | 84.73% | 3.4731 | 0.62608 | 0 | 77.955 | 0 |  | 0.085556 | 3.5989 | 3.329 | 2.4497 | 190.9637 | 41.0513 |  | 0.078889 | 4.1922 | 3.9434 | 88.07% | 3.4731 | 0.47027 | 0 | 77.955 | 0 |  | 0.066667 | 2.9867 | 2.7764 | 2.043 | 159.2623 | 49.2226 |  | 0.07 | 4.32 | 4.0992 | 84.73% | 3.4731 | 0.62608 | 0 | 77.955 | 0 |  | 0.085556 | 3.5989 | 3.329 | 2.4497 | 190.9637 | 41.0513 | 0.053778 | 2.7524 | 2.5828 | 7.1163 | 0 | 3.5543 |  | 0.09 | 4.12 | 3.8361 | 90.54% | 3.4731 | 0.363 | 0 | 77.955 | 0 |  | 0.053778 | 2.7524 | 2.5828 | 1.9006 | 148.1586 | 52.9116
| 22 | [11 empty] | 0.07 | 4.32 | 4.1657 | 79.95% | 3.3306 | 0.83508 | 0 | 74.535 | 0 |  | 0.085556 | 3.5989 | 3.4103 | 2.9599 | 220.6155 | 32.4843 |  | 0.078889 | 4.1922 | 4.0183 | 82.89% | 3.3306 | 0.68771 | 0 | 74.535 | 0 |  | 0.066667 | 2.9867 | 2.8397 | 2.0896 | 155.7489 | 46.0135 |  | 0.07 | 4.32 | 4.1657 | 79.95% | 3.3306 | 0.83508 | 0 | 74.535 | 0 |  | 0.085556 | 3.5989 | 3.4103 | 2.9599 | 220.6155 | 32.4843 | 0.053778 | 2.7524 | 2.6339 | 7.1163 | 0 | 3.4853 |  | 0.09 | 4.12 | 3.9216 | 84.93% | 3.3306 | 0.591 | 0 | 74.535 | 0 |  | 0.053778 | 2.7524 | 2.6339 | 1.9382 | 144.4607 | 49.609
| 23 | [11 empty] | 0.07 | 4.32 | 4.2684 | 72.88% | 3.1106 | 1.1578 | 0 | 69.255 | 0 |  | 0.085556 | 3.5989 | 3.5358 | 3.0688 | 212.5298 | 29.112 |  | 0.078889 | 4.1922 | 4.134 | 75.24% | 3.1106 | 1.0234 | 0 | 69.255 | 0 |  | 0.066667 | 2.9867 | 2.9375 | 2.5495 | 176.5676 | 35.0414 |  | 0.07 | 4.32 | 4.2684 | 72.88% | 3.1106 | 1.1578 | 0 | 69.255 | 0 |  | 0.085556 | 3.5989 | 3.5358 | 3.0688 | 212.5298 | 29.112 | 0.053778 | 2.7524 | 2.7128 | 7.1163 | 0 | 3.384 |  | 0.09 | 4.12 | 4.0536 | 76.74% | 3.1106 | 0.943 | 0 | 69.255 | 0 |  | 0.053778 | 2.7524 | 2.7128 | 2.3545 | 163.0603 | 37.9441
| 24 | [11 empty] | 0.07 | 4.32 | 4.1368 | 82.01% | 3.3925 | 0.74433 | 0 | 76.02 | 0 |  | 0.085556 | 3.5989 | 3.375 | 2.4835 | 188.796 | 39.4869 |  | 0.078889 | 4.1922 | 3.9858 | 85.11% | 3.3925 | 0.5933 | 0 | 76.02 | 0 |  | 0.066667 | 2.9867 | 2.8122 | 2.0694 | 157.3136 | 47.3892 |  | 0.07 | 4.32 | 4.1368 | 82.01% | 3.3925 | 0.74433 | 0 | 76.02 | 0 |  | 0.085556 | 3.5989 | 3.375 | 2.4835 | 188.796 | 39.4869 | 0.053778 | 2.7524 | 2.6117 | 7.1163 | 0 | 3.5149 |  | 0.09 | 4.12 | 3.8845 | 87.33% | 3.3925 | 0.492 | 0 | 76.02 | 0 |  | 0.053778 | 2.7524 | 2.6117 | 1.9218 | 146.098 | 51.0271
| 25 | [11 empty] | 0.07 | 4.32 | 4.264 | 73.17% | 3.12 | 1.144 | 0 | 69.48 | 0 |  | 0.085556 | 3.5989 | 3.5304 | 3.0642 | 212.8978 | 29.2508 |  | 0.078889 | 4.1922 | 4.1291 | 75.56% | 3.12 | 1.0091 | 0 | 69.48 | 0 |  | 0.066667 | 2.9867 | 2.9333 | 2.5459 | 176.89 | 35.2051 |  | 0.07 | 4.32 | 4.264 | 73.17% | 3.12 | 1.144 | 0 | 69.48 | 0 |  | 0.085556 | 3.5989 | 3.5304 | 3.0642 | 212.8978 | 29.2508 | 0.053778 | 2.7524 | 2.7094 | 7.1163 | 0 | 3.3882 |  | 0.09 | 4.12 | 4.048 | 77.08% | 3.12 | 0.928 | 0 | 69.48 | 0 |  | 0.053778 | 2.7524 | 2.7094 | 2.3516 | 163.3874 | 38.1146
| 26 | [11 empty] | 0.07 | 4.32 | 4.0228 | 90.41% | 3.6369 | 0.38592 | 0 | 81.885 | 0 |  | 0.085556 | 3.5989 | 3.2356 | 2.3809 | 194.9631 | 44.3656 |  | 0.078889 | 4.1922 | 3.8573 | 94.29% | 3.6369 | 0.2204 | 0 | 81.885 | 0 |  | 0.066667 | 2.9867 | 2.7036 | 1.9894 | 162.9061 | 53.0959 |  | 0.07 | 4.32 | 4.0228 | 90.41% | 3.6369 | 0.38592 | 0 | 81.885 | 0 |  | 0.085556 | 3.5989 | 3.2356 | 2.3809 | 194.9631 | 44.3656 | 0.053778 | 2.7524 | 2.5241 | 7.1163 | 0 | 3.6369 |  | 0.09 | 4.12 | 3.7379 | 97.3% | 3.6369 | 0.101 | 0 | 81.885 | 0 |  | 0.053778 | 2.7524 | 2.5241 | 1.8574 | 152.0904 | 56.8717
| 27 | [11 empty] | 0.07 | 4.32 | 4.0105 | 91.34% | 3.6631 | 0.34742 | 0 | 82.515 | 0 |  | 0.085556 | 3.5989 | 3.2207 | 2.3699 | 195.554 | 44.9147 |  | 0.078889 | 4.1922 | 3.8435 | 95.31% | 3.6631 | 0.18034 | 0 | 82.515 | 0 |  | 0.066667 | 2.9867 | 2.6919 | 1.9809 | 163.4511 | 53.7363 |  | 0.07 | 4.32 | 4.0105 | 91.34% | 3.6631 | 0.34742 | 0 | 82.515 | 0 |  | 0.085556 | 3.5989 | 3.2207 | 2.3699 | 195.554 | 44.9147 | 0.053778 | 2.7524 | 2.5147 | 7.1163 | 0 | 3.6505 |  | 0.09 | 4.12 | 3.7221 | 98.41% | 3.6631 | 0.059 | 0 | 82.515 | 0 |  | 0.053778 | 2.7524 | 2.5147 | 1.8504 | 152.6891 | 57.5238
| 28 | [11 empty] | 0.07 | 4.32 | 4.3162 | 69.69% | 3.0081 | 1.3081 | 0 | 66.795 | 0 |  | 0.085556 | 3.5989 | 3.5943 | 3.1195 | 208.3698 | 27.6212 |  | 0.078889 | 4.1922 | 4.1879 | 71.83% | 3.0081 | 1.1798 | 0 | 66.795 | 0 |  | 0.066667 | 2.9867 | 2.9831 | 2.5891 | 172.9367 | 33.2805 |  | 0.07 | 4.32 | 4.3162 | 69.69% | 3.0081 | 1.3081 | 0 | 66.795 | 0 |  | 0.085556 | 3.5989 | 3.5943 | 3.1195 | 208.3698 | 27.6212 | 0.053778 | 2.7524 | 2.7495 | 7.1163 | 0 | 3.3388 |  | 0.09 | 4.12 | 4.1151 | 73.1% | 3.0081 | 1.107 | 0 | 66.795 | 0 |  | 0.053778 | 2.7524 | 2.7495 | 2.3864 | 159.3986 | 36.1071
| 29 | [11 empty] | 0.07 | 4.32 | 4.2042 | 77.26% | 3.2481 | 0.95608 | 0 | 72.555 | 0 |  | 0.085556 | 3.5989 | 3.4574 | 3.0007 | 217.7181 | 31.191 |  | 0.078889 | 4.1922 | 4.0617 | 79.97% | 3.2481 | 0.8136 | 0 | 72.555 | 0 |  | 0.066667 | 2.9867 | 2.8764 | 2.4965 | 181.1327 | 37.491 |  | 0.07 | 4.32 | 4.2042 | 77.26% | 3.2481 | 0.95608 | 0 | 72.555 | 0 |  | 0.085556 | 3.5989 | 3.4574 | 3.0007 | 217.7181 | 31.191 | 0.053778 | 2.7524 | 2.6635 | 7.1163 | 0 | 3.4466 |  | 0.09 | 4.12 | 3.9711 | 81.79% | 3.2481 | 0.723 | 0 | 72.555 | 0 |  | 0.053778 | 2.7524 | 2.6635 | 1.9599 | 142.2023 | 47.7549
| 30 | [11 empty] | 0.10375 | 4.5563 | 3.3437 | 100% | 4.7531 | -1.4095 | 0.29653 | 76.4494 | 32.2256 |  | 0.07125 | 3.4987 | 2.666 | 1.9618 | 149.9773 | 91.8414 |  | 0.10125 | 4.1988 | 3.0154 | 100% | 4.7531 | -1.7377 | 0.3656 | 68.9436 | 39.7314 |  | 0.056 | 2.768 | 2.1135 | 1.5552 | 107.2223 | 108.4399 |  | 0.1 | 4.34 | 3.1712 | 100% | 4.7531 | -1.5819 | 0.33281 | 72.5072 | 36.1678 |  | 0.085556 | 2.9225 | 1.9226 | 1.4147 | 102.5774 | 112.7715 | 0.056 | 2.768 | 2.1135 | 6.0698 | 1.0465 | 5.0548 |  | 0.09375 | 3.8862 | 2.7905 | 100% | 4.7531 | -1.9626 | 0.4129 | 108.2621 | 36.1678 |  | 0.04625 | 2.0737 | 1.5332 | 1.1282 | 122.142 | 170.4443
| 31 | [11 empty] | 0.10375 | 4.5563 | 3.8278 | 100% | 4.0531 | -0.22529 | 0.055583 | 86.7683 | 5.1067 |  | 0.07125 | 3.4987 | 2.9985 | 2.2065 | 191.4503 | 57.3166 |  | 0.10125 | 4.1988 | 3.4879 | 100% | 4.0531 | -0.56523 | 0.13946 | 79.0624 | 12.8126 |  | 0.056 | 2.768 | 2.3748 | 1.7475 | 138.1631 | 74.8913 |  | 0.1 | 4.34 | 3.6379 | 100% | 4.0531 | -0.41521 | 0.10244 | 82.4632 | 9.4118 |  | 0.085556 | 2.9225 | 2.3218 | 1.7085 | 140.8896 | 74.4044 | 0.056 | 2.768 | 2.3748 | 7.1163 | 0 | 3.8655 |  | 0.09375 | 3.8862 | 3.228 | 100% | 4.0531 | -0.82508 | 0.20357 | 91.6714 | 9.4118 |  | 0.04625 | 2.0737 | 1.749 | 1.287 | 117.9836 | 104.0244
XII | 1 | [11 empty] | 0.07 | 4.32 | 4.2442 | 74.51% | 3.1625 | 1.0817 | 0 | 70.5 | 0 |  | 0.085556 | 3.5989 | 3.5062 | 3.0431 | 214.54 | 29.8854 |  | 0.078889 | 4.1922 | 4.1068 | 77.01% | 3.1625 | 0.94426 | 0 | 70.5 | 0 |  | 0.066667 | 2.9867 | 2.9144 | 2.5295 | 178.331 | 35.9535 |  | 0.07 | 4.32 | 4.2442 | 74.51% | 3.1625 | 1.0817 | 0 | 70.5 | 0 |  | 0.085556 | 3.5989 | 3.5062 | 3.0431 | 214.54 | 29.8854 | 0.053778 | 2.7524 | 2.6942 | 7.1163 | 0 | 3.4073 |  | 0.09 | 4.12 | 4.0225 | 78.62% | 3.1625 | 0.86 | 0 | 70.5 | 0 |  | 0.053778 | 2.7524 | 2.6942 | 2.3383 | 164.8536 | 38.8928
| 2 | [11 empty] | 0.07 | 4.32 | 4.4157 | 63.3% | 2.795 | 1.6207 | 0 | 61.68 | 0 |  | 0.085556 | 3.5989 | 3.7158 | 3.225 | 198.9209 | 24.6716 |  | 0.078889 | 4.1922 | 4.3 | 65% | 2.795 | 1.505 | 0 | 61.68 | 0 |  | 0.066667 | 2.9867 | 3.0778 | 2.6713 | 164.7645 | 29.7862 |  | 0.07 | 4.32 | 4.4157 | 63.3% | 2.795 | 1.6207 | 0 | 61.68 | 0 |  | 0.085556 | 3.5989 | 3.7158 | 3.225 | 198.9209 | 24.6716 | 0.053778 | 2.7524 | 2.8259 | 7.1163 | 0 | 3.2485 |  | 0.09 | 4.12 | 4.243 | 65.87% | 2.795 | 1.448 | 0 | 61.68 | 0 |  | 0.053778 | 2.7524 | 2.8259 | 2.4527 | 151.2827 | 32.4406
| 3 | [11 empty] | -0.092 | 4.644 | 4.2411 | 55.25% | 2.3431 | 1.898 | 0 | 50.835 | 0 |  | 0.24 | 3.29 | 4.341 | 4.2591 | 216.5111 | 15.397 |  | 0.228 | 3.894 | 4.8925 | 47.89% | 2.3431 | 2.5493 | 0 | 50.835 | 0 |  | 0.11 | 2.9 | 3.3817 | 3.3817 | 171.9091 | 19.3917 |  | -0.092 | 4.644 | 4.2411 | 55.25% | 2.3431 | 1.898 | 0 | 50.835 | 0 |  | 0.085556 | 3.29 | 3.6647 | 3.5955 | 182.7781 | 18.2386 | 0.106 | 2.648 | 3.1122 | 7.1163 | 0 | 2.9497 |  | 0.212 | 3.876 | 4.8044 | 48.77% | 2.3431 | 2.4613 | 0 | 50.835 | 0 |  | 0.106 | 2.648 | 3.1122 | 3.1122 | 158.2083 | 21.0711
| 4 | [11 empty] | -0.092 | 4.644 | 4.0698 | 50.71% | 2.0637 | 2.006 | 0 | 44.13 | 0 |  | 0.24 | 3.29 | 4.788 | 4.6977 | 207.3078 | 12.1183 |  | 0.228 | 3.894 | 5.3171 | 38.81% | 2.0637 | 3.2534 | 0 | 44.13 | 0 |  | 0.11 | 2.9 | 3.5866 | 3.4512 | 152.3032 | 16.4949 |  | -0.092 | 4.644 | 4.0698 | 50.71% | 2.0637 | 2.006 | 0 | 44.13 | 0 |  | 0.085556 | 3.29 | 3.824 | 3.7519 | 165.5695 | 15.1732 | 0.106 | 2.648 | 3.3096 | 7.1163 | 0 | 2.7737 |  | 0.212 | 3.876 | 5.1992 | 39.69% | 2.0637 | 3.1355 | 0 | 44.13 | 0 |  | 0.106 | 2.648 | 3.3096 | 3.1847 | 140.5419 | 17.8752
| 5 | [11 empty] | 0.75 | -1.25 | 4.5094 | 40.98% | 1.8481 | 2.6613 | 0 | 38.955 | 0 |  | 0.083333 | 4.3867 | 5.0266 | 5.0266 | 195.8111 | 9.9972 |  | 0.16333 | 4.3467 | 5.6009 | 33% | 1.8481 | 3.7528 | 0 | 38.955 | 0 |  | 0.12667 | 2.7833 | 3.756 | 3.6143 | 140.7947 | 13.9037 |  | 0.75 | -1.25 | 4.5094 | 40.98% | 1.8481 | 2.6613 | 0 | 38.955 | 0 |  | 0.085556 | 4.3867 | 5.0437 | 5.0437 | 196.4759 | 9.9634 | 0.11333 | 2.5967 | 3.467 | 7.1163 | 0 | 2.6478 |  | 0.16333 | 4.3467 | 5.6009 | 33% | 1.8481 | 3.7528 | 0 | 38.955 | 0 |  | 0.12667 | 2.7833 | 3.756 | 3.6143 | 140.7947 | 13.9037
| 6 | [11 empty] | -0.092 | 4.644 | 4.2975 | 56.66% | 2.435 | 1.8625 | 0 | 53.04 | 0 |  | 0.24 | 3.29 | 4.194 | 4.1149 | 218.2526 | 16.6279 |  | 0.228 | 3.894 | 4.7528 | 51.23% | 2.435 | 2.3178 | 0 | 53.04 | 0 |  | 0.11 | 2.9 | 3.3143 | 3.2518 | 172.4754 | 21.0412 |  | -0.092 | 4.644 | 4.2975 | 56.66% | 2.435 | 1.8625 | 0 | 53.04 | 0 |  | 0.085556 | 3.29 | 3.6123 | 3.5441 | 187.9792 | 19.3058 | 0.106 | 2.648 | 3.0473 | 7.1163 | 0 | 3.0125 |  | 0.212 | 3.876 | 4.6745 | 52.09% | 2.435 | 2.2395 | 0 | 53.04 | 0 |  | 0.106 | 2.648 | 3.0473 | 2.9898 | 158.5775 | 22.8852
| 7 | [11 empty] | -0.092 | 4.644 | 4.4282 | 59.8% | 2.6481 | 1.7801 | 0 | 58.155 | 0 |  | 0.24 | 3.29 | 3.853 | 3.7803 | 219.8435 | 19.845 |  | 0.228 | 3.894 | 4.4288 | 59.79% | 2.6481 | 1.7807 | 0 | 58.155 | 0 |  | 0.11 | 2.9 | 3.158 | 3.0985 | 180.1907 | 24.212 |  | -0.092 | 4.644 | 4.4282 | 59.8% | 2.6481 | 1.7801 | 0 | 58.155 | 0 |  | 0.085556 | 3.29 | 3.4907 | 3.4248 | 199.1714 | 21.9047 | 0.106 | 2.648 | 2.8967 | 7.1163 | 0 | 3.1692 |  | 0.212 | 3.876 | 4.3733 | 60.55% | 2.6481 | 1.7252 | 0 | 58.155 | 0 |  | 0.106 | 2.648 | 2.8967 | 2.5141 | 146.2064 | 29.8399
| 8 | [11 empty] | 0.07 | 4.32 | 4.2173 | 76.35% | 3.22 | 0.99733 | 0 | 71.88 | 0 |  | 0.085556 | 3.5989 | 3.4734 | 3.0147 | 216.6934 | 30.7581 |  | 0.078889 | 4.1922 | 4.0765 | 78.99% | 3.22 | 0.85652 | 0 | 71.88 | 0 |  | 0.066667 | 2.9867 | 2.8889 | 2.5073 | 180.2274 | 36.9815 |  | 0.07 | 4.32 | 4.2173 | 76.35% | 3.22 | 0.99733 | 0 | 71.88 | 0 |  | 0.085556 | 3.5989 | 3.4734 | 3.0147 | 216.6934 | 30.7581 | 0.053778 | 2.7524 | 2.6736 | 7.1163 | 0 | 3.4336 |  | 0.09 | 4.12 | 3.988 | 80.74% | 3.22 | 0.768 | 0 | 71.88 | 0 |  | 0.053778 | 2.7524 | 2.6736 | 1.9673 | 141.4127 | 47.1322
| 9 | [11 empty] | 0.07 | 4.32 | 4.1818 | 78.82% | 3.2963 | 0.8855 | 0 | 73.71 | 0 |  | 0.085556 | 3.5989 | 3.4299 | 2.9769 | 219.4279 | 31.9412 |  | 0.078889 | 4.1922 | 4.0364 | 81.66% | 3.2963 | 0.74017 | 0 | 73.71 | 0 |  | 0.066667 | 2.9867 | 2.855 | 2.1008 | 154.8536 | 45.2607 |  | 0.07 | 4.32 | 4.1818 | 78.82% | 3.2963 | 0.8855 | 0 | 73.71 | 0 |  | 0.085556 | 3.5989 | 3.4299 | 2.9769 | 219.4279 | 31.9412 | 0.053778 | 2.7524 | 2.6462 | 7.1163 | 0 | 3.4691 |  | 0.09 | 4.12 | 3.9423 | 83.61% | 3.2963 | 0.646 | 0 | 73.71 | 0 |  | 0.053778 | 2.7524 | 2.6462 | 1.9472 | 143.5302 | 48.8314
| 10 | [11 empty] | 0.07 | 4.32 | 4.2275 | 75.65% | 3.1981 | 1.0294 | 0 | 71.355 | 0 |  | 0.085556 | 3.5989 | 3.4859 | 3.0255 | 215.8834 | 30.4242 |  | 0.078889 | 4.1922 | 4.088 | 78.23% | 3.1981 | 0.8899 | 0 | 71.355 | 0 |  | 0.066667 | 2.9867 | 2.8986 | 2.5158 | 179.5132 | 36.5883 |  | 0.07 | 4.32 | 4.2275 | 75.65% | 3.1981 | 1.0294 | 0 | 71.355 | 0 |  | 0.085556 | 3.5989 | 3.4859 | 3.0255 | 215.8834 | 30.4242 | 0.053778 | 2.7524 | 2.6814 | 7.1163 | 0 | 3.4236 |  | 0.09 | 4.12 | 4.0011 | 79.93% | 3.1981 | 0.803 | 0 | 71.355 | 0 |  | 0.053778 | 2.7524 | 2.6814 | 2.3273 | 166.0619 | 39.552
| 11 | [11 empty] | 0.07 | 4.32 | 4.2765 | 72.33% | 3.0931 | 1.1834 | 0 | 68.835 | 0 |  | 0.085556 | 3.5989 | 3.5458 | 3.0775 | 211.8372 | 28.854 |  | 0.078889 | 4.1922 | 4.1432 | 74.65% | 3.0931 | 1.0501 | 0 | 68.835 | 0 |  | 0.066667 | 2.9867 | 2.9453 | 2.5563 | 175.9615 | 34.7369 |  | 0.07 | 4.32 | 4.2765 | 72.33% | 3.0931 | 1.1834 | 0 | 68.835 | 0 |  | 0.085556 | 3.5989 | 3.5458 | 3.0775 | 211.8372 | 28.854 | 0.053778 | 2.7524 | 2.7191 | 7.1163 | 0 | 3.3762 |  | 0.09 | 4.12 | 4.0641 | 76.11% | 3.0931 | 0.971 | 0 | 68.835 | 0 |  | 0.053778 | 2.7524 | 2.7191 | 2.3599 | 162.4462 | 37.6269
| 12 | [11 empty] | 0.07 | 4.32 | 4.294 | 71.16% | 3.0556 | 1.2384 | 0 | 67.935 | 0 |  | 0.085556 | 3.5989 | 3.5672 | 3.096 | 210.3286 | 28.306 |  | 0.078889 | 4.1922 | 4.163 | 73.4% | 3.0556 | 1.1073 | 0 | 67.935 | 0 |  | 0.066667 | 2.9867 | 2.9619 | 2.5707 | 174.6435 | 34.0898 |  | 0.07 | 4.32 | 4.294 | 71.16% | 3.0556 | 1.2384 | 0 | 67.935 | 0 |  | 0.085556 | 3.5989 | 3.5672 | 3.096 | 210.3286 | 28.306 | 0.053778 | 2.7524 | 2.7325 | 7.1163 | 0 | 3.3596 |  | 0.09 | 4.12 | 4.0866 | 74.77% | 3.0556 | 1.031 | 0 | 67.935 | 0 |  | 0.053778 | 2.7524 | 2.7325 | 2.3716 | 161.115 | 36.9522
| 13 | [11 empty] | 0.07 | 4.32 | 4.131 | 82.43% | 3.405 | 0.726 | 0 | 76.32 | 0 |  | 0.085556 | 3.5989 | 3.3679 | 2.4783 | 189.1406 | 39.7266 |  | 0.078889 | 4.1922 | 3.9792 | 85.57% | 3.405 | 0.57422 | 0 | 76.32 | 0 |  | 0.066667 | 2.9867 | 2.8067 | 2.0653 | 157.6224 | 47.6704 |  | 0.07 | 4.32 | 4.131 | 82.43% | 3.405 | 0.726 | 0 | 76.32 | 0 |  | 0.085556 | 3.5989 | 3.3679 | 2.4783 | 189.1406 | 39.7266 | 0.053778 | 2.7524 | 2.6072 | 7.1163 | 0 | 3.521 |  | 0.09 | 4.12 | 3.877 | 87.83% | 3.405 | 0.472 | 0 | 76.32 | 0 |  | 0.053778 | 2.7524 | 2.6072 | 1.9185 | 146.4228 | 51.3166
| 14 | [11 empty] | 0.07 | 4.32 | 3.8991 | 100% | 3.9019 | -0.00275 | 0.00070479 | 88.1828 | 0.062194 |  | 0.085556 | 3.5989 | 3.0845 | 2.2697 | 200.1499 | 50.1992 |  | 0.078889 | 4.1922 | 3.7179 | 100% | 3.9019 | -0.18397 | 0.04715 | 84.0843 | 4.1607 |  | 0.066667 | 2.9867 | 2.5858 | 1.9028 | 159.9941 | 62.3726 |  | 0.07 | 4.32 | 3.8991 | 100% | 3.9019 | -0.00275 | 0.00070479 | 88.1828 | 0.062194 |  | 0.085556 | 3.5989 | 3.0845 | 2.2697 | 200.1499 | 50.1992 | 0.053778 | 2.7524 | 2.4291 | 7.1163 | 0 | 3.7792 |  | 0.09 | 4.12 | 3.5789 | 100% | 3.9019 | -0.323 | 0.082781 | 88.1622 | 0.062194 |  | 0.053778 | 2.7524 | 2.4291 | 1.7875 | 157.586 | 63.7066
| 15 | [11 empty] | 0.07 | 4.32 | 4.1803 | 78.93% | 3.2994 | 0.88092 | 0 | 73.785 | 0 |  | 0.085556 | 3.5989 | 3.4281 | 2.9754 | 219.5371 | 31.9903 |  | 0.078889 | 4.1922 | 4.0348 | 81.77% | 3.2994 | 0.7354 | 0 | 73.785 | 0 |  | 0.066667 | 2.9867 | 2.8536 | 2.0998 | 154.9357 | 45.3288 |  | 0.07 | 4.32 | 4.1803 | 78.93% | 3.2994 | 0.88092 | 0 | 73.785 | 0 |  | 0.085556 | 3.5989 | 3.4281 | 2.9754 | 219.5371 | 31.9903 | 0.053778 | 2.7524 | 2.6451 | 7.1163 | 0 | 3.4706 |  | 0.09 | 4.12 | 3.9404 | 83.73% | 3.2994 | 0.641 | 0 | 73.785 | 0 |  | 0.053778 | 2.7524 | 2.6451 | 1.9464 | 143.6154 | 48.9018
| 16 | [11 empty] | 0.07 | 4.32 | 4.2658 | 73.05% | 3.1162 | 1.1495 | 0 | 69.39 | 0 |  | 0.085556 | 3.5989 | 3.5326 | 3.066 | 212.7508 | 29.1953 |  | 0.078889 | 4.1922 | 4.1311 | 75.43% | 3.1162 | 1.0148 | 0 | 69.39 | 0 |  | 0.066667 | 2.9867 | 2.935 | 2.5474 | 176.7612 | 35.1396 |  | 0.07 | 4.32 | 4.2658 | 73.05% | 3.1162 | 1.1495 | 0 | 69.39 | 0 |  | 0.085556 | 3.5989 | 3.5326 | 3.066 | 212.7508 | 29.1953 | 0.053778 | 2.7524 | 2.7108 | 7.1163 | 0 | 3.3865 |  | 0.09 | 4.12 | 4.0503 | 76.94% | 3.1162 | 0.934 | 0 | 69.39 | 0 |  | 0.053778 | 2.7524 | 2.7108 | 2.3527 | 163.2567 | 38.0463
| 17 | [11 empty] | 0.07 | 4.32 | 4.3649 | 66.52% | 2.9038 | 1.4612 | 0 | 64.29 | 0 |  | 0.085556 | 3.5989 | 3.6538 | 3.1712 | 203.8772 | 26.1522 |  | 0.078889 | 4.1922 | 4.2428 | 68.44% | 2.9038 | 1.3391 | 0 | 64.29 | 0 |  | 0.066667 | 2.9867 | 3.0294 | 2.6293 | 169.0396 | 31.5419 |  | 0.07 | 4.32 | 4.3649 | 66.52% | 2.9038 | 1.4612 | 0 | 64.29 | 0 |  | 0.085556 | 3.5989 | 3.6538 | 3.1712 | 203.8772 | 26.1522 | 0.053778 | 2.7524 | 2.787 | 7.1163 | 0 | 3.2939 |  | 0.09 | 4.12 | 4.1778 | 69.51% | 2.9038 | 1.274 | 0 | 64.29 | 0 |  | 0.053778 | 2.7524 | 2.787 | 2.4189 | 155.5088 | 34.2864
| 18 | [11 empty] | 0.07 | 4.32 | 4.4305 | 62.37% | 2.7631 | 1.6674 | 0 | 60.915 | 0 |  | 0.085556 | 3.5989 | 3.734 | 3.2408 | 197.4149 | 24.247 |  | 0.078889 | 4.1922 | 4.3168 | 64.01% | 2.7631 | 1.5537 | 0 | 60.915 | 0 |  | 0.066667 | 2.9867 | 3.0919 | 2.6836 | 163.4699 | 29.282 |  | 0.07 | 4.32 | 4.4305 | 62.37% | 2.7631 | 1.6674 | 0 | 60.915 | 0 |  | 0.085556 | 3.5989 | 3.734 | 3.2408 | 197.4149 | 24.247 | 0.053778 | 2.7524 | 2.8374 | 7.1163 | 0 | 3.2354 |  | 0.09 | 4.12 | 4.2621 | 64.83% | 2.7631 | 1.499 | 0 | 60.915 | 0 |  | 0.053778 | 2.7524 | 2.8374 | 2.4626 | 150.0106 | 31.9092
| 19 | [11 empty] | -0.092 | 4.644 | 4.3178 | 57.16% | 2.4681 | 1.8497 | 0 | 53.835 | 0 |  | 0.24 | 3.29 | 4.141 | 4.0629 | 218.7245 | 17.0931 |  | 0.228 | 3.894 | 4.7024 | 52.49% | 2.4681 | 2.2343 | 0 | 53.835 | 0 |  | 0.11 | 2.9 | 3.29 | 3.228 | 173.7775 | 21.5142 |  | -0.092 | 4.644 | 4.3178 | 57.16% | 2.4681 | 1.8497 | 0 | 53.835 | 0 |  | 0.085556 | 3.29 | 3.5934 | 3.5256 | 189.7989 | 19.6982 | 0.106 | 2.648 | 3.0239 | 7.1163 | 0 | 3.0359 |  | 0.212 | 3.876 | 4.6277 | 53.33% | 2.4681 | 2.1596 | 0 | 53.835 | 0 |  | 0.106 | 2.648 | 3.0239 | 2.9668 | 159.7179 | 23.4081
| 20 | [11 empty] | 0.07 | 4.32 | 4.3661 | 66.45% | 2.9013 | 1.4648 | 0 | 64.23 | 0 |  | 0.085556 | 3.5989 | 3.6552 | 3.1724 | 203.7664 | 26.1176 |  | 0.078889 | 4.1922 | 4.2442 | 68.36% | 2.9013 | 1.3429 | 0 | 64.23 | 0 |  | 0.066667 | 2.9867 | 3.0306 | 2.6303 | 168.9438 | 31.5009 |  | 0.07 | 4.32 | 4.3661 | 66.45% | 2.9013 | 1.4648 | 0 | 64.23 | 0 |  | 0.085556 | 3.5989 | 3.6552 | 3.1724 | 203.7664 | 26.1176 | 0.053778 | 2.7524 | 2.7878 | 7.1163 | 0 | 3.2929 |  | 0.09 | 4.12 | 4.1792 | 69.42% | 2.9013 | 1.278 | 0 | 64.23 | 0 |  | 0.053778 | 2.7524 | 2.7878 | 2.4196 | 155.4136 | 34.2434
| 21 | [11 empty] | 0.07 | 4.32 | 4.2112 | 76.77% | 3.2331 | 0.97808 | 0 | 72.195 | 0 |  | 0.085556 | 3.5989 | 3.4659 | 3.0082 | 217.174 | 30.9597 |  | 0.078889 | 4.1922 | 4.0696 | 79.45% | 3.2331 | 0.83649 | 0 | 72.195 | 0 |  | 0.066667 | 2.9867 | 2.8831 | 2.5023 | 180.6517 | 37.2188 |  | 0.07 | 4.32 | 4.2112 | 76.77% | 3.2331 | 0.97808 | 0 | 72.195 | 0 |  | 0.085556 | 3.5989 | 3.4659 | 3.0082 | 217.174 | 30.9597 | 0.053778 | 2.7524 | 2.6689 | 7.1163 | 0 | 3.4397 |  | 0.09 | 4.12 | 3.9801 | 81.23% | 3.2331 | 0.747 | 0 | 72.195 | 0 |  | 0.053778 | 2.7524 | 2.6689 | 1.9639 | 141.7824 | 47.4222
| 22 | [11 empty] | 0.07 | 4.32 | 3.8711 | 100% | 3.9619 | -0.09075 | 0.022906 | 87.6307 | 2.0543 |  | 0.085556 | 3.5989 | 3.0503 | 2.2445 | 196.69 | 53.014 |  | 0.078889 | 4.1922 | 3.6863 | 100% | 3.9619 | -0.27553 | 0.069545 | 83.4479 | 6.2371 |  | 0.066667 | 2.9867 | 2.5592 | 1.8832 | 157.1457 | 65.2092 |  | 0.07 | 4.32 | 3.8711 | 100% | 3.9619 | -0.09075 | 0.022906 | 87.6307 | 2.0543 |  | 0.085556 | 3.5989 | 3.0503 | 2.2445 | 196.69 | 53.014 | 0.053778 | 2.7524 | 2.4076 | 7.1163 | 0 | 3.8129 |  | 0.09 | 4.12 | 3.5429 | 100% | 3.9619 | -0.419 | 0.10576 | 89.5792 | 2.0543 |  | 0.053778 | 2.7524 | 2.4076 | 1.7716 | 158.7009 | 67.8767
| 23 | [11 empty] | 0.07 | 4.32 | 3.9808 | 93.62% | 3.7269 | 0.25392 | 0 | 84.045 | 0 |  | 0.085556 | 3.5989 | 3.1843 | 2.3432 | 196.9313 | 46.2699 |  | 0.078889 | 4.1922 | 3.8099 | 97.82% | 3.7269 | 0.083065 | 0 | 84.045 | 0 |  | 0.066667 | 2.9867 | 2.6636 | 1.96 | 164.7295 | 55.3149 |  | 0.07 | 4.32 | 3.9808 | 93.62% | 3.7269 | 0.25392 | 0 | 84.045 | 0 |  | 0.085556 | 3.5989 | 3.1843 | 2.3432 | 196.9313 | 46.2699 | 0.053778 | 2.7524 | 2.4918 | 7.1163 | 0 | 3.684 |  | 0.09 | 4.12 | 3.6839 | 100% | 3.7269 | -0.043 | 0.011538 | 84.0335 | 0 |  | 0.053778 | 2.7524 | 2.4918 | 1.8336 | 154.0857 | 59.1197
| 24 | [11 empty] | 0.07 | 4.32 | 3.9102 | 99.18% | 3.8781 | 0.032083 | 0 | 87.675 | 0 |  | 0.085556 | 3.5989 | 3.098 | 2.2797 | 199.8713 | 49.6125 |  | 0.078889 | 4.1922 | 3.7304 | 100% | 3.8781 | -0.14773 | 0.038094 | 84.3351 | 3.3399 |  | 0.066667 | 2.9867 | 2.5964 | 1.9106 | 161.1265 | 61.2513 |  | 0.07 | 4.32 | 3.9102 | 99.18% | 3.8781 | 0.032083 | 0 | 87.675 | 0 |  | 0.085556 | 3.5989 | 3.098 | 2.2797 | 199.8713 | 49.6125 | 0.053778 | 2.7524 | 2.4376 | 7.1163 | 0 | 3.766 |  | 0.09 | 4.12 | 3.5931 | 100% | 3.8781 | -0.285 | 0.073489 | 87.6015 | 0 |  | 0.053778 | 2.7524 | 2.4376 | 1.7937 | 157.1326 | 63.0009
| 25 | [11 empty] | 0.10375 | 4.5563 | 3.6493 | 100% | 4.3113 | -0.66195 | 0.15354 | 83.0124 | 15.0576 |  | 0.07125 | 3.4987 | 2.8759 | 2.1162 | 175.6735 | 70.0265 |  | 0.10125 | 4.1988 | 3.3137 | 100% | 4.3113 | -0.99759 | 0.23139 | 75.3773 | 22.6927 |  | 0.056 | 2.768 | 2.2785 | 1.6766 | 126.3781 | 87.2697 |  | 0.1 | 4.34 | 3.4658 | 100% | 4.3113 | -0.84542 | 0.1961 | 78.8389 | 19.2311 |  | 0.085556 | 2.9225 | 2.1746 | 1.6002 | 126.1564 | 88.3649 | 0.056 | 2.768 | 2.2785 | 7.1163 | 0 | 4.029 |  | 0.09375 | 3.8862 | 3.0667 | 100% | 4.3113 | -1.2445 | 0.28867 | 97.7813 | 19.2311 |  | 0.04625 | 2.0737 | 1.6694 | 1.2285 | 120.1206 | 127.4877
| 26 | [11 empty] | 0.10375 | 4.5563 | 3.4556 | 100% | 4.5913 | -1.1356 | 0.24734 | 78.8709 | 25.9191 |  | 0.07125 | 3.4987 | 2.7429 | 2.0184 | 159.1903 | 83.8445 |  | 0.10125 | 4.1988 | 3.1247 | 100% | 4.5913 | -1.4666 | 0.31943 | 71.3167 | 33.4733 |  | 0.056 | 2.768 | 2.1739 | 1.5997 | 114.0844 | 100.6909 |  | 0.1 | 4.34 | 3.2792 | 100% | 4.5913 | -1.3121 | 0.28578 | 74.8432 | 29.9468 |  | 0.085556 | 2.9225 | 2.0149 | 1.4827 | 110.9671 | 103.7492 | 0.056 | 2.768 | 2.1739 | 6.0698 | 1.0465 | 4.9518 |  | 0.09375 | 3.8862 | 2.8917 | 100% | 4.5913 | -1.6995 | 0.37017 | 104.4198 | 29.9468 |  | 0.04625 | 2.0737 | 1.5831 | 1.1649 | 121.6421 | 154.2617
| 27 | [11 empty] | 0.07 | 4.32 | 3.993 | 92.68% | 3.7006 | 0.29242 | 0 | 83.415 | 0 |  | 0.085556 | 3.5989 | 3.1993 | 2.3542 | 196.3741 | 45.7082 |  | 0.078889 | 4.1922 | 3.8237 | 96.78% | 3.7006 | 0.12312 | 0 | 83.415 | 0 |  | 0.066667 | 2.9867 | 2.6753 | 1.9686 | 164.2108 | 54.6608 |  | 0.07 | 4.32 | 3.993 | 92.68% | 3.7006 | 0.29242 | 0 | 83.415 | 0 |  | 0.085556 | 3.5989 | 3.1993 | 2.3542 | 196.3741 | 45.7082 | 0.053778 | 2.7524 | 2.5013 | 7.1163 | 0 | 3.6702 |  | 0.09 | 4.12 | 3.6996 | 100% | 3.7006 | -0.001 | 0.00027022 | 83.4147 | 0 |  | 0.053778 | 2.7524 | 2.5013 | 1.8405 | 153.5288 | 58.4636
| 28 | [11 empty] | 0.07 | 4.32 | 4.3037 | 70.52% | 3.035 | 1.2687 | 0 | 67.44 | 0 |  | 0.085556 | 3.5989 | 3.5789 | 3.1062 | 209.4847 | 28.0074 |  | 0.078889 | 4.1922 | 4.1738 | 72.72% | 3.035 | 1.1388 | 0 | 67.44 | 0 |  | 0.066667 | 2.9867 | 2.9711 | 2.5787 | 173.9075 | 33.737 |  | 0.07 | 4.32 | 4.3037 | 70.52% | 3.035 | 1.2687 | 0 | 67.44 | 0 |  | 0.085556 | 3.5989 | 3.5789 | 3.1062 | 209.4847 | 28.0074 | 0.053778 | 2.7524 | 2.7399 | 7.1163 | 0 | 3.3505 |  | 0.09 | 4.12 | 4.099 | 74.04% | 3.035 | 1.064 | 0 | 67.44 | 0 |  | 0.053778 | 2.7524 | 2.7399 | 2.378 | 160.3739 | 36.584
| 29 | [11 empty] | -0.092 | 4.644 | 4.4535 | 60.39% | 2.6894 | 1.7641 | 0 | 59.145 | 0 |  | 0.24 | 3.29 | 3.787 | 3.2868 | 194.3996 | 23.213 |  | 0.228 | 3.894 | 4.3661 | 61.6% | 2.6894 | 1.6768 | 0 | 59.145 | 0 |  | 0.11 | 2.9 | 3.1278 | 2.7147 | 160.5602 | 28.1053 |  | -0.092 | 4.644 | 4.4535 | 60.39% | 2.6894 | 1.7641 | 0 | 59.145 | 0 |  | 0.085556 | 3.29 | 3.4672 | 3.0092 | 177.9817 | 25.3542 | 0.106 | 2.648 | 2.8675 | 7.1163 | 0 | 3.2014 |  | 0.212 | 3.876 | 4.315 | 62.33% | 2.6894 | 1.6256 | 0 | 59.145 | 0 |  | 0.106 | 2.648 | 2.8675 | 2.4888 | 147.1989 | 30.6564
| 30 | [11 empty] | 0.07 | 4.32 | 4.376 | 65.81% | 2.88 | 1.496 | 0 | 63.72 | 0 |  | 0.085556 | 3.5989 | 3.6673 | 3.183 | 202.8188 | 25.8246 |  | 0.078889 | 4.1922 | 4.2553 | 67.68% | 2.88 | 1.3753 | 0 | 63.72 | 0 |  | 0.066667 | 2.9867 | 3.04 | 2.6385 | 168.1246 | 31.1537 |  | 0.07 | 4.32 | 4.376 | 65.81% | 2.88 | 1.496 | 0 | 63.72 | 0 |  | 0.085556 | 3.5989 | 3.6673 | 3.183 | 202.8188 | 25.8246 | 0.053778 | 2.7524 | 2.7955 | 7.1163 | 0 | 3.2839 |  | 0.09 | 4.12 | 4.192 | 68.7% | 2.88 | 1.312 | 0 | 63.72 | 0 |  | 0.053778 | 2.7524 | 2.7955 | 2.4263 | 154.6009 | 33.8789
| 31 | [11 empty] | -0.092 | 4.644 | 4.4075 | 59.32% | 2.6144 | 1.7931 | 0 | 57.345 | 0 |  | 0.24 | 3.29 | 3.907 | 3.8333 | 219.8196 | 19.2981 |  | 0.228 | 3.894 | 4.4801 | 58.35% | 2.6144 | 1.8658 | 0 | 57.345 | 0 |  | 0.11 | 2.9 | 3.1828 | 3.1227 | 179.0735 | 23.6892 |  | -0.092 | 4.644 | 4.4075 | 59.32% | 2.6144 | 1.7931 | 0 | 57.345 | 0 |  | 0.085556 | 3.29 | 3.5099 | 3.4437 | 197.4803 | 21.4811 | 0.106 | 2.648 | 2.9205 | 7.1163 | 0 | 3.1433 |  | 0.212 | 3.876 | 4.421 | 59.14% | 2.6144 | 1.8066 | 0 | 57.345 | 0 |  | 0.106 | 2.648 | 2.9205 | 2.8654 | 164.3166 | 25.8166
[7 empty] | kWh/rok |  | kWh/rok |  | kWh/rok | kWh/rok | [7 empty] | 11455.0019 | 188.1229 | kWh/rok |  | SCOP | 4.0685 | 3.7264 | 3.3783 | 4995.3524 | PLN | [7 empty] | 11342.2353 | 300.8895 | kWh/rok |  | SCOP | 3.4475 | 3.1352 | 2.7419 | 6178.7491 | PLN | [7 empty] | 11386.3035 | 256.8213 | kWh/rok |  | SCOP | 3.5797 | 3.2602 | 3.1108 | 5417.4008 |  |  | 1353.0189 | 2593.2558 | 4.186 | 966.8334 | PLN | [7 empty] | 11639.1098 | 256.8213 | kWh/rok |  | SCOP | 3.0379 | 2.7386 | 2.4426 | 7131.8192
[24 empty] | CO 35 | [16 empty] | CO 55 | [16 empty] | CO 55 |  |  |  |  | SCOP cwu |  | 3.7069 | [15 empty] | CO 55
229

## 151.A13 (hidden)
Vitocal 150-A AWO-E-AC-AF 151.A13
|  | -20 | -15 | -7 | 2 | 7 | 10 | 20 | 30 |  | 35 | -20 | -15 | -7 | 2 | 7 | 10 | 12 | 15 | 20 | 30
VTS | 35 | [9 empty] | Q | 7.77 | 8.9 | 11.13 | 12.34 | 13.4 | 14.02 | 15.742 | 18.325 | 22.63 | 23.34
Q |  | 7.77 | 8.9 | 11.13 | 12.34 | 13.4 | 14.02 | 22.63 | 23.34 |  | a= | 0.226 | 0.27875 | 0.13444 | 0.212 | 0.20667 | 0.861 |  |  | 0.071
COP |  | 2.07 | 2.28 | 2.8 | 3.8 | 4.9 | 5.14 | 7.35 | 7.88 |  | b= | 12.29 | 13.0813 | 12.0711 | 11.916 | 11.9533 | 5.41 |  |  | 21.21
|  | 7.77 | 8.9 | 11.13 | 12.34 | 13.4 | 14.02 | 22.63 | 23.34 |  | weryfikacja
VTS | 45 | [9 empty] | Q= | 7.77 | 8.9 | 11.13 | 12.34 | 13.4 | 14.02 | 15.742 | 18.325 | 22.63 | 23.34
Q |  | 7.32 | 8.44 | 10.66 | 12.1 | 13.18 | 13.82 | 22.03 | 23.65 |  | COP | 2.07 | 2.28 | 2.8 | 3.8 | 4.9 | 5.14 | 5.582 | 6.245 | 7.35 | 7.88
COP |  | 1.8 | 1.98 | 2.3 | 2.96 | 3.69 | 3.93 | 5.3 | 7.61 |  | a= | 0.042 | 0.065 | 0.11111 | 0.22 | 0.08 | 0.221 |  |  | 0.053
VTS | 55 | [9 empty] | b= | 2.91 | 3.255 | 3.5778 | 3.36 | 4.34 | 2.93 |  |  | 6.29
Q |  | 7 | 8.29 | 10.6 | 12.28 | 13.33 | 17.27 | 20.65 | 22.88 |  | weryfikacja
COP45-55 |  | 1.732 | 1.9 | 2.208 | 2.796 | 3.438 | 3.674 | 4.908 | 6.858 |  | COP= | 2.07 | 2.28 | 2.8 | 3.8 | 4.9 | 5.14 | 5.582 | 6.245 | 7.35 | 7.88
Qmax |  | 7 | 8.29 | 10.6 | 12.28 | 13.33 | 17.27 | 20.65 | 22.88 |  | 45 | -20 | -15 | -7 | 2 | 7 | 10 | 12 | 15 | 20 | 30
COP55 |  | 1.63 | 1.78 | 2.07 | 2.55 | 3.06 | 3.29 | 4.32 | 5.73 |  | Q | 7.32 | 8.44 | 10.66 | 12.1 | 13.18 | 13.82 | 15.462 | 17.925 | 22.03 | 23.65
Czynnik |  |  |  | R290 | [6 empty] | a= | 0.224 | 0.2775 | 0.16 | 0.216 | 0.21333 | 0.821 |  |  | 0.162
Napełnienie |  |  |  | 2 | kg | [5 empty] | b= | 11.8 | 12.6025 | 11.78 | 11.668 | 11.6867 | 5.61 |  |  | 18.79
Moc akustyczna wg ErP A7/W55 |  |  |  | 56 | [6 empty] | weryfikacja
Moc akustyczna w nocy |  |  |  | 59 | [6 empty] | Q= | 7.32 | 8.44 | 10.66 | 12.1 | 13.18 | 13.82 | 15.462 | 17.925 | 22.03 | 23.65
Moc akustyczna maksymalna A7/W55 |  |  |  | 66 | [6 empty] | COP | 1.8 | 1.98 | 2.3 | 2.96 | 3.69 | 3.93 | 4.204 | 4.615 | 5.3 | 7.61
[11 empty] | a= | 0.036 | 0.04 | 0.073333 | 0.146 | 0.08 | 0.137 |  |  | 0.231
COP A7/W35 A2/W35 A7/W35 | [10 empty] | b= | 2.52 | 2.58 | 2.8133 | 2.668 | 3.13 | 2.56 |  |  | 0.68
2,8 ¦ 3,8 ¦ 4,9 | [10 empty] | weryfikacja
[11 empty] | COP= | 1.8 | 1.98 | 2.3 | 2.96 | 3.69 | 3.93 | 4.204 | 4.615 | 5.3 | 7.61
46097 | [10 empty] | 55 | -20 | -15 | -7 | 2 | 7 | 10 | 12 | 15 | 20 | 30
15.77 | [10 empty] | Q | 7 | 8.29 | 10.6 | 12.28 | 13.33 | 17.27 | 17.946 | 18.96 | 20.65 | 22.88
15 | [10 empty] | a= | 0.258 | 0.28875 | 0.18667 | 0.21 | 1.3133 | 0.338 |  |  | 0.223
15.77 | [10 empty] | b= | 12.16 | 12.6212 | 11.9067 | 11.86 | 4.1367 | 13.89 |  |  | 16.19
15.32 | [10 empty] | weryfikacja
[11 empty] | Q= | 7 | 8.29 | 10.6 | 12.28 | 13.33 | 17.27 | 17.946 | 18.96 | 20.65 | 22.88
[11 empty] | COP | 1.732 | 1.9 | 2.208 | 2.796 | 3.438 | 3.674 | 3.9208 | 4.291 | 4.908 | 6.858
[11 empty] | a= | 0.0336 | 0.0385 | 0.065333 | 0.1284 | 0.078667 | 0.1234 |  |  | 0.195
System ogrzewania | [10 empty] | b= | 2.404 | 2.4775 | 2.6653 | 2.5392 | 2.8873 | 2.44 |  |  | 1.008
Ogrzewanie podłogowe | [10 empty] | weryfikacja
[11 empty] | COP= | 1.732 | 1.9 | 2.208 | 2.796 | 3.438 | 3.674 | 3.9208 | 4.291 | 4.908 | 6.858
Budynek |  | -20 | -15 | -7 | 2 | 7 | 10 | 12 | 15 | 20 | 30
Qbudynek= |  | 6 | 5.25 | 4.05 | 2.7 | 1.95 | 1.5 | 1.2 | 0.75
a= | -0.15
b= | 3
Sprawdzanie punktów przecięcia mocy budynku i mocy pompy ciepła
x= |  | -24.7074 | -23.5131 | -31.8906 | -24.6298 | -25.1028 | -2.3838 | 20 | 20 | -82.3982 | 20
|  | brak | brak | brak | brak | brak | brak | brak | brak
PUNKT BIWALENTNY |  | 0 | -20
Klasa efektywności energetycznej ogrzewania pomieszczeń
Klimat umiarkowany, zastosowanie niskotemperaturowe | [5 empty] | A+++
Klimat umiarkowany, zastosowanie średniotemperaturowe | [5 empty] | A++
Vitocal 250-A AWO-E-AC-AF 251.A13
|  | -20 | -15 | -7 | 2 | 7 | 10 | 12 | 15 | 20 | 30
VTS | 70
Q |  | 4.63 | 6.12 | 6.93 | 9.83 | 11.78 | 14.76 | 15.374 | 16.295 | 17.83 | 21.74
COP |  | 1.42 | 1.61 | 1.76 | 2.03 | 2.3 | 2.44 |  |  | 2.99 | 3.71
Q |  | 4.63 | 6.12 | 6.93 | 9.83 | 11.78 | 14.76 |  |  | 17.83 | 21.74
a= |  | 0.298 | 0.10125 | 0.32222 | 0.39 | 0.99333 | 0.307
b= |  | 10.59 | 7.6387 | 9.1856 | 9.05 | 4.8267 | 11.69
weryfikacja
Q= |  | 4.63 | 6.12 | 6.93 | 9.83 | 11.78 | 14.76
COP |  | 1.42 | 1.61 | 1.76 | 2.03 | 2.3 | 2.44 |  |  | 2.99 | 3.71
a= |  | 0.038 | 0.01875 | 0.03 | 0.054 | 0.046667 | 0.055
b= |  | 2.18 | 1.8912 | 1.97 | 1.922 | 1.9733 | 1.89
weryfikacja
COP= |  | 1.42 | 1.61 | 1.76 | 2.03 | 2.3 | 2.44
|  | 4.63 | 6.12 | 6.93 | 9.83 | 11.78 | 14.76 |  |  | 17.83 | 21.74

## 151.A16 (hidden)
Vitocal 150-A AWO-E-AC-AF 151.A16
|  | -20 | -15 | -7 | 2 | 7 | 10 | 20 | 30 |  | 35 | -20 | -15 | -7 | 2 | 7 | 10 | 12 | 15 | 20 | 30
VTS | 35 | [9 empty] | Q | 8.49 | 9.74 | 12.39 | 13.7 | 14.9 | 15.57 | 17.148 | 19.515 | 23.46 | 23.46
Q |  | 8.49 | 9.74 | 12.39 | 13.7 | 14.9 | 15.57 | 23.46 | 23.46 |  | a= | 0.25 | 0.33125 | 0.14556 | 0.24 | 0.22333 | 0.789 |  |  | 0
COP |  | 2.17 | 2.39 | 2.82 | 3.8 | 4.9 | 5.24 | 7.18 | 7.18 |  | b= | 13.49 | 14.7088 | 13.4089 | 13.22 | 13.3367 | 7.68 |  |  | 23.46
|  | 8.49 | 9.74 | 12.39 | 13.7 | 14.9 | 15.57 | 23.46 | 23.46 |  | weryfikacja
VTS | 45 | [9 empty] | Q= | 8.49 | 9.74 | 12.39 | 13.7 | 14.9 | 15.57 | 17.148 | 19.515 | 23.46 | 23.46
Q |  | 8.16 | 9.41 | 12.15 | 13.62 | 14.89 | 19.58 | 24.01 | 24.01 |  | COP | 2.17 | 2.39 | 2.82 | 3.8 | 4.9 | 5.24 | 5.628 | 6.21 | 7.18 | 7.18
COP |  | 1.93 | 2.12 | 2.51 | 3.28 | 4 | 4.34 | 5.78 | 8.07 |  | a= | 0.044 | 0.05375 | 0.10889 | 0.22 | 0.11333 | 0.194 |  |  | 0
VTS | 55 | [9 empty] | b= | 3.05 | 3.1962 | 3.5822 | 3.36 | 4.1067 | 3.3 |  |  | 7.18
Q |  | 7.29 | 8.95 | 11.83 | 13.74 | 14.58 | 18.48 | 21.59 | 23.35 |  | weryfikacja
COP45-55 |  | 1.866 | 2.044 | 2.402 | 3.156 | 3.74 | 4.048 | 5.352 | 7.386 |  | COP= | 2.17 | 2.39 | 2.82 | 3.8 | 4.9 | 5.24 | 5.628 | 6.21 | 7.18 | 7.18
Qmax |  | 7.29 | 8.95 | 11.83 | 13.74 | 14.58 | 18.48 | 21.59 | 23.35 |  | 45 | -20 | -15 | -7 | 2 | 7 | 10 | 12 | 15 | 20 | 30
COP55 |  | 1.77 | 1.93 | 2.24 | 2.97 | 3.35 | 3.61 | 4.71 | 6.36 |  | Q | 8.16 | 9.41 | 12.15 | 13.62 | 14.89 | 19.58 | 20.466 | 21.795 | 24.01 | 24.01
Czynnik |  |  |  | R290 | [6 empty] | a= | 0.25 | 0.3425 | 0.16333 | 0.254 | 1.5633 | 0.443 |  |  | 0
Napełnienie |  |  |  | 2 | kg | [5 empty] | b= | 13.16 | 14.5475 | 13.2933 | 13.112 | 3.9467 | 15.15 |  |  | 24.01
Moc akustyczna wg ErP A7/W55 |  |  |  | 56 | [6 empty] | weryfikacja
Moc akustyczna w nocy |  |  |  | 59 | [6 empty] | Q= | 8.16 | 9.41 | 12.15 | 13.62 | 14.89 | 19.58 | 20.466 | 21.795 | 24.01 | 24.01
Moc akustyczna maksymalna A7/W55 |  |  |  | 66 | [6 empty] | COP | 1.93 | 2.12 | 2.51 | 3.28 | 4 | 4.34 | 4.628 | 5.06 | 5.78 | 8.07
[11 empty] | a= | 0.038 | 0.04875 | 0.085556 | 0.144 | 0.11333 | 0.144 |  |  | 0.229
[11 empty] | b= | 2.69 | 2.8512 | 3.1089 | 2.992 | 3.2067 | 2.9 |  |  | 1.2
weryfikacja
[11 empty] | COP= | 1.93 | 2.12 | 2.51 | 3.28 | 4 | 4.34 | 4.628 | 5.06 | 5.78 | 8.07
47897 | [10 empty] | 55 | -20 | -15 | -7 | 2 | 7 | 10 | 12 | 15 | 20 | 30
16.49 | [10 empty] | Q | 7.29 | 8.95 | 11.83 | 13.74 | 14.58 | 18.48 | 19.102 | 20.035 | 21.59 | 23.35
15.29 | [10 empty] | a= | 0.332 | 0.36 | 0.21222 | 0.168 | 1.3 | 0.311 |  |  | 0.176
16.49 | [10 empty] | b= | 13.93 | 14.35 | 13.3156 | 13.404 | 5.48 | 15.37 |  |  | 18.07
16.16 | [10 empty] | weryfikacja
[11 empty] | Q= | 7.29 | 8.95 | 11.83 | 13.74 | 14.58 | 18.48 | 19.102 | 20.035 | 21.59 | 23.35
[11 empty] | COP | 1.77 | 1.93 | 2.24 | 2.97 | 3.35 | 3.61 | 3.83 | 4.16 | 4.71 | 6.36
[11 empty] | a= | 0.032 | 0.03875 | 0.081111 | 0.076 | 0.086667 | 0.11 |  |  | 0.165
System ogrzewania | [10 empty] | b= | 2.41 | 2.5113 | 2.8078 | 2.818 | 2.7433 | 2.51 |  |  | 1.41
Ogrzewanie podłogowe | [10 empty] | weryfikacja
[11 empty] | COP= | 1.77 | 1.93 | 2.24 | 2.97 | 3.35 | 3.61 | 3.83 | 4.16 | 4.71 | 6.36
Budynek |  | -20 | -15 | -7 | 2 | 7 | 10 | 12 | 15 | 20 | 30
Qbudynek= |  | 6 | 5.25 | 4.05 | 2.7 | 1.95 | 1.5 | 1.2 | 0.75
a= | -0.15
b= | 3
Sprawdzanie punktów przecięcia mocy budynku i mocy pompy ciepła
x= |  | -26.225 | -24.3299 | -35.218 | -26.2051 | -27.6875 | -4.984 | 20 | 20 | -136.4 | 20
|  | brak | brak | brak | brak | brak | brak | brak | brak
PUNKT BIWALENTNY |  | 0 | -20
Klasa efektywności energetycznej ogrzewania pomieszczeń
Klimat umiarkowany, zastosowanie niskotemperaturowe | [5 empty] | A+++
Klimat umiarkowany, zastosowanie średniotemperaturowe | [5 empty] | A++
Vitocal 150-A AWO-E-AC-AF 151.A16
|  | -20 | -15 | -7 | 2 | 7 | 10 | 12 | 15 | 20 | 30
VTS | 70
Q |  | 4.73 | 6.44 | 7.71 | 10.87 | 12.66 | 15.01 | 15.642 | 16.59 | 18.17 | 22.12
COP |  | 1.55 | 1.77 | 1.98 | 2.29 | 2.57 | 2.72 |  |  | 3.32 | 4.12
Q |  | 4.73 | 6.44 | 7.71 | 10.87 | 12.66 | 15.01 |  |  | 18.17 | 22.12
a= |  | 0.342 | 0.15875 | 0.35111 | 0.358 | 0.78333 | 0.316
b= |  | 11.57 | 8.8212 | 10.1678 | 10.154 | 7.1767 | 11.85
weryfikacja
Q= |  | 4.73 | 6.44 | 7.71 | 10.87 | 12.66 | 15.01
COP |  | 1.55 | 1.77 | 1.98 | 2.29 | 2.57 | 2.72 |  |  | 3.32 | 4.12
a= |  | 0.044 | 0.02625 | 0.034444 | 0.056 | 0.05 | 0.06
b= |  | 2.43 | 2.1637 | 2.2211 | 2.178 | 2.22 | 2.12
weryfikacja
COP= |  | 1.55 | 1.77 | 1.98 | 2.29 | 2.57 | 2.72
|  | 4.73 | 6.44 | 7.71 | 10.87 | 12.66 | 15.01 |  |  | 18.17 | 22.12

## D16 (hidden)
Vitocal 200-S AWB-E(-AC) 201.D16
|  | -20 | -15 | -7 | 2 | 7 | 10 | 20 | 30 |  | 35 | -20 | -15 | -7 | 2 | 7 | 10 | 12 | 15 | 20 | 30
VTS | 35 | [9 empty] | Q | 7.7 | 8.78 | 11.6 | 11.18 | 14.7 | 16 | 16.476 | 17.19 | 18.38 | 21.15
Q |  | 7.7 | 8.78 | 11.6 | 7.02 | 10.11 | 10.64 | 12.89 | 15.76 |  | a= | 0.216 | 0.3525 | -0.046667 | 0.704 | 0.43333 | 0.238 |  |  | 0.277
COP |  | 2.1 | 2.37 | 3 | 3.94 | 4.95 | 5.35 | 6.71 | 8.9 |  | b= | 12.02 | 14.0675 | 11.2733 | 9.772 | 11.6667 | 13.62 |  |  | 12.84
|  | 7.7 | 8.78 | 11.6 | 11.18 | 14.7 | 16 | 18.38 | 21.15 |  | weryfikacja
VTS | 45 | [9 empty] | Q= | 7.7 | 8.78 | 11.6 | 11.18 | 14.7 | 16 | 16.476 | 17.19 | 18.38 | 21.15
Q |  | 8.11 | 9.28 | 11.07 | 10.95 | 11.67 | 15.36 | 17.01 | 19.5 |  | COP | 2.1 | 2.37 | 3 | 3.94 | 4.95 | 5.35 | 5.622 | 6.03 | 6.71 | 8.9
COP |  | 1.8 | 2.06 | 2.43 | 3.12 | 3.78 | 4.07 | 5.02 | 6.38 |  | a= | 0.054 | 0.07875 | 0.10444 | 0.202 | 0.13333 | 0.136 |  |  | 0.219
VTS | 55 | [9 empty] | b= | 3.18 | 3.5513 | 3.7311 | 3.536 | 4.0167 | 3.99 |  |  | 2.33
Q |  | 6.055 | 8.65 | 10.7 | 10.36 | 11.16 | 14.73 | 16.44 | 18.82 |  | weryfikacja
COP |  | 1.796 | 1.952 | 2.346 | 2.904 | 3.468 | 3.73 | 4.596 | 5.812 |  | COP= | 2.1 | 2.37 | 3 | 3.94 | 4.95 | 5.35 | 5.622 | 6.03 | 6.71 | 8.9
Qmax |  | 6.06 | 8.65 | 10.7 | 10.36 | 11.16 | 14.73 | 16.44 | 18.82 |  | 45 | -20 | -15 | -7 | 2 | 7 | 10 | 12 | 15 | 20 | 30
COP |  | 1.79 | 1.79 | 2.22 | 2.58 | 3 | 3.22 | 3.96 | 4.96 |  | Q | 8.11 | 9.28 | 11.07 | 10.95 | 11.67 | 15.36 | 15.69 | 16.185 | 17.01 | 19.5
Czynnik |  |  |  | R410A | [6 empty] | a= | 0.234 | 0.22375 | -0.013333 | 0.144 | 1.23 | 0.165 |  |  | 0.249
Napełnienie |  |  |  | 3.6 | kg | [5 empty] | b= | 12.79 | 12.6363 | 10.9767 | 10.662 | 3.06 | 13.71 |  |  | 12.03
Moc akustyczna wg ErP A7/W55 |  |  |  | 56 | [6 empty] | weryfikacja
Moc akustyczna w nocy |  |  |  | 55 | [6 empty] | Q= | 8.11 | 9.28 | 11.07 | 10.95 | 11.67 | 15.36 | 15.69 | 16.185 | 17.01 | 19.5
Moc akustyczna maksymalna A7/W55 |  |  |  | 61 | [6 empty] | COP | 1.8 | 2.06 | 2.43 | 3.12 | 3.78 | 4.07 | 4.26 | 4.545 | 5.02 | 6.38
[11 empty] | a= | 0.052 | 0.04625 | 0.076667 | 0.132 | 0.096667 | 0.095 |  |  | 0.136
COP A7/W35 A2/W35 A7/W35 | [10 empty] | b= | 2.84 | 2.7538 | 2.9667 | 2.856 | 3.1033 | 3.12 |  |  | 2.3
3 ¦ 3,94 ¦ 4,95 | [10 empty] | weryfikacja
[11 empty] | COP= | 1.8 | 2.06 | 2.43 | 3.12 | 3.78 | 4.07 | 4.26 | 4.545 | 5.02 | 6.38
60225 | [10 empty] | 55 | -20 | -15 | -7 | 2 | 7 | 10 | 12 | 15 | 20 | 30
16.7 | [10 empty] | Q | 6.06 | 8.65 | 10.7 | 10.36 | 11.16 | 14.73 | 15.072 | 15.585 | 16.44 | 18.82
15.06 | [10 empty] | a= | 0.518 | 0.25625 | -0.037778 | 0.16 | 1.19 | 0.171 |  |  | 0.238
16.7 | [10 empty] | b= | 16.42 | 12.4937 | 10.4356 | 10.04 | 2.83 | 13.02 |  |  | 11.68
17.11 | [10 empty] | weryfikacja
[11 empty] | Q= | 6.06 | 8.65 | 10.7 | 10.36 | 11.16 | 14.73 | 15.072 | 15.585 | 16.44 | 18.82
[11 empty] | COP | 1.796 | 1.952 | 2.346 | 2.904 | 3.468 | 3.73 | 3.9032 | 4.163 | 4.596 | 5.812
[11 empty] | a= | 0.0312 | 0.04925 | 0.062 | 0.1128 | 0.087333 | 0.0866 |  |  | 0.1216
System ogrzewania | [10 empty] | b= | 2.42 | 2.6908 | 2.78 | 2.6784 | 2.8567 | 2.864 |  |  | 2.164
Ogrzewanie podłogowe | [10 empty] | weryfikacja
[11 empty] | COP= | 1.796 | 1.952 | 2.346 | 2.904 | 3.468 | 3.73 | 3.9032 | 4.163 | 4.596 | 5.812
Budynek |  | -20 | -15 | -7 | 2 | 7 | 10 | 12 | 15 | 20 | 30
Qbudynek= |  | 6 | 5.25 | 4.05 | 2.7 | 1.95 | 1.5 | 1.2 | 0.75
a= | -0.15
b= | 3
Sprawdzanie punktów przecięcia mocy budynku i mocy pompy ciepła
x= |  | -24.6448 | -22.0249 | -80.0645 | -7.9297 | -14.8571 | -27.3711 | -27.3711 | -27.3711 | -23.0445 | -23.0445
|  | brak | brak | brak | brak | brak | brak | brak | brak | brak | brak
PUNKT BIWALENTNY |  | 0 | -20
Klasa efektywności energetycznej ogrzewania pomieszczeń
Klimat umiarkowany, zastosowanie niskotemperaturowe | [5 empty] | A+++
Klimat umiarkowany, zastosowanie średniotemperaturowe | [5 empty] | A++

## D13 (hidden)
Vitocal 200-S AWB-E(-AC) 201.D13
|  | -20 | -15 | -7 | 2 | 7 | 10 | 20 | 30 |  | 35 | -20 | -15 | -7 | 2 | 7 | 10 | 12 | 15 | 20 | 30
VTS | 35 | [9 empty] | Q | 7.3 | 8.35 | 10.74 | 10.64 | 13.7 | 15.2 | 15.666 | 16.365 | 17.53 | 21.15
Q |  | 7.3 | 8.35 | 10.74 | 6.31 | 8.61 | 9.35 | 11.45 | 14.08 |  | a= | 0.21 | 0.29875 | -0.011111 | 0.612 | 0.5 | 0.233 |  |  | 0.362
COP |  | 2.14 | 2.43 | 3 | 3.98 | 4.87 | 5.47 | 7.02 | 9.64 |  | b= | 11.5 | 12.8313 | 10.6622 | 9.416 | 10.2 | 12.87 |  |  | 10.29
|  | 7.3 | 8.35 | 10.74 | 10.64 | 13.7 | 15.2 | 17.53 | 21.15 |  | weryfikacja
VTS | 45 | [9 empty] | Q= | 7.3 | 8.35 | 10.74 | 10.64 | 13.7 | 15.2 | 15.666 | 16.365 | 17.53 | 21.15
Q |  | 7.71 | 8.81 | 10.49 | 10.42 | 10.9 | 14.57 | 16.11 | 18.38 |  | COP | 2.14 | 2.43 | 3 | 3.98 | 4.87 | 5.47 | 5.78 | 6.245 | 7.02 | 9.64
COP |  | 1.82 | 2.09 | 2.47 | 3.03 | 3.78 | 4.1 | 5.13 | 6.67 |  | a= | 0.058 | 0.07125 | 0.10889 | 0.178 | 0.2 | 0.155 |  |  | 0.262
VTS | 55 | [9 empty] | b= | 3.3 | 3.4987 | 3.7622 | 3.624 | 3.47 | 3.92 |  |  | 1.78
Q |  | 6.097 | 8.71 | 10.68 | 9.85 | 10.77 | 13.94 | 15.51 | 17.68 |  | weryfikacja
COP45-55 |  | 1.812 | 1.974 | 2.366 | 2.854 | 3.412 | 3.74 | 4.67 | 6.026 |  | COP= | 2.14 | 2.43 | 3 | 3.98 | 4.87 | 5.47 | 5.78 | 6.245 | 7.02 | 9.64
Qmax |  | 6.1 | 8.71 | 10.68 | 9.85 | 10.77 | 13.94 | 15.51 | 17.68 |  | 45 | -20 | -15 | -7 | 2 | 7 | 10 | 12 | 15 | 20 | 30
COP55 |  | 1.8 | 1.8 | 2.21 | 2.59 | 2.86 | 3.2 | 3.98 | 5.06 |  | Q | 7.71 | 8.81 | 10.49 | 10.42 | 10.9 | 14.57 | 14.878 | 15.34 | 16.11 | 18.38
Czynnik |  |  |  | R410A | [6 empty] | a= | 0.22 | 0.21 | -0.0077778 | 0.096 | 1.2233 | 0.154 |  |  | 0.227
Napełnienie |  |  |  | 3.6 | kg | [5 empty] | b= | 12.11 | 11.96 | 10.4356 | 10.228 | 2.3367 | 13.03 |  |  | 11.57
Moc akustyczna wg ErP A7/W55 |  |  |  | 56 | [6 empty] | weryfikacja
Moc akustyczna w nocy |  |  |  | 55 | [6 empty] | Q= | 7.71 | 8.81 | 10.49 | 10.42 | 10.9 | 14.57 | 14.878 | 15.34 | 16.11 | 18.38
Moc akustyczna maksymalna A7/W55 |  |  |  | 61 | [6 empty] | COP | 1.82 | 2.09 | 2.47 | 3.03 | 3.78 | 4.1 | 4.306 | 4.615 | 5.13 | 6.67
[11 empty] | a= | 0.054 | 0.0475 | 0.062222 | 0.15 | 0.10667 | 0.103 |  |  | 0.154
COP A7/W35 A2/W35 A7/W35 | [10 empty] | b= | 2.9 | 2.8025 | 2.9056 | 2.73 | 3.0333 | 3.07 |  |  | 2.05
3 ¦ 3,98 ¦ 4,87 | [10 empty] | weryfikacja
[11 empty] | COP= | 1.82 | 2.09 | 2.47 | 3.03 | 3.78 | 4.1 | 4.306 | 4.615 | 5.13 | 6.67
51386 | [10 empty] | 55 | -20 | -15 | -7 | 2 | 7 | 10 | 12 | 15 | 20 | 30
16.3 | [10 empty] | Q | 6.1 | 8.71 | 10.68 | 9.85 | 10.77 | 13.94 | 14.254 | 14.725 | 15.51 | 17.68
15.1 | [10 empty] | a= | 0.522 | 0.24625 | -0.092222 | 0.184 | 1.0567 | 0.157 |  |  | 0.217
16.3 | [10 empty] | b= | 16.54 | 12.4037 | 10.0344 | 9.482 | 3.3733 | 12.37 |  |  | 11.17
16.71 | [10 empty] | weryfikacja
[11 empty] | Q= | 6.1 | 8.71 | 10.68 | 9.85 | 10.77 | 13.94 | 14.254 | 14.725 | 15.51 | 17.68
[11 empty] | COP | 1.812 | 1.974 | 2.366 | 2.854 | 3.412 | 3.74 | 3.926 | 4.205 | 4.67 | 6.026
[11 empty] | a= | 0.0324 | 0.049 | 0.054222 | 0.1116 | 0.10933 | 0.093 |  |  | 0.1356
System ogrzewania | [10 empty] | b= | 2.46 | 2.709 | 2.7456 | 2.6308 | 2.6467 | 2.81 |  |  | 1.958
Ogrzewanie podłogowe | [10 empty] | weryfikacja
[11 empty] | COP= | 1.812 | 1.974 | 2.366 | 2.854 | 3.412 | 3.74 | 3.926 | 4.205 | 4.67 | 6.026
Budynek |  | -20 | -15 | -7 | 2 | 7 | 10 | 12 | 15 | 20 | 30
Qbudynek= |  | 6 | 5.25 | 4.05 | 2.7 | 1.95 | 1.5 | 1.2 | 0.75
a= | -0.15
b= | 3
Sprawdzanie punktów przecięcia mocy budynku i mocy pompy ciepła
x= |  | -23.6111 | -21.9081 | -55.168 | -8.4199 | -11.0769 | -25.7702 | -25.7702 | -25.7702 | -14.2383 | -14.2383
|  | brak | brak | brak | brak | brak | brak | brak | brak | brak | brak
PUNKT BIWALENTNY |  | 0 | -20
Klasa efektywności energetycznej ogrzewania pomieszczeń
Klimat umiarkowany, zastosowanie niskotemperaturowe | [5 empty] | A+++
Klimat umiarkowany, zastosowanie średniotemperaturowe | [5 empty] | A++

## D10 (hidden)
Vitocal 200-S AWB-E(-AC) 201.D10
|  | -20 | -15 | -7 | 2 | 7 | 10 | 20 | 30 |  | 35 | -20 | -15 | -7 | 2 | 7 | 10 | 12 | 15 | 20 | 30
VTS | 35 | [9 empty] | Q | 6.55 | 7.61 | 10.09 | 10.09 | 12.6 | 14.35 | 14.808 | 15.495 | 16.64 | 20.13
Q |  | 6.55 | 7.61 | 10.09 | 5.9 | 7.58 | 8.21 | 10.11 | 12.56 |  | a= | 0.212 | 0.31 | 0 | 0.502 | 0.58333 | 0.229 |  |  | 0.349
COP |  | 2.15 | 2.49 | 3.18 | 4.1 | 5.01 | 5.51 | 7.22 | 10.38 |  | b= | 10.79 | 12.26 | 10.09 | 9.086 | 8.5167 | 12.06 |  |  | 9.66
|  | 6.55 | 7.61 | 10.09 | 10.09 | 12.6 | 14.35 | 16.64 | 20.13 |  | weryfikacja
VTS | 45 | [9 empty] | Q= | 6.55 | 7.61 | 10.09 | 10.09 | 12.6 | 14.35 | 14.808 | 15.495 | 16.64 | 20.13
Q |  | 6.95 | 8.06 | 9.52 | 9.87 | 10.82 | 13.75 | 15.16 | 17.24 |  | COP | 2.15 | 2.49 | 3.18 | 4.1 | 5.01 | 5.51 | 5.852 | 6.365 | 7.22 | 10.38
COP |  | 1.84 | 2.14 | 2.52 | 3.02 | 3.75 | 4.1 | 5.21 | 6.89 |  | a= | 0.068 | 0.08625 | 0.10222 | 0.182 | 0.16667 | 0.171 |  |  | 0.316
VTS | 55 | [9 empty] | b= | 3.51 | 3.7838 | 3.8956 | 3.736 | 3.8433 | 3.8 |  |  | 0.9
Q |  | 5.824 | 8.32 | 10.08 | 9.25 | 12.2 | 12.94 | 14.56 | 16.5 |  | weryfikacja
COP45-55 |  | 1.824 | 2.004 | 2.4 | 2.848 | 3.434 | 3.74 | 4.722 | 6.158 |  | COP= | 2.15 | 2.49 | 3.18 | 4.1 | 5.01 | 5.51 | 5.852 | 6.365 | 7.22 | 10.38
Qmax |  | 5.82 | 8.32 | 10.08 | 9.25 | 12.2 | 12.94 | 14.56 | 16.5 |  | 45 | -20 | -15 | -7 | 2 | 7 | 10 | 12 | 15 | 20 | 30
COP55 |  | 1.8 | 1.8 | 2.22 | 2.59 | 2.96 | 3.2 | 3.99 | 5.06 |  | Q | 6.95 | 8.06 | 9.52 | 9.87 | 10.82 | 13.75 | 14.032 | 14.455 | 15.16 | 17.24
Czynnik |  |  |  | R410A | [6 empty] | a= | 0.222 | 0.1825 | 0.038889 | 0.19 | 0.97667 | 0.141 |  |  | 0.208
Napełnienie |  |  |  | 3.6 | kg | [5 empty] | b= | 11.39 | 10.7975 | 9.7922 | 9.49 | 3.9833 | 12.34 |  |  | 11
Moc akustyczna wg ErP A7/W55 |  |  |  | 56 | [6 empty] | weryfikacja
Moc akustyczna w nocy |  |  |  | 55 | [6 empty] | Q= | 6.95 | 8.06 | 9.52 | 9.87 | 10.82 | 13.75 | 14.032 | 14.455 | 15.16 | 17.24
Moc akustyczna maksymalna A7/W55 |  |  |  | 61 | [6 empty] | COP | 1.84 | 2.14 | 2.52 | 3.02 | 3.75 | 4.1 | 4.322 | 4.655 | 5.21 | 6.89
[11 empty] | a= | 0.06 | 0.0475 | 0.055556 | 0.146 | 0.11667 | 0.111 |  |  | 0.168
COP A7/W35 A2/W35 A7/W35 | [10 empty] | b= | 3.04 | 2.8525 | 2.9089 | 2.728 | 2.9333 | 2.99 |  |  | 1.85
3,18 ¦ 4,1 ¦ 5,01 | [10 empty] | weryfikacja
[11 empty] | COP= | 1.84 | 2.14 | 2.52 | 3.02 | 3.75 | 4.1 | 4.322 | 4.655 | 5.21 | 6.89
43220 | [10 empty] | 55 | -20 | -15 | -7 | 2 | 7 | 10 | 12 | 15 | 20 | 30
15.55 | [10 empty] | Q | 5.82 | 8.32 | 10.08 | 9.25 | 12.2 | 12.94 | 13.264 | 13.75 | 14.56 | 16.5
14.82 | [10 empty] | a= | 0.5 | 0.22 | -0.092222 | 0.59 | 0.24667 | 0.162 |  |  | 0.194
15.55 | [10 empty] | b= | 15.82 | 11.62 | 9.4344 | 8.07 | 10.4733 | 11.32 |  |  | 10.68
15.95 | [10 empty] | weryfikacja
[11 empty] | Q= | 5.82 | 8.32 | 10.08 | 9.25 | 12.2 | 12.94 | 13.264 | 13.75 | 14.56 | 16.5
[11 empty] | COP | 1.824 | 2.004 | 2.4 | 2.848 | 3.434 | 3.74 | 3.9364 | 4.231 | 4.722 | 6.158
[11 empty] | a= | 0.036 | 0.0495 | 0.049778 | 0.1172 | 0.102 | 0.0982 |  |  | 0.1436
System ogrzewania | [10 empty] | b= | 2.544 | 2.7465 | 2.7484 | 2.6136 | 2.72 | 2.758 |  |  | 1.85
Ogrzewanie podłogowe | [10 empty] | weryfikacja
[11 empty] | COP= | 1.824 | 2.004 | 2.4 | 2.848 | 3.434 | 3.74 | 3.9364 | 4.231 | 4.722 | 6.158
Budynek |  | -20 | -15 | -7 | 2 | 7 | 10 | 12 | 15 | 20 | 30
Qbudynek= |  | 6 | 5.25 | 4.05 | 2.7 | 1.95 | 1.5 | 1.2 | 0.75
a= | -0.15
b= | 3
Sprawdzanie punktów przecięcia mocy budynku i mocy pompy ciepła
x= |  | -21.5193 | -20.1304 | -47.2667 | -9.3344 | -7.5227 | -23.905 | -23.905 | -23.905 | -13.3467 | -13.3467
|  | brak | brak | brak | brak | brak | brak | brak | brak | brak | brak
PUNKT BIWALENTNY |  | 0 | -20
Klasa efektywności energetycznej ogrzewania pomieszczeń
Klimat umiarkowany, zastosowanie niskotemperaturowe | [5 empty] | A+++
Klimat umiarkowany, zastosowanie średniotemperaturowe | [5 empty] | A++

## 251.A04 (hidden)
Vitocal 250-A AWO-E-AC-AF 251.A04
|  | -20 | -15 | -7 | 2 | 7 | 10 | 20 | 30 |  | 35 | -20 | -15 | -7 | 2 | 7 | 10 | 12 | 15 | 20 | 30
VTS | 35 | [9 empty] | Q | 2.54 | 3 | 3.83 | 4.46 | 4 | 6.25 | 6.656 | 7.265 | 8.28 | 9.14
Q |  | 2.54 | 3 | 3.83 | 4.46 | 4 | 6.25 | 8.28 | 9.14 |  | a= | 0.092 | 0.10375 | 0.07 | -0.092 | 0.75 | 0.203 |  |  | 0.086
COP |  | 2.25 | 2.56 | 3.2 | 4 | 5.1 | 5.52 | 8.17 | 10.88 |  | b= | 4.38 | 4.5563 | 4.32 | 4.644 | -1.25 | 4.22 |  |  | 6.56
|  | 2.54 | 3 | 3.83 | 4.46 | 4 | 6.25 | 8.28 | 9.14 |  | weryfikacja
VTS | 45 | [9 empty] | Q= | 2.54 | 3 | 3.83 | 4.46 | 4 | 6.25 | 6.656 | 7.265 | 8.28 | 9.14
Q |  | 2.39 | 2.84 | 3.64 | 4.35 | 5.49 | 5.98 | 7.95 | 10.52 |  | COP | 2.25 | 2.56 | 3.2 | 4 | 5.1 | 5.52 | 6.05 | 6.845 | 8.17 | 10.88
COP |  | 1.92 | 2.17 | 2.64 | 3.28 | 3.88 | 4.25 | 5.95 | 8.53 |  | a= | 0.062 | 0.08 | 0.088889 | 0.22 | 0.14 | 0.265 |  |  | 0.271
VTS | 55 | [9 empty] | b= | 3.49 | 3.76 | 3.8222 | 3.56 | 4.12 | 2.87 |  |  | 2.75
Q |  | 2.24 | 2.68 | 3.49 | 4.3 | 5.36 | 5.86 | 7.89 | 10.59 |  | weryfikacja
COP45-55 |  | 1.8 | 2.034 | 2.476 | 3.004 | 3.58 | 3.914 | 5.426 | 7.694 |  | COP= | 2.25 | 2.56 | 3.2 | 4 | 5.1 | 5.52 | 6.05 | 6.845 | 8.17 | 10.88
Qmax |  | 2.24 | 2.68 | 3.49 | 4.3 | 5.36 | 5.86 | 7.89 | 10.59 |  | 45 | -20 | -15 | -7 | 2 | 7 | 10 | 12 | 15 | 20 | 30
COP55 |  | 1.62 | 1.83 | 2.23 | 2.59 | 3.13 | 3.41 | 4.64 | 6.44 |  | Q | 2.39 | 2.84 | 3.64 | 4.35 | 5.49 | 5.98 | 6.374 | 6.965 | 7.95 | 10.52
Czynnik |  |  |  | R290 | [6 empty] | a= | 0.09 | 0.1 | 0.078889 | 0.228 | 0.16333 | 0.197 |  |  | 0.257
Napełnienie |  |  |  | 2 | kg | [5 empty] | b= | 4.19 | 4.34 | 4.1922 | 3.894 | 4.3467 | 4.01 |  |  | 2.81
Moc akustyczna wg ErP A7/W55 |  |  |  | 49 | [6 empty] | weryfikacja
Moc akustyczna w nocy |  |  |  | 49 | [6 empty] | Q= | 2.39 | 2.84 | 3.64 | 4.35 | 5.49 | 5.98 | 6.374 | 6.965 | 7.95 | 10.52
Moc akustyczna maksymalna A7/W55 |  |  |  | 55 | [6 empty] | COP | 1.92 | 2.17 | 2.64 | 3.28 | 3.88 | 4.25 | 4.59 | 5.1 | 5.95 | 8.53
[11 empty] | a= | 0.05 | 0.05875 | 0.071111 | 0.12 | 0.12333 | 0.17 |  |  | 0.258
COP A7/W35 A2/W35 A7/W35 | [10 empty] | b= | 2.92 | 3.0513 | 3.1378 | 3.04 | 3.0167 | 2.55 |  |  | 0.79
3,2 ¦ 4 ¦ 5,1 | [10 empty] | weryfikacja
[11 empty] | COP= | 1.92 | 2.17 | 2.64 | 3.28 | 3.88 | 4.25 | 4.59 | 5.1 | 5.95 | 8.53
45092 | [10 empty] | 55 | -20 | -15 | -7 | 2 | 7 | 10 | 12 | 15 | 20 | 30
10.54 | [10 empty] | Q | 2.24 | 2.68 | 3.49 | 4.3 | 5.36 | 5.86 | 6.266 | 6.875 | 7.89 | 10.59
10.24 | [10 empty] | a= | 0.088 | 0.10125 | 0.09 | 0.212 | 0.16667 | 0.203 |  |  | 0.27
10.54 | [10 empty] | b= | 4 | 4.1988 | 4.12 | 3.876 | 4.1933 | 3.83 |  |  | 2.49
10.39 | [10 empty] | weryfikacja
[11 empty] | Q= | 2.24 | 2.68 | 3.49 | 4.3 | 5.36 | 5.86 | 6.266 | 6.875 | 7.89 | 10.59
[11 empty] | COP | 1.8 | 2.034 | 2.476 | 3.004 | 3.58 | 3.914 | 4.2164 | 4.67 | 5.426 | 7.694
[11 empty] | a= | 0.0468 | 0.05525 | 0.058667 | 0.1152 | 0.11133 | 0.1512 |  |  | 0.2268
System ogrzewania | [10 empty] | b= | 2.736 | 2.8628 | 2.8867 | 2.7736 | 2.8007 | 2.402 |  |  | 0.89
Ogrzewanie podłogowe | [10 empty] | weryfikacja
[11 empty] | COP= | 1.8 | 2.034 | 2.476 | 3.004 | 3.58 | 3.914 | 4.2164 | 4.67 | 5.426 | 7.694
Budynek |  | -20 | -15 | -7 | 2 | 7 | 10 | 12 | 15 | 20 | 30
Qbudynek= |  | 6 | 5.25 | 4.05 | 2.7 | 1.95 | 1.5 | 1.2 | 0.75
a= | -0.15
b= | 3
Sprawdzanie punktów przecięcia mocy budynku i mocy pompy ciepła
x= |  | -5.7025 | -6.133 | -6 | -28.3448 | 4.7222 | -3.4561 | 20 | 20 | -15.0847 | 20
|  | brak | brak | -6 | brak | brak | brak | brak | brak
PUNKT BIWALENTNY |  | -6 | -6
Klasa efektywności energetycznej ogrzewania pomieszczeń
Klimat umiarkowany, zastosowanie niskotemperaturowe | [5 empty] | A+++
Klimat umiarkowany, zastosowanie średniotemperaturowe | [5 empty] | A++
Vitocal 250-A AWO-E-AC-AF 251.A04
|  | -20 | -15 | -7 | 2 | 7 | 10 | 12 | 15 | 20 | 30
VTS | 70
Q |  | 1.9041 | 2.48 | 3.23 | 4.31 | 5.04 | 5.52 | 5.964 | 6.63 | 7.74 | 10.51
COP |  | 1.3412 | 1.51 | 1.7 | 1.92 | 2.34 | 2.54 |  |  | 3.34 | 4.42
Q |  | 1.9041 | 2.48 | 3.23 | 4.31 | 5.04 | 5.52 |  |  | 7.74 | 10.51
a= |  | 0.11517 | 0.09375 | 0.12 | 0.146 | 0.16 | 0.222
b= |  | 4.2076 | 3.8862 | 4.07 | 4.018 | 3.92 | 3.3
weryfikacja
Q= |  | 1.9041 | 2.48 | 3.23 | 4.31 | 5.04 | 5.52
COP |  | 1.3412 | 1.51 | 1.7 | 1.92 | 2.34 | 2.54 |  |  | 3.34 | 4.42
a= |  | 0.033753 | 0.02375 | 0.024444 | 0.084 | 0.066667 | 0.08
b= |  | 2.0163 | 1.8662 | 1.8711 | 1.752 | 1.8733 | 1.74
weryfikacja
COP= |  | 1.3412 | 1.51 | 1.7 | 1.92 | 2.34 | 2.54
Q |  | 1.9041 | 2.48 | 3.23 | 4.31 | 5.04 | 5.52 |  |  | 7.74 | 10.51
|  | szacunek | 65 | 70 | 70 | 70 | 70 |  |  | 70 | 70

## Bilans-251-A04 (hidden)
[7 empty] | VTS35 | VTS55 | VTS45 | VTS70
|  | Koszty eksploatacyjne |  | 5652.5256 |  | COP | 3.622 | 3.073 | 3.387 | 3.0614 |  |  | V35stC | [16 empty] | V55stC / V45stC | [16 empty] | V45stC / V35stC | [15 empty] | CWU | [6 empty] | V70stC / V55stC
|  | System ogrzewania |  | Ogrzewanie podłogowe |  | Udział PC | 0.9865 | 0.97858 | 0.98167 | 0.98199 | [7 empty] | Sprawdzanie Q pc i Q budynku <12stC | [16 empty] | Sprawdzanie Q pc i Q budynku <12stC | [16 empty] | Sprawdzanie Q pc i Q budynku <12stC | [22 empty] | Sprawdzanie Q pc i Q budynku <12stC
|  | COP-pokaz |  | 3.622 |  | Udział 2ŹC | 0.013504 | 0.021423 | 0.018328 | 0.018009
|  | Udział PC-pokaz |  | 0.9865 |  | COP-Inst | 3.6357 | 3.0949 | 3.4056 | 3.0797
| Dzień | Udział 2ŹC-pokaz |  | 0.013504 | [8 empty] | a= | b= | Qpc | Wsp.Qpc | Qbudynku | Delta | % 2ŹC | E PC | E 2 ŹC |  | a= | b= | COP | COP skor | COP skor | Koszt CO |  | a= | b= | Qpc | Wsp.Qpc | Qbudynku | Delta | % 2ŹC | E PC | E 2 ŹC |  | a= | b= | COP | COP skor | COP skor | Koszt CO |  | a= | b= | Qpc | Wsp.Qpc | Qbudynku | Delta | % 2ŹC | E PC | E 2 ŹC |  | a= | b= | COP | COP skor | COP skor | Koszt CO | a= | b= | COP | EPC | E2.ŹĆ | Koszt |  | a= | b= | Qpc | Wsp.Qpc | Qbudynku | Delta | % 2ŹC | E PC | E 2 ŹC |  | a= | b= | COP | COP skor | COP skor | Koszt CO
I | 1 | COP-instalacji |  | 3.6357 | [8 empty] | -0.092 | 4.644 | 4.427 | 59.77% | 2.6463 | 1.7808 | 0 | 58.11 | 0 |  | 0.22 | 3.56 | 4.0788 | 4.0019 | 232.5489 | 18.7317 |  | 0.228 | 3.894 | 4.4317 | 59.71% | 2.6463 | 1.7854 | 0 | 58.11 | 0 |  | 0.12 | 3.04 | 3.323 | 3.2603 | 189.4561 | 22.9923 |  | -0.092 | 4.644 | 4.427 | 59.77% | 2.6463 | 1.7808 | 0 | 58.11 | 0 |  | 0.088889 | 3.56 | 3.7696 | 3.6985 | 214.9201 | 20.2682 | 0.1152 | 2.7736 | 3.0453 | 7.1163 | 0 | 3.0145 |  | 0.212 | 3.876 | 4.376 | 60.47% | 2.6463 | 1.7297 | 0 | 58.11 | 0 |  | 0.1152 | 2.7736 | 3.0453 | 2.6431 | 153.589 | 28.3616
| 2 | [11 empty] | 0.07 | 4.32 | 4.2663 | 73.01% | 3.115 | 1.1513 | 0 | 69.36 | 0 |  | 0.088889 | 3.8222 | 3.7541 | 3.2583 | 225.9924 | 27.4609 |  | 0.078889 | 4.1922 | 4.1317 | 75.39% | 3.115 | 1.0167 | 0 | 69.36 | 0 |  | 0.071111 | 3.1378 | 3.0833 | 2.676 | 185.6099 | 33.4354 |  | 0.07 | 4.32 | 4.2663 | 73.01% | 3.115 | 1.1513 | 0 | 69.36 | 0 |  | 0.088889 | 3.8222 | 3.7541 | 3.2583 | 225.9924 | 27.4609 | 0.058667 | 2.8867 | 2.8417 | 7.1163 | 0 | 3.2305 |  | 0.09 | 4.12 | 4.051 | 76.89% | 3.115 | 0.936 | 0 | 69.36 | 0 |  | 0.058667 | 2.8867 | 2.8417 | 2.4664 | 171.0675 | 36.2777
| 3 | E CO V35 | 11455.0019 |  | 3218.207 | [7 empty] | 0.07 | 4.32 | 4.2109 | 76.79% | 3.2338 | 0.97717 | 0 | 72.21 | 0 |  | 0.088889 | 3.8222 | 3.6837 | 3.1972 | 230.8681 | 29.1354 |  | 0.078889 | 4.1922 | 4.0693 | 79.47% | 3.2338 | 0.83554 | 0 | 72.21 | 0 |  | 0.071111 | 3.1378 | 3.027 | 2.6272 | 189.7083 | 35.4567 |  | 0.07 | 4.32 | 4.2109 | 76.79% | 3.2338 | 0.97717 | 0 | 72.21 | 0 |  | 0.088889 | 3.8222 | 3.6837 | 3.1972 | 230.8681 | 29.1354 | 0.058667 | 2.8867 | 2.7952 | 7.1163 | 0 | 3.2841 |  | 0.09 | 4.12 | 3.9798 | 81.26% | 3.2338 | 0.746 | 0 | 72.21 | 0 |  | 0.058667 | 2.8867 | 2.7952 | 2.0569 | 148.5272 | 45.2875
| 4 | 2 ŹC CO | 188.1229 | [9 empty] | 0.07 | 4.32 | 3.8565 | 100% | 3.9931 | -0.13658 | 0.034205 | 87.3417 | 3.0933 |  | 0.088889 | 3.8222 | 3.2337 | 2.3795 | 207.8311 | 51.3406 |  | 0.078889 | 4.1922 | 3.6699 | 100% | 3.9931 | -0.32321 | 0.080942 | 83.115 | 7.32 |  | 0.071111 | 3.1378 | 2.667 | 1.9625 | 163.1117 | 64.0769 |  | 0.07 | 4.32 | 3.8565 | 100% | 3.9931 | -0.13658 | 0.034205 | 87.3417 | 3.0933 |  | 0.088889 | 3.8222 | 3.2337 | 2.3795 | 207.8311 | 51.3406 | 0.058667 | 2.8867 | 2.4982 | 7.1163 | 0 | 3.6746 |  | 0.09 | 4.12 | 3.5241 | 100% | 3.9931 | -0.469 | 0.11745 | 90.3175 | 3.0933 |  | 0.058667 | 2.8867 | 2.4982 | 1.8383 | 166.0335 | 67.3683
| 5 | COP | 3.5594 | [9 empty] | 0.07 | 4.32 | 3.9047 | 99.62% | 3.89 | 0.014667 | 0 | 87.96 | 0 |  | 0.088889 | 3.8222 | 3.2948 | 2.4245 | 213.2578 | 46.801 |  | 0.078889 | 4.1922 | 3.7241 | 100% | 3.89 | -0.16585 | 0.042635 | 84.2098 | 3.7502 |  | 0.071111 | 3.1378 | 2.7159 | 1.9985 | 168.2896 | 59.195 |  | 0.07 | 4.32 | 3.9047 | 99.62% | 3.89 | 0.014667 | 0 | 87.96 | 0 |  | 0.088889 | 3.8222 | 3.2948 | 2.4245 | 213.2578 | 46.801 | 0.058667 | 2.8867 | 2.5386 | 7.1163 | 0 | 3.6162 |  | 0.09 | 4.12 | 3.586 | 100% | 3.89 | -0.304 | 0.078149 | 87.8819 | 0 |  | 0.058667 | 2.8867 | 2.5386 | 1.868 | 164.1642 | 60.689
| 6 | [5 empty] | COP PC35 | COP PC55 | COP PC55 | COP PC70 |  |  | 0.07 | 4.32 | 3.8385 | 100% | 4.0319 | -0.19342 | 0.047972 | 86.982 | 4.383 |  | 0.088889 | 3.8222 | 3.2107 | 2.3626 | 205.5056 | 53.1465 |  | 0.078889 | 4.1922 | 3.6495 | 100% | 4.0319 | -0.38234 | 0.09483 | 82.7009 | 8.6641 |  | 0.071111 | 3.1378 | 2.6486 | 1.949 | 161.181 | 65.9156 |  | 0.07 | 4.32 | 2.6335 | 100% | 4.0319 | -1.3984 | 0.34684 | 59.6759 | 31.6891 |  | 0.088889 | 3.8222 | 3.2107 | 2.3626 | 140.9916 | 73.4622 | 0.058667 | 2.8867 | 2.4831 | 7.1163 | 0 | 3.697 |  | 0.09 | 4.12 | 3.5009 | 100% | 4.0319 | -0.531 | 0.1317 | 91.2333 | 31.6891 |  | 0.058667 | 2.8867 | 2.4831 | 1.8272 | 166.6995 | 105.2902
| 7 | E CO V 55 | 11342.2353 |  | 3932.4946 |  | 3.622 | 3.073 | 3.387 | 3.0614 |  |  | 0.07 | 4.32 | 3.8621 | 100% | 3.9813 | -0.11917 | 0.029932 | 87.4516 | 2.6984 |  | 0.088889 | 3.8222 | 3.2407 | 2.3847 | 208.5456 | 50.7878 |  | 0.078889 | 4.1922 | 3.6762 | 100% | 3.9813 | -0.30509 | 0.076632 | 83.2416 | 6.9084 |  | 0.071111 | 3.1378 | 2.6726 | 1.9666 | 163.705 | 63.5139 |  | 0.07 | 4.32 | 3.8621 | 100% | 3.9813 | -0.11917 | 0.029932 | 87.4516 | 2.6984 |  | 0.088889 | 3.8222 | 3.2407 | 2.3847 | 208.5456 | 50.7878 | 0.058667 | 2.8867 | 2.5029 | 7.1163 | 0 | 3.6678 |  | 0.09 | 4.12 | 3.5313 | 100% | 3.9813 | -0.45 | 0.11303 | 90.037 | 2.6984 |  | 0.058667 | 2.8867 | 2.5029 | 1.8417 | 165.8254 | 66.5447
| 8 | 2 ŹC CO | 300.8895 |  |  |  | 3.6357 | 3.0949 | 3.4056 | 3.0797 |  |  | 0.07 | 4.32 | 4.0639 | 87.32% | 3.5488 | 0.51517 | 0 | 79.77 | 0 |  | 0.088889 | 3.8222 | 3.497 | 2.5733 | 205.2715 | 39.989 |  | 0.078889 | 4.1922 | 3.9036 | 90.91% | 3.5488 | 0.35487 | 0 | 79.77 | 0 |  | 0.071111 | 3.1378 | 2.8776 | 2.1175 | 168.9131 | 48.5966 |  | 0.07 | 4.32 | 4.0639 | 87.32% | 3.5488 | 0.51517 | 0 | 79.77 | 0 |  | 0.088889 | 3.8222 | 3.497 | 2.5733 | 205.2715 | 39.989 | 0.058667 | 2.8867 | 2.672 | 7.1163 | 0 | 3.4356 |  | 0.09 | 4.12 | 3.7908 | 93.62% | 3.5488 | 0.242 | 0 | 79.77 | 0 |  | 0.058667 | 2.8867 | 2.672 | 1.9662 | 156.8455 | 52.3356
| 9 | COP | 2.8842 |  |  |  | 3.5594 | 2.8842 | 3.2705 |  |  |  | 0.07 | 4.32 | 3.8997 | 100% | 3.9006 | -0.00091667 | 0.00023501 | 88.1943 | 0.020731 |  | 0.088889 | 3.8222 | 3.2885 | 2.4199 | 213.4172 | 47.0422 |  | 0.078889 | 4.1922 | 3.7186 | 100% | 3.9006 | -0.18206 | 0.046676 | 84.0975 | 4.1175 |  | 0.071111 | 3.1378 | 2.7108 | 1.9948 | 167.7535 | 59.6972 |  | 0.07 | 4.32 | 3.8997 | 100% | 3.9006 | -0.00091667 | 0.00023501 | 88.1943 | 0.020731 |  | 0.088889 | 3.8222 | 3.2885 | 2.4199 | 213.4172 | 47.0422 | 0.058667 | 2.8867 | 2.5344 | 7.1163 | 0 | 3.6221 |  | 0.09 | 4.12 | 3.5796 | 100% | 3.9006 | -0.321 | 0.082295 | 88.1327 | 0.020731 |  | 0.058667 | 2.8867 | 2.5344 | 1.865 | 164.3633 | 60.9887
| 10 | [5 empty] | 3.8984 | 3.8984 | 3.8984 |  |  |  | 0.07 | 4.32 | 4.2908 | 71.37% | 3.0625 | 1.2283 | 0 | 68.1 | 0 |  | 0.088889 | 3.8222 | 3.7852 | 3.2853 | 223.7259 | 26.7404 |  | 0.078889 | 4.1922 | 4.1594 | 73.63% | 3.0625 | 1.0969 | 0 | 68.1 | 0 |  | 0.071111 | 3.1378 | 3.1081 | 2.6976 | 183.7091 | 32.5652 |  | 0.07 | 4.32 | 4.2908 | 71.37% | 3.0625 | 1.2283 | 0 | 68.1 | 0 |  | 0.088889 | 3.8222 | 3.7852 | 3.2853 | 223.7259 | 26.7404 | 0.058667 | 2.8867 | 2.8622 | 7.1163 | 0 | 3.2073 |  | 0.09 | 4.12 | 4.0825 | 75.02% | 3.0625 | 1.02 | 0 | 68.1 | 0 |  | 0.058667 | 2.8867 | 2.8622 | 2.4842 | 169.1735 | 35.3632
| 11 | E CWU | 2593.2558 |  | 665.2113 | [7 empty] | 0.07 | 4.32 | 4.2529 | 73.92% | 3.1437 | 1.1092 | 0 | 70.05 | 0 |  | 0.088889 | 3.8222 | 3.737 | 3.2435 | 227.2048 | 27.8605 |  | 0.078889 | 4.1922 | 4.1166 | 76.37% | 3.1437 | 0.97287 | 0 | 70.05 | 0 |  | 0.071111 | 3.1378 | 3.0696 | 2.6642 | 186.6277 | 33.918 |  | 0.07 | 4.32 | 4.2529 | 73.92% | 3.1437 | 1.1092 | 0 | 70.05 | 0 |  | 0.088889 | 3.8222 | 3.737 | 3.2435 | 227.2048 | 27.8605 | 0.058667 | 2.8867 | 2.8304 | 7.1163 | 0 | 3.2433 |  | 0.09 | 4.12 | 4.0338 | 77.94% | 3.1437 | 0.89 | 0 | 70.05 | 0 |  | 0.058667 | 2.8867 | 2.8304 | 2.4566 | 172.0857 | 36.7842
| 12 | 2 ŹC CO | 4.186 |  |  |  | 35/28 | 5652.5256 |  |  |  |  | 0.07 | 4.32 | 4.2404 | 74.77% | 3.1706 | 1.0697 | 0 | 70.695 | 0 |  | 0.088889 | 3.8222 | 3.7211 | 3.2296 | 228.3197 | 28.2373 |  | 0.078889 | 4.1922 | 4.1025 | 77.29% | 3.1706 | 0.93186 | 0 | 70.695 | 0 |  | 0.071111 | 3.1378 | 3.0569 | 2.6531 | 187.5644 | 34.3729 |  | 0.07 | 4.32 | 4.2404 | 74.77% | 3.1706 | 1.0697 | 0 | 70.695 | 0 |  | 0.088889 | 3.8222 | 3.7211 | 3.2296 | 228.3197 | 28.2373 | 0.058667 | 2.8867 | 2.8199 | 7.1163 | 0 | 3.2554 |  | 0.09 | 4.12 | 4.0176 | 78.92% | 3.1706 | 0.847 | 0 | 70.695 | 0 |  | 0.058667 | 2.8867 | 2.8199 | 2.4475 | 173.0253 | 37.2613
| 13 | COP | 3.8984 |  |  |  | 45/35 | 6058.7339 |  |  |  |  | 0.07 | 4.32 | 4.2071 | 77.06% | 3.2419 | 0.96525 | 0 | 72.405 | 0 |  | 0.088889 | 3.8222 | 3.6789 | 3.193 | 231.189 | 29.2523 |  | 0.078889 | 4.1922 | 4.065 | 79.75% | 3.2419 | 0.82314 | 0 | 72.405 | 0 |  | 0.071111 | 3.1378 | 3.0231 | 2.6238 | 189.9786 | 35.5977 |  | 0.07 | 4.32 | 4.2071 | 77.06% | 3.2419 | 0.96525 | 0 | 72.405 | 0 |  | 0.088889 | 3.8222 | 3.6789 | 3.193 | 231.189 | 29.2523 | 0.058667 | 2.8867 | 2.7921 | 7.1163 | 0 | 3.2879 |  | 0.09 | 4.12 | 3.9749 | 81.56% | 3.2419 | 0.733 | 0 | 72.405 | 0 |  | 0.058667 | 2.8867 | 2.7921 | 2.0545 | 148.7589 | 45.4615
| 14 | [5 empty] | 55/45 | 6821.6857 |  |  |  |  | 0.07 | 4.32 | 3.9925 | 92.72% | 3.7019 | 0.29058 | 0 | 83.445 | 0 |  | 0.088889 | 3.8222 | 3.4063 | 2.5065 | 209.1566 | 42.9456 |  | 0.078889 | 4.1922 | 3.8231 | 96.83% | 3.7019 | 0.12121 | 0 | 83.445 | 0 |  | 0.071111 | 3.1378 | 2.805 | 2.0641 | 172.2375 | 52.151 |  | 0.07 | 4.32 | 3.9925 | 92.72% | 3.7019 | 0.29058 | 0 | 83.445 | 0 |  | 0.088889 | 3.8222 | 3.4063 | 2.5065 | 209.1566 | 42.9456 | 0.058667 | 2.8867 | 2.6122 | 7.1163 | 0 | 3.5143 |  | 0.09 | 4.12 | 3.6989 | 100% | 3.7019 | -0.003 | 0.0008104 | 83.4442 | 0 |  | 0.058667 | 2.8867 | 2.6122 | 1.9222 | 160.3924 | 56.0013
| 15 | Odległość - min / max / max bez dobijania | [10 empty] | 0.10375 | 4.5563 | 3.7626 | 100% | 4.1475 | -0.38494 | 0.092812 | 85.4027 | 8.7373 |  | 0.08 | 3.76 | 3.148 | 2.3165 | 197.8313 | 58.8307 |  | 0.10125 | 4.1988 | 3.4242 | 100% | 4.1475 | -0.72331 | 0.1744 | 77.7222 | 16.4178 |  | 0.05525 | 2.8628 | 2.4401 | 1.7955 | 139.5531 | 77.0183 |  | 0.1 | 4.34 | 3.575 | 100% | 4.1475 | -0.5725 | 0.13803 | 81.1454 | 12.9946 |  | 0.088889 | 3.0513 | 2.3713 | 1.7449 | 141.5891 | 76.7542 | 0.05525 | 2.8628 | 2.4401 | 7.1163 | 0 | 3.7622 |  | 0.09375 | 3.8862 | 3.1691 | 100% | 4.1475 | -0.97844 | 0.23591 | 93.9041 | 12.9946 |  | 0.02375 | 1.8662 | 1.6846 | 1.2396 | 116.402 | 114.4864
| 16 | 3 ¦ 30 ¦ 12 | [10 empty] | 0.07 | 4.32 | 4.36 | 66.84% | 2.9144 | 1.4456 | 0 | 64.545 | 0 |  | 0.088889 | 3.8222 | 3.873 | 3.3614 | 216.9641 | 24.7701 |  | 0.078889 | 4.1922 | 4.2373 | 68.78% | 2.9144 | 1.3229 | 0 | 64.545 | 0 |  | 0.071111 | 3.1378 | 3.1784 | 2.7586 | 178.0529 | 30.1832 |  | 0.07 | 4.32 | 4.36 | 66.84% | 2.9144 | 1.4456 | 0 | 64.545 | 0 |  | 0.088889 | 3.8222 | 3.873 | 3.3614 | 216.9641 | 24.7701 | 0.058667 | 2.8867 | 2.9202 | 7.1163 | 0 | 3.1437 |  | 0.09 | 4.12 | 4.1714 | 69.87% | 2.9144 | 1.257 | 0 | 64.545 | 0 |  | 0.058667 | 2.8867 | 2.9202 | 2.5345 | 163.5877 | 32.8522
| 17 | A+++ | [10 empty] | 0.07 | 4.32 | 4.1435 | 81.53% | 3.3781 | 0.76542 | 0 | 75.675 | 0 |  | 0.088889 | 3.8222 | 3.5981 | 2.6477 | 200.3642 | 36.8701 |  | 0.078889 | 4.1922 | 3.9934 | 84.59% | 3.3781 | 0.61523 | 0 | 75.675 | 0 |  | 0.071111 | 3.1378 | 2.9585 | 2.177 | 164.7462 | 44.8414 |  | 0.07 | 4.32 | 4.1435 | 81.53% | 3.3781 | 0.76542 | 0 | 75.675 | 0 |  | 0.088889 | 3.8222 | 3.5981 | 2.6477 | 200.3642 | 36.8701 | 0.058667 | 2.8867 | 2.7388 | 7.1163 | 0 | 3.3519 |  | 0.09 | 4.12 | 3.8931 | 86.77% | 3.3781 | 0.515 | 0 | 75.675 | 0 |  | 0.058667 | 2.8867 | 2.7388 | 2.0153 | 152.5099 | 48.4392
| 18 | A++ | [10 empty] | 0.10375 | 4.5563 | 3.8131 | 100% | 4.0744 | -0.26123 | 0.064116 | 86.4616 | 5.9234 |  | 0.08 | 3.76 | 3.187 | 2.3452 | 202.7655 | 55.2012 |  | 0.10125 | 4.1988 | 3.4735 | 100% | 4.0744 | -0.60083 | 0.14747 | 78.7614 | 13.6236 |  | 0.05525 | 2.8628 | 2.467 | 1.8154 | 142.98 | 73.5426 |  | 0.1 | 4.34 | 3.6237 | 100% | 4.0744 | -0.45063 | 0.1106 | 82.1672 | 10.2178 |  | 0.088889 | 3.0513 | 2.4146 | 1.7768 | 145.9922 | 72.8374 | 0.05525 | 2.8628 | 2.467 | 7.1163 | 0 | 3.7211 |  | 0.09375 | 3.8862 | 3.2148 | 100% | 4.0744 | -0.85961 | 0.21098 | 92.174 | 10.2178 |  | 0.02375 | 1.8662 | 1.6961 | 1.2481 | 115.0427 | 108.449
| 19 | [11 empty] | 0.07 | 4.32 | 3.951 | 95.94% | 3.7906 | 0.16042 | 0 | 85.575 | 0 |  | 0.088889 | 3.8222 | 3.3537 | 2.4678 | 211.1837 | 44.7325 |  | 0.078889 | 4.1922 | 3.7764 | 100% | 3.7906 | -0.014213 | 0.0037495 | 85.2541 | 0.32086 |  | 0.071111 | 3.1378 | 2.763 | 2.0331 | 173.3322 | 54.507 |  | 0.07 | 4.32 | 3.951 | 95.94% | 3.7906 | 0.16042 | 0 | 85.575 | 0 |  | 0.088889 | 3.8222 | 3.3537 | 2.4678 | 211.1837 | 44.7325 | 0.058667 | 2.8867 | 2.5774 | 7.1163 | 0 | 3.5617 |  | 0.09 | 4.12 | 3.6456 | 100% | 3.7906 | -0.145 | 0.038252 | 85.5367 | 0 |  | 0.058667 | 2.8867 | 2.5774 | 1.8966 | 162.2299 | 58.1788
| 20 | E CO V 45 | 11386.3035 |  | 3481.5311 | [7 empty] | 0.10375 | 4.5563 | 3.7902 | 100% | 4.1075 | -0.31727 | 0.077242 | 85.9826 | 7.1974 |  | 0.08 | 3.76 | 3.1693 | 2.3322 | 200.5244 | 56.8448 |  | 0.10125 | 4.1988 | 3.4512 | 100% | 4.1075 | -0.65631 | 0.15978 | 78.2913 | 14.8887 |  | 0.05525 | 2.8628 | 2.4548 | 1.8064 | 141.4237 | 75.1171 |  | 0.1 | 4.34 | 3.6017 | 100% | 4.1075 | -0.50583 | 0.12315 | 81.705 | 11.475 |  | 0.088889 | 3.0513 | 2.395 | 1.7623 | 143.9907 | 74.6098 | 0.05525 | 2.8628 | 2.4548 | 7.1163 | 0 | 3.7396 |  | 0.09375 | 3.8862 | 3.1941 | 100% | 4.1075 | -0.91344 | 0.22238 | 92.9576 | 11.475 |  | 0.02375 | 1.8662 | 1.6909 | 1.2442 | 115.662 | 111.1788
| 21 | 2 ŹC CO | 256.8213 | [9 empty] | 0.07 | 4.32 | 3.9732 | 94.21% | 3.7431 | 0.23008 | 0 | 84.435 | 0 |  | 0.088889 | 3.8222 | 3.3819 | 2.4885 | 210.1192 | 43.7692 |  | 0.078889 | 4.1922 | 3.8014 | 98.47% | 3.7431 | 0.058269 | 0 | 84.435 | 0 |  | 0.071111 | 3.1378 | 2.7855 | 2.0497 | 173.0659 | 53.1402 |  | 0.07 | 4.32 | 3.9732 | 94.21% | 3.7431 | 0.23008 | 0 | 84.435 | 0 |  | 0.088889 | 3.8222 | 3.3819 | 2.4885 | 210.1192 | 43.7692 | 0.058667 | 2.8867 | 2.596 | 7.1163 | 0 | 3.5362 |  | 0.09 | 4.12 | 3.6741 | 100% | 3.7431 | -0.069 | 0.018434 | 84.4166 | 0 |  | 0.058667 | 2.8867 | 2.596 | 1.9103 | 161.2593 | 57.006
| 22 | COP | 3.2705 | [9 empty] | 0.07 | 4.32 | 4.238 | 74.93% | 3.1756 | 1.0624 | 0 | 70.815 | 0 |  | 0.088889 | 3.8222 | 3.7181 | 3.2271 | 228.5251 | 28.3078 |  | 0.078889 | 4.1922 | 4.0999 | 77.46% | 3.1756 | 0.92423 | 0 | 70.815 | 0 |  | 0.071111 | 3.1378 | 3.0545 | 2.6511 | 187.737 | 34.458 |  | 0.07 | 4.32 | 4.238 | 74.93% | 3.1756 | 1.0624 | 0 | 70.815 | 0 |  | 0.088889 | 3.8222 | 3.7181 | 3.2271 | 228.5251 | 28.3078 | 0.058667 | 2.8867 | 2.818 | 7.1163 | 0 | 3.2577 |  | 0.09 | 4.12 | 4.0146 | 79.1% | 3.1756 | 0.839 | 0 | 70.815 | 0 |  | 0.058667 | 2.8867 | 2.818 | 2.4458 | 173.1988 | 37.3504
| 23 | [11 empty] | -0.092 | 4.644 | 4.0441 | 50% | 2.0219 | 2.0222 | 0 | 43.125 | 0 |  | 0.22 | 3.56 | 4.9946 | 4.9946 | 215.3914 | 11.1383 |  | 0.228 | 3.894 | 5.3807 | 37.58% | 2.0219 | 3.3589 | 0 | 43.125 | 0 |  | 0.12 | 3.04 | 3.8225 | 3.6783 | 158.6247 | 15.1244 |  | -0.092 | 4.644 | 4.0441 | 50% | 2.0219 | 2.0222 | 0 | 43.125 | 0 |  | 0.088889 | 3.56 | 4.1396 | 4.1396 | 178.5215 | 13.4387 | 0.1152 | 2.7736 | 3.5248 | 7.1163 | 0 | 2.6044 |  | 0.212 | 3.876 | 5.2584 | 38.45% | 2.0219 | 3.2365 | 0 | 43.125 | 0 |  | 0.1152 | 2.7736 | 3.5248 | 3.3918 | 146.2709 | 16.4017
| 24 | E CO V70 | 11639.1098 |  | 4048.5115 | [7 empty] | -0.092 | 4.644 | 4.2771 | 56.16% | 2.4019 | 1.8753 | 0 | 52.245 | 0 |  | 0.22 | 3.56 | 4.4372 | 4.3535 | 227.4501 | 15.4808 |  | 0.228 | 3.894 | 4.8031 | 50.01% | 2.4019 | 2.4013 | 0 | 52.245 | 0 |  | 0.12 | 3.04 | 3.5185 | 3.4521 | 180.3557 | 19.5231 |  | -0.092 | 4.644 | 4.2771 | 56.16% | 2.4019 | 1.8753 | 0 | 52.245 | 0 |  | 0.088889 | 3.56 | 3.9144 | 3.8406 | 200.6515 | 17.5484 | 0.1152 | 2.7736 | 3.233 | 7.1163 | 0 | 2.8395 |  | 0.212 | 3.876 | 4.7214 | 50.87% | 2.4019 | 2.3195 | 0 | 52.245 | 0 |  | 0.1152 | 2.7736 | 3.233 | 3.172 | 165.7191 | 21.2474
| 25 | 2 ŹC CO | 256.8213 | [9 empty] | -0.092 | 4.644 | 4.3749 | 58.54% | 2.5612 | 1.8137 | 0 | 56.07 | 0 |  | 0.22 | 3.56 | 4.2035 | 4.1242 | 231.2433 | 17.5381 |  | 0.228 | 3.894 | 4.5609 | 56.16% | 2.5612 | 1.9997 | 0 | 56.07 | 0 |  | 0.12 | 3.04 | 3.391 | 3.327 | 186.5459 | 21.7403 |  | -0.092 | 4.644 | 4.3749 | 58.54% | 2.5612 | 1.8137 | 0 | 56.07 | 0 |  | 0.088889 | 3.56 | 3.82 | 3.7479 | 210.1461 | 19.2988 | 0.1152 | 2.7736 | 3.1106 | 7.1163 | 0 | 2.9512 |  | 0.212 | 3.876 | 4.4961 | 56.97% | 2.5612 | 1.9349 | 0 | 56.07 | 0 |  | 0.1152 | 2.7736 | 3.1106 | 3.0519 | 171.1184 | 23.7003
| 26 | COP | 2.8749 | [9 empty] | 0.75 | -1.25 | 4.25 | 44.71% | 1.9 | 2.35 | 0 | 40.2 | 0 |  | 0.14 | 4.12 | 5.1467 | 5.1467 | 206.896 | 10.076 |  | 0.16333 | 4.3467 | 5.5444 | 34.27% | 1.9 | 3.6444 | 0 | 40.2 | 0 |  | 0.12333 | 3.0167 | 3.9211 | 3.7731 | 151.6804 | 13.744 |  | 0.75 | -1.25 | 4.25 | 44.71% | 1.9 | 2.35 | 0 | 40.2 | 0 |  | 0.088889 | 4.12 | 4.7719 | 4.7719 | 191.8284 | 10.8675 | 0.11133 | 2.8007 | 3.6171 | 7.1163 | 0 | 2.5379 |  | 0.16333 | 4.3467 | 5.5444 | 34.27% | 1.9 | 3.6444 | 0 | 40.2 | 0 |  | 0.12333 | 3.0167 | 3.9211 | 3.7731 | 151.6804 | 13.744
| 27 | [11 empty] | -0.092 | 4.644 | 4.2971 | 56.65% | 2.4344 | 1.8627 | 0 | 53.025 | 0 |  | 0.22 | 3.56 | 4.3896 | 4.3068 | 228.366 | 15.8825 |  | 0.228 | 3.894 | 4.7538 | 51.21% | 2.4344 | 2.3194 | 0 | 53.025 | 0 |  | 0.12 | 3.04 | 3.4925 | 3.4266 | 181.6957 | 19.9621 |  | -0.092 | 4.644 | 4.2971 | 56.65% | 2.4344 | 1.8627 | 0 | 53.025 | 0 |  | 0.088889 | 3.56 | 3.8952 | 3.8217 | 202.6452 | 17.8984 | 0.1152 | 2.7736 | 3.208 | 7.1163 | 0 | 2.8616 |  | 0.212 | 3.876 | 4.6754 | 52.07% | 2.4344 | 2.241 | 0 | 53.025 | 0 |  | 0.1152 | 2.7736 | 3.208 | 3.1475 | 166.8947 | 21.7324
| 28 | [11 empty] | -0.092 | 4.644 | 4.4385 | 60.04% | 2.665 | 1.7735 | 0 | 58.56 | 0 |  | 0.22 | 3.56 | 4.0513 | 3.5163 | 205.9117 | 21.4838 |  | 0.228 | 3.894 | 4.4032 | 60.52% | 2.665 | 1.7382 | 0 | 58.56 | 0 |  | 0.12 | 3.04 | 3.308 | 2.8711 | 168.1313 | 26.3114 |  | -0.092 | 4.644 | 4.4385 | 60.04% | 2.665 | 1.7735 | 0 | 58.56 | 0 |  | 0.088889 | 3.56 | 3.7585 | 3.2621 | 191.0292 | 23.1575 | 0.1152 | 2.7736 | 3.0309 | 7.1163 | 0 | 3.0288 |  | 0.212 | 3.876 | 4.3495 | 61.27% | 2.665 | 1.6845 | 0 | 58.56 | 0 |  | 0.1152 | 2.7736 | 3.0309 | 2.6306 | 154.0465 | 28.7171
| 29 |  |  |  | 4305.3327 | [7 empty] | 0.07 | 4.32 | 4.1934 | 78.01% | 3.2712 | 0.92217 | 0 | 73.11 | 0 |  | 0.088889 | 3.8222 | 3.6615 | 3.1779 | 232.3355 | 29.6775 |  | 0.078889 | 4.1922 | 4.0496 | 80.78% | 3.2712 | 0.77831 | 0 | 73.11 | 0 |  | 0.071111 | 3.1378 | 3.0092 | 2.2143 | 161.8879 | 42.5921 |  | 0.07 | 4.32 | 4.1934 | 78.01% | 3.2712 | 0.92217 | 0 | 73.11 | 0 |  | 0.088889 | 3.8222 | 3.6615 | 3.1779 | 232.3355 | 29.6775 | 0.058667 | 2.8867 | 2.7806 | 7.1163 | 0 | 3.3015 |  | 0.09 | 4.12 | 3.9573 | 82.66% | 3.2712 | 0.686 | 0 | 73.11 | 0 |  | 0.058667 | 2.8867 | 2.7806 | 2.0461 | 149.5893 | 46.0938
| 30 | [11 empty] | -0.092 | 4.644 | 4.0502 | 50.17% | 2.0319 | 2.0183 | 0 | 43.365 | 0 |  | 0.22 | 3.56 | 4.9799 | 4.886 | 211.8795 | 11.4493 |  | 0.228 | 3.894 | 5.3655 | 37.87% | 2.0319 | 3.3337 | 0 | 43.365 | 0 |  | 0.12 | 3.04 | 3.8145 | 3.6706 | 159.1737 | 15.2404 |  | -0.092 | 4.644 | 4.0502 | 50.17% | 2.0319 | 2.0183 | 0 | 43.365 | 0 |  | 0.088889 | 3.56 | 4.1337 | 4.0557 | 175.8758 | 13.7931 | 0.1152 | 2.7736 | 3.5171 | 7.1163 | 0 | 2.6101 |  | 0.212 | 3.876 | 5.2443 | 38.74% | 2.0319 | 3.2124 | 0 | 43.365 | 0 |  | 0.1152 | 2.7736 | 3.5171 | 3.3844 | 146.7644 | 16.529
| 31 | [11 empty] | 0.07 | 4.32 | 4.2923 | 71.28% | 3.0594 | 1.2329 | 0 | 68.025 | 0 |  | 0.088889 | 3.8222 | 3.787 | 3.2869 | 223.5888 | 26.6979 |  | 0.078889 | 4.1922 | 4.161 | 73.53% | 3.0594 | 1.1016 | 0 | 68.025 | 0 |  | 0.071111 | 3.1378 | 3.1096 | 2.6989 | 183.5943 | 32.5138 |  | 0.07 | 4.32 | 4.2923 | 71.28% | 3.0594 | 1.2329 | 0 | 68.025 | 0 |  | 0.088889 | 3.8222 | 3.787 | 3.2869 | 223.5888 | 26.6979 | 0.058667 | 2.8867 | 2.8634 | 7.1163 | 0 | 3.2059 |  | 0.09 | 4.12 | 4.0844 | 74.9% | 3.0594 | 1.025 | 0 | 68.025 | 0 |  | 0.058667 | 2.8867 | 2.8634 | 2.4853 | 169.0594 | 35.3092
II | 1 | [11 empty] | -0.092 | 4.644 | 4.3504 | 57.95% | 2.5213 | 1.8291 | 0 | 55.11 | 0 |  | 0.22 | 3.56 | 4.2622 | 4.1817 | 230.4562 | 17.0005 |  | 0.228 | 3.894 | 4.6217 | 54.55% | 2.5213 | 2.1004 | 0 | 55.11 | 0 |  | 0.12 | 3.04 | 3.423 | 3.3584 | 185.0823 | 21.1683 |  | -0.092 | 4.644 | 4.3504 | 57.95% | 2.5213 | 1.8291 | 0 | 55.11 | 0 |  | 0.088889 | 3.56 | 3.8437 | 3.7712 | 207.8298 | 18.8514 | 0.1152 | 2.7736 | 3.1413 | 7.1163 | 0 | 2.9224 |  | 0.212 | 3.876 | 4.5526 | 55.38% | 2.5213 | 2.0314 | 0 | 55.11 | 0 |  | 0.1152 | 2.7736 | 3.1413 | 3.082 | 169.8496 | 23.0667
| 2 | [11 empty] | -0.092 | 4.644 | 4.368 | 58.38% | 2.55 | 1.818 | 0 | 55.8 | 0 |  | 0.22 | 3.56 | 4.22 | 4.1404 | 231.0331 | 17.3854 |  | 0.228 | 3.894 | 4.578 | 55.7% | 2.55 | 2.028 | 0 | 55.8 | 0 |  | 0.12 | 3.04 | 3.4 | 3.3358 | 186.1404 | 21.5783 |  | -0.092 | 4.644 | 4.368 | 58.38% | 2.55 | 1.818 | 0 | 55.8 | 0 |  | 0.088889 | 3.56 | 3.8267 | 3.7545 | 209.4992 | 19.1724 | 0.1152 | 2.7736 | 3.1192 | 7.1163 | 0 | 2.9431 |  | 0.212 | 3.876 | 4.512 | 56.52% | 2.55 | 1.962 | 0 | 55.8 | 0 |  | 0.1152 | 2.7736 | 3.1192 | 3.0603 | 170.7674 | 23.5209
| 3 | [11 empty] | 0.07 | 4.32 | 4.3244 | 69.16% | 2.9906 | 1.3337 | 0 | 66.375 | 0 |  | 0.088889 | 3.8222 | 3.8278 | 3.3222 | 220.5125 | 25.773 |  | 0.078889 | 4.1922 | 4.1972 | 71.25% | 2.9906 | 1.2065 | 0 | 66.375 | 0 |  | 0.071111 | 3.1378 | 3.1422 | 2.7272 | 181.0187 | 31.3961 |  | 0.07 | 4.32 | 4.3244 | 69.16% | 2.9906 | 1.3337 | 0 | 66.375 | 0 |  | 0.088889 | 3.8222 | 3.8278 | 3.3222 | 220.5125 | 25.773 | 0.058667 | 2.8867 | 2.8903 | 7.1163 | 0 | 3.1761 |  | 0.09 | 4.12 | 4.1256 | 72.49% | 2.9906 | 1.135 | 0 | 66.375 | 0 |  | 0.058667 | 2.8867 | 2.8903 | 2.5086 | 166.5077 | 34.1322
| 4 | [11 empty] | 0.07 | 4.32 | 4.1893 | 78.29% | 3.28 | 0.90933 | 0 | 73.32 | 0 |  | 0.088889 | 3.8222 | 3.6563 | 3.1734 | 232.6729 | 29.805 |  | 0.078889 | 4.1922 | 4.045 | 81.09% | 3.28 | 0.76496 | 0 | 73.32 | 0 |  | 0.071111 | 3.1378 | 3.005 | 2.2113 | 162.1291 | 42.7734 |  | 0.07 | 4.32 | 4.1893 | 78.29% | 3.28 | 0.90933 | 0 | 73.32 | 0 |  | 0.088889 | 3.8222 | 3.6563 | 3.1734 | 232.6729 | 29.805 | 0.058667 | 2.8867 | 2.7772 | 7.1163 | 0 | 3.3055 |  | 0.09 | 4.12 | 3.952 | 83% | 3.28 | 0.672 | 0 | 73.32 | 0 |  | 0.058667 | 2.8867 | 2.7772 | 2.0436 | 149.8344 | 46.2832
| 5 | [11 empty] | 0.07 | 4.32 | 4.0843 | 85.82% | 3.505 | 0.57933 | 0 | 78.72 | 0 |  | 0.088889 | 3.8222 | 3.523 | 2.5924 | 204.0713 | 39.1722 |  | 0.078889 | 4.1922 | 3.9266 | 89.26% | 3.505 | 0.42163 | 0 | 78.72 | 0 |  | 0.071111 | 3.1378 | 2.8984 | 2.1328 | 167.8911 | 47.6137 |  | 0.07 | 4.32 | 4.0843 | 85.82% | 3.505 | 0.57933 | 0 | 78.72 | 0 |  | 0.088889 | 3.8222 | 3.523 | 2.5924 | 204.0713 | 39.1722 | 0.058667 | 2.8867 | 2.6892 | 7.1163 | 0 | 3.4137 |  | 0.09 | 4.12 | 3.817 | 91.83% | 3.505 | 0.312 | 0 | 78.72 | 0 |  | 0.058667 | 2.8867 | 2.6892 | 1.9788 | 155.7721 | 51.318
| 6 | [11 empty] | 0.07 | 4.32 | 4.2923 | 71.28% | 3.0594 | 1.2329 | 0 | 68.025 | 0 |  | 0.088889 | 3.8222 | 3.787 | 3.2869 | 223.5888 | 26.6979 |  | 0.078889 | 4.1922 | 4.161 | 73.53% | 3.0594 | 1.1016 | 0 | 68.025 | 0 |  | 0.071111 | 3.1378 | 3.1096 | 2.6989 | 183.5943 | 32.5138 |  | 0.07 | 4.32 | 4.2923 | 71.28% | 3.0594 | 1.2329 | 0 | 68.025 | 0 |  | 0.088889 | 3.8222 | 3.787 | 3.2869 | 223.5888 | 26.6979 | 0.058667 | 2.8867 | 2.8634 | 7.1163 | 0 | 3.2059 |  | 0.09 | 4.12 | 4.0844 | 74.9% | 3.0594 | 1.025 | 0 | 68.025 | 0 |  | 0.058667 | 2.8867 | 2.8634 | 2.4853 | 169.0594 | 35.3092
| 7 | [11 empty] | 0.07 | 4.32 | 4.2372 | 74.99% | 3.1775 | 1.0597 | 0 | 70.86 | 0 |  | 0.088889 | 3.8222 | 3.717 | 3.2261 | 228.602 | 28.3343 |  | 0.078889 | 4.1922 | 4.0989 | 77.52% | 3.1775 | 0.92137 | 0 | 70.86 | 0 |  | 0.071111 | 3.1378 | 3.0536 | 2.6503 | 187.8017 | 34.4899 |  | 0.07 | 4.32 | 4.2372 | 74.99% | 3.1775 | 1.0597 | 0 | 70.86 | 0 |  | 0.088889 | 3.8222 | 3.717 | 3.2261 | 228.602 | 28.3343 | 0.058667 | 2.8867 | 2.8172 | 7.1163 | 0 | 3.2585 |  | 0.09 | 4.12 | 4.0135 | 79.17% | 3.1775 | 0.836 | 0 | 70.86 | 0 |  | 0.058667 | 2.8867 | 2.8172 | 2.4452 | 173.2637 | 37.3839
| 8 | [11 empty] | 0.07 | 4.32 | 4.2453 | 74.43% | 3.16 | 1.0853 | 0 | 70.44 | 0 |  | 0.088889 | 3.8222 | 3.7274 | 3.2351 | 227.881 | 28.088 |  | 0.078889 | 4.1922 | 4.1081 | 76.92% | 3.16 | 0.94807 | 0 | 70.44 | 0 |  | 0.071111 | 3.1378 | 3.0619 | 2.6575 | 187.1958 | 34.1926 |  | 0.07 | 4.32 | 4.2453 | 74.43% | 3.16 | 1.0853 | 0 | 70.44 | 0 |  | 0.088889 | 3.8222 | 3.7274 | 3.2351 | 227.881 | 28.088 | 0.058667 | 2.8867 | 2.8241 | 7.1163 | 0 | 3.2506 |  | 0.09 | 4.12 | 4.024 | 78.53% | 3.16 | 0.864 | 0 | 70.44 | 0 |  | 0.058667 | 2.8867 | 2.8241 | 2.4511 | 172.6552 | 37.0722
| 9 | [11 empty] | 0.07 | 4.32 | 4.182 | 78.8% | 3.2956 | 0.88642 | 0 | 73.695 | 0 |  | 0.088889 | 3.8222 | 3.647 | 3.1654 | 233.2707 | 30.0335 |  | 0.078889 | 4.1922 | 4.0367 | 81.64% | 3.2956 | 0.74112 | 0 | 73.695 | 0 |  | 0.071111 | 3.1378 | 2.9976 | 2.2058 | 162.5566 | 43.0984 |  | 0.07 | 4.32 | 4.182 | 78.8% | 3.2956 | 0.88642 | 0 | 73.695 | 0 |  | 0.088889 | 3.8222 | 3.647 | 3.1654 | 233.2707 | 30.0335 | 0.058667 | 2.8867 | 2.771 | 7.1163 | 0 | 3.3128 |  | 0.09 | 4.12 | 3.9426 | 83.59% | 3.2956 | 0.647 | 0 | 73.695 | 0 |  | 0.058667 | 2.8867 | 2.771 | 2.0391 | 150.2693 | 46.6225
| 10 | [11 empty] | 0.07 | 4.32 | 4.1794 | 78.99% | 3.3013 | 0.87817 | 0 | 73.83 | 0 |  | 0.088889 | 3.8222 | 3.6437 | 3.1625 | 233.4844 | 30.116 |  | 0.078889 | 4.1922 | 4.0338 | 81.84% | 3.3013 | 0.73254 | 0 | 73.83 | 0 |  | 0.071111 | 3.1378 | 2.995 | 2.2038 | 162.7096 | 43.2158 |  | 0.07 | 4.32 | 4.1794 | 78.99% | 3.3013 | 0.87817 | 0 | 73.83 | 0 |  | 0.088889 | 3.8222 | 3.6437 | 3.1625 | 233.4844 | 30.116 | 0.058667 | 2.8867 | 2.7688 | 7.1163 | 0 | 3.3155 |  | 0.09 | 4.12 | 3.9393 | 83.8% | 3.3013 | 0.638 | 0 | 73.83 | 0 |  | 0.058667 | 2.8867 | 2.7688 | 2.0375 | 150.425 | 46.745
| 11 | [11 empty] | 0.07 | 4.32 | 4.2098 | 76.88% | 3.2363 | 0.9735 | 0 | 72.27 | 0 |  | 0.088889 | 3.8222 | 3.6822 | 3.1959 | 230.967 | 29.1713 |  | 0.078889 | 4.1922 | 4.068 | 79.55% | 3.2363 | 0.83172 | 0 | 72.27 | 0 |  | 0.071111 | 3.1378 | 3.0258 | 2.6261 | 189.7916 | 35.5 |  | 0.07 | 4.32 | 4.2098 | 76.88% | 3.2363 | 0.9735 | 0 | 72.27 | 0 |  | 0.088889 | 3.8222 | 3.6822 | 3.1959 | 230.967 | 29.1713 | 0.058667 | 2.8867 | 2.7943 | 7.1163 | 0 | 3.2853 |  | 0.09 | 4.12 | 3.9783 | 81.35% | 3.2363 | 0.742 | 0 | 72.27 | 0 |  | 0.058667 | 2.8867 | 2.7943 | 2.0562 | 148.5986 | 45.341
| 12 | [11 empty] | 0.07 | 4.32 | 4.2115 | 76.75% | 3.2325 | 0.979 | 0 | 72.18 | 0 |  | 0.088889 | 3.8222 | 3.6844 | 3.1978 | 230.8186 | 29.1174 |  | 0.078889 | 4.1922 | 4.0699 | 79.42% | 3.2325 | 0.83744 | 0 | 72.18 | 0 |  | 0.071111 | 3.1378 | 3.0276 | 2.6277 | 189.6666 | 35.435 |  | 0.07 | 4.32 | 4.2115 | 76.75% | 3.2325 | 0.979 | 0 | 72.18 | 0 |  | 0.088889 | 3.8222 | 3.6844 | 3.1978 | 230.8186 | 29.1174 | 0.058667 | 2.8867 | 2.7957 | 7.1163 | 0 | 3.2836 |  | 0.09 | 4.12 | 3.9805 | 81.21% | 3.2325 | 0.748 | 0 | 72.18 | 0 |  | 0.058667 | 2.8867 | 2.7957 | 2.0572 | 148.4914 | 45.2608
| 13 | [11 empty] | 0.07 | 4.32 | 4.1777 | 79.11% | 3.305 | 0.87267 | 0 | 73.92 | 0 |  | 0.088889 | 3.8222 | 3.6415 | 3.1605 | 233.6265 | 30.1711 |  | 0.078889 | 4.1922 | 4.0318 | 81.97% | 3.305 | 0.72681 | 0 | 73.92 | 0 |  | 0.071111 | 3.1378 | 2.9932 | 2.2025 | 162.8112 | 43.2942 |  | 0.07 | 4.32 | 4.1777 | 79.11% | 3.305 | 0.87267 | 0 | 73.92 | 0 |  | 0.088889 | 3.8222 | 3.6415 | 3.1605 | 233.6265 | 30.1711 | 0.058667 | 2.8867 | 2.7674 | 7.1163 | 0 | 3.3172 |  | 0.09 | 4.12 | 3.937 | 83.95% | 3.305 | 0.632 | 0 | 73.92 | 0 |  | 0.058667 | 2.8867 | 2.7674 | 2.0364 | 150.5286 | 46.8268
| 14 | [11 empty] | 0.07 | 4.32 | 3.9753 | 94.05% | 3.7388 | 0.2365 | 0 | 84.33 | 0 |  | 0.088889 | 3.8222 | 3.3844 | 2.4904 | 210.0188 | 43.6813 |  | 0.078889 | 4.1922 | 3.8037 | 98.29% | 3.7388 | 0.064944 | 0 | 84.33 | 0 |  | 0.071111 | 3.1378 | 2.7876 | 2.0512 | 172.9794 | 53.0346 |  | 0.07 | 4.32 | 3.9753 | 94.05% | 3.7388 | 0.2365 | 0 | 84.33 | 0 |  | 0.088889 | 3.8222 | 3.3844 | 2.4904 | 210.0188 | 43.6813 | 0.058667 | 2.8867 | 2.5977 | 7.1163 | 0 | 3.5339 |  | 0.09 | 4.12 | 3.6768 | 100% | 3.7388 | -0.062 | 0.016583 | 84.3134 | 0 |  | 0.058667 | 2.8867 | 2.5977 | 1.9115 | 161.1684 | 56.8988
| 15 | [11 empty] | 0.10375 | 4.5563 | 3.5028 | 100% | 4.5231 | -1.0204 | 0.22559 | 79.8843 | 23.2707 |  | 0.08 | 3.76 | 2.9477 | 2.169 | 173.2721 | 77.5291 |  | 0.10125 | 4.1988 | 3.1706 | 100% | 4.5231 | -1.3525 | 0.29902 | 72.3101 | 30.8449 |  | 0.05525 | 2.8628 | 2.3017 | 1.6937 | 122.4735 | 94.8638 |  | 0.1 | 4.34 | 3.3246 | 100% | 4.5231 | -1.1985 | 0.26498 | 75.8209 | 27.3341 |  | 0.088889 | 3.0513 | 2.1487 | 1.5811 | 119.8795 | 97.1228 | 0.05525 | 2.8628 | 2.3017 | 6.0698 | 1.0465 | 4.7518 |  | 0.09375 | 3.8862 | 2.9343 | 100% | 4.5231 | -1.5888 | 0.35127 | 102.8037 | 27.3341 |  | 0.02375 | 1.8662 | 1.6251 | 1.1958 | 122.9347 | 146.1613
| 16 | [11 empty] | 0.10375 | 4.5563 | 3.3333 | 100% | 4.7681 | -1.4348 | 0.30092 | 76.2241 | 32.8109 |  | 0.08 | 3.76 | 2.817 | 2.0729 | 158.0039 | 89.7619 |  | 0.10125 | 4.1988 | 3.0053 | 100% | 4.7681 | -1.7629 | 0.36972 | 68.7228 | 40.3122 |  | 0.05525 | 2.8628 | 2.2115 | 1.6273 | 111.8343 | 106.4802 |  | 0.1 | 4.34 | 3.1612 | 100% | 4.7681 | -1.6069 | 0.337 | 72.2898 | 36.7452 |  | 0.088889 | 3.0513 | 2.0035 | 1.4743 | 106.5735 | 110.6563 | 0.05525 | 2.8628 | 2.2115 | 6.0698 | 1.0465 | 4.8906 |  | 0.09375 | 3.8862 | 2.7812 | 100% | 4.7681 | -1.987 | 0.41672 | 108.6183 | 36.7452 |  | 0.02375 | 1.8662 | 1.5863 | 1.1673 | 126.7874 | 167.4395
| 17 | [11 empty] | 0.07 | 4.32 | 3.8962 | 100% | 3.9081 | -0.011917 | 0.0030492 | 88.1255 | 0.26953 |  | 0.088889 | 3.8222 | 3.2841 | 2.4166 | 212.9625 | 47.3901 |  | 0.078889 | 4.1922 | 3.7146 | 100% | 3.9081 | -0.19351 | 0.049515 | 84.0182 | 4.3768 |  | 0.071111 | 3.1378 | 2.7073 | 1.9921 | 167.3754 | 60.0518 |  | 0.07 | 4.32 | 3.8962 | 100% | 3.9081 | -0.011917 | 0.0030492 | 88.1255 | 0.26953 |  | 0.088889 | 3.8222 | 3.2841 | 2.4166 | 212.9625 | 47.3901 | 0.058667 | 2.8867 | 2.5315 | 7.1163 | 0 | 3.6263 |  | 0.09 | 4.12 | 3.5751 | 100% | 3.9081 | -0.333 | 0.085207 | 88.3098 | 0.26953 |  | 0.058667 | 2.8867 | 2.5315 | 1.8628 | 164.5029 | 61.503
| 18 | [11 empty] | 0.07 | 4.32 | 4.2065 | 77.1% | 3.2431 | 0.96342 | 0 | 72.435 | 0 |  | 0.088889 | 3.8222 | 3.6781 | 3.1924 | 231.2382 | 29.2703 |  | 0.078889 | 4.1922 | 4.0644 | 79.79% | 3.2431 | 0.82123 | 0 | 72.435 | 0 |  | 0.071111 | 3.1378 | 3.0225 | 2.6233 | 190.02 | 35.6195 |  | 0.07 | 4.32 | 4.2065 | 77.1% | 3.2431 | 0.96342 | 0 | 72.435 | 0 |  | 0.088889 | 3.8222 | 3.6781 | 3.1924 | 231.2382 | 29.2703 | 0.058667 | 2.8867 | 2.7916 | 7.1163 | 0 | 3.2885 |  | 0.09 | 4.12 | 3.9741 | 81.61% | 3.2431 | 0.731 | 0 | 72.435 | 0 |  | 0.058667 | 2.8867 | 2.7916 | 2.0542 | 148.7945 | 45.4883
| 19 | [11 empty] | 0.07 | 4.32 | 4.1211 | 83.14% | 3.4263 | 0.69483 | 0 | 76.83 | 0 |  | 0.088889 | 3.8222 | 3.5696 | 2.6267 | 201.81 | 37.7319 |  | 0.078889 | 4.1922 | 3.968 | 86.35% | 3.4263 | 0.5418 | 0 | 76.83 | 0 |  | 0.071111 | 3.1378 | 2.9357 | 2.1602 | 165.9708 | 45.8796 |  | 0.07 | 4.32 | 4.1211 | 83.14% | 3.4263 | 0.69483 | 0 | 76.83 | 0 |  | 0.088889 | 3.8222 | 3.5696 | 2.6267 | 201.81 | 37.7319 | 0.058667 | 2.8867 | 2.72 | 7.1163 | 0 | 3.3751 |  | 0.09 | 4.12 | 3.8643 | 88.67% | 3.4263 | 0.438 | 0 | 76.83 | 0 |  | 0.058667 | 2.8867 | 2.72 | 2.0015 | 153.7735 | 49.5188
| 20 | [11 empty] | 0.07 | 4.32 | 4.1625 | 80.18% | 3.3375 | 0.825 | 0 | 74.7 | 0 |  | 0.088889 | 3.8222 | 3.6222 | 2.6654 | 199.106 | 36.1532 |  | 0.078889 | 4.1922 | 4.0147 | 83.13% | 3.3375 | 0.67722 | 0 | 74.7 | 0 |  | 0.071111 | 3.1378 | 2.9778 | 2.1912 | 163.6823 | 43.9774 |  | 0.07 | 4.32 | 4.1625 | 80.18% | 3.3375 | 0.825 | 0 | 74.7 | 0 |  | 0.088889 | 3.8222 | 3.6222 | 2.6654 | 199.106 | 36.1532 | 0.058667 | 2.8867 | 2.7547 | 7.1163 | 0 | 3.3325 |  | 0.09 | 4.12 | 3.9175 | 85.19% | 3.3375 | 0.58 | 0 | 74.7 | 0 |  | 0.058667 | 2.8867 | 2.7547 | 2.027 | 151.4183 | 47.5393
| 21 | [11 empty] | 0.07 | 4.32 | 4.0803 | 86.12% | 3.5137 | 0.5665 | 0 | 78.93 | 0 |  | 0.088889 | 3.8222 | 3.5178 | 2.5886 | 204.3145 | 39.3346 |  | 0.078889 | 4.1922 | 3.922 | 89.59% | 3.5137 | 0.40828 | 0 | 78.93 | 0 |  | 0.071111 | 3.1378 | 2.8942 | 2.1297 | 168.0981 | 47.8092 |  | 0.07 | 4.32 | 4.0803 | 86.12% | 3.5137 | 0.5665 | 0 | 78.93 | 0 |  | 0.088889 | 3.8222 | 3.5178 | 2.5886 | 204.3145 | 39.3346 | 0.058667 | 2.8867 | 2.6857 | 7.1163 | 0 | 3.4181 |  | 0.09 | 4.12 | 3.8118 | 92.18% | 3.5137 | 0.298 | 0 | 78.93 | 0 |  | 0.058667 | 2.8867 | 2.6857 | 1.9763 | 155.9889 | 51.5205
| 22 | [11 empty] | 0.10375 | 4.5563 | 3.5737 | 100% | 4.4206 | -0.84697 | 0.1916 | 81.4022 | 19.2928 |  | 0.08 | 3.76 | 3.0023 | 2.2093 | 179.8391 | 72.4188 |  | 0.10125 | 4.1988 | 3.2398 | 100% | 4.4206 | -1.1808 | 0.26711 | 73.7983 | 26.8967 |  | 0.05525 | 2.8628 | 2.3395 | 1.7215 | 127.0444 | 89.997 |  | 0.1 | 4.34 | 3.3929 | 100% | 4.4206 | -1.0277 | 0.23248 | 77.2854 | 23.4096 |  | 0.088889 | 3.0513 | 2.2094 | 1.6258 | 125.6493 | 91.5215 | 0.05525 | 2.8628 | 2.3395 | 7.1163 | 0 | 3.9239 |  | 0.09375 | 3.8862 | 2.9984 | 100% | 4.4206 | -1.4223 | 0.32173 | 100.3733 | 23.4096 |  | 0.02375 | 1.8662 | 1.6413 | 1.2078 | 121.227 | 137.4062
| 23 | [11 empty] | 0.07 | 4.32 | 3.9788 | 93.78% | 3.7313 | 0.2475 | 0 | 84.15 | 0 |  | 0.088889 | 3.8222 | 3.3889 | 2.4937 | 209.8458 | 43.5309 |  | 0.078889 | 4.1922 | 3.8076 | 97.99% | 3.7313 | 0.076389 | 0 | 84.15 | 0 |  | 0.071111 | 3.1378 | 2.7911 | 2.0538 | 172.8303 | 52.854 |  | 0.07 | 4.32 | 3.9788 | 93.78% | 3.7313 | 0.2475 | 0 | 84.15 | 0 |  | 0.088889 | 3.8222 | 3.3889 | 2.4937 | 209.8458 | 43.5309 | 0.058667 | 2.8867 | 2.6007 | 7.1163 | 0 | 3.5299 |  | 0.09 | 4.12 | 3.6813 | 100% | 3.7313 | -0.05 | 0.0134 | 84.1366 | 0 |  | 0.058667 | 2.8867 | 2.6007 | 1.9137 | 161.0121 | 56.7154
| 24 | [11 empty] | 0.07 | 4.32 | 4.1634 | 80.12% | 3.3356 | 0.82775 | 0 | 74.655 | 0 |  | 0.088889 | 3.8222 | 3.6233 | 2.6662 | 199.0471 | 36.1203 |  | 0.078889 | 4.1922 | 4.0157 | 83.06% | 3.3356 | 0.68008 | 0 | 74.655 | 0 |  | 0.071111 | 3.1378 | 2.9787 | 2.1918 | 163.6325 | 43.9378 |  | 0.07 | 4.32 | 4.1634 | 80.12% | 3.3356 | 0.82775 | 0 | 74.655 | 0 |  | 0.088889 | 3.8222 | 3.6233 | 2.6662 | 199.0471 | 36.1203 | 0.058667 | 2.8867 | 2.7554 | 7.1163 | 0 | 3.3316 |  | 0.09 | 4.12 | 3.9186 | 85.12% | 3.3356 | 0.583 | 0 | 74.655 | 0 |  | 0.058667 | 2.8867 | 2.7554 | 2.0276 | 151.3674 | 47.498
| 25 | [11 empty] | 0.07 | 4.32 | 3.9808 | 93.62% | 3.7269 | 0.25392 | 0 | 84.045 | 0 |  | 0.088889 | 3.8222 | 3.3915 | 2.4956 | 209.7443 | 43.4434 |  | 0.078889 | 4.1922 | 3.8099 | 97.82% | 3.7269 | 0.083065 | 0 | 84.045 | 0 |  | 0.071111 | 3.1378 | 2.7932 | 2.0554 | 172.743 | 52.7489 |  | 0.07 | 4.32 | 3.9808 | 93.62% | 3.7269 | 0.25392 | 0 | 84.045 | 0 |  | 0.088889 | 3.8222 | 3.3915 | 2.4956 | 209.7443 | 43.4434 | 0.058667 | 2.8867 | 2.6024 | 7.1163 | 0 | 3.5275 |  | 0.09 | 4.12 | 3.6839 | 100% | 3.7269 | -0.043 | 0.011538 | 84.0335 | 0 |  | 0.058667 | 2.8867 | 2.6024 | 1.915 | 160.9205 | 56.6087
| 26 | [11 empty] | 0.07 | 4.32 | 4.094 | 85.11% | 3.4844 | 0.60958 | 0 | 78.225 | 0 |  | 0.088889 | 3.8222 | 3.5352 | 2.6014 | 203.4916 | 38.7913 |  | 0.078889 | 4.1922 | 3.9375 | 88.49% | 3.4844 | 0.4531 | 0 | 78.225 | 0 |  | 0.071111 | 3.1378 | 2.9081 | 2.14 | 167.3982 | 47.1552 |  | 0.07 | 4.32 | 4.094 | 85.11% | 3.4844 | 0.60958 | 0 | 78.225 | 0 |  | 0.088889 | 3.8222 | 3.5352 | 2.6014 | 203.4916 | 38.7913 | 0.058667 | 2.8867 | 2.6972 | 7.1163 | 0 | 3.4035 |  | 0.09 | 4.12 | 3.8294 | 90.99% | 3.4844 | 0.345 | 0 | 78.225 | 0 |  | 0.058667 | 2.8867 | 2.6972 | 1.9847 | 155.2569 | 50.8428
| 27 | [11 empty] | 0.07 | 4.32 | 4.4224 | 62.88% | 2.7806 | 1.6418 | 0 | 61.335 | 0 |  | 0.088889 | 3.8222 | 3.9522 | 3.4302 | 210.3932 | 23.0661 |  | 0.078889 | 4.1922 | 4.3076 | 64.55% | 2.7806 | 1.527 | 0 | 61.335 | 0 |  | 0.071111 | 3.1378 | 3.2418 | 2.8136 | 172.5733 | 28.1211 |  | 0.07 | 4.32 | 4.4224 | 62.88% | 2.7806 | 1.6418 | 0 | 61.335 | 0 |  | 0.088889 | 3.8222 | 3.9522 | 3.4302 | 210.3932 | 23.0661 | 0.058667 | 2.8867 | 2.9725 | 7.1163 | 0 | 3.0883 |  | 0.09 | 4.12 | 4.2516 | 65.4% | 2.7806 | 1.471 | 0 | 61.335 | 0 |  | 0.058667 | 2.8867 | 2.9725 | 2.5799 | 158.2367 | 30.669
| 28 | [11 empty] | -0.092 | 4.644 | 4.3362 | 57.61% | 2.4981 | 1.8381 | 0 | 54.555 | 0 |  | 0.22 | 3.56 | 4.2961 | 4.215 | 229.9507 | 16.6964 |  | 0.228 | 3.894 | 4.6568 | 53.64% | 2.4981 | 2.1587 | 0 | 54.555 | 0 |  | 0.12 | 3.04 | 3.4415 | 3.3766 | 184.2086 | 20.8425 |  | -0.092 | 4.644 | 4.3362 | 57.61% | 2.4981 | 1.8381 | 0 | 54.555 | 0 |  | 0.088889 | 3.56 | 3.8574 | 3.7846 | 206.4703 | 18.5952 | 0.1152 | 2.7736 | 3.159 | 7.1163 | 0 | 2.9059 |  | 0.212 | 3.876 | 4.5853 | 54.48% | 2.4981 | 2.0872 | 0 | 54.555 | 0 |  | 0.1152 | 2.7736 | 3.159 | 3.0994 | 169.0897 | 22.7061
III | 1 | [11 empty] | 0.75 | -1.25 | 4.9469 | 35.59% | 1.7606 | 3.1862 | 0 | 36.855 | 0 |  | 0.14 | 4.12 | 5.2767 | 5.0776 | 187.136 | 9.3632 |  | 0.16333 | 4.3467 | 5.6962 | 30.91% | 1.7606 | 3.9356 | 0 | 36.855 | 0 |  | 0.12333 | 3.0167 | 4.0357 | 3.8834 | 143.1234 | 12.2426 |  | 0.75 | -1.25 | 4.9469 | 35.59% | 1.7606 | 3.1862 | 0 | 36.855 | 0 |  | 0.088889 | 4.12 | 4.8544 | 4.6713 | 172.1592 | 10.1778 | 0.11133 | 2.8007 | 3.7206 | 7.1163 | 0 | 2.4674 |  | 0.16333 | 4.3467 | 5.6962 | 30.91% | 1.7606 | 3.9356 | 0 | 36.855 | 0 |  | 0.12333 | 3.0167 | 4.0357 | 3.8834 | 143.1234 | 12.2426
| 2 | [11 empty] | -0.092 | 4.644 | 4.312 | 57.02% | 2.4588 | 1.8533 | 0 | 53.61 | 0 |  | 0.22 | 3.56 | 4.3538 | 4.2717 | 229.0051 | 16.1896 |  | 0.228 | 3.894 | 4.7167 | 52.13% | 2.4588 | 2.2579 | 0 | 53.61 | 0 |  | 0.12 | 3.04 | 3.473 | 3.4075 | 182.6746 | 20.2957 |  | -0.092 | 4.644 | 4.312 | 57.02% | 2.4588 | 1.8533 | 0 | 53.61 | 0 |  | 0.088889 | 3.56 | 3.8807 | 3.8075 | 204.1211 | 18.1632 | 0.1152 | 2.7736 | 3.1893 | 7.1163 | 0 | 2.8784 |  | 0.212 | 3.876 | 4.641 | 52.98% | 2.4588 | 2.1822 | 0 | 53.61 | 0 |  | 0.1152 | 2.7736 | 3.1893 | 3.1291 | 167.7513 | 22.1012
| 3 | [11 empty] | -0.092 | 4.644 | 4.1974 | 54.13% | 2.2719 | 1.9255 | 0 | 49.125 | 0 |  | 0.22 | 3.56 | 4.6279 | 4.5406 | 223.0569 | 13.9566 |  | 0.228 | 3.894 | 5.0008 | 45.43% | 2.2719 | 2.7289 | 0 | 49.125 | 0 |  | 0.12 | 3.04 | 3.6225 | 3.6225 | 177.9553 | 17.4938 |  | -0.092 | 4.644 | 4.1974 | 54.13% | 2.2719 | 1.9255 | 0 | 49.125 | 0 |  | 0.088889 | 3.56 | 3.9915 | 3.9162 | 192.3819 | 16.1819 | 0.1152 | 2.7736 | 3.3328 | 7.1163 | 0 | 2.7544 |  | 0.212 | 3.876 | 4.9051 | 46.32% | 2.2719 | 2.6332 | 0 | 49.125 | 0 |  | 0.1152 | 2.7736 | 3.3328 | 3.3328 | 163.7238 | 19.0144
| 4 | [11 empty] | -0.092 | 4.644 | 4.0395 | 49.87% | 2.0144 | 2.0251 | 0 | 42.945 | 0 |  | 0.22 | 3.56 | 5.0056 | 5.0056 | 214.9648 | 11.0675 |  | 0.228 | 3.894 | 5.3921 | 37.36% | 2.0144 | 3.3778 | 0 | 42.945 | 0 |  | 0.12 | 3.04 | 3.8285 | 3.684 | 158.2106 | 15.0376 |  | -0.092 | 4.644 | 4.0395 | 49.87% | 2.0144 | 2.0251 | 0 | 42.945 | 0 |  | 0.088889 | 3.56 | 4.1441 | 4.1441 | 177.9673 | 13.3683 | 0.1152 | 2.7736 | 3.5306 | 7.1163 | 0 | 2.6002 |  | 0.212 | 3.876 | 5.269 | 38.23% | 2.0144 | 3.2546 | 0 | 42.945 | 0 |  | 0.1152 | 2.7736 | 3.5306 | 3.3973 | 145.8984 | 16.3066
| 5 | [11 empty] | -0.092 | 4.644 | 4.4508 | 60.33% | 2.685 | 1.7658 | 0 | 59.04 | 0 |  | 0.22 | 3.56 | 4.022 | 3.4908 | 206.0964 | 21.8179 |  | 0.228 | 3.894 | 4.3728 | 61.4% | 2.685 | 1.6878 | 0 | 59.04 | 0 |  | 0.12 | 3.04 | 3.292 | 2.8572 | 168.6895 | 26.656 |  | -0.092 | 4.644 | 4.4508 | 60.33% | 2.685 | 1.7658 | 0 | 59.04 | 0 |  | 0.088889 | 3.56 | 3.7467 | 3.2518 | 191.9877 | 23.4212 | 0.1152 | 2.7736 | 3.0155 | 7.1163 | 0 | 3.0443 |  | 0.212 | 3.876 | 4.3212 | 62.14% | 2.685 | 1.6362 | 0 | 59.04 | 0 |  | 0.1152 | 2.7736 | 3.0155 | 2.6172 | 154.5221 | 29.0999
| 6 | [11 empty] | -0.092 | 4.644 | 4.317 | 57.14% | 2.4669 | 1.8501 | 0 | 53.805 | 0 |  | 0.22 | 3.56 | 4.3419 | 4.26 | 229.209 | 16.2931 |  | 0.228 | 3.894 | 4.7043 | 52.44% | 2.4669 | 2.2375 | 0 | 53.805 | 0 |  | 0.12 | 3.04 | 3.4665 | 3.4011 | 182.9959 | 20.4077 |  | -0.092 | 4.644 | 4.317 | 57.14% | 2.4669 | 1.8501 | 0 | 53.805 | 0 |  | 0.088889 | 3.56 | 3.8759 | 3.8028 | 204.6094 | 18.252 | 0.1152 | 2.7736 | 3.183 | 7.1163 | 0 | 2.884 |  | 0.212 | 3.876 | 4.6295 | 53.29% | 2.4669 | 2.1626 | 0 | 53.805 | 0 |  | 0.1152 | 2.7736 | 3.183 | 3.123 | 168.0321 | 22.2251
| 7 | [11 empty] | -0.092 | 4.644 | 4.2603 | 55.73% | 2.3744 | 1.8859 | 0 | 51.585 | 0 |  | 0.22 | 3.56 | 4.4776 | 4.3931 | 226.6181 | 15.1475 |  | 0.228 | 3.894 | 4.8449 | 49.01% | 2.3744 | 2.4706 | 0 | 51.585 | 0 |  | 0.12 | 3.04 | 3.5405 | 3.5405 | 182.6367 | 18.7953 |  | -0.092 | 4.644 | 4.2603 | 55.73% | 2.3744 | 1.8859 | 0 | 51.585 | 0 |  | 0.088889 | 3.56 | 3.9307 | 3.8566 | 198.9415 | 17.2549 | 0.1152 | 2.7736 | 3.2541 | 7.1163 | 0 | 2.8211 |  | 0.212 | 3.876 | 4.7602 | 49.88% | 2.3744 | 2.3858 | 0 | 51.585 | 0 |  | 0.1152 | 2.7736 | 3.2541 | 3.2541 | 167.8617 | 20.4496
| 8 | [11 empty] | -0.092 | 4.644 | 4.2967 | 56.64% | 2.4338 | 1.863 | 0 | 53.01 | 0 |  | 0.22 | 3.56 | 4.3905 | 4.3077 | 228.3491 | 15.8747 |  | 0.228 | 3.894 | 4.7547 | 51.19% | 2.4338 | 2.3209 | 0 | 53.01 | 0 |  | 0.12 | 3.04 | 3.493 | 3.4271 | 181.6703 | 19.9536 |  | -0.092 | 4.644 | 4.2967 | 56.64% | 2.4338 | 1.863 | 0 | 53.01 | 0 |  | 0.088889 | 3.56 | 3.8956 | 3.8221 | 202.6071 | 17.8917 | 0.1152 | 2.7736 | 3.2085 | 7.1163 | 0 | 2.8612 |  | 0.212 | 3.876 | 4.6763 | 52.04% | 2.4338 | 2.2425 | 0 | 53.01 | 0 |  | 0.1152 | 2.7736 | 3.2085 | 3.1479 | 166.8724 | 21.723
| 9 | [11 empty] | -0.092 | 4.644 | 4.2639 | 55.82% | 2.3802 | 1.8837 | 0 | 51.7248 | 0 |  | 0.22 | 3.56 | 4.469 | 4.3847 | 226.7987 | 15.2176 |  | 0.228 | 3.894 | 4.8361 | 49.22% | 2.3802 | 2.4559 | 0 | 51.7248 | 0 |  | 0.12 | 3.04 | 3.5358 | 3.5358 | 182.8906 | 18.871 |  | -0.092 | 4.644 | 4.2639 | 55.82% | 2.3802 | 1.8837 | 0 | 51.7248 | 0 |  | 0.088889 | 3.56 | 3.9273 | 3.8532 | 199.3054 | 17.3168 | 0.1152 | 2.7736 | 3.2496 | 7.1163 | 0 | 2.825 |  | 0.212 | 3.876 | 4.752 | 50.09% | 2.3802 | 2.3718 | 0 | 51.7248 | 0 |  | 0.1152 | 2.7736 | 3.2496 | 3.1883 | 164.9138 | 20.9281
| 10 | [11 empty] | -0.092 | 4.644 | 4.3366 | 57.62% | 2.4988 | 1.8378 | 0 | 54.57 | 0 |  | 0.22 | 3.56 | 4.2952 | 4.2141 | 229.9648 | 16.7046 |  | 0.228 | 3.894 | 4.6559 | 53.67% | 2.4988 | 2.1571 | 0 | 54.57 | 0 |  | 0.12 | 3.04 | 3.441 | 3.3761 | 184.2324 | 20.8512 |  | -0.092 | 4.644 | 4.3366 | 57.62% | 2.4988 | 1.8378 | 0 | 54.57 | 0 |  | 0.088889 | 3.56 | 3.857 | 3.7843 | 206.5072 | 18.6021 | 0.1152 | 2.7736 | 3.1586 | 7.1163 | 0 | 2.9064 |  | 0.212 | 3.876 | 4.5844 | 54.51% | 2.4988 | 2.0857 | 0 | 54.57 | 0 |  | 0.1152 | 2.7736 | 3.1586 | 3.099 | 169.1105 | 22.7157
| 11 | [11 empty] | 0.07 | 4.32 | 4.4375 | 61.93% | 2.7481 | 1.6894 | 0 | 60.555 | 0 |  | 0.088889 | 3.8222 | 3.9715 | 3.4469 | 208.7298 | 22.6624 |  | 0.078889 | 4.1922 | 4.3247 | 63.55% | 2.7481 | 1.5766 | 0 | 60.555 | 0 |  | 0.071111 | 3.1378 | 3.2572 | 2.827 | 171.1884 | 27.6322 |  | 0.07 | 4.32 | 4.4375 | 61.93% | 2.7481 | 1.6894 | 0 | 60.555 | 0 |  | 0.088889 | 3.8222 | 3.9715 | 3.4469 | 208.7298 | 22.6624 | 0.058667 | 2.8867 | 2.9852 | 7.1163 | 0 | 3.0752 |  | 0.09 | 4.12 | 4.2711 | 64.34% | 2.7481 | 1.523 | 0 | 60.555 | 0 |  | 0.058667 | 2.8867 | 2.9852 | 2.5909 | 156.8925 | 30.15
| 12 | [11 empty] | -0.092 | 4.644 | 4.4278 | 59.79% | 2.6475 | 1.7803 | 0 | 58.14 | 0 |  | 0.22 | 3.56 | 4.077 | 4.0001 | 232.5644 | 18.7498 |  | 0.228 | 3.894 | 4.4298 | 59.77% | 2.6475 | 1.7823 | 0 | 58.14 | 0 |  | 0.12 | 3.04 | 3.322 | 3.2593 | 189.4969 | 23.0111 |  | -0.092 | 4.644 | 4.4278 | 59.79% | 2.6475 | 1.7803 | 0 | 58.14 | 0 |  | 0.088889 | 3.56 | 3.7689 | 3.6978 | 214.9888 | 20.2826 | 0.1152 | 2.7736 | 3.0443 | 7.1163 | 0 | 3.0155 |  | 0.212 | 3.876 | 4.3742 | 60.53% | 2.6475 | 1.7267 | 0 | 58.14 | 0 |  | 0.1152 | 2.7736 | 3.0443 | 2.6422 | 153.6198 | 28.3852
| 13 | [11 empty] | 0.07 | 4.32 | 4.2634 | 73.21% | 3.1212 | 1.1422 | 0 | 69.51 | 0 |  | 0.088889 | 3.8222 | 3.7504 | 3.255 | 226.2577 | 27.5474 |  | 0.078889 | 4.1922 | 4.1285 | 75.6% | 3.1212 | 1.0072 | 0 | 69.51 | 0 |  | 0.071111 | 3.1378 | 3.0803 | 2.6735 | 185.8325 | 33.54 |  | 0.07 | 4.32 | 4.2634 | 73.21% | 3.1212 | 1.1422 | 0 | 69.51 | 0 |  | 0.088889 | 3.8222 | 3.7504 | 3.255 | 226.2577 | 27.5474 | 0.058667 | 2.8867 | 2.8392 | 7.1163 | 0 | 3.2333 |  | 0.09 | 4.12 | 4.0473 | 77.12% | 3.1212 | 0.926 | 0 | 69.51 | 0 |  | 0.058667 | 2.8867 | 2.8392 | 2.4642 | 171.29 | 36.3875
| 14 | [11 empty] | 0.07 | 4.32 | 4.026 | 90.16% | 3.63 | 0.396 | 0 | 81.72 | 0 |  | 0.088889 | 3.8222 | 3.4489 | 2.5379 | 207.3941 | 41.5384 |  | 0.078889 | 4.1922 | 3.8609 | 94.02% | 3.63 | 0.23089 | 0 | 81.72 | 0 |  | 0.071111 | 3.1378 | 2.8391 | 2.0892 | 170.7259 | 50.46 |  | 0.07 | 4.32 | 4.026 | 90.16% | 3.63 | 0.396 | 0 | 81.72 | 0 |  | 0.088889 | 3.8222 | 3.4489 | 2.5379 | 207.3941 | 41.5384 | 0.058667 | 2.8867 | 2.6403 | 7.1163 | 0 | 3.4769 |  | 0.09 | 4.12 | 3.742 | 97.01% | 3.63 | 0.112 | 0 | 81.72 | 0 |  | 0.058667 | 2.8867 | 2.6403 | 1.9428 | 158.7687 | 54.2602
| 15 | [11 empty] | 0.07 | 4.32 | 4.3002 | 70.75% | 3.0425 | 1.2577 | 0 | 67.62 | 0 |  | 0.088889 | 3.8222 | 3.797 | 3.2955 | 222.8445 | 26.469 |  | 0.078889 | 4.1922 | 4.1699 | 72.96% | 3.0425 | 1.1274 | 0 | 67.62 | 0 |  | 0.071111 | 3.1378 | 3.1176 | 2.7059 | 182.9707 | 32.2373 |  | 0.07 | 4.32 | 4.3002 | 70.75% | 3.0425 | 1.2577 | 0 | 67.62 | 0 |  | 0.088889 | 3.8222 | 3.797 | 3.2955 | 222.8445 | 26.469 | 0.058667 | 2.8867 | 2.87 | 7.1163 | 0 | 3.1986 |  | 0.09 | 4.12 | 4.0945 | 74.31% | 3.0425 | 1.052 | 0 | 67.62 | 0 |  | 0.058667 | 2.8867 | 2.87 | 2.491 | 168.4402 | 35.0182
| 16 | [11 empty] | -0.092 | 4.644 | 4.4247 | 59.72% | 2.6425 | 1.7822 | 0 | 58.02 | 0 |  | 0.22 | 3.56 | 4.0843 | 4.0073 | 232.5018 | 18.6775 |  | 0.228 | 3.894 | 4.4374 | 59.55% | 2.6425 | 1.7949 | 0 | 58.02 | 0 |  | 0.12 | 3.04 | 3.326 | 3.2632 | 189.3335 | 22.936 |  | -0.092 | 4.644 | 4.4247 | 59.72% | 2.6425 | 1.7822 | 0 | 58.02 | 0 |  | 0.088889 | 3.56 | 3.7719 | 3.7007 | 214.7137 | 20.2249 | 0.1152 | 2.7736 | 3.0482 | 7.1163 | 0 | 3.0117 |  | 0.212 | 3.876 | 4.3813 | 60.31% | 2.6425 | 1.7388 | 0 | 58.02 | 0 |  | 0.1152 | 2.7736 | 3.0482 | 2.6456 | 153.4961 | 28.291
| 17 | [11 empty] | -0.092 | 4.644 | 4.2687 | 55.94% | 2.3881 | 1.8806 | 0 | 51.915 | 0 |  | 0.22 | 3.56 | 4.4574 | 4.3733 | 227.0406 | 15.3134 |  | 0.228 | 3.894 | 4.824 | 49.5% | 2.3881 | 2.4359 | 0 | 51.915 | 0 |  | 0.12 | 3.04 | 3.5295 | 3.5295 | 183.234 | 18.9745 |  | -0.092 | 4.644 | 4.2687 | 55.94% | 2.3881 | 1.8806 | 0 | 51.915 | 0 |  | 0.088889 | 3.56 | 3.9226 | 3.8486 | 199.7991 | 17.4013 | 0.1152 | 2.7736 | 3.2435 | 7.1163 | 0 | 2.8303 |  | 0.212 | 3.876 | 4.7408 | 50.37% | 2.3881 | 2.3527 | 0 | 51.915 | 0 |  | 0.1152 | 2.7736 | 3.2435 | 3.1823 | 165.2102 | 21.0445
| 18 | [11 empty] | 0.75 | -1.25 | 4.9813 | 35.21% | 1.7537 | 3.2275 | 0 | 36.69 | 0 |  | 0.14 | 4.12 | 5.2832 | 5.0838 | 186.5247 | 9.31 |  | 0.16333 | 4.3467 | 5.7037 | 30.75% | 1.7537 | 3.9499 | 0 | 36.69 | 0 |  | 0.12333 | 3.0167 | 4.0414 | 3.8889 | 142.6822 | 12.1707 |  | 0.75 | -1.25 | 4.9813 | 35.21% | 1.7537 | 3.2275 | 0 | 36.69 | 0 |  | 0.088889 | 4.12 | 4.8585 | 4.6752 | 171.5323 | 10.1237 | 0.11133 | 2.8007 | 3.7257 | 7.1163 | 0 | 2.464 |  | 0.16333 | 4.3467 | 5.7037 | 30.75% | 1.7537 | 3.9499 | 0 | 36.69 | 0 |  | 0.12333 | 3.0167 | 4.0414 | 3.8889 | 142.6822 | 12.1707
| 19 | [11 empty] | -0.092 | 4.644 | 4.0406 | 49.9% | 2.0162 | 2.0244 | 0 | 42.99 | 0 |  | 0.22 | 3.56 | 5.0028 | 5.0028 | 215.0718 | 11.0851 |  | 0.228 | 3.894 | 5.3893 | 37.41% | 2.0162 | 3.3731 | 0 | 42.99 | 0 |  | 0.12 | 3.04 | 3.827 | 3.6826 | 158.3143 | 15.0593 |  | -0.092 | 4.644 | 4.0406 | 49.9% | 2.0162 | 2.0244 | 0 | 42.99 | 0 |  | 0.088889 | 3.56 | 4.143 | 4.143 | 178.106 | 13.3859 | 0.1152 | 2.7736 | 3.5291 | 7.1163 | 0 | 2.6012 |  | 0.212 | 3.876 | 5.2664 | 38.29% | 2.0162 | 3.2501 | 0 | 42.99 | 0 |  | 0.1152 | 2.7736 | 3.5291 | 3.3959 | 145.9917 | 16.3304
| 20 | [11 empty] | -0.092 | 4.644 | 4.2741 | 56.08% | 2.3969 | 1.8772 | 0 | 52.125 | 0 |  | 0.22 | 3.56 | 4.4446 | 4.3607 | 227.3027 | 15.4197 |  | 0.228 | 3.894 | 4.8107 | 49.82% | 2.3969 | 2.4139 | 0 | 52.125 | 0 |  | 0.12 | 3.04 | 3.5225 | 3.5225 | 183.6103 | 19.0891 |  | -0.092 | 4.644 | 4.2741 | 56.08% | 2.3969 | 1.8772 | 0 | 52.125 | 0 |  | 0.088889 | 3.56 | 3.9174 | 3.8435 | 200.3421 | 17.4948 | 0.1152 | 2.7736 | 3.2368 | 7.1163 | 0 | 2.8361 |  | 0.212 | 3.876 | 4.7284 | 50.69% | 2.3969 | 2.3315 | 0 | 52.125 | 0 |  | 0.1152 | 2.7736 | 3.2368 | 3.1757 | 165.5348 | 21.1735
| 21 | [11 empty] | -0.092 | 4.644 | 4.4366 | 60% | 2.6619 | 1.7747 | 0 | 58.485 | 0 |  | 0.22 | 3.56 | 4.0559 | 3.9794 | 232.7346 | 18.9591 |  | 0.228 | 3.894 | 4.4079 | 60.39% | 2.6619 | 1.7461 | 0 | 58.485 | 0 |  | 0.12 | 3.04 | 3.3105 | 2.8733 | 168.0429 | 26.2578 |  | -0.092 | 4.644 | 4.4366 | 60% | 2.6619 | 1.7747 | 0 | 58.485 | 0 |  | 0.088889 | 3.56 | 3.7604 | 3.6894 | 215.7757 | 20.4492 | 0.1152 | 2.7736 | 3.0333 | 7.1163 | 0 | 3.0264 |  | 0.212 | 3.876 | 4.3539 | 61.14% | 2.6619 | 1.692 | 0 | 58.485 | 0 |  | 0.1152 | 2.7736 | 3.0333 | 2.6327 | 153.971 | 28.6576
| 22 | [11 empty] | -0.092 | 4.644 | 4.4562 | 60.45% | 2.6938 | 1.7624 | 0 | 59.25 | 0 |  | 0.22 | 3.56 | 4.0092 | 3.4797 | 206.1695 | 21.9655 |  | 0.228 | 3.894 | 4.3595 | 61.79% | 2.6938 | 1.6657 | 0 | 59.25 | 0 |  | 0.12 | 3.04 | 3.285 | 2.8511 | 168.9296 | 26.8078 |  | -0.092 | 4.644 | 4.4562 | 60.45% | 2.6938 | 1.7624 | 0 | 59.25 | 0 |  | 0.088889 | 3.56 | 3.7415 | 3.2473 | 192.4039 | 23.5371 | 0.1152 | 2.7736 | 3.0088 | 7.1163 | 0 | 3.0511 |  | 0.212 | 3.876 | 4.3088 | 62.52% | 2.6938 | 1.6151 | 0 | 59.25 | 0 |  | 0.1152 | 2.7736 | 3.0088 | 2.6114 | 154.7261 | 29.2687
| 23 | [11 empty] | -0.092 | 4.644 | 4.4592 | 60.52% | 2.6987 | 1.7605 | 0 | 59.37 | 0 |  | 0.22 | 3.56 | 4.0018 | 3.4733 | 206.2092 | 22.0504 |  | 0.228 | 3.894 | 4.3519 | 62.01% | 2.6987 | 1.6531 | 0 | 59.37 | 0 |  | 0.12 | 3.04 | 3.281 | 2.8477 | 169.0656 | 26.8948 |  | -0.092 | 4.644 | 4.4592 | 60.52% | 2.6987 | 1.7605 | 0 | 59.37 | 0 |  | 0.088889 | 3.56 | 3.7385 | 3.2448 | 192.6409 | 23.6034 | 0.1152 | 2.7736 | 3.005 | 7.1163 | 0 | 3.0549 |  | 0.212 | 3.876 | 4.3018 | 62.74% | 2.6987 | 1.603 | 0 | 59.37 | 0 |  | 0.1152 | 2.7736 | 3.005 | 2.6081 | 154.8416 | 29.3654
| 24 | [11 empty] | -0.092 | 4.644 | 4.1016 | 51.58% | 2.1156 | 1.986 | 0 | 45.375 | 0 |  | 0.22 | 3.56 | 4.8571 | 4.7654 | 216.2319 | 12.283 |  | 0.228 | 3.894 | 5.2382 | 40.39% | 2.1156 | 3.1226 | 0 | 45.375 | 0 |  | 0.12 | 3.04 | 3.7475 | 3.7475 | 170.0428 | 15.6194 |  | -0.092 | 4.644 | 4.1016 | 51.58% | 2.1156 | 1.986 | 0 | 45.375 | 0 |  | 0.088889 | 3.56 | 4.0841 | 4.007 | 181.8184 | 14.6078 | 0.1152 | 2.7736 | 3.4528 | 7.1163 | 0 | 2.6587 |  | 0.212 | 3.876 | 5.1259 | 41.27% | 2.1156 | 3.0103 | 0 | 45.375 | 0 |  | 0.1152 | 2.7736 | 3.4528 | 3.4528 | 156.6708 | 16.9525
| 25 | [11 empty] | -0.092 | 4.644 | 4.0123 | 49.1% | 1.97 | 2.0423 | 0 | 41.88 | 0 |  | 0.22 | 3.56 | 5.0707 | 5.0707 | 212.3595 | 10.6545 |  | 0.228 | 3.894 | 5.4596 | 36.08% | 1.97 | 3.4896 | 0 | 41.88 | 0 |  | 0.12 | 3.04 | 3.864 | 3.7182 | 155.7177 | 14.53 |  | -0.092 | 4.644 | 4.0123 | 49.1% | 1.97 | 2.0423 | 0 | 41.88 | 0 |  | 0.088889 | 3.56 | 4.1704 | 4.1704 | 174.6551 | 12.9545 | 0.1152 | 2.7736 | 3.5646 | 7.1163 | 0 | 2.5753 |  | 0.212 | 3.876 | 5.3317 | 36.95% | 1.97 | 3.3617 | 0 | 41.88 | 0 |  | 0.1152 | 2.7736 | 3.5646 | 3.4301 | 143.6536 | 15.7502
| 26 | [11 empty] | -0.092 | 4.644 | 4.2427 | 55.29% | 2.3456 | 1.897 | 0 | 50.895 | 0 |  | 0.22 | 3.56 | 4.5198 | 4.4345 | 225.6924 | 14.8055 |  | 0.228 | 3.894 | 4.8887 | 47.98% | 2.3456 | 2.543 | 0 | 50.895 | 0 |  | 0.12 | 3.04 | 3.5635 | 3.5635 | 181.3643 | 18.4242 |  | -0.092 | 4.644 | 4.2427 | 55.29% | 2.3456 | 1.897 | 0 | 50.895 | 0 |  | 0.088889 | 3.56 | 3.9478 | 3.8733 | 197.1312 | 16.9506 | 0.1152 | 2.7736 | 3.2762 | 7.1163 | 0 | 2.8021 |  | 0.212 | 3.876 | 4.8009 | 48.86% | 2.3456 | 2.4552 | 0 | 50.895 | 0 |  | 0.1152 | 2.7736 | 3.2762 | 3.2762 | 166.7402 | 20.0401
| 27 | [11 empty] | -0.092 | 4.644 | 4.0625 | 50.51% | 2.0519 | 2.0106 | 0 | 43.845 | 0 |  | 0.22 | 3.56 | 4.9506 | 4.8572 | 212.9629 | 11.6446 |  | 0.228 | 3.894 | 5.3351 | 38.46% | 2.0519 | 3.2833 | 0 | 43.845 | 0 |  | 0.12 | 3.04 | 3.7985 | 3.6552 | 160.2605 | 15.474 |  | -0.092 | 4.644 | 4.0625 | 50.51% | 2.0519 | 2.0106 | 0 | 43.845 | 0 |  | 0.088889 | 3.56 | 4.1219 | 4.0441 | 177.3127 | 13.9859 | 0.1152 | 2.7736 | 3.5018 | 7.1163 | 0 | 2.6215 |  | 0.212 | 3.876 | 5.216 | 39.34% | 2.0519 | 3.1641 | 0 | 43.845 | 0 |  | 0.1152 | 2.7736 | 3.5018 | 3.3696 | 147.7409 | 16.7853
| 28 | [11 empty] | 0.07 | 4.32 | 4.3337 | 68.55% | 2.9706 | 1.3631 | 0 | 65.895 | 0 |  | 0.088889 | 3.8222 | 3.8396 | 3.3325 | 219.5957 | 25.5077 |  | 0.078889 | 4.1922 | 4.2077 | 70.6% | 2.9706 | 1.237 | 0 | 65.895 | 0 |  | 0.071111 | 3.1378 | 3.1517 | 2.7354 | 180.2519 | 31.0753 |  | 0.07 | 4.32 | 4.3337 | 68.55% | 2.9706 | 1.3631 | 0 | 65.895 | 0 |  | 0.088889 | 3.8222 | 3.8396 | 3.3325 | 219.5957 | 25.5077 | 0.058667 | 2.8867 | 2.8982 | 7.1163 | 0 | 3.1675 |  | 0.09 | 4.12 | 4.1376 | 71.8% | 2.9706 | 1.167 | 0 | 65.895 | 0 |  | 0.058667 | 2.8867 | 2.8982 | 2.5154 | 165.751 | 33.7939
| 29 | [11 empty] | 0.07 | 4.32 | 4.3445 | 67.84% | 2.9475 | 1.397 | 0 | 65.34 | 0 |  | 0.088889 | 3.8222 | 3.8533 | 3.3444 | 218.5233 | 25.2029 |  | 0.078889 | 4.1922 | 4.2198 | 69.85% | 2.9475 | 1.2723 | 0 | 65.34 | 0 |  | 0.071111 | 3.1378 | 3.1627 | 2.745 | 179.3554 | 30.7067 |  | 0.07 | 4.32 | 4.3445 | 67.84% | 2.9475 | 1.397 | 0 | 65.34 | 0 |  | 0.088889 | 3.8222 | 3.8533 | 3.3444 | 218.5233 | 25.2029 | 0.058667 | 2.8867 | 2.9072 | 7.1163 | 0 | 3.1577 |  | 0.09 | 4.12 | 4.1515 | 71% | 2.9475 | 1.204 | 0 | 65.34 | 0 |  | 0.058667 | 2.8867 | 2.9072 | 2.5232 | 164.8679 | 33.405
| 30 | [11 empty] | 0.07 | 4.32 | 4.3509 | 67.43% | 2.9337 | 1.4172 | 0 | 65.01 | 0 |  | 0.088889 | 3.8222 | 3.8615 | 3.3515 | 217.8794 | 25.0227 |  | 0.078889 | 4.1922 | 4.2271 | 69.4% | 2.9337 | 1.2933 | 0 | 65.01 | 0 |  | 0.071111 | 3.1378 | 3.1692 | 2.7506 | 178.8174 | 30.4888 |  | 0.07 | 4.32 | 4.3509 | 67.43% | 2.9337 | 1.4172 | 0 | 65.01 | 0 |  | 0.088889 | 3.8222 | 3.8615 | 3.3515 | 217.8794 | 25.0227 | 0.058667 | 2.8867 | 2.9126 | 7.1163 | 0 | 3.1518 |  | 0.09 | 4.12 | 4.1597 | 70.53% | 2.9337 | 1.226 | 0 | 65.01 | 0 |  | 0.058667 | 2.8867 | 2.9126 | 2.5279 | 164.3386 | 33.175
| 31 | [11 empty] | 0.07 | 4.32 | 4.3996 | 64.31% | 2.8294 | 1.5703 | 0 | 62.505 | 0 |  | 0.088889 | 3.8222 | 3.9233 | 3.4052 | 212.8394 | 23.6792 |  | 0.078889 | 4.1922 | 4.282 | 66.08% | 2.8294 | 1.4526 | 0 | 62.505 | 0 |  | 0.071111 | 3.1378 | 3.2187 | 2.7936 | 174.6115 | 28.8633 |  | 0.07 | 4.32 | 4.3996 | 64.31% | 2.8294 | 1.5703 | 0 | 62.505 | 0 |  | 0.088889 | 3.8222 | 3.9233 | 3.4052 | 212.8394 | 23.6792 | 0.058667 | 2.8867 | 2.9534 | 7.1163 | 0 | 3.1083 |  | 0.09 | 4.12 | 4.2224 | 67.01% | 2.8294 | 1.393 | 0 | 62.505 | 0 |  | 0.058667 | 2.8867 | 2.9534 | 2.5633 | 160.2208 | 31.4558
IV | 1 | [11 empty] | 0.75 | -1.25 | 5.2312 | 32.57% | 1.7038 | 3.5275 | 0 | 35.49 | 0 |  | 0.14 | 4.12 | 5.3298 | 5.1287 | 182.0178 | 8.9266 |  | 0.16333 | 4.3467 | 5.7581 | 29.59% | 1.7038 | 4.0544 | 0 | 35.49 | 0 |  | 0.12333 | 3.0167 | 4.0825 | 3.9284 | 139.4195 | 11.6541 |  | 0.75 | -1.25 | 5.2312 | 32.57% | 1.7038 | 3.5275 | 0 | 35.49 | 0 |  | 0.088889 | 4.12 | 4.8881 | 4.7037 | 166.9339 | 9.7332 | 0.11133 | 2.8007 | 3.7628 | 7.1163 | 0 | 2.4397 |  | 0.16333 | 4.3467 | 5.7581 | 29.59% | 1.7038 | 4.0544 | 0 | 35.49 | 0 |  | 0.12333 | 3.0167 | 4.0825 | 3.9284 | 139.4195 | 11.6541
| 2 | [11 empty] | 0.203 | 4.22 | 6.6044 | 18.75% | 1.2381 | 5.3663 | 0 | 24.315 | 0 |  | 0.265 | 2.87 | 5.9826 | 5.7569 | 139.9787 | 5.4485 |  | 0.203 | 4.22 | 6.6044 | 18.75% | 1.2381 | 5.3663 | 0 | 24.315 | 0 |  | 0.265 | 2.87 | 5.9826 | 5.7569 | 139.9787 | 5.4485 |  | 0.203 | 4.22 | 6.6044 | 18.75% | 1.2381 | 5.3663 | 0 | 24.315 | 0 |  | 0.088889 | 2.87 | 3.9141 | 3.7664 | 91.5794 | 8.328 | 0.1512 | 2.402 | 4.178 | 7.1163 | 0 | 2.1972 |  | 0.197 | 4.01 | 6.3239 | 19.58% | 1.2381 | 5.0858 | 0 | 24.315 | 0 |  | 0.17 | 2.55 | 4.5468 | 4.3752 | 106.3833 | 7.1691
| 3 | [11 empty] | 0.75 | -1.25 | 5.2375 | 32.51% | 1.7025 | 3.535 | 0 | 35.46 | 0 |  | 0.14 | 4.12 | 5.331 | 5.1298 | 181.9038 | 8.9171 |  | 0.16333 | 4.3467 | 5.7595 | 29.56% | 1.7025 | 4.057 | 0 | 35.46 | 0 |  | 0.12333 | 3.0167 | 4.0835 | 3.9294 | 139.3367 | 11.6413 |  | 0.75 | -1.25 | 5.2375 | 32.51% | 1.7025 | 3.535 | 0 | 35.46 | 0 |  | 0.088889 | 4.12 | 4.8889 | 4.7044 | 166.8181 | 9.7235 | 0.11133 | 2.8007 | 3.7637 | 7.1163 | 0 | 2.4391 |  | 0.16333 | 4.3467 | 5.7595 | 29.56% | 1.7025 | 4.057 | 0 | 35.46 | 0 |  | 0.12333 | 3.0167 | 4.0835 | 3.9294 | 139.3367 | 11.6413
| 4 | [11 empty] | 0.203 | 4.22 | 6.4513 | 20.95% | 1.3513 | 5.1001 | 0 | 27.03 | 0 |  | 0.265 | 2.87 | 5.7828 | 5.5646 | 150.4104 | 6.2662 |  | 0.203 | 4.22 | 6.4513 | 20.95% | 1.3513 | 5.1001 | 0 | 27.03 | 0 |  | 0.265 | 2.87 | 5.7828 | 5.5646 | 150.4104 | 6.2662 |  | 0.203 | 4.22 | 6.4513 | 20.95% | 1.3513 | 5.1001 | 0 | 27.03 | 0 |  | 0.088889 | 2.87 | 3.847 | 3.7019 | 100.0614 | 9.4192 | 0.1512 | 2.402 | 4.0639 | 7.1163 | 0 | 2.2589 |  | 0.197 | 4.01 | 6.1754 | 21.88% | 1.3513 | 4.8241 | 0 | 27.03 | 0 |  | 0.17 | 2.55 | 4.4186 | 4.2518 | 114.9274 | 8.2008
| 5 | [11 empty] | 0.203 | 4.22 | 6.9503 | 14.14% | 0.9825 | 5.9678 | 0 | 0 | 0 |  | 0.265 | 2.87 | 6.4342 | 6.1914 | 0 | 0 |  | 0.203 | 4.22 | 6.9503 | 14.14% | 0.9825 | 5.9678 | 0 | 0 | 0 |  | 0.265 | 2.87 | 6.4342 | 6.1914 | 0 | 0 |  | 0.203 | 4.22 | 6.9503 | 14.14% | 0.9825 | 5.9678 | 0 | 0 | 0 |  | 0.088889 | 2.87 | 4.0656 | 3.9121 | 0 | 0 | 0.1512 | 2.402 | 4.4356 | 7.1163 | 0 | 2.0696 |  | 0.197 | 4.01 | 6.6597 | 14.75% | 0.9825 | 5.6771 | 0 | 0 | 0 |  | 0.17 | 2.55 | 4.8365 | 4.654 | 0 | 0
| 6 | [11 empty] | 0.203 | 4.22 | 7.0468 | 12.93% | 0.91125 | 6.1355 | 0 | 0 | 0 |  | 0.265 | 2.87 | 6.5601 | 6.3126 | 0 | 0 |  | 0.203 | 4.22 | 7.0468 | 12.93% | 0.91125 | 6.1355 | 0 | 0 | 0 |  | 0.265 | 2.87 | 6.5601 | 6.3126 | 0 | 0 |  | 0.203 | 4.22 | 7.0468 | 12.93% | 0.91125 | 6.1355 | 0 | 0 | 0 |  | 0.088889 | 2.87 | 4.1078 | 3.9528 | 0 | 0 | 0.1512 | 2.402 | 4.5075 | 7.1163 | 0 | 2.0366 |  | 0.197 | 4.01 | 6.7532 | 13.49% | 0.91125 | 5.842 | 0 | 0 | 0 |  | 0.17 | 2.55 | 4.9173 | 4.7317 | 0 | 0
| 7 | [11 empty] | 0.203 | 4.22 | 6.376 | 22.07% | 1.4069 | 4.9692 | 0 | 28.365 | 0 |  | 0.265 | 2.87 | 5.6845 | 5.47 | 155.1569 | 6.6894 |  | 0.203 | 4.22 | 6.376 | 22.07% | 1.4069 | 4.9692 | 0 | 28.365 | 0 |  | 0.265 | 2.87 | 5.6845 | 5.47 | 155.1569 | 6.6894 |  | 0.203 | 4.22 | 6.376 | 22.07% | 1.4069 | 4.9692 | 0 | 28.365 | 0 |  | 0.088889 | 2.87 | 3.8141 | 3.6701 | 104.1037 | 9.9699 | 0.1512 | 2.402 | 4.0079 | 7.1163 | 0 | 2.2905 |  | 0.197 | 4.01 | 6.1023 | 23.05% | 1.4069 | 4.6954 | 0 | 28.365 | 0 |  | 0.17 | 2.55 | 4.3555 | 4.1912 | 118.8829 | 8.7304
| 8 | [11 empty] | 0.203 | 4.22 | 6.3794 | 22.01% | 1.4044 | 4.975 | 0 | 28.305 | 0 |  | 0.265 | 2.87 | 5.6889 | 5.4743 | 154.9489 | 6.67 |  | 0.203 | 4.22 | 6.3794 | 22.01% | 1.4044 | 4.975 | 0 | 28.305 | 0 |  | 0.265 | 2.87 | 5.6889 | 5.4743 | 154.9489 | 6.67 |  | 0.203 | 4.22 | 6.3794 | 22.01% | 1.4044 | 4.975 | 0 | 28.305 | 0 |  | 0.088889 | 2.87 | 3.8156 | 3.6716 | 103.9239 | 9.9449 | 0.1512 | 2.402 | 4.0104 | 7.1163 | 0 | 2.2891 |  | 0.197 | 4.01 | 6.1056 | 23% | 1.4044 | 4.7012 | 0 | 28.305 | 0 |  | 0.17 | 2.55 | 4.3584 | 4.1939 | 118.7086 | 8.7063
| 9 | [11 empty] | 0.203 | 4.22 | 6.5663 | 19.28% | 1.2663 | 5.3001 | 0 | 24.99 | 0 |  | 0.265 | 2.87 | 5.933 | 5.7091 | 142.6697 | 5.6466 |  | 0.203 | 4.22 | 6.5663 | 19.28% | 1.2663 | 5.3001 | 0 | 24.99 | 0 |  | 0.265 | 2.87 | 5.933 | 5.7091 | 142.6697 | 5.6466 |  | 0.203 | 4.22 | 6.5663 | 19.28% | 1.2663 | 5.3001 | 0 | 24.99 | 0 |  | 0.088889 | 2.87 | 3.8974 | 3.7503 | 93.7209 | 8.5958 | 0.1512 | 2.402 | 4.1496 | 7.1163 | 0 | 2.2123 |  | 0.197 | 4.01 | 6.287 | 20.14% | 1.2663 | 5.0207 | 0 | 24.99 | 0 |  | 0.17 | 2.55 | 4.5149 | 4.3445 | 108.5701 | 7.4201
| 10 | [11 empty] | 0.75 | -1.25 | 5.35 | 31.4% | 1.68 | 3.67 | 0 | 34.92 | 0 |  | 0.14 | 4.12 | 5.352 | 5.15 | 179.8393 | 8.7469 |  | 0.16333 | 4.3467 | 5.784 | 29.05% | 1.68 | 4.104 | 0 | 34.92 | 0 |  | 0.12333 | 3.0167 | 4.102 | 3.9472 | 137.8365 | 11.4123 |  | 0.75 | -1.25 | 5.35 | 31.4% | 1.68 | 3.67 | 0 | 34.92 | 0 |  | 0.088889 | 4.12 | 4.9022 | 4.7172 | 164.7258 | 9.5494 | 0.11133 | 2.8007 | 3.7804 | 7.1163 | 0 | 2.4283 |  | 0.16333 | 4.3467 | 5.784 | 29.05% | 1.68 | 4.104 | 0 | 34.92 | 0 |  | 0.12333 | 3.0167 | 4.102 | 3.9472 | 137.8365 | 11.4123
| 11 | [11 empty] | 0.75 | -1.25 | 4.1938 | 45.57% | 1.9112 | 2.2825 | 0 | 40.47 | 0 |  | 0.14 | 4.12 | 5.1362 | 5.1362 | 207.8607 | 10.1644 |  | 0.16333 | 4.3467 | 5.5322 | 34.55% | 1.9112 | 3.6209 | 0 | 40.47 | 0 |  | 0.12333 | 3.0167 | 3.9119 | 3.7642 | 152.3389 | 13.869 |  | 0.75 | -1.25 | 4.1938 | 45.57% | 1.9112 | 2.2825 | 0 | 40.47 | 0 |  | 0.088889 | 4.12 | 4.7652 | 4.7652 | 192.847 | 10.9558 | 0.11133 | 2.8007 | 3.6088 | 7.1163 | 0 | 2.5438 |  | 0.16333 | 4.3467 | 5.5322 | 34.55% | 1.9112 | 3.6209 | 0 | 40.47 | 0 |  | 0.12333 | 3.0167 | 3.9119 | 3.7642 | 152.3389 | 13.869
| 12 | [11 empty] | 0.75 | -1.25 | 4.8156 | 37.11% | 1.7869 | 3.0288 | 0 | 37.485 | 0 |  | 0.14 | 4.12 | 5.2523 | 5.0541 | 189.4511 | 9.5677 |  | 0.16333 | 4.3467 | 5.6676 | 31.53% | 1.7869 | 3.8807 | 0 | 37.485 | 0 |  | 0.12333 | 3.0167 | 4.0141 | 3.8626 | 144.7914 | 12.5188 |  | 0.75 | -1.25 | 4.8156 | 37.11% | 1.7869 | 3.0288 | 0 | 37.485 | 0 |  | 0.088889 | 4.12 | 4.8389 | 4.6563 | 174.541 | 10.385 | 0.11133 | 2.8007 | 3.7011 | 7.1163 | 0 | 2.4804 |  | 0.16333 | 4.3467 | 5.6676 | 31.53% | 1.7869 | 3.8807 | 0 | 37.485 | 0 |  | 0.12333 | 3.0167 | 4.0141 | 3.8626 | 144.7914 | 12.5188
| 13 | [11 empty] | 0.75 | -1.25 | 4.5969 | 39.82% | 1.8306 | 2.7662 | 0 | 38.535 | 0 |  | 0.14 | 4.12 | 5.2114 | 5.0148 | 193.2438 | 9.9128 |  | 0.16333 | 4.3467 | 5.62 | 32.57% | 1.8306 | 3.7894 | 0 | 38.535 | 0 |  | 0.12333 | 3.0167 | 3.9782 | 3.828 | 147.5133 | 12.9858 |  | 0.75 | -1.25 | 4.5969 | 39.82% | 1.8306 | 2.7662 | 0 | 38.535 | 0 |  | 0.088889 | 4.12 | 4.813 | 4.6313 | 178.4688 | 10.7334 | 0.11133 | 2.8007 | 3.6686 | 7.1163 | 0 | 2.5023 |  | 0.16333 | 4.3467 | 5.62 | 32.57% | 1.8306 | 3.7894 | 0 | 38.535 | 0 |  | 0.12333 | 3.0167 | 3.9782 | 3.828 | 147.5133 | 12.9858
| 14 | [11 empty] | 0.75 | -1.25 | 4.5719 | 40.15% | 1.8356 | 2.7363 | 0 | 38.655 | 0 |  | 0.14 | 4.12 | 5.2068 | 5.2068 | 201.2669 | 9.577 |  | 0.16333 | 4.3467 | 5.6145 | 32.69% | 1.8356 | 3.7789 | 0 | 38.655 | 0 |  | 0.12333 | 3.0167 | 3.974 | 3.8241 | 147.8197 | 13.0397 |  | 0.75 | -1.25 | 4.5719 | 40.15% | 1.8356 | 2.7363 | 0 | 38.655 | 0 |  | 0.088889 | 4.12 | 4.81 | 4.81 | 185.9305 | 10.3669 | 0.11133 | 2.8007 | 3.6649 | 7.1163 | 0 | 2.5048 |  | 0.16333 | 4.3467 | 5.6145 | 32.69% | 1.8356 | 3.7789 | 0 | 38.655 | 0 |  | 0.12333 | 3.0167 | 3.974 | 3.8241 | 147.8197 | 13.0397
| 15 | [11 empty] | -0.092 | 4.644 | 4.0544 | 50.28% | 2.0387 | 2.0157 | 0 | 43.53 | 0 |  | 0.22 | 3.56 | 4.9698 | 4.8761 | 212.255 | 11.5162 |  | 0.228 | 3.894 | 5.3551 | 38.07% | 2.0387 | 3.3164 | 0 | 43.53 | 0 |  | 0.12 | 3.04 | 3.809 | 3.6653 | 159.5489 | 15.3205 |  | -0.092 | 4.644 | 4.0544 | 50.28% | 2.0387 | 2.0157 | 0 | 43.53 | 0 |  | 0.088889 | 3.56 | 4.1296 | 4.0517 | 176.371 | 13.8593 | 0.1152 | 2.7736 | 3.5118 | 7.1163 | 0 | 2.614 |  | 0.212 | 3.876 | 5.2346 | 38.95% | 2.0387 | 3.1958 | 0 | 43.53 | 0 |  | 0.1152 | 2.7736 | 3.5118 | 3.3793 | 147.1017 | 16.6169
| 16 | [11 empty] | -0.092 | 4.644 | 4.107 | 51.73% | 2.1244 | 1.9826 | 0 | 45.585 | 0 |  | 0.22 | 3.56 | 4.8442 | 4.7528 | 216.6586 | 12.3725 |  | 0.228 | 3.894 | 5.2249 | 40.66% | 2.1244 | 3.1006 | 0 | 45.585 | 0 |  | 0.12 | 3.04 | 3.7405 | 3.7405 | 170.5107 | 15.7211 |  | -0.092 | 4.644 | 4.107 | 51.73% | 2.1244 | 1.9826 | 0 | 45.585 | 0 |  | 0.088889 | 3.56 | 4.0789 | 4.0019 | 182.4279 | 14.6941 | 0.1152 | 2.7736 | 3.4461 | 7.1163 | 0 | 2.6639 |  | 0.212 | 3.876 | 5.1136 | 41.54% | 2.1244 | 2.9892 | 0 | 45.585 | 0 |  | 0.1152 | 2.7736 | 3.4461 | 3.4461 | 157.0896 | 17.0642
| 17 | [25 empty] | 0 | 0 | [15 empty] | 0 | 0 | [15 empty] | 0 | 0 | 0.1152 | 2.7736 | 3.5421 | 7.1163 | 0 | 2.5917 | [15 empty] | 0 | 0
| 18 | [25 empty] | 0 | 0 | [15 empty] | 0 | 0 | [15 empty] | 0 | 0 | 0.1152 | 2.7736 | 3.5656 | 7.1163 | 0 | 2.5746 | [15 empty] | 0 | 0
| 19 | [25 empty] | 0 | 0 | [15 empty] | 0 | 0 | [15 empty] | 0 | 0 | 0.11133 | 2.8007 | 3.6129 | 7.1163 | 0 | 2.5409 | [15 empty] | 0 | 0
| 20 | [25 empty] | 0 | 0 | [15 empty] | 0 | 0 | [15 empty] | 0 | 0 | 0.1512 | 2.402 | 3.9486 | 7.1163 | 0 | 2.3248 | [15 empty] | 0 | 0
| 21 | [25 empty] | 0 | 0 | [15 empty] | 0 | 0 | [15 empty] | 0 | 0 | 0.1512 | 2.402 | 4.3235 | 7.1163 | 0 | 2.1233 | [15 empty] | 0 | 0
| 22 | [25 empty] | 0 | 0 | [15 empty] | 0 | 0 | [15 empty] | 0 | 0 | 0.1512 | 2.402 | 4.4514 | 7.1163 | 0 | 2.0623 | [15 empty] | 0 | 0
| 23 | [25 empty] | 0 | 0 | [15 empty] | 0 | 0 | [15 empty] | 0 | 0 | 0.1512 | 2.402 | 4.4344 | 7.1163 | 0 | 2.0702 | [15 empty] | 0 | 0
| 24 | [25 empty] | 0 | 0 | [15 empty] | 0 | 0 | [15 empty] | 0 | 0 | 0.1152 | 2.7736 | 3.1816 | 7.1163 | 0 | 2.8853 | [15 empty] | 0 | 0
| 25 | [25 empty] | 0 | 0 | [15 empty] | 0 | 0 | [15 empty] | 0 | 0 | 0.1152 | 2.7736 | 3.2075 | 7.1163 | 0 | 2.862 | [15 empty] | 0 | 0
| 26 | [25 empty] | 0 | 0 | [15 empty] | 0 | 0 | [15 empty] | 0 | 0 | 0.1152 | 2.7736 | 3.0064 | 7.1163 | 0 | 3.0535 | [15 empty] | 0 | 0
| 27 | [25 empty] | 0 | 0 | [15 empty] | 0 | 0 | [15 empty] | 0 | 0 | 0.1152 | 2.7736 | 3.3069 | 7.1163 | 0 | 2.776 | [15 empty] | 0 | 0
| 28 | [25 empty] | 0 | 0 | [15 empty] | 0 | 0 | [15 empty] | 0 | 0 | 0.1152 | 2.7736 | 3.3635 | 7.1163 | 0 | 2.7293 | [15 empty] | 0 | 0
| 29 | [25 empty] | 0 | 0 | [15 empty] | 0 | 0 | [15 empty] | 0 | 0 | 0.1512 | 2.402 | 4.1101 | 7.1163 | 0 | 2.2335 | [15 empty] | 0 | 0
| 30 | [25 empty] | 0 | 0 | [15 empty] | 0 | 0 | [15 empty] | 0 | 0 | 0.1152 | 2.7736 | 3.0347 | 7.1163 | 0 | 3.025 | [15 empty] | 0 | 0
V | 1 | [25 empty] | 0 | 0 | [15 empty] | 0 | 0 | [15 empty] | 0 | 0 | 0.11133 | 2.8007 | 3.5907 | 7.1163 | 0 | 2.5566 | [15 empty] | 0 | 0
| 2 | [25 empty] | 0 | 0 | [15 empty] | 0 | 0 | [15 empty] | 0 | 0 | 0.11133 | 2.8007 | 3.6394 | 7.1163 | 0 | 2.5224 | [15 empty] | 0 | 0
| 3 | [25 empty] | 0 | 0 | [15 empty] | 0 | 0 | [15 empty] | 0 | 0 | 0.1512 | 2.402 | 4.1975 | 7.1163 | 0 | 2.187 | [15 empty] | 0 | 0
| 4 | [25 empty] | 0 | 0 | [15 empty] | 0 | 0 | [15 empty] | 0 | 0 | 0.1512 | 2.402 | 4.1956 | 7.1163 | 0 | 2.188 | [15 empty] | 0 | 0
| 5 | [25 empty] | 0 | 0 | [15 empty] | 0 | 0 | [15 empty] | 0 | 0 | 0.1512 | 2.402 | 4.4545 | 7.1163 | 0 | 2.0608 | [15 empty] | 0 | 0
| 6 | [25 empty] | 0 | 0 | [15 empty] | 0 | 0 | [15 empty] | 0 | 0 | 0.11133 | 2.8007 | 3.6899 | 7.1163 | 0 | 2.4878 | [15 empty] | 0 | 0
| 7 | [25 empty] | 0 | 0 | [15 empty] | 0 | 0 | [15 empty] | 0 | 0 | 0.11133 | 2.8007 | 3.6449 | 7.1163 | 0 | 2.5186 | [15 empty] | 0 | 0
| 8 | [25 empty] | 0 | 0 | [15 empty] | 0 | 0 | [15 empty] | 0 | 0 | 0.1512 | 2.402 | 3.943 | 7.1163 | 0 | 2.3282 | [15 empty] | 0 | 0
| 9 | [25 empty] | 0 | 0 | [15 empty] | 0 | 0 | [15 empty] | 0 | 0 | 0.1512 | 2.402 | 4.0312 | 7.1163 | 0 | 2.2772 | [15 empty] | 0 | 0
| 10 | [25 empty] | 0 | 0 | [15 empty] | 0 | 0 | [15 empty] | 0 | 0 | 0.1512 | 2.402 | 4.7028 | 7.1163 | 0 | 1.952 | [15 empty] | 0 | 0
| 11 | [25 empty] | 0 | 0 | [15 empty] | 0 | 0 | [15 empty] | 0 | 0 | 0.1512 | 2.402 | 4.6631 | 7.1163 | 0 | 1.9687 | [15 empty] | 0 | 0
| 12 | [25 empty] | 0 | 0 | [15 empty] | 0 | 0 | [15 empty] | 0 | 0 | 0.1512 | 2.402 | 4.711 | 7.1163 | 0 | 1.9487 | [15 empty] | 0 | 0
| 13 | [25 empty] | 0 | 0 | [15 empty] | 0 | 0 | [15 empty] | 0 | 0 | 0.1512 | 2.402 | 4.6354 | 7.1163 | 0 | 1.9804 | [15 empty] | 0 | 0
| 14 | [25 empty] | 0 | 0 | [15 empty] | 0 | 0 | [15 empty] | 0 | 0 | 0.1512 | 2.402 | 4.5453 | 7.1163 | 0 | 2.0197 | [15 empty] | 0 | 0
| 15 | [25 empty] | 0 | 0 | [15 empty] | 0 | 0 | [15 empty] | 0 | 0 | 0.1512 | 2.402 | 4.4753 | 7.1163 | 0 | 2.0512 | [15 empty] | 0 | 0
| 16 | [25 empty] | 0 | 0 | [15 empty] | 0 | 0 | [15 empty] | 0 | 0 | 0.1512 | 2.402 | 4.4608 | 7.1163 | 0 | 2.0579 | [15 empty] | 0 | 0
| 17 | [25 empty] | 0 | 0 | [15 empty] | 0 | 0 | [15 empty] | 0 | 0 | 0.1512 | 2.402 | 4.6858 | 7.1163 | 0 | 1.9591 | [15 empty] | 0 | 0
| 18 | [25 empty] | 0 | 0 | [15 empty] | 0 | 0 | [15 empty] | 0 | 0 | 0.1512 | 2.402 | 4.8792 | 7.1163 | 0 | 1.8815 | [15 empty] | 0 | 0
| 19 | [25 empty] | 0 | 0 | [15 empty] | 0 | 0 | [15 empty] | 0 | 0 | 0.1512 | 2.402 | 4.8993 | 7.1163 | 0 | 1.8737 | [15 empty] | 0 | 0
| 20 | [25 empty] | 0 | 0 | [15 empty] | 0 | 0 | [15 empty] | 0 | 0 | 0.1512 | 2.402 | 4.7884 | 7.1163 | 0 | 1.9171 | [15 empty] | 0 | 0
| 21 | [25 empty] | 0 | 0 | [15 empty] | 0 | 0 | [15 empty] | 0 | 0 | 0.1512 | 2.402 | 4.8615 | 7.1163 | 0 | 1.8883 | [15 empty] | 0 | 0
| 22 | [25 empty] | 0 | 0 | [15 empty] | 0 | 0 | [15 empty] | 0 | 0 | 0.1512 | 2.402 | 4.2825 | 7.1163 | 0 | 2.1436 | [15 empty] | 0 | 0
| 23 | [25 empty] | 0 | 0 | [15 empty] | 0 | 0 | [15 empty] | 0 | 0 | 0.1512 | 2.402 | 4.2019 | 7.1163 | 0 | 2.1847 | [15 empty] | 0 | 0
| 24 | [25 empty] | 0 | 0 | [15 empty] | 0 | 0 | [15 empty] | 0 | 0 | 0.1512 | 2.402 | 4.401 | 7.1163 | 0 | 2.0859 | [15 empty] | 0 | 0
| 25 | [25 empty] | 0 | 0 | [15 empty] | 0 | 0 | [15 empty] | 0 | 0 | 0.1512 | 2.402 | 4.7261 | 7.1163 | 0 | 1.9424 | [15 empty] | 0 | 0
| 26 | [25 empty] | 0 | 0 | [15 empty] | 0 | 0 | [15 empty] | 0 | 0 | 0.1512 | 2.402 | 4.9062 | 7.1163 | 0 | 1.8711 | [15 empty] | 0 | 0
| 27 | [25 empty] | 0 | 0 | [15 empty] | 0 | 0 | [15 empty] | 0 | 0 | 0.1512 | 2.402 | 4.9598 | 7.1163 | 0 | 1.8509 | [15 empty] | 0 | 0
| 28 | [25 empty] | 0 | 0 | [15 empty] | 0 | 0 | [15 empty] | 0 | 0 | 0.1512 | 2.402 | 4.8836 | 7.1163 | 0 | 1.8798 | [15 empty] | 0 | 0
| 29 | [25 empty] | 0 | 0 | [15 empty] | 0 | 0 | [15 empty] | 0 | 0 | 0.1512 | 2.402 | 4.5957 | 7.1163 | 0 | 1.9975 | [15 empty] | 0 | 0
| 30 | [25 empty] | 0 | 0 | [15 empty] | 0 | 0 | [15 empty] | 0 | 0 | 0.1512 | 2.402 | 4.7475 | 7.1163 | 0 | 1.9337 | [15 empty] | 0 | 0
| 31 | [25 empty] | 0 | 0 | [15 empty] | 0 | 0 | [15 empty] | 0 | 0 | 0.1512 | 2.402 | 4.4356 | 7.1163 | 0 | 2.0696 | [15 empty] | 0 | 0
VI | 1 | [25 empty] | 0 | 0 | [15 empty] | 0 | 0 | [15 empty] | 0 | 0 | 0.1512 | 2.402 | 4.9296 | 7.1163 | 0 | 1.8622 | [15 empty] | 0 | 0
| 2 | [25 empty] | 0 | 0 | [15 empty] | 0 | 0 | [15 empty] | 0 | 0 | 0.1512 | 2.402 | 4.922 | 7.1163 | 0 | 1.8651 | [15 empty] | 0 | 0
| 3 | [25 empty] | 0 | 0 | [15 empty] | 0 | 0 | [15 empty] | 0 | 0 | 0.2268 | 0.89 | 5.4317 | 7.1163 | 0 | 1.6901 | [15 empty] | 0 | 0
| 4 | [25 empty] | 0 | 0 | [15 empty] | 0 | 0 | [15 empty] | 0 | 0 | 0.1512 | 2.402 | 5.1236 | 7.1163 | 0 | 1.7917 | [15 empty] | 0 | 0
| 5 | [25 empty] | 0 | 0 | [15 empty] | 0 | 0 | [15 empty] | 0 | 0 | 0.2268 | 0.89 | 5.511 | 7.1163 | 0 | 1.6657 | [15 empty] | 0 | 0
| 6 | [25 empty] | 0 | 0 | [15 empty] | 0 | 0 | [15 empty] | 0 | 0 | 0.2268 | 0.89 | 6.0733 | 7.1163 | 0 | 1.5115 | [15 empty] | 0 | 0
| 7 | [25 empty] | 0 | 0 | [15 empty] | 0 | 0 | [15 empty] | 0 | 0 | 0.2268 | 0.89 | 6.7301 | 7.1163 | 0 | 1.364 | [15 empty] | 0 | 0
| 8 | [25 empty] | 0 | 0 | [15 empty] | 0 | 0 | [15 empty] | 0 | 0 | 0.2268 | 0.89 | 5.8701 | 7.1163 | 0 | 1.5638 | [15 empty] | 0 | 0
| 9 | [25 empty] | 0 | 0 | [15 empty] | 0 | 0 | [15 empty] | 0 | 0 | 0.1512 | 2.402 | 5.3598 | 7.1163 | 0 | 1.7127 | [15 empty] | 0 | 0
| 10 | [25 empty] | 0 | 0 | [15 empty] | 0 | 0 | [15 empty] | 0 | 0 | 0.2268 | 0.89 | 5.8409 | 7.1163 | 0 | 1.5717 | [15 empty] | 0 | 0
| 11 | [25 empty] | 0 | 0 | [15 empty] | 0 | 0 | [15 empty] | 0 | 0 | 0.2268 | 0.89 | 5.6745 | 7.1163 | 0 | 1.6178 | [15 empty] | 0 | 0
| 12 | [25 empty] | 0 | 0 | [15 empty] | 0 | 0 | [15 empty] | 0 | 0 | 0.1512 | 2.402 | 5.1557 | 7.1163 | 0 | 1.7805 | [15 empty] | 0 | 0
| 13 | [25 empty] | 0 | 0 | [15 empty] | 0 | 0 | [15 empty] | 0 | 0 | 0.1512 | 2.402 | 4.6265 | 7.1163 | 0 | 1.9842 | [15 empty] | 0 | 0
| 14 | [25 empty] | 0 | 0 | [15 empty] | 0 | 0 | [15 empty] | 0 | 0 | 0.1512 | 2.402 | 4.35 | 7.1163 | 0 | 2.1104 | [15 empty] | 0 | 0
| 15 | [25 empty] | 0 | 0 | [15 empty] | 0 | 0 | [15 empty] | 0 | 0 | 0.1512 | 2.402 | 4.6549 | 7.1163 | 0 | 1.9721 | [15 empty] | 0 | 0
| 16 | [25 empty] | 0 | 0 | [15 empty] | 0 | 0 | [15 empty] | 0 | 0 | 0.1512 | 2.402 | 4.7141 | 7.1163 | 0 | 1.9473 | [15 empty] | 0 | 0
| 17 | [25 empty] | 0 | 0 | [15 empty] | 0 | 0 | [15 empty] | 0 | 0 | 0.1512 | 2.402 | 4.8269 | 7.1163 | 0 | 1.9019 | [15 empty] | 0 | 0
| 18 | [25 empty] | 0 | 0 | [15 empty] | 0 | 0 | [15 empty] | 0 | 0 | 0.1512 | 2.402 | 4.675 | 7.1163 | 0 | 1.9636 | [15 empty] | 0 | 0
| 19 | [25 empty] | 0 | 0 | [15 empty] | 0 | 0 | [15 empty] | 0 | 0 | 0.1512 | 2.402 | 4.5314 | 7.1163 | 0 | 2.0259 | [15 empty] | 0 | 0
| 20 | [25 empty] | 0 | 0 | [15 empty] | 0 | 0 | [15 empty] | 0 | 0 | 0.1512 | 2.402 | 4.8521 | 7.1163 | 0 | 1.892 | [15 empty] | 0 | 0
| 21 | [25 empty] | 0 | 0 | [15 empty] | 0 | 0 | [15 empty] | 0 | 0 | 0.1512 | 2.402 | 5.1664 | 7.1163 | 0 | 1.7769 | [15 empty] | 0 | 0
| 22 | [25 empty] | 0 | 0 | [15 empty] | 0 | 0 | [15 empty] | 0 | 0 | 0.1512 | 2.402 | 5.3542 | 7.1163 | 0 | 1.7145 | [15 empty] | 0 | 0
| 23 | [25 empty] | 0 | 0 | [15 empty] | 0 | 0 | [15 empty] | 0 | 0 | 0.1512 | 2.402 | 4.9182 | 7.1163 | 0 | 1.8665 | [15 empty] | 0 | 0
| 24 | [25 empty] | 0 | 0 | [15 empty] | 0 | 0 | [15 empty] | 0 | 0 | 0.1512 | 2.402 | 4.6114 | 7.1163 | 0 | 1.9907 | [15 empty] | 0 | 0
| 25 | [25 empty] | 0 | 0 | [15 empty] | 0 | 0 | [15 empty] | 0 | 0 | 0.1512 | 2.402 | 4.8514 | 7.1163 | 0 | 1.8922 | [15 empty] | 0 | 0
| 26 | [25 empty] | 0 | 0 | [15 empty] | 0 | 0 | [15 empty] | 0 | 0 | 0.1512 | 2.402 | 5.3435 | 7.1163 | 0 | 1.718 | [15 empty] | 0 | 0
| 27 | [25 empty] | 0 | 0 | [15 empty] | 0 | 0 | [15 empty] | 0 | 0 | 0.1512 | 2.402 | 5.3693 | 7.1163 | 0 | 1.7097 | [15 empty] | 0 | 0
| 28 | [25 empty] | 0 | 0 | [15 empty] | 0 | 0 | [15 empty] | 0 | 0 | 0.1512 | 2.402 | 5.4096 | 7.1163 | 0 | 1.697 | [15 empty] | 0 | 0
| 29 | [25 empty] | 0 | 0 | [15 empty] | 0 | 0 | [15 empty] | 0 | 0 | 0.1512 | 2.402 | 5.3794 | 7.1163 | 0 | 1.7065 | [15 empty] | 0 | 0
| 30 | [25 empty] | 0 | 0 | [15 empty] | 0 | 0 | [15 empty] | 0 | 0 | 0.1512 | 2.402 | 5.3725 | 7.1163 | 0 | 1.7087 | [15 empty] | 0 | 0
VII | 1 | [25 empty] | 0 | 0 | [15 empty] | 0 | 0 | [15 empty] | 0 | 0 | 0.1512 | 2.402 | 4.7298 | 7.1163 | 0 | 1.9409 | [15 empty] | 0 | 0
| 2 | [25 empty] | 0 | 0 | [15 empty] | 0 | 0 | [15 empty] | 0 | 0 | 0.1512 | 2.402 | 5.1954 | 7.1163 | 0 | 1.7669 | [15 empty] | 0 | 0
| 3 | [25 empty] | 0 | 0 | [15 empty] | 0 | 0 | [15 empty] | 0 | 0 | 0.2268 | 0.89 | 5.4733 | 7.1163 | 0 | 1.6772 | [15 empty] | 0 | 0
| 4 | [25 empty] | 0 | 0 | [15 empty] | 0 | 0 | [15 empty] | 0 | 0 | 0.1512 | 2.402 | 4.8388 | 7.1163 | 0 | 1.8971 | [15 empty] | 0 | 0
| 5 | [25 empty] | 0 | 0 | [15 empty] | 0 | 0 | [15 empty] | 0 | 0 | 0.1512 | 2.402 | 4.7412 | 7.1163 | 0 | 1.9362 | [15 empty] | 0 | 0
| 6 | [25 empty] | 0 | 0 | [15 empty] | 0 | 0 | [15 empty] | 0 | 0 | 0.1512 | 2.402 | 4.888 | 7.1163 | 0 | 1.8781 | [15 empty] | 0 | 0
| 7 | [25 empty] | 0 | 0 | [15 empty] | 0 | 0 | [15 empty] | 0 | 0 | 0.1512 | 2.402 | 5.0329 | 7.1163 | 0 | 1.824 | [15 empty] | 0 | 0
| 8 | [25 empty] | 0 | 0 | [15 empty] | 0 | 0 | [15 empty] | 0 | 0 | 0.1512 | 2.402 | 5.2175 | 7.1163 | 0 | 1.7595 | [15 empty] | 0 | 0
| 9 | [25 empty] | 0 | 0 | [15 empty] | 0 | 0 | [15 empty] | 0 | 0 | 0.1512 | 2.402 | 5.3019 | 7.1163 | 0 | 1.7315 | [15 empty] | 0 | 0
| 10 | [25 empty] | 0 | 0 | [15 empty] | 0 | 0 | [15 empty] | 0 | 0 | 0.2268 | 0.89 | 5.6122 | 7.1163 | 0 | 1.6357 | [15 empty] | 0 | 0
| 11 | [25 empty] | 0 | 0 | [15 empty] | 0 | 0 | [15 empty] | 0 | 0 | 0.2268 | 0.89 | 5.4978 | 7.1163 | 0 | 1.6698 | [15 empty] | 0 | 0
| 12 | [25 empty] | 0 | 0 | [15 empty] | 0 | 0 | [15 empty] | 0 | 0 | 0.2268 | 0.89 | 5.7964 | 7.1163 | 0 | 1.5837 | [15 empty] | 0 | 0
| 13 | [25 empty] | 0 | 0 | [15 empty] | 0 | 0 | [15 empty] | 0 | 0 | 0.2268 | 0.89 | 5.5299 | 7.1163 | 0 | 1.6601 | [15 empty] | 0 | 0
| 14 | [25 empty] | 0 | 0 | [15 empty] | 0 | 0 | [15 empty] | 0 | 0 | 0.1512 | 2.402 | 5.2452 | 7.1163 | 0 | 1.7502 | [15 empty] | 0 | 0
| 15 | [25 empty] | 0 | 0 | [15 empty] | 0 | 0 | [15 empty] | 0 | 0 | 0.1512 | 2.402 | 5.0146 | 7.1163 | 0 | 1.8307 | [15 empty] | 0 | 0
| 16 | [25 empty] | 0 | 0 | [15 empty] | 0 | 0 | [15 empty] | 0 | 0 | 0.1512 | 2.402 | 4.8565 | 7.1163 | 0 | 1.8903 | [15 empty] | 0 | 0
| 17 | [25 empty] | 0 | 0 | [15 empty] | 0 | 0 | [15 empty] | 0 | 0 | 0.1512 | 2.402 | 5.1167 | 7.1163 | 0 | 1.7941 | [15 empty] | 0 | 0
| 18 | [25 empty] | 0 | 0 | [15 empty] | 0 | 0 | [15 empty] | 0 | 0 | 0.2268 | 0.89 | 5.8966 | 7.1163 | 0 | 1.5568 | [15 empty] | 0 | 0
| 19 | [25 empty] | 0 | 0 | [15 empty] | 0 | 0 | [15 empty] | 0 | 0 | 0.1512 | 2.402 | 5.1646 | 7.1163 | 0 | 1.7775 | [15 empty] | 0 | 0
| 20 | [25 empty] | 0 | 0 | [15 empty] | 0 | 0 | [15 empty] | 0 | 0 | 0.1512 | 2.402 | 4.5963 | 7.1163 | 0 | 1.9973 | [15 empty] | 0 | 0
| 21 | [25 empty] | 0 | 0 | [15 empty] | 0 | 0 | [15 empty] | 0 | 0 | 0.1512 | 2.402 | 4.4073 | 7.1163 | 0 | 2.0829 | [15 empty] | 0 | 0
| 22 | [25 empty] | 0 | 0 | [15 empty] | 0 | 0 | [15 empty] | 0 | 0 | 0.1512 | 2.402 | 4.7809 | 7.1163 | 0 | 1.9201 | [15 empty] | 0 | 0
| 23 | [25 empty] | 0 | 0 | [15 empty] | 0 | 0 | [15 empty] | 0 | 0 | 0.2268 | 0.89 | 5.5158 | 7.1163 | 0 | 1.6643 | [15 empty] | 0 | 0
| 24 | [25 empty] | 0 | 0 | [15 empty] | 0 | 0 | [15 empty] | 0 | 0 | 0.2268 | 0.89 | 5.8238 | 7.1163 | 0 | 1.5763 | [15 empty] | 0 | 0
| 25 | [25 empty] | 0 | 0 | [15 empty] | 0 | 0 | [15 empty] | 0 | 0 | 0.1512 | 2.402 | 4.7437 | 7.1163 | 0 | 1.9352 | [15 empty] | 0 | 0
| 26 | [25 empty] | 0 | 0 | [15 empty] | 0 | 0 | [15 empty] | 0 | 0 | 0.1512 | 2.402 | 4.6662 | 7.1163 | 0 | 1.9673 | [15 empty] | 0 | 0
| 27 | [25 empty] | 0 | 0 | [15 empty] | 0 | 0 | [15 empty] | 0 | 0 | 0.1512 | 2.402 | 4.6543 | 7.1163 | 0 | 1.9724 | [15 empty] | 0 | 0
| 28 | [25 empty] | 0 | 0 | [15 empty] | 0 | 0 | [15 empty] | 0 | 0 | 0.1512 | 2.402 | 4.6996 | 7.1163 | 0 | 1.9534 | [15 empty] | 0 | 0
| 29 | [25 empty] | 0 | 0 | [15 empty] | 0 | 0 | [15 empty] | 0 | 0 | 0.1512 | 2.402 | 4.602 | 7.1163 | 0 | 1.9948 | [15 empty] | 0 | 0
| 30 | [25 empty] | 0 | 0 | [15 empty] | 0 | 0 | [15 empty] | 0 | 0 | 0.1512 | 2.402 | 4.9151 | 7.1163 | 0 | 1.8677 | [15 empty] | 0 | 0
| 31 | [25 empty] | 0 | 0 | [15 empty] | 0 | 0 | [15 empty] | 0 | 0 | 0.1512 | 2.402 | 4.7299 | 7.1163 | 0 | 1.9409 | [15 empty] | 0 | 0
VIII | 1 | [25 empty] | 0 | 0 | [15 empty] | 0 | 0 | [15 empty] | 0 | 0 | 0.1512 | 2.402 | 4.5119 | 7.1163 | 0 | 2.0346 | [15 empty] | 0 | 0
| 2 | [25 empty] | 0 | 0 | [15 empty] | 0 | 0 | [15 empty] | 0 | 0 | 0.1512 | 2.402 | 4.3506 | 7.1163 | 0 | 2.1101 | [15 empty] | 0 | 0
| 3 | [25 empty] | 0 | 0 | [15 empty] | 0 | 0 | [15 empty] | 0 | 0 | 0.1512 | 2.402 | 4.195 | 7.1163 | 0 | 2.1883 | [15 empty] | 0 | 0
| 4 | [25 empty] | 0 | 0 | [15 empty] | 0 | 0 | [15 empty] | 0 | 0 | 0.1512 | 2.402 | 4.3903 | 7.1163 | 0 | 2.091 | [15 empty] | 0 | 0
| 5 | [25 empty] | 0 | 0 | [15 empty] | 0 | 0 | [15 empty] | 0 | 0 | 0.1512 | 2.402 | 4.7217 | 7.1163 | 0 | 1.9442 | [15 empty] | 0 | 0
| 6 | [25 empty] | 0 | 0 | [15 empty] | 0 | 0 | [15 empty] | 0 | 0 | 0.1512 | 2.402 | 4.997 | 7.1163 | 0 | 1.8371 | [15 empty] | 0 | 0
| 7 | [25 empty] | 0 | 0 | [15 empty] | 0 | 0 | [15 empty] | 0 | 0 | 0.1512 | 2.402 | 5.1835 | 7.1163 | 0 | 1.771 | [15 empty] | 0 | 0
| 8 | [25 empty] | 0 | 0 | [15 empty] | 0 | 0 | [15 empty] | 0 | 0 | 0.1512 | 2.402 | 5.2817 | 7.1163 | 0 | 1.7381 | [15 empty] | 0 | 0
| 9 | [25 empty] | 0 | 0 | [15 empty] | 0 | 0 | [15 empty] | 0 | 0 | 0.1512 | 2.402 | 5.0656 | 7.1163 | 0 | 1.8122 | [15 empty] | 0 | 0
| 10 | [25 empty] | 0 | 0 | [15 empty] | 0 | 0 | [15 empty] | 0 | 0 | 0.1512 | 2.402 | 5.0934 | 7.1163 | 0 | 1.8023 | [15 empty] | 0 | 0
| 11 | [25 empty] | 0 | 0 | [15 empty] | 0 | 0 | [15 empty] | 0 | 0 | 0.1512 | 2.402 | 5.2187 | 7.1163 | 0 | 1.759 | [15 empty] | 0 | 0
| 12 | [25 empty] | 0 | 0 | [15 empty] | 0 | 0 | [15 empty] | 0 | 0 | 0.2268 | 0.89 | 5.4836 | 7.1163 | 0 | 1.6741 | [15 empty] | 0 | 0
| 13 | [25 empty] | 0 | 0 | [15 empty] | 0 | 0 | [15 empty] | 0 | 0 | 0.1512 | 2.402 | 5.3057 | 7.1163 | 0 | 1.7302 | [15 empty] | 0 | 0
| 14 | [25 empty] | 0 | 0 | [15 empty] | 0 | 0 | [15 empty] | 0 | 0 | 0.2268 | 0.89 | 5.4477 | 7.1163 | 0 | 1.6851 | [15 empty] | 0 | 0
| 15 | [25 empty] | 0 | 0 | [15 empty] | 0 | 0 | [15 empty] | 0 | 0 | 0.2268 | 0.89 | 6.0488 | 7.1163 | 0 | 1.5177 | [15 empty] | 0 | 0
| 16 | [25 empty] | 0 | 0 | [15 empty] | 0 | 0 | [15 empty] | 0 | 0 | 0.2268 | 0.89 | 6.4343 | 7.1163 | 0 | 1.4267 | [15 empty] | 0 | 0
| 17 | [25 empty] | 0 | 0 | [15 empty] | 0 | 0 | [15 empty] | 0 | 0 | 0.2268 | 0.89 | 6.4938 | 7.1163 | 0 | 1.4136 | [15 empty] | 0 | 0
| 18 | [25 empty] | 0 | 0 | [15 empty] | 0 | 0 | [15 empty] | 0 | 0 | 0.1512 | 2.402 | 5.3813 | 7.1163 | 0 | 1.7059 | [15 empty] | 0 | 0
| 19 | [25 empty] | 0 | 0 | [15 empty] | 0 | 0 | [15 empty] | 0 | 0 | 0.1512 | 2.402 | 5.2987 | 7.1163 | 0 | 1.7325 | [15 empty] | 0 | 0
| 20 | [25 empty] | 0 | 0 | [15 empty] | 0 | 0 | [15 empty] | 0 | 0 | 0.2268 | 0.89 | 5.6471 | 7.1163 | 0 | 1.6256 | [15 empty] | 0 | 0
| 21 | [25 empty] | 0 | 0 | [15 empty] | 0 | 0 | [15 empty] | 0 | 0 | 0.2268 | 0.89 | 6.0403 | 7.1163 | 0 | 1.5198 | [15 empty] | 0 | 0
| 22 | [25 empty] | 0 | 0 | [15 empty] | 0 | 0 | [15 empty] | 0 | 0 | 0.2268 | 0.89 | 6.1111 | 7.1163 | 0 | 1.5022 | [15 empty] | 0 | 0
| 23 | [25 empty] | 0 | 0 | [15 empty] | 0 | 0 | [15 empty] | 0 | 0 | 0.2268 | 0.89 | 5.4789 | 7.1163 | 0 | 1.6755 | [15 empty] | 0 | 0
| 24 | [25 empty] | 0 | 0 | [15 empty] | 0 | 0 | [15 empty] | 0 | 0 | 0.1512 | 2.402 | 5.0833 | 7.1163 | 0 | 1.8059 | [15 empty] | 0 | 0
| 25 | [25 empty] | 0 | 0 | [15 empty] | 0 | 0 | [15 empty] | 0 | 0 | 0.1512 | 2.402 | 5.0197 | 7.1163 | 0 | 1.8288 | [15 empty] | 0 | 0
| 26 | [25 empty] | 0 | 0 | [15 empty] | 0 | 0 | [15 empty] | 0 | 0 | 0.1512 | 2.402 | 4.5087 | 7.1163 | 0 | 2.0361 | [15 empty] | 0 | 0
| 27 | [25 empty] | 0 | 0 | [15 empty] | 0 | 0 | [15 empty] | 0 | 0 | 0.1512 | 2.402 | 4.5661 | 7.1163 | 0 | 2.0105 | [15 empty] | 0 | 0
| 28 | [25 empty] | 0 | 0 | [15 empty] | 0 | 0 | [15 empty] | 0 | 0 | 0.1512 | 2.402 | 4.3689 | 7.1163 | 0 | 2.1012 | [15 empty] | 0 | 0
| 29 | [25 empty] | 0 | 0 | [15 empty] | 0 | 0 | [15 empty] | 0 | 0 | 0.1512 | 2.402 | 4.1906 | 7.1163 | 0 | 2.1906 | [15 empty] | 0 | 0
| 30 | [25 empty] | 0 | 0 | [15 empty] | 0 | 0 | [15 empty] | 0 | 0 | 0.1512 | 2.402 | 4.27 | 7.1163 | 0 | 2.1499 | [15 empty] | 0 | 0
IX | 1 | [11 empty] | 0.203 | 4.22 | 6.3194 | 22.93% | 1.4487 | 4.8706 | 0 | 29.37 | 0 |  | 0.265 | 2.87 | 5.6105 | 5.3988 | 158.5634 | 7.0177 |  | 0.203 | 4.22 | 6.3194 | 22.93% | 1.4487 | 4.8706 | 0 | 29.37 | 0 |  | 0.265 | 2.87 | 5.6105 | 5.3988 | 158.5634 | 7.0177 |  | 0.203 | 4.22 | 6.3194 | 22.93% | 1.4487 | 4.8706 | 0 | 29.37 | 0 |  | 0.088889 | 2.87 | 3.7893 | 3.6463 | 107.0909 | 10.3907 | 0.1512 | 2.402 | 3.9657 | 7.1163 | 0 | 2.3149 |  | 0.197 | 4.01 | 6.0473 | 23.96% | 1.4487 | 4.5986 | 0 | 29.37 | 0 |  | 0.17 | 2.55 | 4.3081 | 4.1455 | 121.7538 | 9.1393
| 2 | [11 empty] | 0.203 | 4.22 | 6.6594 | 17.98% | 1.1975 | 5.4619 | 0 | 0 | 0 |  | 0.265 | 2.87 | 6.0544 | 5.8259 | 0 | 0 |  | 0.203 | 4.22 | 6.6594 | 17.98% | 1.1975 | 5.4619 | 0 | 0 | 0 |  | 0.265 | 2.87 | 6.0544 | 5.8259 | 0 | 0 |  | 0.203 | 4.22 | 6.6594 | 17.98% | 1.1975 | 5.4619 | 0 | 0 | 0 |  | 0.088889 | 2.87 | 3.9381 | 3.7895 | 0 | 0 | 0.1512 | 2.402 | 4.2189 | 7.1163 | 0 | 2.1759 |  | 0.197 | 4.01 | 6.3773 | 18.78% | 1.1975 | 5.1798 | 0 | 0 | 0 |  | 0.17 | 2.55 | 4.5928 | 4.4195 | 0 | 0
| 3 | [11 empty] | 0.203 | 4.22 | 6.8708 | 15.15% | 1.0412 | 5.8296 | 0 | 0 | 0 |  | 0.265 | 2.87 | 6.3305 | 6.0916 | 0 | 0 |  | 0.203 | 4.22 | 6.8708 | 15.15% | 1.0412 | 5.8296 | 0 | 0 | 0 |  | 0.265 | 2.87 | 6.3305 | 6.0916 | 0 | 0 |  | 0.203 | 4.22 | 6.8708 | 15.15% | 1.0412 | 5.8296 | 0 | 0 | 0 |  | 0.088889 | 2.87 | 4.0307 | 3.8786 | 0 | 0 | 0.1512 | 2.402 | 4.3764 | 7.1163 | 0 | 2.0976 |  | 0.197 | 4.01 | 6.5825 | 15.82% | 1.0412 | 5.5412 | 0 | 0 | 0 |  | 0.17 | 2.55 | 4.7699 | 4.5899 | 0 | 0
| 4 | [11 empty] | 0 | 0 | 0 | 0% | 0 | 0 | 0 | 0 | 0 |  | 0 | 0 | 0 | 0 | 0 | 0 |  | 0 | 0 | 0 | 0% | 0 | 0 | 0 | 0 | 0 |  | 0 | 0 | 0 | 0 | 0 | 0 |  | 0 | 0 | 0 | 0% | 0 | 0 | 0 | 0 | 0 |  | 0.088889 | 0 | 1.3737 | 1.3219 | 0 | 0 | 0.1512 | 2.402 | 4.7387 | 7.1163 | 0 | 1.9373 |  | 0 | 0 | 0 | 0% | 0 | 0 | 0 | 0 | 0 |  | 0 | 0 | 0 | 0 | 0 | 0
| 5 | [11 empty] | 0.203 | 4.22 | 7.0628 | 12.73% | 0.89938 | 6.1635 | 0 | 0 | 0 |  | 0.265 | 2.87 | 6.5811 | 6.3328 | 0 | 0 |  | 0.203 | 4.22 | 7.0628 | 12.73% | 0.89938 | 6.1635 | 0 | 0 | 0 |  | 0.265 | 2.87 | 6.5811 | 6.3328 | 0 | 0 |  | 0.203 | 4.22 | 7.0628 | 12.73% | 0.89938 | 6.1635 | 0 | 0 | 0 |  | 0.088889 | 2.87 | 4.1148 | 3.9595 | 0 | 0 | 0.1512 | 2.402 | 4.5194 | 7.1163 | 0 | 2.0312 |  | 0.197 | 4.01 | 6.7688 | 13.29% | 0.89938 | 5.8694 | 0 | 0 | 0 |  | 0.17 | 2.55 | 4.9307 | 4.7446 | 0 | 0
| 6 | [11 empty] | 0 | 0 | 0 | 0% | 0 | 0 | 0 | 0 | 0 |  | 0 | 0 | 0 | 0 | 0 | 0 |  | 0 | 0 | 0 | 0% | 0 | 0 | 0 | 0 | 0 |  | 0 | 0 | 0 | 0 | 0 | 0 |  | 0 | 0 | 0 | 0% | 0 | 0 | 0 | 0 | 0 |  | 0.088889 | 0 | 1.3611 | 1.3097 | 0 | 0 | 0.1512 | 2.402 | 4.7172 | 7.1163 | 0 | 1.946 |  | 0 | 0 | 0 | 0% | 0 | 0 | 0 | 0 | 0 |  | 0 | 0 | 0 | 0 | 0 | 0
| 7 | [11 empty] | 0.203 | 4.22 | 7.0561 | 12.82% | 0.90438 | 6.1517 | 0 | 0 | 0 |  | 0.265 | 2.87 | 6.5723 | 6.3243 | 0 | 0 |  | 0.203 | 4.22 | 7.0561 | 12.82% | 0.90438 | 6.1517 | 0 | 0 | 0 |  | 0.265 | 2.87 | 6.5723 | 6.3243 | 0 | 0 |  | 0.203 | 4.22 | 7.0561 | 12.82% | 0.90438 | 6.1517 | 0 | 0 | 0 |  | 0.088889 | 2.87 | 4.1119 | 3.9567 | 0 | 0 | 0.1512 | 2.402 | 4.5144 | 7.1163 | 0 | 2.0335 |  | 0.197 | 4.01 | 6.7623 | 13.37% | 0.90438 | 5.8579 | 0 | 0 | 0 |  | 0.17 | 2.55 | 4.925 | 4.7392 | 0 | 0
| 8 | [11 empty] | 0 | 0 | 0 | 0% | 0 | 0 | 0 | 0 | 0 |  | 0 | 0 | 0 | 0 | 0 | 0 |  | 0 | 0 | 0 | 0% | 0 | 0 | 0 | 0 | 0 |  | 0 | 0 | 0 | 0 | 0 | 0 |  | 0 | 0 | 0 | 0% | 0 | 0 | 0 | 0 | 0 |  | 0.088889 | 0 | 1.3504 | 1.2994 | 0 | 0 | 0.1512 | 2.402 | 4.699 | 7.1163 | 0 | 1.9536 |  | 0 | 0 | 0 | 0% | 0 | 0 | 0 | 0 | 0 |  | 0 | 0 | 0 | 0 | 0 | 0
| 9 | [11 empty] | 0 | 0 | 0 | 0% | 0 | 0 | 0 | 0 | 0 |  | 0 | 0 | 0 | 0 | 0 | 0 |  | 0 | 0 | 0 | 0% | 0 | 0 | 0 | 0 | 0 |  | 0 | 0 | 0 | 0 | 0 | 0 |  | 0 | 0 | 0 | 0% | 0 | 0 | 0 | 0 | 0 |  | 0.088889 | 0 | 1.4148 | 1.3614 | 0 | 0 | 0.1512 | 2.402 | 4.8086 | 7.1163 | 0 | 1.9091 |  | 0 | 0 | 0 | 0% | 0 | 0 | 0 | 0 | 0 |  | 0 | 0 | 0 | 0 | 0 | 0
| 10 | [11 empty] | 0 | 0 | 0 | 0% | 0 | 0 | 0 | 0 | 0 |  | 0 | 0 | 0 | 0 | 0 | 0 |  | 0 | 0 | 0 | 0% | 0 | 0 | 0 | 0 | 0 |  | 0 | 0 | 0 | 0 | 0 | 0 |  | 0 | 0 | 0 | 0% | 0 | 0 | 0 | 0 | 0 |  | 0.088889 | 0 | 1.4259 | 1.3721 | 0 | 0 | 0.1512 | 2.402 | 4.8275 | 7.1163 | 0 | 1.9016 |  | 0 | 0 | 0 | 0% | 0 | 0 | 0 | 0 | 0 |  | 0 | 0 | 0 | 0 | 0 | 0
| 11 | [11 empty] | 0 | 0 | 0 | 0% | 0 | 0 | 0 | 0 | 0 |  | 0 | 0 | 0 | 0 | 0 | 0 |  | 0 | 0 | 0 | 0% | 0 | 0 | 0 | 0 | 0 |  | 0 | 0 | 0 | 0 | 0 | 0 |  | 0 | 0 | 0 | 0% | 0 | 0 | 0 | 0 | 0 |  | 0.088889 | 0 | 1.5963 | 1.5361 | 0 | 0 | 0.1512 | 2.402 | 5.1173 | 7.1163 | 0 | 1.7939 |  | 0 | 0 | 0 | 0% | 0 | 0 | 0 | 0 | 0 |  | 0 | 0 | 0 | 0 | 0 | 0
| 12 | [11 empty] | 0 | 0 | 0 | 0% | 0 | 0 | 0 | 0 | 0 |  | 0 | 0 | 0 | 0 | 0 | 0 |  | 0 | 0 | 0 | 0% | 0 | 0 | 0 | 0 | 0 |  | 0 | 0 | 0 | 0 | 0 | 0 |  | 0 | 0 | 0 | 0% | 0 | 0 | 0 | 0 | 0 |  | 0.088889 | 0 | 1.6826 | 1.6191 | 0 | 0 | 0.1512 | 2.402 | 5.2641 | 7.1163 | 0 | 1.7439 |  | 0 | 0 | 0 | 0% | 0 | 0 | 0 | 0 | 0 |  | 0 | 0 | 0 | 0 | 0 | 0
| 13 | [11 empty] | 0 | 0 | 0 | 0% | 0 | 0 | 0 | 0 | 0 |  | 0 | 0 | 0 | 0 | 0 | 0 |  | 0 | 0 | 0 | 0% | 0 | 0 | 0 | 0 | 0 |  | 0 | 0 | 0 | 0 | 0 | 0 |  | 0 | 0 | 0 | 0% | 0 | 0 | 0 | 0 | 0 |  | 0.088889 | 0 | 1.7285 | 1.6633 | 0 | 0 | 0.1512 | 2.402 | 5.3422 | 7.1163 | 0 | 1.7184 |  | 0 | 0 | 0 | 0% | 0 | 0 | 0 | 0 | 0 |  | 0 | 0 | 0 | 0 | 0 | 0
| 14 | [11 empty] | 0.203 | 4.22 | 6.9622 | 13.99% | 0.97375 | 5.9884 | 0 | 0 | 0 |  | 0.265 | 2.87 | 6.4497 | 6.2063 | 0 | 0 |  | 0.203 | 4.22 | 6.9622 | 13.99% | 0.97375 | 5.9884 | 0 | 0 | 0 |  | 0.265 | 2.87 | 6.4497 | 6.2063 | 0 | 0 |  | 0.203 | 4.22 | 6.9622 | 13.99% | 0.97375 | 5.9884 | 0 | 0 | 0 |  | 0.088889 | 2.87 | 4.0707 | 3.9171 | 0 | 0 | 0.1512 | 2.402 | 4.4445 | 7.1163 | 0 | 2.0655 |  | 0.197 | 4.01 | 6.6711 | 14.6% | 0.97375 | 5.6974 | 0 | 0 | 0 |  | 0.17 | 2.55 | 4.8464 | 4.6635 | 0 | 0
| 15 | [11 empty] | 0.203 | 4.22 | 6.4386 | 21.13% | 1.3606 | 5.078 | 0 | 27.255 | 0 |  | 0.265 | 2.87 | 5.7662 | 5.5486 | 151.2281 | 6.3365 |  | 0.203 | 4.22 | 6.4386 | 21.13% | 1.3606 | 5.078 | 0 | 27.255 | 0 |  | 0.265 | 2.87 | 5.7662 | 5.5486 | 151.2281 | 6.3365 |  | 0.203 | 4.22 | 6.4386 | 21.13% | 1.3606 | 5.078 | 0 | 27.255 | 0 |  | 0.088889 | 2.87 | 3.8415 | 3.6965 | 100.7487 | 9.5114 | 0.1512 | 2.402 | 4.0545 | 7.1163 | 0 | 2.2642 |  | 0.197 | 4.01 | 6.163 | 22.08% | 1.3606 | 4.8024 | 0 | 27.255 | 0 |  | 0.17 | 2.55 | 4.408 | 4.2416 | 115.6054 | 8.289
| 16 | [11 empty] | 0.203 | 4.22 | 6.4285 | 21.28% | 1.3681 | 5.0603 | 0 | 27.435 | 0 |  | 0.265 | 2.87 | 5.753 | 5.5359 | 151.877 | 6.393 |  | 0.203 | 4.22 | 6.4285 | 21.28% | 1.3681 | 5.0603 | 0 | 27.435 | 0 |  | 0.265 | 2.87 | 5.753 | 5.5359 | 151.877 | 6.393 |  | 0.203 | 4.22 | 6.4285 | 21.28% | 1.3681 | 5.0603 | 0 | 27.435 | 0 |  | 0.088889 | 2.87 | 3.837 | 3.6922 | 101.2967 | 9.5853 | 0.1512 | 2.402 | 4.0469 | 7.1163 | 0 | 2.2684 |  | 0.197 | 4.01 | 6.1532 | 22.23% | 1.3681 | 4.7851 | 0 | 27.435 | 0 |  | 0.17 | 2.55 | 4.3995 | 4.2334 | 116.1445 | 8.3599
| 17 | [11 empty] | 0.203 | 4.22 | 6.6222 | 18.5% | 1.225 | 5.3972 | 0 | 24 | 0 |  | 0.265 | 2.87 | 6.0058 | 5.7792 | 138.7008 | 5.3571 |  | 0.203 | 4.22 | 6.6222 | 18.5% | 1.225 | 5.3972 | 0 | 24 | 0 |  | 0.265 | 2.87 | 6.0058 | 5.7792 | 138.7008 | 5.3571 |  | 0.203 | 4.22 | 6.6222 | 18.5% | 1.225 | 5.3972 | 0 | 24 | 0 |  | 0.088889 | 2.87 | 3.9219 | 3.7739 | 90.5726 | 8.2038 | 0.1512 | 2.402 | 4.1912 | 7.1163 | 0 | 2.1903 |  | 0.197 | 4.01 | 6.3412 | 19.32% | 1.225 | 5.1162 | 0 | 24 | 0 |  | 0.17 | 2.55 | 4.5617 | 4.3895 | 105.3487 | 7.0531
| 18 | [11 empty] | 0.203 | 4.22 | 6.6069 | 18.71% | 1.2363 | 5.3707 | 0 | 24.27 | 0 |  | 0.265 | 2.87 | 5.986 | 5.7601 | 139.797 | 5.4354 |  | 0.203 | 4.22 | 6.6069 | 18.71% | 1.2363 | 5.3707 | 0 | 24.27 | 0 |  | 0.265 | 2.87 | 5.986 | 5.7601 | 139.797 | 5.4354 |  | 0.203 | 4.22 | 6.6069 | 18.71% | 1.2363 | 5.3707 | 0 | 24.27 | 0 |  | 0.088889 | 2.87 | 3.9152 | 3.7674 | 91.4358 | 8.3102 | 0.1512 | 2.402 | 4.1799 | 7.1163 | 0 | 2.1962 |  | 0.197 | 4.01 | 6.3264 | 19.54% | 1.2363 | 5.0901 | 0 | 24.27 | 0 |  | 0.17 | 2.55 | 4.5489 | 4.3773 | 106.2361 | 7.1525
| 19 | [11 empty] | 0.203 | 4.22 | 6.5249 | 19.88% | 1.2969 | 5.228 | 0 | 25.725 | 0 |  | 0.265 | 2.87 | 5.8789 | 5.657 | 145.5266 | 5.8662 |  | 0.203 | 4.22 | 6.5249 | 19.88% | 1.2969 | 5.228 | 0 | 25.725 | 0 |  | 0.265 | 2.87 | 5.8789 | 5.657 | 145.5266 | 5.8662 |  | 0.203 | 4.22 | 6.5249 | 19.88% | 1.2969 | 5.228 | 0 | 25.725 | 0 |  | 0.088889 | 2.87 | 3.8793 | 3.7329 | 96.0281 | 8.89 | 0.1512 | 2.402 | 4.1187 | 7.1163 | 0 | 2.2288 |  | 0.197 | 4.01 | 6.2468 | 20.76% | 1.2969 | 4.9499 | 0 | 25.725 | 0 |  | 0.17 | 2.55 | 4.4802 | 4.3111 | 110.9042 | 7.6976
| 20 | [11 empty] | 0.203 | 4.22 | 6.7837 | 16.3% | 1.1056 | 5.6781 | 0 | 0 | 0 |  | 0.265 | 2.87 | 6.2167 | 5.9821 | 0 | 0 |  | 0.203 | 4.22 | 6.7837 | 16.3% | 1.1056 | 5.6781 | 0 | 0 | 0 |  | 0.265 | 2.87 | 6.2167 | 5.9821 | 0 | 0 |  | 0.203 | 4.22 | 6.7837 | 16.3% | 1.1056 | 5.6781 | 0 | 0 | 0 |  | 0.088889 | 2.87 | 3.9926 | 3.8419 | 0 | 0 | 0.1512 | 2.402 | 4.3115 | 7.1163 | 0 | 2.1292 |  | 0.197 | 4.01 | 6.4979 | 17.01% | 1.1056 | 5.3923 | 0 | 0 | 0 |  | 0.17 | 2.55 | 4.697 | 4.5197 | 0 | 0
| 21 | [11 empty] | 0.203 | 4.22 | 7.1085 | 12.18% | 0.86563 | 6.2429 | 0 | 0 | 0 |  | 0.265 | 2.87 | 6.6407 | 6.3901 | 0 | 0 |  | 0.203 | 4.22 | 7.1085 | 12.18% | 0.86563 | 6.2429 | 0 | 0 | 0 |  | 0.265 | 2.87 | 6.6407 | 6.3901 | 0 | 0 |  | 0.203 | 4.22 | 7.1085 | 12.18% | 0.86563 | 6.2429 | 0 | 0 | 0 |  | 0.088889 | 2.87 | 4.1348 | 3.9788 | 0 | 0 | 0.1512 | 2.402 | 4.5534 | 7.1163 | 0 | 2.0161 |  | 0.197 | 4.01 | 6.8131 | 12.71% | 0.86563 | 5.9475 | 0 | 0 | 0 |  | 0.17 | 2.55 | 4.969 | 4.7815 | 0 | 0
| 22 | [11 empty] | 0.203 | 4.22 | 6.6949 | 17.49% | 1.1713 | 5.5237 | 0 | 0 | 0 |  | 0.265 | 2.87 | 6.1008 | 5.8706 | 0 | 0 |  | 0.203 | 4.22 | 6.6949 | 17.49% | 1.1713 | 5.5237 | 0 | 0 | 0 |  | 0.265 | 2.87 | 6.1008 | 5.8706 | 0 | 0 |  | 0.203 | 4.22 | 6.6949 | 17.49% | 1.1713 | 5.5237 | 0 | 0 | 0 |  | 0.088889 | 2.87 | 3.9537 | 3.8045 | 0 | 0 | 0.1512 | 2.402 | 4.2454 | 7.1163 | 0 | 2.1624 |  | 0.197 | 4.01 | 6.4118 | 18.27% | 1.1713 | 5.2405 | 0 | 0 | 0 |  | 0.17 | 2.55 | 4.6226 | 4.4481 | 0 | 0
| 23 | [11 empty] | 0.203 | 4.22 | 6.4665 | 20.72% | 1.34 | 5.1265 | 0 | 26.76 | 0 |  | 0.265 | 2.87 | 5.8027 | 5.5837 | 149.4198 | 6.1824 |  | 0.203 | 4.22 | 6.4665 | 20.72% | 1.34 | 5.1265 | 0 | 26.76 | 0 |  | 0.265 | 2.87 | 5.8027 | 5.5837 | 149.4198 | 6.1824 |  | 0.203 | 4.22 | 6.4665 | 20.72% | 1.34 | 5.1265 | 0 | 26.76 | 0 |  | 0.088889 | 2.87 | 3.8537 | 3.7083 | 99.2336 | 9.309 | 0.1512 | 2.402 | 4.0753 | 7.1163 | 0 | 2.2526 |  | 0.197 | 4.01 | 6.1901 | 21.65% | 1.34 | 4.8501 | 0 | 26.76 | 0 |  | 0.17 | 2.55 | 4.4313 | 4.2641 | 114.1077 | 8.0956
| 24 | [11 empty] | 0.203 | 4.22 | 6.4547 | 20.9% | 1.3488 | 5.1059 | 0 | 26.97 | 0 |  | 0.265 | 2.87 | 5.7872 | 5.5688 | 150.1912 | 6.2475 |  | 0.203 | 4.22 | 6.4547 | 20.9% | 1.3488 | 5.1059 | 0 | 26.97 | 0 |  | 0.265 | 2.87 | 5.7872 | 5.5688 | 150.1912 | 6.2475 |  | 0.203 | 4.22 | 6.4547 | 20.9% | 1.3488 | 5.1059 | 0 | 26.97 | 0 |  | 0.088889 | 2.87 | 3.8485 | 3.7033 | 99.8778 | 9.3947 | 0.1512 | 2.402 | 4.0665 | 7.1163 | 0 | 2.2575 |  | 0.197 | 4.01 | 6.1786 | 21.83% | 1.3488 | 4.8299 | 0 | 26.97 | 0 |  | 0.17 | 2.55 | 4.4214 | 4.2546 | 114.7458 | 8.1774
| 25 | [11 empty] | 0.203 | 4.22 | 6.6112 | 18.65% | 1.2331 | 5.378 | 0 | 24.195 | 0 |  | 0.265 | 2.87 | 5.9915 | 5.7654 | 139.4935 | 5.4136 |  | 0.203 | 4.22 | 6.6112 | 18.65% | 1.2331 | 5.378 | 0 | 24.195 | 0 |  | 0.265 | 2.87 | 5.9915 | 5.7654 | 139.4935 | 5.4136 |  | 0.203 | 4.22 | 6.6112 | 18.65% | 1.2331 | 5.378 | 0 | 24.195 | 0 |  | 0.088889 | 2.87 | 3.917 | 3.7692 | 91.1964 | 8.2806 | 0.1512 | 2.402 | 4.183 | 7.1163 | 0 | 2.1946 |  | 0.197 | 4.01 | 6.3305 | 19.48% | 1.2331 | 5.0974 | 0 | 24.195 | 0 |  | 0.17 | 2.55 | 4.5525 | 4.3807 | 105.9902 | 7.1248
| 26 | [11 empty] | 0.203 | 4.22 | 6.7025 | 17.39% | 1.1656 | 5.5369 | 0 | 0 | 0 |  | 0.265 | 2.87 | 6.1107 | 5.8801 | 0 | 0 |  | 0.203 | 4.22 | 6.7025 | 17.39% | 1.1656 | 5.5369 | 0 | 0 | 0 |  | 0.265 | 2.87 | 6.1107 | 5.8801 | 0 | 0 |  | 0.203 | 4.22 | 6.7025 | 17.39% | 1.1656 | 5.5369 | 0 | 0 | 0 |  | 0.088889 | 2.87 | 3.957 | 3.8077 | 0 | 0 | 0.1512 | 2.402 | 4.251 | 7.1163 | 0 | 2.1595 |  | 0.197 | 4.01 | 6.4191 | 18.16% | 1.1656 | 5.2535 | 0 | 0 | 0 |  | 0.17 | 2.55 | 4.629 | 4.4543 | 0 | 0
| 27 | [11 empty] | 0 | 0 | 0 | 0% | 0 | 0 | 0 | 0 | 0 |  | 0 | 0 | 0 | 0 | 0 | 0 |  | 0 | 0 | 0 | 0% | 0 | 0 | 0 | 0 | 0 |  | 0 | 0 | 0 | 0 | 0 | 0 |  | 0 | 0 | 0 | 0% | 0 | 0 | 0 | 0 | 0 |  | 0.088889 | 0 | 1.3611 | 1.3097 | 0 | 0 | 0.1512 | 2.402 | 4.7172 | 7.1163 | 0 | 1.946 |  | 0 | 0 | 0 | 0% | 0 | 0 | 0 | 0 | 0 |  | 0 | 0 | 0 | 0 | 0 | 0
| 28 | [11 empty] | 0 | 0 | 0 | 0% | 0 | 0 | 0 | 0 | 0 |  | 0 | 0 | 0 | 0 | 0 | 0 |  | 0 | 0 | 0 | 0% | 0 | 0 | 0 | 0 | 0 |  | 0 | 0 | 0 | 0 | 0 | 0 |  | 0 | 0 | 0 | 0% | 0 | 0 | 0 | 0 | 0 |  | 0.088889 | 0 | 1.3685 | 1.3169 | 0 | 0 | 0.1512 | 2.402 | 4.7298 | 7.1163 | 0 | 1.9409 |  | 0 | 0 | 0 | 0% | 0 | 0 | 0 | 0 | 0 |  | 0 | 0 | 0 | 0 | 0 | 0
| 29 | [11 empty] | 0.203 | 4.22 | 7.1627 | 11.53% | 0.82563 | 6.337 | 0 | 0 | 0 |  | 0.265 | 2.87 | 6.7114 | 6.4581 | 0 | 0 |  | 0.203 | 4.22 | 7.1627 | 11.53% | 0.82563 | 6.337 | 0 | 0 | 0 |  | 0.265 | 2.87 | 6.7114 | 6.4581 | 0 | 0 |  | 0.203 | 4.22 | 7.1627 | 11.53% | 0.82563 | 6.337 | 0 | 0 | 0 |  | 0.088889 | 2.87 | 4.1585 | 4.0016 | 0 | 0 | 0.1512 | 2.402 | 4.5938 | 7.1163 | 0 | 1.9984 |  | 0.197 | 4.01 | 6.8657 | 12.03% | 0.82563 | 6.0401 | 0 | 0 | 0 |  | 0.17 | 2.55 | 5.0143 | 4.8251 | 0 | 0
| 30 | [11 empty] | 0.203 | 4.22 | 7.0358 | 13.07% | 0.91937 | 6.1164 | 0 | 0 | 0 |  | 0.265 | 2.87 | 6.5458 | 6.2988 | 0 | 0 |  | 0.203 | 4.22 | 7.0358 | 13.07% | 0.91937 | 6.1164 | 0 | 0 | 0 |  | 0.265 | 2.87 | 6.5458 | 6.2988 | 0 | 0 |  | 0.203 | 4.22 | 7.0358 | 13.07% | 0.91937 | 6.1164 | 0 | 0 | 0 |  | 0.088889 | 2.87 | 4.103 | 3.9481 | 0 | 0 | 0.1512 | 2.402 | 4.4993 | 7.1163 | 0 | 2.0403 |  | 0.197 | 4.01 | 6.7426 | 13.64% | 0.91937 | 5.8232 | 0 | 0 | 0 |  | 0.17 | 2.55 | 4.908 | 4.7228 | 0 | 0
| 31 | [11 empty] | 0.203 | 4.22 | 6.3997 | 21.71% | 1.3894 | 5.0103 | 0 | 27.945 | 0 |  | 0.265 | 2.87 | 5.7154 | 5.4998 | 153.6908 | 6.5547 |  | 0.203 | 4.22 | 6.3997 | 21.71% | 1.3894 | 5.0103 | 0 | 27.945 | 0 |  | 0.265 | 2.87 | 5.7154 | 5.4998 | 153.6908 | 6.5547 |  | 0.203 | 4.22 | 6.3997 | 21.71% | 1.3894 | 5.0103 | 0 | 27.945 | 0 |  | 0.088889 | 2.87 | 3.8244 | 3.6801 | 102.8411 | 9.7956 | 0.1512 | 2.402 | 4.0255 | 7.1163 | 0 | 2.2805 |  | 0.197 | 4.01 | 6.1253 | 22.68% | 1.3894 | 4.7359 | 0 | 27.945 | 0 |  | 0.17 | 2.55 | 4.3754 | 4.2103 | 117.6559 | 8.5622
X | 1 | [11 empty] | 0 | 0 | 0 | 0% | 0 | 0 | 0 | 0 | 0 |  | 0 | 0 | 0 | 0 | 0 | 0 |  | 0 | 0 | 0 | 0% | 0 | 0 | 0 | 0 | 0 |  | 0 | 0 | 0 | 0 | 0 | 0 |  | 0 | 0 | 0 | 0% | 0 | 0 | 0 | 0 | 0 |  | 0.088889 | 0 | 1.4133 | 1.36 | 0 | 0 | 0.1512 | 2.402 | 4.8061 | 7.1163 | 0 | 1.9101 |  | 0 | 0 | 0 | 0% | 0 | 0 | 0 | 0 | 0 |  | 0 | 0 | 0 | 0 | 0 | 0
| 2 | [11 empty] | 0.203 | 4.22 | 6.7067 | 17.33% | 1.1625 | 5.5442 | 0 | 0 | 0 |  | 0.265 | 2.87 | 6.1162 | 5.8854 | 0 | 0 |  | 0.203 | 4.22 | 6.7067 | 17.33% | 1.1625 | 5.5442 | 0 | 0 | 0 |  | 0.265 | 2.87 | 6.1162 | 5.8854 | 0 | 0 |  | 0.203 | 4.22 | 6.7067 | 17.33% | 1.1625 | 5.5442 | 0 | 0 | 0 |  | 0.088889 | 2.87 | 3.9589 | 3.8095 | 0 | 0 | 0.1512 | 2.402 | 4.2542 | 7.1163 | 0 | 2.1579 |  | 0.197 | 4.01 | 6.4233 | 18.1% | 1.1625 | 5.2608 | 0 | 0 | 0 |  | 0.17 | 2.55 | 4.6325 | 4.4577 | 0 | 0
| 3 | [11 empty] | 0.75 | -1.25 | 5.6687 | 28.51% | 1.6163 | 4.0525 | 0 | 33.39 | 0 |  | 0.14 | 4.12 | 5.4115 | 5.2073 | 173.8715 | 8.2717 |  | 0.16333 | 4.3467 | 5.8534 | 27.61% | 1.6163 | 4.2372 | 0 | 33.39 | 0 |  | 0.12333 | 3.0167 | 4.1544 | 3.9976 | 133.4814 | 10.7746 |  | 0.75 | -1.25 | 5.6687 | 28.51% | 1.6163 | 4.0525 | 0 | 33.39 | 0 |  | 0.088889 | 4.12 | 4.94 | 4.7536 | 158.7222 | 9.0612 | 0.11133 | 2.8007 | 3.8277 | 7.1163 | 0 | 2.3983 |  | 0.16333 | 4.3467 | 5.8534 | 27.61% | 1.6163 | 4.2372 | 0 | 33.39 | 0 |  | 0.12333 | 3.0167 | 4.1544 | 3.9976 | 133.4814 | 10.7746
| 4 | [11 empty] | 0.75 | -1.25 | 4.7313 | 38.12% | 1.8037 | 2.9275 | 0 | 37.89 | 0 |  | 0.14 | 4.12 | 5.2365 | 5.0389 | 190.9238 | 9.7002 |  | 0.16333 | 4.3467 | 5.6493 | 31.93% | 1.8037 | 3.8455 | 0 | 37.89 | 0 |  | 0.12333 | 3.0167 | 4.0003 | 3.8493 | 145.8499 | 12.6979 |  | 0.75 | -1.25 | 4.7313 | 38.12% | 1.8037 | 2.9275 | 0 | 37.89 | 0 |  | 0.088889 | 4.12 | 4.8289 | 4.6467 | 176.0622 | 10.519 | 0.11133 | 2.8007 | 3.6885 | 7.1163 | 0 | 2.4888 |  | 0.16333 | 4.3467 | 5.6493 | 31.93% | 1.8037 | 3.8455 | 0 | 37.89 | 0 |  | 0.12333 | 3.0167 | 4.0003 | 3.8493 | 145.8499 | 12.6979
| 5 | [11 empty] | 0.75 | -1.25 | 5.6562 | 28.62% | 1.6187 | 4.0375 | 0 | 33.45 | 0 |  | 0.14 | 4.12 | 5.4092 | 5.205 | 174.1088 | 8.2901 |  | 0.16333 | 4.3467 | 5.8507 | 27.67% | 1.6187 | 4.2319 | 0 | 33.45 | 0 |  | 0.12333 | 3.0167 | 4.1524 | 3.9957 | 133.6551 | 10.7993 |  | 0.75 | -1.25 | 5.6562 | 28.62% | 1.6187 | 4.0375 | 0 | 33.45 | 0 |  | 0.088889 | 4.12 | 4.9385 | 4.7522 | 158.9597 | 9.0802 | 0.11133 | 2.8007 | 3.8259 | 7.1163 | 0 | 2.3995 |  | 0.16333 | 4.3467 | 5.8507 | 27.67% | 1.6187 | 4.2319 | 0 | 33.45 | 0 |  | 0.12333 | 3.0167 | 4.1524 | 3.9957 | 133.6551 | 10.7993
| 6 | [11 empty] | 0.203 | 4.22 | 6.8319 | 15.66% | 1.07 | 5.7619 | 0 | 0 | 0 |  | 0.265 | 2.87 | 6.2797 | 6.0427 | 0 | 0 |  | 0.203 | 4.22 | 6.8319 | 15.66% | 1.07 | 5.7619 | 0 | 0 | 0 |  | 0.265 | 2.87 | 6.2797 | 6.0427 | 0 | 0 |  | 0.203 | 4.22 | 6.8319 | 15.66% | 1.07 | 5.7619 | 0 | 0 | 0 |  | 0.088889 | 2.87 | 4.0137 | 3.8622 | 0 | 0 | 0.1512 | 2.402 | 4.3474 | 7.1163 | 0 | 2.1116 |  | 0.197 | 4.01 | 6.5447 | 16.35% | 1.07 | 5.4747 | 0 | 0 | 0 |  | 0.17 | 2.55 | 4.7373 | 4.5586 | 0 | 0
| 7 | [11 empty] | 0.203 | 4.22 | 6.722 | 17.13% | 1.1512 | 5.5707 | 0 | 0 | 0 |  | 0.265 | 2.87 | 6.1361 | 5.9046 | 0 | 0 |  | 0.203 | 4.22 | 6.722 | 17.13% | 1.1512 | 5.5707 | 0 | 0 | 0 |  | 0.265 | 2.87 | 6.1361 | 5.9046 | 0 | 0 |  | 0.203 | 4.22 | 6.722 | 17.13% | 1.1512 | 5.5707 | 0 | 0 | 0 |  | 0.088889 | 2.87 | 3.9656 | 3.8159 | 0 | 0 | 0.1512 | 2.402 | 4.2655 | 7.1163 | 0 | 2.1521 |  | 0.197 | 4.01 | 6.438 | 17.88% | 1.1512 | 5.2868 | 0 | 0 | 0 |  | 0.17 | 2.55 | 4.6453 | 4.47 | 0 | 0
| 8 | [11 empty] | 0.75 | -1.25 | 4.725 | 38.2% | 1.805 | 2.92 | 0 | 37.92 | 0 |  | 0.14 | 4.12 | 5.2353 | 5.0378 | 191.0324 | 9.71 |  | 0.16333 | 4.3467 | 5.6479 | 31.96% | 1.805 | 3.8429 | 0 | 37.92 | 0 |  | 0.12333 | 3.0167 | 3.9992 | 3.8483 | 145.9278 | 12.7112 |  | 0.75 | -1.25 | 4.725 | 38.2% | 1.805 | 2.92 | 0 | 37.92 | 0 |  | 0.088889 | 4.12 | 4.8281 | 4.646 | 176.1746 | 10.5289 | 0.11133 | 2.8007 | 3.6876 | 7.1163 | 0 | 2.4894 |  | 0.16333 | 4.3467 | 5.6479 | 31.96% | 1.805 | 3.8429 | 0 | 37.92 | 0 |  | 0.12333 | 3.0167 | 3.9992 | 3.8483 | 145.9278 | 12.7112
| 9 | [11 empty] | 0.75 | -1.25 | 6.1 | 25.08% | 1.53 | 4.57 | 0 | 31.32 | 0 |  | 0.14 | 4.12 | 5.492 | 5.2848 | 165.5185 | 7.6452 |  | 0.16333 | 4.3467 | 5.9473 | 25.73% | 1.53 | 4.4173 | 0 | 31.32 | 0 |  | 0.12333 | 3.0167 | 4.2253 | 4.0659 | 127.3436 | 9.937 |  | 0.75 | -1.25 | 6.1 | 25.08% | 1.53 | 4.57 | 0 | 31.32 | 0 |  | 0.088889 | 4.12 | 4.9911 | 4.8028 | 150.4227 | 8.4124 | 0.11133 | 2.8007 | 3.8917 | 7.1163 | 0 | 2.3588 |  | 0.16333 | 4.3467 | 5.9473 | 25.73% | 1.53 | 4.4173 | 0 | 31.32 | 0 |  | 0.12333 | 3.0167 | 4.2253 | 4.0659 | 127.3436 | 9.937
| 10 | [11 empty] | 0.203 | 4.22 | 6.4293 | 21.27% | 1.3675 | 5.0618 | 0 | 27.42 | 0 |  | 0.265 | 2.87 | 5.7541 | 5.5369 | 151.8231 | 6.3883 |  | 0.203 | 4.22 | 6.4293 | 21.27% | 1.3675 | 5.0618 | 0 | 27.42 | 0 |  | 0.265 | 2.87 | 5.7541 | 5.5369 | 151.8231 | 6.3883 |  | 0.203 | 4.22 | 6.4293 | 21.27% | 1.3675 | 5.0618 | 0 | 27.42 | 0 |  | 0.088889 | 2.87 | 3.8374 | 3.6926 | 101.2511 | 9.5791 | 0.1512 | 2.402 | 4.0476 | 7.1163 | 0 | 2.268 |  | 0.197 | 4.01 | 6.154 | 22.22% | 1.3675 | 4.7865 | 0 | 27.42 | 0 |  | 0.17 | 2.55 | 4.4002 | 4.2341 | 116.0996 | 8.354
| 11 | [11 empty] | 0.75 | -1.25 | 5.3094 | 31.8% | 1.6881 | 3.6212 | 0 | 35.115 | 0 |  | 0.14 | 4.12 | 5.3444 | 5.1427 | 180.5873 | 8.8082 |  | 0.16333 | 4.3467 | 5.7752 | 29.23% | 1.6881 | 4.087 | 0 | 35.115 | 0 |  | 0.12333 | 3.0167 | 4.0953 | 3.9408 | 138.3805 | 11.4948 |  | 0.75 | -1.25 | 5.3094 | 31.8% | 1.6881 | 3.6212 | 0 | 35.115 | 0 |  | 0.088889 | 4.12 | 4.8974 | 4.7126 | 165.4829 | 9.6122 | 0.11133 | 2.8007 | 3.7744 | 7.1163 | 0 | 2.4322 |  | 0.16333 | 4.3467 | 5.7752 | 29.23% | 1.6881 | 4.087 | 0 | 35.115 | 0 |  | 0.12333 | 3.0167 | 4.0953 | 3.9408 | 138.3805 | 11.4948
| 12 | [11 empty] | 0.75 | -1.25 | 4.3531 | 43.17% | 1.8794 | 2.4737 | 0 | 39.705 | 0 |  | 0.14 | 4.12 | 5.1659 | 5.1659 | 205.1127 | 9.9149 |  | 0.16333 | 4.3467 | 5.5669 | 33.76% | 1.8794 | 3.6875 | 0 | 39.705 | 0 |  | 0.12333 | 3.0167 | 3.9381 | 3.7895 | 150.4606 | 13.5163 |  | 0.75 | -1.25 | 4.3531 | 43.17% | 1.8794 | 2.4737 | 0 | 39.705 | 0 |  | 0.088889 | 4.12 | 4.7841 | 4.7841 | 189.9517 | 10.7062 | 0.11133 | 2.8007 | 3.6324 | 7.1163 | 0 | 2.5272 |  | 0.16333 | 4.3467 | 5.5669 | 33.76% | 1.8794 | 3.6875 | 0 | 39.705 | 0 |  | 0.12333 | 3.0167 | 3.9381 | 3.7895 | 150.4606 | 13.5163
| 13 | [11 empty] | 0.75 | -1.25 | 5.4813 | 30.17% | 1.6537 | 3.8275 | 0 | 34.29 | 0 |  | 0.14 | 4.12 | 5.3765 | 5.1736 | 177.4032 | 8.5499 |  | 0.16333 | 4.3467 | 5.8126 | 28.45% | 1.6537 | 4.1588 | 0 | 34.29 | 0 |  | 0.12333 | 3.0167 | 4.1236 | 3.968 | 136.0619 | 11.1478 |  | 0.75 | -1.25 | 5.4813 | 30.17% | 1.6537 | 3.8275 | 0 | 34.29 | 0 |  | 0.088889 | 4.12 | 4.9178 | 4.7322 | 162.2672 | 9.3475 | 0.11133 | 2.8007 | 3.7999 | 7.1163 | 0 | 2.4159 |  | 0.16333 | 4.3467 | 5.8126 | 28.45% | 1.6537 | 4.1588 | 0 | 34.29 | 0 |  | 0.12333 | 3.0167 | 4.1236 | 3.968 | 136.0619 | 11.1478
| 14 | [11 empty] | 0.203 | 4.22 | 6.2931 | 23.33% | 1.4681 | 4.825 | 0 | 29.835 | 0 |  | 0.265 | 2.87 | 5.5763 | 5.3659 | 160.0912 | 7.1726 |  | 0.203 | 4.22 | 6.2931 | 23.33% | 1.4681 | 4.825 | 0 | 29.835 | 0 |  | 0.265 | 2.87 | 5.5763 | 5.3659 | 160.0912 | 7.1726 |  | 0.203 | 4.22 | 6.2931 | 23.33% | 1.4681 | 4.825 | 0 | 29.835 | 0 |  | 0.088889 | 2.87 | 3.7778 | 3.6352 | 108.4568 | 10.5873 | 0.1512 | 2.402 | 3.9461 | 7.1163 | 0 | 2.3263 |  | 0.197 | 4.01 | 6.0219 | 24.38% | 1.4681 | 4.5537 | 0 | 29.835 | 0 |  | 0.17 | 2.55 | 4.2861 | 4.1244 | 123.051 | 9.3316
| 15 | [11 empty] | 0.203 | 4.22 | 6.9588 | 14.03% | 0.97625 | 5.9826 | 0 | 0 | 0 |  | 0.265 | 2.87 | 6.4453 | 6.2021 | 0 | 0 |  | 0.203 | 4.22 | 6.9588 | 14.03% | 0.97625 | 5.9826 | 0 | 0 | 0 |  | 0.265 | 2.87 | 6.4453 | 6.2021 | 0 | 0 |  | 0.203 | 4.22 | 6.9588 | 14.03% | 0.97625 | 5.9826 | 0 | 0 | 0 |  | 0.088889 | 2.87 | 4.0693 | 3.9157 | 0 | 0 | 0.1512 | 2.402 | 4.4419 | 7.1163 | 0 | 2.0667 |  | 0.197 | 4.01 | 6.6679 | 14.64% | 0.97625 | 5.6916 | 0 | 0 | 0 |  | 0.17 | 2.55 | 4.8436 | 4.6608 | 0 | 0
| 16 | [11 empty] | 0.203 | 4.22 | 7.1601 | 11.56% | 0.8275 | 6.3326 | 0 | 0 | 0 |  | 0.265 | 2.87 | 6.7081 | 6.4549 | 0 | 0 |  | 0.203 | 4.22 | 7.1601 | 11.56% | 0.8275 | 6.3326 | 0 | 0 | 0 |  | 0.265 | 2.87 | 6.7081 | 6.4549 | 0 | 0 |  | 0.203 | 4.22 | 7.1601 | 11.56% | 0.8275 | 6.3326 | 0 | 0 | 0 |  | 0.088889 | 2.87 | 4.1574 | 4.0005 | 0 | 0 | 0.1512 | 2.402 | 4.5919 | 7.1163 | 0 | 1.9992 |  | 0.197 | 4.01 | 6.8632 | 12.06% | 0.8275 | 6.0357 | 0 | 0 | 0 |  | 0.17 | 2.55 | 5.0122 | 4.823 | 0 | 0
| 17 | [11 empty] | 0.203 | 4.22 | 7.0172 | 13.3% | 0.93312 | 6.084 | 0 | 0 | 0 |  | 0.265 | 2.87 | 6.5215 | 6.2754 | 0 | 0 |  | 0.203 | 4.22 | 7.0172 | 13.3% | 0.93312 | 6.084 | 0 | 0 | 0 |  | 0.265 | 2.87 | 6.5215 | 6.2754 | 0 | 0 |  | 0.203 | 4.22 | 7.0172 | 13.3% | 0.93312 | 6.084 | 0 | 0 | 0 |  | 0.088889 | 2.87 | 4.0948 | 3.9403 | 0 | 0 | 0.1512 | 2.402 | 4.4854 | 7.1163 | 0 | 2.0466 |  | 0.197 | 4.01 | 6.7245 | 13.88% | 0.93312 | 5.7914 | 0 | 0 | 0 |  | 0.17 | 2.55 | 4.8925 | 4.7078 | 0 | 0
| 18 | [11 empty] | 0.203 | 4.22 | 6.7465 | 16.8% | 1.1331 | 5.6134 | 0 | 0 | 0 |  | 0.265 | 2.87 | 6.1681 | 5.9354 | 0 | 0 |  | 0.203 | 4.22 | 6.7465 | 16.8% | 1.1331 | 5.6134 | 0 | 0 | 0 |  | 0.265 | 2.87 | 6.1681 | 5.9354 | 0 | 0 |  | 0.203 | 4.22 | 6.7465 | 16.8% | 1.1331 | 5.6134 | 0 | 0 | 0 |  | 0.088889 | 2.87 | 3.9763 | 3.8262 | 0 | 0 | 0.1512 | 2.402 | 4.2838 | 7.1163 | 0 | 2.143 |  | 0.197 | 4.01 | 6.4618 | 17.54% | 1.1331 | 5.3287 | 0 | 0 | 0 |  | 0.17 | 2.55 | 4.6658 | 4.4897 | 0 | 0
| 19 | [11 empty] | 0.203 | 4.22 | 6.4056 | 21.62% | 1.385 | 5.0206 | 0 | 27.84 | 0 |  | 0.265 | 2.87 | 5.7232 | 5.5072 | 153.3204 | 6.5212 |  | 0.203 | 4.22 | 6.4056 | 21.62% | 1.385 | 5.0206 | 0 | 27.84 | 0 |  | 0.265 | 2.87 | 5.7232 | 5.5072 | 153.3204 | 6.5212 |  | 0.203 | 4.22 | 6.4056 | 21.62% | 1.385 | 5.0206 | 0 | 27.84 | 0 |  | 0.088889 | 2.87 | 3.827 | 3.6826 | 102.5242 | 9.7522 | 0.1512 | 2.402 | 4.0299 | 7.1163 | 0 | 2.278 |  | 0.197 | 4.01 | 6.131 | 22.59% | 1.385 | 4.746 | 0 | 27.84 | 0 |  | 0.17 | 2.55 | 4.3803 | 4.215 | 117.3467 | 8.5204
| 20 | [11 empty] | 0.75 | -1.25 | 4.9156 | 35.94% | 1.7669 | 3.1488 | 0 | 37.005 | 0 |  | 0.14 | 4.12 | 5.2709 | 5.072 | 187.6899 | 9.4117 |  | 0.16333 | 4.3467 | 5.6894 | 31.06% | 1.7669 | 3.9225 | 0 | 37.005 | 0 |  | 0.12333 | 3.0167 | 4.0306 | 3.8785 | 143.5229 | 12.3081 |  | 0.75 | -1.25 | 4.9156 | 35.94% | 1.7669 | 3.1488 | 0 | 37.005 | 0 |  | 0.088889 | 4.12 | 4.8507 | 4.6677 | 172.728 | 10.227 | 0.11133 | 2.8007 | 3.7159 | 7.1163 | 0 | 2.4705 |  | 0.16333 | 4.3467 | 5.6894 | 31.06% | 1.7669 | 3.9225 | 0 | 37.005 | 0 |  | 0.12333 | 3.0167 | 4.0306 | 3.8785 | 143.5229 | 12.3081
| 21 | [11 empty] | -0.092 | 4.644 | 4.1043 | 51.65% | 2.12 | 1.9843 | 0 | 45.48 | 0 |  | 0.22 | 3.56 | 4.8507 | 4.7591 | 216.4459 | 12.3277 |  | 0.228 | 3.894 | 5.2316 | 40.52% | 2.12 | 3.1116 | 0 | 45.48 | 0 |  | 0.12 | 3.04 | 3.744 | 3.744 | 170.2771 | 15.6702 |  | -0.092 | 4.644 | 4.1043 | 51.65% | 2.12 | 1.9843 | 0 | 45.48 | 0 |  | 0.088889 | 3.56 | 4.0815 | 4.0045 | 182.1234 | 14.6509 | 0.1152 | 2.7736 | 3.4494 | 7.1163 | 0 | 2.6613 |  | 0.212 | 3.876 | 5.1197 | 41.41% | 2.12 | 2.9997 | 0 | 45.48 | 0 |  | 0.1152 | 2.7736 | 3.4494 | 3.4494 | 156.8805 | 17.0083
| 22 | [11 empty] | -0.092 | 4.644 | 4.0916 | 51.31% | 2.0994 | 1.9922 | 0 | 44.985 | 0 |  | 0.22 | 3.56 | 4.8809 | 4.7888 | 215.4252 | 12.1179 |  | 0.228 | 3.894 | 5.263 | 39.89% | 2.0994 | 3.1636 | 0 | 44.985 | 0 |  | 0.12 | 3.04 | 3.7605 | 3.6186 | 162.7825 | 16.0368 |  | -0.092 | 4.644 | 4.0916 | 51.31% | 2.0994 | 1.9922 | 0 | 44.985 | 0 |  | 0.088889 | 3.56 | 4.0937 | 4.0165 | 180.6806 | 14.4482 | 0.1152 | 2.7736 | 3.4653 | 7.1163 | 0 | 2.6491 |  | 0.212 | 3.876 | 5.1489 | 40.77% | 2.0994 | 3.0495 | 0 | 44.985 | 0 |  | 0.1152 | 2.7736 | 3.4653 | 3.4653 | 155.8856 | 16.7463
| 23 | [11 empty] | 0.75 | -1.25 | 4.2625 | 44.52% | 1.8975 | 2.365 | 0 | 40.14 | 0 |  | 0.14 | 4.12 | 5.149 | 5.149 | 206.6809 | 10.0564 |  | 0.16333 | 4.3467 | 5.5472 | 34.21% | 1.8975 | 3.6497 | 0 | 40.14 | 0 |  | 0.12333 | 3.0167 | 3.9232 | 3.7751 | 151.5334 | 13.7163 |  | 0.75 | -1.25 | 4.2625 | 44.52% | 1.8975 | 2.365 | 0 | 40.14 | 0 |  | 0.088889 | 4.12 | 4.7733 | 4.7733 | 191.6016 | 10.8479 | 0.11133 | 2.8007 | 3.619 | 7.1163 | 0 | 2.5366 |  | 0.16333 | 4.3467 | 5.5472 | 34.21% | 1.8975 | 3.6497 | 0 | 40.14 | 0 |  | 0.12333 | 3.0167 | 3.9232 | 3.7751 | 151.5334 | 13.7163
| 24 | [11 empty] | -0.092 | 4.644 | 4.0414 | 49.92% | 2.0175 | 2.0239 | 0 | 43.02 | 0 |  | 0.22 | 3.56 | 5.001 | 5.001 | 215.143 | 11.0969 |  | 0.228 | 3.894 | 5.3874 | 37.45% | 2.0175 | 3.3699 | 0 | 43.02 | 0 |  | 0.12 | 3.04 | 3.826 | 3.6816 | 158.3834 | 15.0737 |  | -0.092 | 4.644 | 4.0414 | 49.92% | 2.0175 | 2.0239 | 0 | 43.02 | 0 |  | 0.088889 | 3.56 | 4.1422 | 4.1422 | 178.1984 | 13.3976 | 0.1152 | 2.7736 | 3.5282 | 7.1163 | 0 | 2.6019 |  | 0.212 | 3.876 | 5.2646 | 38.32% | 2.0175 | 3.2471 | 0 | 43.02 | 0 |  | 0.1152 | 2.7736 | 3.5282 | 3.395 | 146.0538 | 16.3462
| 25 | [11 empty] | -0.092 | 4.644 | 4.1572 | 53.07% | 2.2063 | 1.9509 | 0 | 47.55 | 0 |  | 0.22 | 3.56 | 4.7242 | 4.635 | 220.3957 | 13.2339 |  | 0.228 | 3.894 | 5.1005 | 43.26% | 2.2063 | 2.8942 | 0 | 47.55 | 0 |  | 0.12 | 3.04 | 3.675 | 3.675 | 174.7462 | 16.691 |  | -0.092 | 4.644 | 4.1572 | 53.07% | 2.2063 | 1.9509 | 0 | 47.55 | 0 |  | 0.088889 | 3.56 | 4.0304 | 3.9543 | 188.0282 | 15.512 | 0.1152 | 2.7736 | 3.3832 | 7.1163 | 0 | 2.7134 |  | 0.212 | 3.876 | 4.9978 | 44.14% | 2.2063 | 2.7916 | 0 | 47.55 | 0 |  | 0.1152 | 2.7736 | 3.3832 | 3.3832 | 160.8712 | 18.1306
| 26 | [11 empty] | -0.092 | 4.644 | 4.3109 | 56.99% | 2.4569 | 1.854 | 0 | 53.565 | 0 |  | 0.22 | 3.56 | 4.3566 | 4.2744 | 228.9574 | 16.1658 |  | 0.228 | 3.894 | 4.7195 | 52.06% | 2.4569 | 2.2627 | 0 | 53.565 | 0 |  | 0.12 | 3.04 | 3.4745 | 3.4089 | 182.6001 | 20.2699 |  | -0.092 | 4.644 | 4.3109 | 56.99% | 2.4569 | 1.854 | 0 | 53.565 | 0 |  | 0.088889 | 3.56 | 3.8819 | 3.8086 | 204.0082 | 18.1428 | 0.1152 | 2.7736 | 3.1907 | 7.1163 | 0 | 2.8771 |  | 0.212 | 3.876 | 4.6436 | 52.91% | 2.4569 | 2.1867 | 0 | 53.565 | 0 |  | 0.1152 | 2.7736 | 3.1907 | 3.1305 | 167.6862 | 22.0727
| 27 | [11 empty] | -0.092 | 4.644 | 4.2641 | 55.83% | 2.3806 | 1.8835 | 0 | 51.735 | 0 |  | 0.22 | 3.56 | 4.4684 | 4.3841 | 226.8118 | 15.2227 |  | 0.228 | 3.894 | 4.8354 | 49.23% | 2.3806 | 2.4548 | 0 | 51.735 | 0 |  | 0.12 | 3.04 | 3.5355 | 3.5355 | 182.9091 | 18.8766 |  | -0.092 | 4.644 | 4.2641 | 55.83% | 2.3806 | 1.8835 | 0 | 51.735 | 0 |  | 0.088889 | 3.56 | 3.927 | 3.8529 | 199.332 | 17.3213 | 0.1152 | 2.7736 | 3.2493 | 7.1163 | 0 | 2.8252 |  | 0.212 | 3.876 | 4.7514 | 50.1% | 2.3806 | 2.3708 | 0 | 51.735 | 0 |  | 0.1152 | 2.7736 | 3.2493 | 3.188 | 164.9298 | 20.9344
| 28 | [11 empty] | -0.092 | 4.644 | 4.0065 | 48.94% | 1.9606 | 2.0459 | 0 | 41.655 | 0 |  | 0.22 | 3.56 | 5.0844 | 5.0844 | 211.7914 | 10.5686 |  | 0.228 | 3.894 | 5.4739 | 35.82% | 1.9606 | 3.5132 | 0 | 41.655 | 0 |  | 0.12 | 3.04 | 3.8715 | 3.7254 | 155.1818 | 14.4239 |  | -0.092 | 4.644 | 4.0065 | 48.94% | 1.9606 | 2.0459 | 0 | 41.655 | 0 |  | 0.088889 | 3.56 | 4.1759 | 4.1759 | 173.9482 | 12.8678 | 0.1152 | 2.7736 | 3.5718 | 7.1163 | 0 | 2.5701 |  | 0.212 | 3.876 | 5.345 | 36.68% | 1.9606 | 3.3844 | 0 | 41.655 | 0 |  | 0.1152 | 2.7736 | 3.5718 | 3.4371 | 143.1705 | 15.634
| 29 | [11 empty] | 0.203 | 4.22 | 6.6137 | 18.62% | 1.2312 | 5.3825 | 0 | 24.15 | 0 |  | 0.265 | 2.87 | 5.9948 | 5.7686 | 139.311 | 5.4006 |  | 0.203 | 4.22 | 6.6137 | 18.62% | 1.2312 | 5.3825 | 0 | 24.15 | 0 |  | 0.265 | 2.87 | 5.9948 | 5.7686 | 139.311 | 5.4006 |  | 0.203 | 4.22 | 6.6137 | 18.62% | 1.2312 | 5.3825 | 0 | 24.15 | 0 |  | 0.088889 | 2.87 | 3.9181 | 3.7703 | 91.0526 | 8.2629 | 0.1512 | 2.402 | 4.1849 | 7.1163 | 0 | 2.1936 |  | 0.197 | 4.01 | 6.333 | 19.44% | 1.2312 | 5.1017 | 0 | 24.15 | 0 |  | 0.17 | 2.55 | 4.5546 | 4.3827 | 105.8425 | 7.1083
| 30 | [11 empty] | 0.75 | -1.25 | 4.3375 | 43.4% | 1.8825 | 2.455 | 0 | 39.78 | 0 |  | 0.14 | 4.12 | 5.163 | 5.163 | 205.3841 | 9.9392 |  | 0.16333 | 4.3467 | 5.5635 | 33.84% | 1.8825 | 3.681 | 0 | 39.78 | 0 |  | 0.12333 | 3.0167 | 3.9355 | 3.787 | 150.6465 | 13.5507 |  | 0.75 | -1.25 | 4.3375 | 43.4% | 1.8825 | 2.455 | 0 | 39.78 | 0 |  | 0.088889 | 4.12 | 4.7822 | 4.7822 | 190.2368 | 10.7306 | 0.11133 | 2.8007 | 3.6301 | 7.1163 | 0 | 2.5289 |  | 0.16333 | 4.3467 | 5.5635 | 33.84% | 1.8825 | 3.681 | 0 | 39.78 | 0 |  | 0.12333 | 3.0167 | 3.9355 | 3.787 | 150.6465 | 13.5507
XI | 1 | [11 empty] | -0.092 | 4.644 | 4 | 48.75% | 1.95 | 2.05 | 0 | 41.4 | 0 |  | 0.22 | 3.56 | 5.1 | 5.1 | 211.14 | 10.4718 |  | 0.228 | 3.894 | 5.49 | 35.52% | 1.95 | 3.54 | 0 | 41.4 | 0 |  | 0.12 | 3.04 | 3.88 | 3.7336 | 154.5704 | 14.3042 |  | -0.092 | 4.644 | 4 | 48.75% | 1.95 | 2.05 | 0 | 41.4 | 0 |  | 0.088889 | 3.56 | 4.1822 | 4.1822 | 173.144 | 12.7698 | 0.1152 | 2.7736 | 3.58 | 7.1163 | 0 | 2.5642 |  | 0.212 | 3.876 | 5.36 | 36.38% | 1.95 | 3.41 | 0 | 41.4 | 0 |  | 0.1152 | 2.7736 | 3.58 | 3.4449 | 142.6191 | 15.5029
| 2 | [11 empty] | 0.75 | -1.25 | 5.8281 | 27.18% | 1.5844 | 4.2437 | 0 | 32.625 | 0 |  | 0.14 | 4.12 | 5.4413 | 5.2359 | 170.8219 | 8.038 |  | 0.16333 | 4.3467 | 5.8881 | 26.91% | 1.5844 | 4.3037 | 0 | 32.625 | 0 |  | 0.12333 | 3.0167 | 4.1806 | 4.0229 | 131.246 | 10.4618 |  | 0.75 | -1.25 | 5.8281 | 27.18% | 1.5844 | 4.2437 | 0 | 32.625 | 0 |  | 0.088889 | 4.12 | 4.9589 | 4.7718 | 155.6787 | 8.8199 | 0.11133 | 2.8007 | 3.8514 | 7.1163 | 0 | 2.3836 |  | 0.16333 | 4.3467 | 5.8881 | 26.91% | 1.5844 | 4.3037 | 0 | 32.625 | 0 |  | 0.12333 | 3.0167 | 4.1806 | 4.0229 | 131.246 | 10.4618
| 3 | [11 empty] | 0.75 | -1.25 | 5.2937 | 31.95% | 1.6913 | 3.6025 | 0 | 35.19 | 0 |  | 0.14 | 4.12 | 5.3415 | 5.1399 | 180.8743 | 8.8318 |  | 0.16333 | 4.3467 | 5.7717 | 29.3% | 1.6913 | 4.0805 | 0 | 35.19 | 0 |  | 0.12333 | 3.0167 | 4.0928 | 3.9383 | 138.589 | 11.5266 |  | 0.75 | -1.25 | 5.2937 | 31.95% | 1.6913 | 3.6025 | 0 | 35.19 | 0 |  | 0.088889 | 4.12 | 4.8956 | 4.7108 | 165.7737 | 9.6364 | 0.11133 | 2.8007 | 3.772 | 7.1163 | 0 | 2.4337 |  | 0.16333 | 4.3467 | 5.7717 | 29.3% | 1.6913 | 4.0805 | 0 | 35.19 | 0 |  | 0.12333 | 3.0167 | 4.0928 | 3.9383 | 138.589 | 11.5266
| 4 | [11 empty] | -0.092 | 4.644 | 4.0441 | 50% | 2.0219 | 2.0222 | 0 | 43.125 | 0 |  | 0.22 | 3.56 | 4.9946 | 4.9946 | 215.3914 | 11.1383 |  | 0.228 | 3.894 | 5.3807 | 37.58% | 2.0219 | 3.3589 | 0 | 43.125 | 0 |  | 0.12 | 3.04 | 3.8225 | 3.6783 | 158.6247 | 15.1244 |  | -0.092 | 4.644 | 4.0441 | 50% | 2.0219 | 2.0222 | 0 | 43.125 | 0 |  | 0.088889 | 3.56 | 4.1396 | 4.1396 | 178.5215 | 13.4387 | 0.1152 | 2.7736 | 3.5248 | 7.1163 | 0 | 2.6044 |  | 0.212 | 3.876 | 5.2584 | 38.45% | 2.0219 | 3.2365 | 0 | 43.125 | 0 |  | 0.1152 | 2.7736 | 3.5248 | 3.3918 | 146.2709 | 16.4017
| 5 | [11 empty] | 0.203 | 4.22 | 6.5215 | 19.92% | 1.2994 | 5.2221 | 0 | 25.785 | 0 |  | 0.265 | 2.87 | 5.8744 | 5.6528 | 145.7564 | 5.8843 |  | 0.203 | 4.22 | 6.5215 | 19.92% | 1.2994 | 5.2221 | 0 | 25.785 | 0 |  | 0.265 | 2.87 | 5.8744 | 5.6528 | 145.7564 | 5.8843 |  | 0.203 | 4.22 | 6.5215 | 19.92% | 1.2994 | 5.2221 | 0 | 25.785 | 0 |  | 0.088889 | 2.87 | 3.8778 | 3.7314 | 96.2153 | 8.9141 | 0.1512 | 2.402 | 4.1162 | 7.1163 | 0 | 2.2302 |  | 0.197 | 4.01 | 6.2435 | 20.81% | 1.2994 | 4.9441 | 0 | 25.785 | 0 |  | 0.17 | 2.55 | 4.4774 | 4.3084 | 111.0925 | 7.7204
| 6 | [11 empty] | 0.75 | -1.25 | 6.2125 | 24.27% | 1.5075 | 4.705 | 0 | 30.78 | 0 |  | 0.14 | 4.12 | 5.513 | 5.305 | 163.2867 | 7.4847 |  | 0.16333 | 4.3467 | 5.9718 | 25.24% | 1.5075 | 4.4643 | 0 | 30.78 | 0 |  | 0.12333 | 3.0167 | 4.2438 | 4.0837 | 125.6959 | 9.7231 |  | 0.75 | -1.25 | 6.2125 | 24.27% | 1.5075 | 4.705 | 0 | 30.78 | 0 |  | 0.088889 | 4.12 | 5.0044 | 4.8156 | 148.2241 | 8.2453 | 0.11133 | 2.8007 | 3.9084 | 7.1163 | 0 | 2.3488 |  | 0.16333 | 4.3467 | 5.9718 | 25.24% | 1.5075 | 4.4643 | 0 | 30.78 | 0 |  | 0.12333 | 3.0167 | 4.2438 | 4.0837 | 125.6959 | 9.7231
| 7 | [11 empty] | 0.75 | -1.25 | 5.7063 | 28.19% | 1.6087 | 4.0975 | 0 | 33.21 | 0 |  | 0.14 | 4.12 | 5.4185 | 5.214 | 173.1579 | 8.2165 |  | 0.16333 | 4.3467 | 5.8616 | 27.45% | 1.6087 | 4.2528 | 0 | 33.21 | 0 |  | 0.12333 | 3.0167 | 4.1606 | 4.0036 | 132.9589 | 10.7006 |  | 0.75 | -1.25 | 5.7063 | 28.19% | 1.6087 | 4.0975 | 0 | 33.21 | 0 |  | 0.088889 | 4.12 | 4.9444 | 4.7579 | 158.0086 | 9.0042 | 0.11133 | 2.8007 | 3.8333 | 7.1163 | 0 | 2.3948 |  | 0.16333 | 4.3467 | 5.8616 | 27.45% | 1.6087 | 4.2528 | 0 | 33.21 | 0 |  | 0.12333 | 3.0167 | 4.1606 | 4.0036 | 132.9589 | 10.7006
| 8 | [11 empty] | 0.75 | -1.25 | 4.7906 | 37.4% | 1.7919 | 2.9988 | 0 | 37.605 | 0 |  | 0.14 | 4.12 | 5.2476 | 5.0496 | 189.8888 | 9.6069 |  | 0.16333 | 4.3467 | 5.6622 | 31.65% | 1.7919 | 3.8703 | 0 | 37.605 | 0 |  | 0.12333 | 3.0167 | 4.01 | 3.8587 | 145.1061 | 12.5717 |  | 0.75 | -1.25 | 4.7906 | 37.4% | 1.7919 | 2.9988 | 0 | 37.605 | 0 |  | 0.088889 | 4.12 | 4.8359 | 4.6534 | 174.9925 | 10.4246 | 0.11133 | 2.8007 | 3.6974 | 7.1163 | 0 | 2.4829 |  | 0.16333 | 4.3467 | 5.6622 | 31.65% | 1.7919 | 3.8703 | 0 | 37.605 | 0 |  | 0.12333 | 3.0167 | 4.01 | 3.8587 | 145.1061 | 12.5717
| 9 | [11 empty] | -0.092 | 4.644 | 4.0234 | 49.41% | 1.9881 | 2.0353 | 0 | 42.315 | 0 |  | 0.22 | 3.56 | 5.0441 | 5.0441 | 213.4404 | 10.8219 |  | 0.228 | 3.894 | 5.4321 | 36.6% | 1.9881 | 3.4439 | 0 | 42.315 | 0 |  | 0.12 | 3.04 | 3.8495 | 3.7042 | 156.7447 | 14.7362 |  | -0.092 | 4.644 | 4.0234 | 49.41% | 1.9881 | 2.0353 | 0 | 42.315 | 0 |  | 0.088889 | 3.56 | 4.1596 | 4.1596 | 176.0147 | 13.1229 | 0.1152 | 2.7736 | 3.5507 | 7.1163 | 0 | 2.5854 |  | 0.212 | 3.876 | 5.3061 | 37.47% | 1.9881 | 3.318 | 0 | 42.315 | 0 |  | 0.1152 | 2.7736 | 3.5507 | 3.4167 | 144.579 | 15.9762
| 10 | [11 empty] | 0.75 | -1.25 | 4.1156 | 46.82% | 1.9269 | 2.1887 | 0 | 40.845 | 0 |  | 0.14 | 4.12 | 5.1216 | 5.1216 | 209.1911 | 10.2878 |  | 0.16333 | 4.3467 | 5.5152 | 34.94% | 1.9269 | 3.5883 | 0 | 40.845 | 0 |  | 0.12333 | 3.0167 | 3.899 | 3.7519 | 153.2456 | 14.0436 |  | 0.75 | -1.25 | 4.1156 | 46.82% | 1.9269 | 2.1887 | 0 | 40.845 | 0 |  | 0.088889 | 4.12 | 4.7559 | 4.7559 | 194.2558 | 11.0788 | 0.11133 | 2.8007 | 3.5972 | 7.1163 | 0 | 2.552 |  | 0.16333 | 4.3467 | 5.5152 | 34.94% | 1.9269 | 3.5883 | 0 | 40.845 | 0 |  | 0.12333 | 3.0167 | 3.899 | 3.7519 | 153.2456 | 14.0436
| 11 | [11 empty] | -0.092 | 4.644 | 4.0851 | 51.13% | 2.0888 | 1.9964 | 0 | 44.73 | 0 |  | 0.22 | 3.56 | 4.8965 | 4.8041 | 214.888 | 12.0109 |  | 0.228 | 3.894 | 5.2791 | 39.57% | 2.0888 | 3.1903 | 0 | 44.73 | 0 |  | 0.12 | 3.04 | 3.769 | 3.6268 | 162.2256 | 15.9099 |  | -0.092 | 4.644 | 4.0851 | 51.13% | 2.0888 | 1.9964 | 0 | 44.73 | 0 |  | 0.088889 | 3.56 | 4.1 | 4.0226 | 179.9328 | 14.3442 | 0.1152 | 2.7736 | 3.4734 | 7.1163 | 0 | 2.6429 |  | 0.212 | 3.876 | 5.1639 | 40.45% | 2.0888 | 3.0751 | 0 | 44.73 | 0 |  | 0.1152 | 2.7736 | 3.4734 | 3.4734 | 155.367 | 16.6123
| 12 | [11 empty] | -0.092 | 4.644 | 4.1365 | 52.52% | 2.1725 | 1.964 | 0 | 46.74 | 0 |  | 0.22 | 3.56 | 4.7737 | 4.6836 | 218.9113 | 12.8736 |  | 0.228 | 3.894 | 5.1518 | 42.17% | 2.1725 | 2.9793 | 0 | 46.74 | 0 |  | 0.12 | 3.04 | 3.702 | 3.702 | 173.0315 | 16.287 |  | -0.092 | 4.644 | 4.1365 | 52.52% | 2.1725 | 1.964 | 0 | 46.74 | 0 |  | 0.088889 | 3.56 | 4.0504 | 3.9739 | 185.7423 | 15.1725 | 0.1152 | 2.7736 | 3.4091 | 7.1163 | 0 | 2.6928 |  | 0.212 | 3.876 | 5.0455 | 43.06% | 2.1725 | 2.873 | 0 | 46.74 | 0 |  | 0.1152 | 2.7736 | 3.4091 | 3.4091 | 159.3423 | 17.6863
| 13 | [11 empty] | -0.092 | 4.644 | 4.2756 | 56.12% | 2.3994 | 1.8762 | 0 | 52.185 | 0 |  | 0.22 | 3.56 | 4.4409 | 4.3571 | 227.3766 | 15.4502 |  | 0.228 | 3.894 | 4.8069 | 49.91% | 2.3994 | 2.4076 | 0 | 52.185 | 0 |  | 0.12 | 3.04 | 3.5205 | 3.5205 | 183.7173 | 19.1219 |  | -0.092 | 4.644 | 4.2756 | 56.12% | 2.3994 | 1.8762 | 0 | 52.185 | 0 |  | 0.088889 | 3.56 | 3.9159 | 3.842 | 200.4969 | 17.5216 | 0.1152 | 2.7736 | 3.2349 | 7.1163 | 0 | 2.8378 |  | 0.212 | 3.876 | 4.7249 | 50.78% | 2.3994 | 2.3255 | 0 | 52.185 | 0 |  | 0.1152 | 2.7736 | 3.2349 | 3.1738 | 165.6271 | 21.2104
| 14 | [11 empty] | 0.07 | 4.32 | 4.3646 | 66.54% | 2.9044 | 1.4603 | 0 | 64.305 | 0 |  | 0.088889 | 3.8222 | 3.8789 | 3.3666 | 216.4881 | 24.6403 |  | 0.078889 | 4.1922 | 4.2425 | 68.46% | 2.9044 | 1.3381 | 0 | 64.305 | 0 |  | 0.071111 | 3.1378 | 3.1831 | 2.7627 | 177.6554 | 30.0262 |  | 0.07 | 4.32 | 4.3646 | 66.54% | 2.9044 | 1.4603 | 0 | 64.305 | 0 |  | 0.088889 | 3.8222 | 3.8789 | 3.3666 | 216.4881 | 24.6403 | 0.058667 | 2.8867 | 2.9241 | 7.1163 | 0 | 3.1395 |  | 0.09 | 4.12 | 4.1774 | 69.53% | 2.9044 | 1.273 | 0 | 64.305 | 0 |  | 0.058667 | 2.8867 | 2.9241 | 2.5379 | 163.1977 | 32.6863
| 15 | [11 empty] | -0.092 | 4.644 | 4.4546 | 60.41% | 2.6913 | 1.7634 | 0 | 59.19 | 0 |  | 0.22 | 3.56 | 4.0128 | 3.4828 | 206.1491 | 21.9233 |  | 0.228 | 3.894 | 4.3633 | 61.68% | 2.6913 | 1.672 | 0 | 59.19 | 0 |  | 0.12 | 3.04 | 3.287 | 2.8529 | 168.8613 | 26.7643 |  | -0.092 | 4.644 | 4.4546 | 60.41% | 2.6913 | 1.7634 | 0 | 59.19 | 0 |  | 0.088889 | 3.56 | 3.743 | 3.2486 | 192.2852 | 23.5039 | 0.1152 | 2.7736 | 3.0107 | 7.1163 | 0 | 3.0491 |  | 0.212 | 3.876 | 4.3124 | 62.41% | 2.6913 | 1.6211 | 0 | 59.19 | 0 |  | 0.1152 | 2.7736 | 3.0107 | 2.6131 | 154.6681 | 29.2204
| 16 | [11 empty] | -0.092 | 4.644 | 4.1982 | 54.15% | 2.2731 | 1.9251 | 0 | 49.155 | 0 |  | 0.22 | 3.56 | 4.6261 | 4.5388 | 223.1047 | 13.9706 |  | 0.228 | 3.894 | 4.9988 | 45.47% | 2.2731 | 2.7257 | 0 | 49.155 | 0 |  | 0.12 | 3.04 | 3.6215 | 3.6215 | 178.0148 | 17.5093 |  | -0.092 | 4.644 | 4.1982 | 54.15% | 2.2731 | 1.9251 | 0 | 49.155 | 0 |  | 0.088889 | 3.56 | 3.9907 | 3.9154 | 192.4636 | 16.1948 | 0.1152 | 2.7736 | 3.3318 | 7.1163 | 0 | 2.7552 |  | 0.212 | 3.876 | 4.9033 | 46.36% | 2.2731 | 2.6302 | 0 | 49.155 | 0 |  | 0.1152 | 2.7736 | 3.3318 | 3.3318 | 163.7766 | 19.0315
| 17 | [11 empty] | 0.07 | 4.32 | 4.4072 | 63.83% | 2.8131 | 1.5941 | 0 | 62.115 | 0 |  | 0.088889 | 3.8222 | 3.933 | 3.4135 | 212.0305 | 23.4739 |  | 0.078889 | 4.1922 | 4.2905 | 65.57% | 2.8131 | 1.4774 | 0 | 62.115 | 0 |  | 0.071111 | 3.1378 | 3.2264 | 2.8002 | 173.9373 | 28.6148 |  | 0.07 | 4.32 | 4.4072 | 63.83% | 2.8131 | 1.5941 | 0 | 62.115 | 0 |  | 0.088889 | 3.8222 | 3.933 | 3.4135 | 212.0305 | 23.4739 | 0.058667 | 2.8867 | 2.9598 | 7.1163 | 0 | 3.1016 |  | 0.09 | 4.12 | 4.2321 | 66.47% | 2.8131 | 1.419 | 0 | 62.115 | 0 |  | 0.058667 | 2.8867 | 2.9598 | 2.5688 | 159.5638 | 31.1924
| 18 | [11 empty] | 0.07 | 4.32 | 4.126 | 82.78% | 3.4156 | 0.71042 | 0 | 76.575 | 0 |  | 0.088889 | 3.8222 | 3.5759 | 2.6313 | 201.495 | 37.5404 |  | 0.078889 | 4.1922 | 3.9736 | 85.96% | 3.4156 | 0.55801 | 0 | 76.575 | 0 |  | 0.071111 | 3.1378 | 2.9407 | 2.1639 | 165.7038 | 45.649 |  | 0.07 | 4.32 | 4.126 | 82.78% | 3.4156 | 0.71042 | 0 | 76.575 | 0 |  | 0.088889 | 3.8222 | 3.5759 | 2.6313 | 201.495 | 37.5404 | 0.058667 | 2.8867 | 2.7241 | 7.1163 | 0 | 3.3699 |  | 0.09 | 4.12 | 3.8706 | 88.24% | 3.4156 | 0.455 | 0 | 76.575 | 0 |  | 0.058667 | 2.8867 | 2.7241 | 2.0045 | 153.4972 | 49.2791
| 19 | [11 empty] | 0.07 | 4.32 | 4.1785 | 79.05% | 3.3031 | 0.87542 | 0 | 73.875 | 0 |  | 0.088889 | 3.8222 | 3.6426 | 3.1615 | 233.5555 | 30.1436 |  | 0.078889 | 4.1922 | 4.0328 | 81.91% | 3.3031 | 0.72968 | 0 | 73.875 | 0 |  | 0.071111 | 3.1378 | 2.9941 | 2.2032 | 162.7604 | 43.255 |  | 0.07 | 4.32 | 4.1785 | 79.05% | 3.3031 | 0.87542 | 0 | 73.875 | 0 |  | 0.088889 | 3.8222 | 3.6426 | 3.1615 | 233.5555 | 30.1436 | 0.058667 | 2.8867 | 2.7681 | 7.1163 | 0 | 3.3163 |  | 0.09 | 4.12 | 3.9381 | 83.88% | 3.3031 | 0.635 | 0 | 73.875 | 0 |  | 0.058667 | 2.8867 | 2.7681 | 2.0369 | 150.4769 | 46.7859
| 20 | [11 empty] | 0.07 | 4.32 | 4.2185 | 76.27% | 3.2175 | 1.001 | 0 | 71.82 | 0 |  | 0.088889 | 3.8222 | 3.6933 | 3.2055 | 230.2215 | 28.9024 |  | 0.078889 | 4.1922 | 4.0778 | 78.9% | 3.2175 | 0.86033 | 0 | 71.82 | 0 |  | 0.071111 | 3.1378 | 3.0347 | 2.6339 | 189.1639 | 35.1757 |  | 0.07 | 4.32 | 4.2185 | 76.27% | 3.2175 | 1.001 | 0 | 71.82 | 0 |  | 0.088889 | 3.8222 | 3.6933 | 3.2055 | 230.2215 | 28.9024 | 0.058667 | 2.8867 | 2.8016 | 7.1163 | 0 | 3.2767 |  | 0.09 | 4.12 | 3.9895 | 80.65% | 3.2175 | 0.772 | 0 | 71.82 | 0 |  | 0.058667 | 2.8867 | 2.8016 | 2.0616 | 148.0609 | 44.9407
| 21 | [11 empty] | 0.07 | 4.32 | 4.0992 | 84.73% | 3.4731 | 0.62608 | 0 | 77.955 | 0 |  | 0.088889 | 3.8222 | 3.5419 | 2.6063 | 203.1716 | 38.5846 |  | 0.078889 | 4.1922 | 3.9434 | 88.07% | 3.4731 | 0.47027 | 0 | 77.955 | 0 |  | 0.071111 | 3.1378 | 2.9135 | 2.1439 | 167.1264 | 46.9065 |  | 0.07 | 4.32 | 4.0992 | 84.73% | 3.4731 | 0.62608 | 0 | 77.955 | 0 |  | 0.088889 | 3.8222 | 3.5419 | 2.6063 | 203.1716 | 38.5846 | 0.058667 | 2.8867 | 2.7016 | 7.1163 | 0 | 3.398 |  | 0.09 | 4.12 | 3.8361 | 90.54% | 3.4731 | 0.363 | 0 | 77.955 | 0 |  | 0.058667 | 2.8867 | 2.7016 | 1.988 | 154.9735 | 50.5848
| 22 | [11 empty] | 0.07 | 4.32 | 4.1657 | 79.95% | 3.3306 | 0.83508 | 0 | 74.535 | 0 |  | 0.088889 | 3.8222 | 3.6263 | 3.1474 | 234.5878 | 30.5495 |  | 0.078889 | 4.1922 | 4.0183 | 82.89% | 3.3306 | 0.68771 | 0 | 74.535 | 0 |  | 0.071111 | 3.1378 | 2.981 | 2.1936 | 163.4995 | 43.8323 |  | 0.07 | 4.32 | 4.1657 | 79.95% | 3.3306 | 0.83508 | 0 | 74.535 | 0 |  | 0.088889 | 3.8222 | 3.6263 | 3.1474 | 234.5878 | 30.5495 | 0.058667 | 2.8867 | 2.7574 | 7.1163 | 0 | 3.3293 |  | 0.09 | 4.12 | 3.9216 | 84.93% | 3.3306 | 0.591 | 0 | 74.535 | 0 |  | 0.058667 | 2.8867 | 2.7574 | 2.029 | 151.2313 | 47.388
| 23 | [11 empty] | 0.07 | 4.32 | 4.2684 | 72.88% | 3.1106 | 1.1578 | 0 | 69.255 | 0 |  | 0.088889 | 3.8222 | 3.7567 | 3.2605 | 225.8061 | 27.4004 |  | 0.078889 | 4.1922 | 4.134 | 75.24% | 3.1106 | 1.0234 | 0 | 69.255 | 0 |  | 0.071111 | 3.1378 | 3.0853 | 2.6778 | 185.4536 | 33.3624 |  | 0.07 | 4.32 | 4.2684 | 72.88% | 3.1106 | 1.1578 | 0 | 69.255 | 0 |  | 0.088889 | 3.8222 | 3.7567 | 3.2605 | 225.8061 | 27.4004 | 0.058667 | 2.8867 | 2.8434 | 7.1163 | 0 | 3.2285 |  | 0.09 | 4.12 | 4.0536 | 76.74% | 3.1106 | 0.943 | 0 | 69.255 | 0 |  | 0.058667 | 2.8867 | 2.8434 | 2.4679 | 170.9114 | 36.201
| 24 | [11 empty] | 0.07 | 4.32 | 4.1368 | 82.01% | 3.3925 | 0.74433 | 0 | 76.02 | 0 |  | 0.088889 | 3.8222 | 3.5896 | 2.6414 | 200.8012 | 37.1261 |  | 0.078889 | 4.1922 | 3.9858 | 85.11% | 3.3925 | 0.5933 | 0 | 76.02 | 0 |  | 0.071111 | 3.1378 | 2.9517 | 2.172 | 165.1161 | 45.1498 |  | 0.07 | 4.32 | 4.1368 | 82.01% | 3.3925 | 0.74433 | 0 | 76.02 | 0 |  | 0.088889 | 3.8222 | 3.5896 | 2.6414 | 200.8012 | 37.1261 | 0.058667 | 2.8867 | 2.7332 | 7.1163 | 0 | 3.3588 |  | 0.09 | 4.12 | 3.8845 | 87.33% | 3.3925 | 0.492 | 0 | 76.02 | 0 |  | 0.058667 | 2.8867 | 2.7332 | 2.0112 | 152.8907 | 48.7601
| 25 | [11 empty] | 0.07 | 4.32 | 4.264 | 73.17% | 3.12 | 1.144 | 0 | 69.48 | 0 |  | 0.088889 | 3.8222 | 3.7511 | 3.2557 | 226.2047 | 27.5301 |  | 0.078889 | 4.1922 | 4.1291 | 75.56% | 3.12 | 1.0091 | 0 | 69.48 | 0 |  | 0.071111 | 3.1378 | 3.0809 | 2.674 | 185.7881 | 33.519 |  | 0.07 | 4.32 | 4.264 | 73.17% | 3.12 | 1.144 | 0 | 69.48 | 0 |  | 0.088889 | 3.8222 | 3.7511 | 3.2557 | 226.2047 | 27.5301 | 0.058667 | 2.8867 | 2.8397 | 7.1163 | 0 | 3.2327 |  | 0.09 | 4.12 | 4.048 | 77.08% | 3.12 | 0.928 | 0 | 69.48 | 0 |  | 0.058667 | 2.8867 | 2.8397 | 2.4647 | 171.2456 | 36.3655
| 26 | [11 empty] | 0.07 | 4.32 | 4.0228 | 90.41% | 3.6369 | 0.38592 | 0 | 81.885 | 0 |  | 0.088889 | 3.8222 | 3.4448 | 2.5349 | 207.5673 | 41.6715 |  | 0.078889 | 4.1922 | 3.8573 | 94.29% | 3.6369 | 0.2204 | 0 | 81.885 | 0 |  | 0.071111 | 3.1378 | 2.8359 | 2.0868 | 170.8743 | 50.62 |  | 0.07 | 4.32 | 4.0228 | 90.41% | 3.6369 | 0.38592 | 0 | 81.885 | 0 |  | 0.088889 | 3.8222 | 3.4448 | 2.5349 | 207.5673 | 41.6715 | 0.058667 | 2.8867 | 2.6376 | 7.1163 | 0 | 3.4805 |  | 0.09 | 4.12 | 3.7379 | 97.3% | 3.6369 | 0.101 | 0 | 81.885 | 0 |  | 0.058667 | 2.8867 | 2.6376 | 1.9409 | 158.9272 | 54.4252
| 27 | [11 empty] | 0.07 | 4.32 | 4.0105 | 91.34% | 3.6631 | 0.34742 | 0 | 82.515 | 0 |  | 0.088889 | 3.8222 | 3.4293 | 2.5234 | 208.2198 | 42.1826 |  | 0.078889 | 4.1922 | 3.8435 | 95.31% | 3.6631 | 0.18034 | 0 | 82.515 | 0 |  | 0.071111 | 3.1378 | 2.8234 | 2.0776 | 171.4333 | 51.2342 |  | 0.07 | 4.32 | 4.0105 | 91.34% | 3.6631 | 0.34742 | 0 | 82.515 | 0 |  | 0.088889 | 3.8222 | 3.4293 | 2.5234 | 208.2198 | 42.1826 | 0.058667 | 2.8867 | 2.6273 | 7.1163 | 0 | 3.4941 |  | 0.09 | 4.12 | 3.7221 | 98.41% | 3.6631 | 0.059 | 0 | 82.515 | 0 |  | 0.058667 | 2.8867 | 2.6273 | 1.9333 | 159.5266 | 55.0582
| 28 | [11 empty] | 0.07 | 4.32 | 4.3162 | 69.69% | 3.0081 | 1.3081 | 0 | 66.795 | 0 |  | 0.088889 | 3.8222 | 3.8174 | 3.3132 | 221.3066 | 26.0066 |  | 0.078889 | 4.1922 | 4.1879 | 71.83% | 3.0081 | 1.1798 | 0 | 66.795 | 0 |  | 0.071111 | 3.1378 | 3.1339 | 2.72 | 181.6831 | 31.6784 |  | 0.07 | 4.32 | 4.3162 | 69.69% | 3.0081 | 1.3081 | 0 | 66.795 | 0 |  | 0.088889 | 3.8222 | 3.8174 | 3.3132 | 221.3066 | 26.0066 | 0.058667 | 2.8867 | 2.8835 | 7.1163 | 0 | 3.1836 |  | 0.09 | 4.12 | 4.1151 | 73.1% | 3.0081 | 1.107 | 0 | 66.795 | 0 |  | 0.058667 | 2.8867 | 2.8835 | 2.5027 | 167.1646 | 34.4297
| 29 | [11 empty] | 0.07 | 4.32 | 4.2042 | 77.26% | 3.2481 | 0.95608 | 0 | 72.555 | 0 |  | 0.088889 | 3.8222 | 3.6752 | 3.1898 | 231.4347 | 29.3424 |  | 0.078889 | 4.1922 | 4.0617 | 79.97% | 3.2481 | 0.8136 | 0 | 72.555 | 0 |  | 0.071111 | 3.1378 | 3.0201 | 2.6213 | 190.1856 | 35.7065 |  | 0.07 | 4.32 | 4.2042 | 77.26% | 3.2481 | 0.95608 | 0 | 72.555 | 0 |  | 0.088889 | 3.8222 | 3.6752 | 3.1898 | 231.4347 | 29.3424 | 0.058667 | 2.8867 | 2.7896 | 7.1163 | 0 | 3.2908 |  | 0.09 | 4.12 | 3.9711 | 81.79% | 3.2481 | 0.723 | 0 | 72.555 | 0 |  | 0.058667 | 2.8867 | 2.7896 | 2.0527 | 148.9366 | 45.5956
| 30 | [11 empty] | 0.10375 | 4.5563 | 3.3437 | 100% | 4.7531 | -1.4095 | 0.29653 | 76.4494 | 32.2256 |  | 0.08 | 3.76 | 2.825 | 2.0788 | 158.921 | 89.0123 |  | 0.10125 | 4.1988 | 3.0154 | 100% | 4.7531 | -1.7377 | 0.3656 | 68.9436 | 39.7314 |  | 0.05525 | 2.8628 | 2.217 | 1.6314 | 112.4738 | 105.7698 |  | 0.1 | 4.34 | 3.1712 | 100% | 4.7531 | -1.5819 | 0.33281 | 72.5072 | 36.1678 |  | 0.088889 | 3.0513 | 2.0124 | 1.4808 | 107.3682 | 109.8214 | 0.05525 | 2.8628 | 2.217 | 6.0698 | 1.0465 | 4.8818 |  | 0.09375 | 3.8862 | 2.7905 | 100% | 4.7531 | -1.9626 | 0.4129 | 108.2621 | 36.1678 |  | 0.02375 | 1.8662 | 1.5887 | 1.169 | 126.5608 | 166.1222
| 31 | [11 empty] | 0.10375 | 4.5563 | 3.8278 | 100% | 4.0531 | -0.22529 | 0.055583 | 86.7683 | 5.1067 |  | 0.08 | 3.76 | 3.1983 | 2.3535 | 204.2083 | 54.1473 |  | 0.10125 | 4.1988 | 3.4879 | 100% | 4.0531 | -0.56523 | 0.13946 | 79.0624 | 12.8126 |  | 0.05525 | 2.8628 | 2.4748 | 1.8211 | 143.9818 | 72.5326 |  | 0.1 | 4.34 | 3.6379 | 100% | 4.0531 | -0.41521 | 0.10244 | 82.4632 | 9.4118 |  | 0.088889 | 3.0513 | 2.4272 | 1.786 | 147.2821 | 71.7019 | 0.05525 | 2.8628 | 2.4748 | 7.1163 | 0 | 3.7093 |  | 0.09375 | 3.8862 | 3.228 | 100% | 4.0531 | -0.82508 | 0.20357 | 91.6714 | 9.4118 |  | 0.02375 | 1.8662 | 1.6995 | 1.2506 | 114.6424 | 106.7023
XII | 1 | [11 empty] | 0.07 | 4.32 | 4.2442 | 74.51% | 3.1625 | 1.0817 | 0 | 70.5 | 0 |  | 0.088889 | 3.8222 | 3.7259 | 3.2338 | 227.9845 | 28.1231 |  | 0.078889 | 4.1922 | 4.1068 | 77.01% | 3.1625 | 0.94426 | 0 | 70.5 | 0 |  | 0.071111 | 3.1378 | 3.0607 | 2.6565 | 187.2827 | 34.235 |  | 0.07 | 4.32 | 4.2442 | 74.51% | 3.1625 | 1.0817 | 0 | 70.5 | 0 |  | 0.088889 | 3.8222 | 3.7259 | 3.2338 | 227.9845 | 28.1231 | 0.058667 | 2.8867 | 2.8231 | 7.1163 | 0 | 3.2517 |  | 0.09 | 4.12 | 4.0225 | 78.62% | 3.1625 | 0.86 | 0 | 70.5 | 0 |  | 0.058667 | 2.8867 | 2.8231 | 2.4502 | 172.7424 | 37.1167
| 2 | [11 empty] | 0.07 | 4.32 | 4.4157 | 63.3% | 2.795 | 1.6207 | 0 | 61.68 | 0 |  | 0.088889 | 3.8222 | 3.9437 | 3.4228 | 211.1206 | 23.246 |  | 0.078889 | 4.1922 | 4.3 | 65% | 2.795 | 1.505 | 0 | 61.68 | 0 |  | 0.071111 | 3.1378 | 3.235 | 2.8077 | 173.1792 | 28.3389 |  | 0.07 | 4.32 | 4.4157 | 63.3% | 2.795 | 1.6207 | 0 | 61.68 | 0 |  | 0.088889 | 3.8222 | 3.9437 | 3.4228 | 211.1206 | 23.246 | 0.058667 | 2.8867 | 2.9668 | 7.1163 | 0 | 3.0942 |  | 0.09 | 4.12 | 4.243 | 65.87% | 2.795 | 1.448 | 0 | 61.68 | 0 |  | 0.058667 | 2.8867 | 2.9668 | 2.575 | 158.8258 | 30.8999
| 3 | [11 empty] | -0.092 | 4.644 | 4.2411 | 55.25% | 2.3431 | 1.898 | 0 | 50.835 | 0 |  | 0.22 | 3.56 | 4.5234 | 4.4381 | 225.6092 | 14.7761 |  | 0.228 | 3.894 | 4.8925 | 47.89% | 2.3431 | 2.5493 | 0 | 50.835 | 0 |  | 0.12 | 3.04 | 3.5655 | 3.5655 | 181.2522 | 18.3921 |  | -0.092 | 4.644 | 4.2411 | 55.25% | 2.3431 | 1.898 | 0 | 50.835 | 0 |  | 0.088889 | 3.56 | 3.9493 | 3.8747 | 196.9727 | 16.9242 | 0.1152 | 2.7736 | 3.2781 | 7.1163 | 0 | 2.8004 |  | 0.212 | 3.876 | 4.8044 | 48.77% | 2.3431 | 2.4613 | 0 | 50.835 | 0 |  | 0.1152 | 2.7736 | 3.2781 | 3.2781 | 166.6412 | 20.0047
| 4 | [11 empty] | -0.092 | 4.644 | 4.0698 | 50.71% | 2.0637 | 2.006 | 0 | 44.13 | 0 |  | 0.22 | 3.56 | 4.9332 | 4.8401 | 213.5931 | 11.7617 |  | 0.228 | 3.894 | 5.3171 | 38.81% | 2.0637 | 3.2534 | 0 | 44.13 | 0 |  | 0.12 | 3.04 | 3.789 | 3.646 | 160.8988 | 15.6137 |  | -0.092 | 4.644 | 4.0698 | 50.71% | 2.0637 | 2.006 | 0 | 44.13 | 0 |  | 0.088889 | 3.56 | 4.1148 | 4.0372 | 178.1606 | 14.1009 | 0.1152 | 2.7736 | 3.4926 | 7.1163 | 0 | 2.6284 |  | 0.212 | 3.876 | 5.1992 | 39.69% | 2.0637 | 3.1355 | 0 | 44.13 | 0 |  | 0.1152 | 2.7736 | 3.4926 | 3.3608 | 148.314 | 16.9385
| 5 | [11 empty] | 0.75 | -1.25 | 4.5094 | 40.98% | 1.8481 | 2.6613 | 0 | 38.955 | 0 |  | 0.14 | 4.12 | 5.1951 | 5.1951 | 202.3745 | 9.673 |  | 0.16333 | 4.3467 | 5.6009 | 33% | 1.8481 | 3.7528 | 0 | 38.955 | 0 |  | 0.12333 | 3.0167 | 3.9638 | 3.8142 | 148.5817 | 13.175 |  | 0.75 | -1.25 | 4.5094 | 40.98% | 1.8481 | 2.6613 | 0 | 38.955 | 0 |  | 0.088889 | 4.12 | 4.8026 | 4.8026 | 187.085 | 10.4635 | 0.11133 | 2.8007 | 3.6556 | 7.1163 | 0 | 2.5112 |  | 0.16333 | 4.3467 | 5.6009 | 33% | 1.8481 | 3.7528 | 0 | 38.955 | 0 |  | 0.12333 | 3.0167 | 3.9638 | 3.8142 | 148.5817 | 13.175
| 6 | [11 empty] | -0.092 | 4.644 | 4.2975 | 56.66% | 2.435 | 1.8625 | 0 | 53.04 | 0 |  | 0.22 | 3.56 | 4.3887 | 4.3059 | 228.3829 | 15.8903 |  | 0.228 | 3.894 | 4.7528 | 51.23% | 2.435 | 2.3178 | 0 | 53.04 | 0 |  | 0.12 | 3.04 | 3.492 | 3.4261 | 181.721 | 19.9706 |  | -0.092 | 4.644 | 4.2975 | 56.66% | 2.435 | 1.8625 | 0 | 53.04 | 0 |  | 0.088889 | 3.56 | 3.8948 | 3.8213 | 202.6832 | 17.9052 | 0.1152 | 2.7736 | 3.2075 | 7.1163 | 0 | 2.862 |  | 0.212 | 3.876 | 4.6745 | 52.09% | 2.435 | 2.2395 | 0 | 53.04 | 0 |  | 0.1152 | 2.7736 | 3.2075 | 3.147 | 166.9169 | 21.7418
| 7 | [11 empty] | -0.092 | 4.644 | 4.4282 | 59.8% | 2.6481 | 1.7801 | 0 | 58.155 | 0 |  | 0.22 | 3.56 | 4.0761 | 3.9992 | 232.5721 | 18.7589 |  | 0.228 | 3.894 | 4.4288 | 59.79% | 2.6481 | 1.7807 | 0 | 58.155 | 0 |  | 0.12 | 3.04 | 3.3215 | 3.2588 | 189.5173 | 23.0205 |  | -0.092 | 4.644 | 4.4282 | 59.8% | 2.6481 | 1.7801 | 0 | 58.155 | 0 |  | 0.088889 | 3.56 | 3.7685 | 3.6974 | 215.0231 | 20.2898 | 0.1152 | 2.7736 | 3.0438 | 7.1163 | 0 | 3.0159 |  | 0.212 | 3.876 | 4.3733 | 60.55% | 2.6481 | 1.7252 | 0 | 58.155 | 0 |  | 0.1152 | 2.7736 | 3.0438 | 2.6418 | 153.6352 | 28.397
| 8 | [11 empty] | 0.07 | 4.32 | 4.2173 | 76.35% | 3.22 | 0.99733 | 0 | 71.88 | 0 |  | 0.088889 | 3.8222 | 3.6919 | 3.2042 | 230.3214 | 28.9382 |  | 0.078889 | 4.1922 | 4.0765 | 78.99% | 3.22 | 0.85652 | 0 | 71.88 | 0 |  | 0.071111 | 3.1378 | 3.0335 | 2.6328 | 189.248 | 35.2188 |  | 0.07 | 4.32 | 4.2173 | 76.35% | 3.22 | 0.99733 | 0 | 71.88 | 0 |  | 0.088889 | 3.8222 | 3.6919 | 3.2042 | 230.3214 | 28.9382 | 0.058667 | 2.8867 | 2.8006 | 7.1163 | 0 | 3.2778 |  | 0.09 | 4.12 | 3.988 | 80.74% | 3.22 | 0.768 | 0 | 71.88 | 0 |  | 0.058667 | 2.8867 | 2.8006 | 2.0608 | 148.1328 | 44.994
| 9 | [11 empty] | 0.07 | 4.32 | 4.1818 | 78.82% | 3.2963 | 0.8855 | 0 | 73.71 | 0 |  | 0.088889 | 3.8222 | 3.6467 | 3.165 | 233.2945 | 30.0426 |  | 0.078889 | 4.1922 | 4.0364 | 81.66% | 3.2963 | 0.74017 | 0 | 73.71 | 0 |  | 0.071111 | 3.1378 | 2.9973 | 2.2056 | 162.5737 | 43.1114 |  | 0.07 | 4.32 | 4.1818 | 78.82% | 3.2963 | 0.8855 | 0 | 73.71 | 0 |  | 0.088889 | 3.8222 | 3.6467 | 3.165 | 233.2945 | 30.0426 | 0.058667 | 2.8867 | 2.7708 | 7.1163 | 0 | 3.3131 |  | 0.09 | 4.12 | 3.9423 | 83.61% | 3.2963 | 0.646 | 0 | 73.71 | 0 |  | 0.058667 | 2.8867 | 2.7708 | 2.0389 | 150.2866 | 46.6361
| 10 | [11 empty] | 0.07 | 4.32 | 4.2275 | 75.65% | 3.1981 | 1.0294 | 0 | 71.355 | 0 |  | 0.088889 | 3.8222 | 3.7048 | 3.2155 | 229.442 | 28.6263 |  | 0.078889 | 4.1922 | 4.088 | 78.23% | 3.1981 | 0.8899 | 0 | 71.355 | 0 |  | 0.071111 | 3.1378 | 3.0439 | 2.6418 | 188.508 | 34.8424 |  | 0.07 | 4.32 | 4.2275 | 75.65% | 3.1981 | 1.0294 | 0 | 71.355 | 0 |  | 0.088889 | 3.8222 | 3.7048 | 3.2155 | 229.442 | 28.6263 | 0.058667 | 2.8867 | 2.8092 | 7.1163 | 0 | 3.2679 |  | 0.09 | 4.12 | 4.0011 | 79.93% | 3.1981 | 0.803 | 0 | 71.355 | 0 |  | 0.058667 | 2.8867 | 2.8092 | 2.4382 | 173.9745 | 37.7531
| 11 | [11 empty] | 0.07 | 4.32 | 4.2765 | 72.33% | 3.0931 | 1.1834 | 0 | 68.835 | 0 |  | 0.088889 | 3.8222 | 3.767 | 3.2695 | 225.0563 | 27.1592 |  | 0.078889 | 4.1922 | 4.1432 | 74.65% | 3.0931 | 1.0501 | 0 | 68.835 | 0 |  | 0.071111 | 3.1378 | 3.0936 | 2.685 | 184.8245 | 33.0711 |  | 0.07 | 4.32 | 4.2765 | 72.33% | 3.0931 | 1.1834 | 0 | 68.835 | 0 |  | 0.088889 | 3.8222 | 3.767 | 3.2695 | 225.0563 | 27.1592 | 0.058667 | 2.8867 | 2.8502 | 7.1163 | 0 | 3.2208 |  | 0.09 | 4.12 | 4.0641 | 76.11% | 3.0931 | 0.971 | 0 | 68.835 | 0 |  | 0.058667 | 2.8867 | 2.8502 | 2.4738 | 170.2838 | 35.8951
| 12 | [11 empty] | 0.07 | 4.32 | 4.294 | 71.16% | 3.0556 | 1.2384 | 0 | 67.935 | 0 |  | 0.088889 | 3.8222 | 3.7893 | 3.2888 | 223.424 | 26.6469 |  | 0.078889 | 4.1922 | 4.163 | 73.4% | 3.0556 | 1.1073 | 0 | 67.935 | 0 |  | 0.071111 | 3.1378 | 3.1114 | 2.7005 | 183.4562 | 32.4522 |  | 0.07 | 4.32 | 4.294 | 71.16% | 3.0556 | 1.2384 | 0 | 67.935 | 0 |  | 0.088889 | 3.8222 | 3.7893 | 3.2888 | 223.424 | 26.6469 | 0.058667 | 2.8867 | 2.8649 | 7.1163 | 0 | 3.2043 |  | 0.09 | 4.12 | 4.0866 | 74.77% | 3.0556 | 1.031 | 0 | 67.935 | 0 |  | 0.058667 | 2.8867 | 2.8649 | 2.4865 | 168.9222 | 35.2444
| 13 | [11 empty] | 0.07 | 4.32 | 4.131 | 82.43% | 3.405 | 0.726 | 0 | 76.32 | 0 |  | 0.088889 | 3.8222 | 3.5822 | 2.636 | 201.1776 | 37.3497 |  | 0.078889 | 4.1922 | 3.9792 | 85.57% | 3.405 | 0.57422 | 0 | 76.32 | 0 |  | 0.071111 | 3.1378 | 2.9458 | 2.1676 | 165.4349 | 45.4192 |  | 0.07 | 4.32 | 4.131 | 82.43% | 3.405 | 0.726 | 0 | 76.32 | 0 |  | 0.088889 | 3.8222 | 3.5822 | 2.636 | 201.1776 | 37.3497 | 0.058667 | 2.8867 | 2.7283 | 7.1163 | 0 | 3.3648 |  | 0.09 | 4.12 | 3.877 | 87.83% | 3.405 | 0.472 | 0 | 76.32 | 0 |  | 0.058667 | 2.8867 | 2.7283 | 2.0076 | 153.2195 | 49.0402
| 14 | [11 empty] | 0.07 | 4.32 | 3.8991 | 100% | 3.9019 | -0.00275 | 0.00070479 | 88.1828 | 0.062194 |  | 0.088889 | 3.8222 | 3.2878 | 2.4193 | 213.3414 | 47.1002 |  | 0.078889 | 4.1922 | 3.7179 | 100% | 3.9019 | -0.18397 | 0.04715 | 84.0843 | 4.1607 |  | 0.071111 | 3.1378 | 2.7102 | 1.9943 | 167.6905 | 59.7563 |  | 0.07 | 4.32 | 3.8991 | 100% | 3.9019 | -0.00275 | 0.00070479 | 88.1828 | 0.062194 |  | 0.088889 | 3.8222 | 3.2878 | 2.4193 | 213.3414 | 47.1002 | 0.058667 | 2.8867 | 2.5339 | 7.1163 | 0 | 3.6228 |  | 0.09 | 4.12 | 3.5789 | 100% | 3.9019 | -0.323 | 0.082781 | 88.1622 | 0.062194 |  | 0.058667 | 2.8867 | 2.5339 | 1.8646 | 164.3866 | 61.0744
| 15 | [11 empty] | 0.07 | 4.32 | 4.1803 | 78.93% | 3.2994 | 0.88092 | 0 | 73.785 | 0 |  | 0.088889 | 3.8222 | 3.6448 | 3.1634 | 233.4133 | 30.0885 |  | 0.078889 | 4.1922 | 4.0348 | 81.77% | 3.2994 | 0.7354 | 0 | 73.785 | 0 |  | 0.071111 | 3.1378 | 2.9959 | 2.2045 | 162.6586 | 43.1766 |  | 0.07 | 4.32 | 4.1803 | 78.93% | 3.2994 | 0.88092 | 0 | 73.785 | 0 |  | 0.088889 | 3.8222 | 3.6448 | 3.1634 | 233.4133 | 30.0885 | 0.058667 | 2.8867 | 2.7696 | 7.1163 | 0 | 3.3146 |  | 0.09 | 4.12 | 3.9404 | 83.73% | 3.2994 | 0.641 | 0 | 73.785 | 0 |  | 0.058667 | 2.8867 | 2.7696 | 2.038 | 150.3732 | 46.7042
| 16 | [11 empty] | 0.07 | 4.32 | 4.2658 | 73.05% | 3.1162 | 1.1495 | 0 | 69.39 | 0 |  | 0.088889 | 3.8222 | 3.7533 | 3.2576 | 226.0456 | 27.4782 |  | 0.078889 | 4.1922 | 4.1311 | 75.43% | 3.1162 | 1.0148 | 0 | 69.39 | 0 |  | 0.071111 | 3.1378 | 3.0827 | 2.6755 | 185.6545 | 33.4563 |  | 0.07 | 4.32 | 4.2658 | 73.05% | 3.1162 | 1.1495 | 0 | 69.39 | 0 |  | 0.088889 | 3.8222 | 3.7533 | 3.2576 | 226.0456 | 27.4782 | 0.058667 | 2.8867 | 2.8412 | 7.1163 | 0 | 3.231 |  | 0.09 | 4.12 | 4.0503 | 76.94% | 3.1162 | 0.934 | 0 | 69.39 | 0 |  | 0.058667 | 2.8867 | 2.8412 | 2.4659 | 171.1121 | 36.2997
| 17 | [11 empty] | 0.07 | 4.32 | 4.3649 | 66.52% | 2.9038 | 1.4612 | 0 | 64.29 | 0 |  | 0.088889 | 3.8222 | 3.8793 | 3.3669 | 216.4583 | 24.6322 |  | 0.078889 | 4.1922 | 4.2428 | 68.44% | 2.9038 | 1.3391 | 0 | 64.29 | 0 |  | 0.071111 | 3.1378 | 3.1834 | 2.763 | 177.6305 | 30.0164 |  | 0.07 | 4.32 | 4.3649 | 66.52% | 2.9038 | 1.4612 | 0 | 64.29 | 0 |  | 0.088889 | 3.8222 | 3.8793 | 3.3669 | 216.4583 | 24.6322 | 0.058667 | 2.8867 | 2.9243 | 7.1163 | 0 | 3.1392 |  | 0.09 | 4.12 | 4.1778 | 69.51% | 2.9038 | 1.274 | 0 | 64.29 | 0 |  | 0.058667 | 2.8867 | 2.9243 | 2.5381 | 163.1732 | 32.6759
| 18 | [11 empty] | 0.07 | 4.32 | 4.4305 | 62.37% | 2.7631 | 1.6674 | 0 | 60.915 | 0 |  | 0.088889 | 3.8222 | 3.9626 | 3.4392 | 209.5008 | 22.8482 |  | 0.078889 | 4.1922 | 4.3168 | 64.01% | 2.7631 | 1.5537 | 0 | 60.915 | 0 |  | 0.071111 | 3.1378 | 3.2501 | 2.8208 | 171.8302 | 27.8573 |  | 0.07 | 4.32 | 4.4305 | 62.37% | 2.7631 | 1.6674 | 0 | 60.915 | 0 |  | 0.088889 | 3.8222 | 3.9626 | 3.4392 | 209.5008 | 22.8482 | 0.058667 | 2.8867 | 2.9793 | 7.1163 | 0 | 3.0812 |  | 0.09 | 4.12 | 4.2621 | 64.83% | 2.7631 | 1.499 | 0 | 60.915 | 0 |  | 0.058667 | 2.8867 | 2.9793 | 2.5858 | 157.5151 | 30.389
| 19 | [11 empty] | -0.092 | 4.644 | 4.3178 | 57.16% | 2.4681 | 1.8497 | 0 | 53.835 | 0 |  | 0.22 | 3.56 | 4.3401 | 4.2582 | 229.2399 | 16.3091 |  | 0.228 | 3.894 | 4.7024 | 52.49% | 2.4681 | 2.2343 | 0 | 53.835 | 0 |  | 0.12 | 3.04 | 3.4655 | 3.4001 | 183.0451 | 20.425 |  | -0.092 | 4.644 | 4.3178 | 57.16% | 2.4681 | 1.8497 | 0 | 53.835 | 0 |  | 0.088889 | 3.56 | 3.8752 | 3.8021 | 204.6844 | 18.2656 | 0.1152 | 2.7736 | 3.1821 | 7.1163 | 0 | 2.8849 |  | 0.212 | 3.876 | 4.6277 | 53.33% | 2.4681 | 2.1596 | 0 | 53.835 | 0 |  | 0.1152 | 2.7736 | 3.1821 | 3.122 | 168.0751 | 22.2442
| 20 | [11 empty] | 0.07 | 4.32 | 4.3661 | 66.45% | 2.9013 | 1.4648 | 0 | 64.23 | 0 |  | 0.088889 | 3.8222 | 3.8807 | 3.3682 | 216.3388 | 24.5998 |  | 0.078889 | 4.1922 | 4.2442 | 68.36% | 2.9013 | 1.3429 | 0 | 64.23 | 0 |  | 0.071111 | 3.1378 | 3.1846 | 2.764 | 177.5308 | 29.9772 |  | 0.07 | 4.32 | 4.3661 | 66.45% | 2.9013 | 1.4648 | 0 | 64.23 | 0 |  | 0.088889 | 3.8222 | 3.8807 | 3.3682 | 216.3388 | 24.5998 | 0.058667 | 2.8867 | 2.9253 | 7.1163 | 0 | 3.1382 |  | 0.09 | 4.12 | 4.1792 | 69.42% | 2.9013 | 1.278 | 0 | 64.23 | 0 |  | 0.058667 | 2.8867 | 2.9253 | 2.5389 | 163.0755 | 32.6345
| 21 | [11 empty] | 0.07 | 4.32 | 4.2112 | 76.77% | 3.2331 | 0.97808 | 0 | 72.195 | 0 |  | 0.088889 | 3.8222 | 3.6841 | 3.1975 | 230.8434 | 29.1264 |  | 0.078889 | 4.1922 | 4.0696 | 79.45% | 3.2331 | 0.83649 | 0 | 72.195 | 0 |  | 0.071111 | 3.1378 | 3.0273 | 2.6274 | 189.6875 | 35.4458 |  | 0.07 | 4.32 | 4.2112 | 76.77% | 3.2331 | 0.97808 | 0 | 72.195 | 0 |  | 0.088889 | 3.8222 | 3.6841 | 3.1975 | 230.8434 | 29.1264 | 0.058667 | 2.8867 | 2.7955 | 7.1163 | 0 | 3.2839 |  | 0.09 | 4.12 | 3.9801 | 81.23% | 3.2331 | 0.747 | 0 | 72.195 | 0 |  | 0.058667 | 2.8867 | 2.7955 | 2.0571 | 148.5093 | 45.2742
| 22 | [11 empty] | 0.07 | 4.32 | 3.8711 | 100% | 3.9619 | -0.09075 | 0.022906 | 87.6307 | 2.0543 |  | 0.088889 | 3.8222 | 3.2522 | 2.3931 | 209.7129 | 49.8865 |  | 0.078889 | 4.1922 | 3.6863 | 100% | 3.9619 | -0.27553 | 0.069545 | 83.4479 | 6.2371 |  | 0.071111 | 3.1378 | 2.6818 | 1.9734 | 164.6747 | 62.5957 |  | 0.07 | 4.32 | 3.8711 | 100% | 3.9619 | -0.09075 | 0.022906 | 87.6307 | 2.0543 |  | 0.088889 | 3.8222 | 3.2522 | 2.3931 | 209.7129 | 49.8865 | 0.058667 | 2.8867 | 2.5105 | 7.1163 | 0 | 3.6567 |  | 0.09 | 4.12 | 3.5429 | 100% | 3.9619 | -0.419 | 0.10576 | 89.5792 | 2.0543 |  | 0.058667 | 2.8867 | 2.5105 | 1.8473 | 165.4819 | 65.2039
| 23 | [11 empty] | 0.07 | 4.32 | 3.9808 | 93.62% | 3.7269 | 0.25392 | 0 | 84.045 | 0 |  | 0.088889 | 3.8222 | 3.3915 | 2.4956 | 209.7443 | 43.4434 |  | 0.078889 | 4.1922 | 3.8099 | 97.82% | 3.7269 | 0.083065 | 0 | 84.045 | 0 |  | 0.071111 | 3.1378 | 2.7932 | 2.0554 | 172.743 | 52.7489 |  | 0.07 | 4.32 | 3.9808 | 93.62% | 3.7269 | 0.25392 | 0 | 84.045 | 0 |  | 0.088889 | 3.8222 | 3.3915 | 2.4956 | 209.7443 | 43.4434 | 0.058667 | 2.8867 | 2.6024 | 7.1163 | 0 | 3.5275 |  | 0.09 | 4.12 | 3.6839 | 100% | 3.7269 | -0.043 | 0.011538 | 84.0335 | 0 |  | 0.058667 | 2.8867 | 2.6024 | 1.915 | 160.9205 | 56.6087
| 24 | [11 empty] | 0.07 | 4.32 | 3.9102 | 99.18% | 3.8781 | 0.032083 | 0 | 87.675 | 0 |  | 0.088889 | 3.8222 | 3.3019 | 2.4297 | 213.0208 | 46.5499 |  | 0.078889 | 4.1922 | 3.7304 | 100% | 3.8781 | -0.14773 | 0.038094 | 84.3351 | 3.3399 |  | 0.071111 | 3.1378 | 2.7215 | 2.0026 | 168.8895 | 58.634 |  | 0.07 | 4.32 | 3.9102 | 99.18% | 3.8781 | 0.032083 | 0 | 87.675 | 0 |  | 0.088889 | 3.8222 | 3.3019 | 2.4297 | 213.0208 | 46.5499 | 0.058667 | 2.8867 | 2.5432 | 7.1163 | 0 | 3.6096 |  | 0.09 | 4.12 | 3.5931 | 100% | 3.8781 | -0.285 | 0.073489 | 87.6015 | 0 |  | 0.058667 | 2.8867 | 2.5432 | 1.8714 | 163.9399 | 60.3849
| 25 | [11 empty] | 0.10375 | 4.5563 | 3.6493 | 100% | 4.3113 | -0.66195 | 0.15354 | 83.0124 | 15.0576 |  | 0.08 | 3.76 | 3.0607 | 2.2522 | 186.9595 | 66.9719 |  | 0.10125 | 4.1988 | 3.3137 | 100% | 4.3113 | -0.99759 | 0.23139 | 75.3773 | 22.6927 |  | 0.05525 | 2.8628 | 2.3798 | 1.7512 | 131.9972 | 84.8008 |  | 0.1 | 4.34 | 3.4658 | 100% | 4.3113 | -0.84542 | 0.1961 | 78.8389 | 19.2311 |  | 0.088889 | 3.0513 | 2.2742 | 1.6735 | 131.9351 | 85.5811 | 0.05525 | 2.8628 | 2.3798 | 7.1163 | 0 | 3.8575 |  | 0.09375 | 3.8862 | 3.0667 | 100% | 4.3113 | -1.2445 | 0.28867 | 97.7813 | 19.2311 |  | 0.02375 | 1.8662 | 1.6586 | 1.2205 | 119.3426 | 128.157
| 26 | [11 empty] | 0.10375 | 4.5563 | 3.4556 | 100% | 4.5913 | -1.1356 | 0.24734 | 78.8709 | 25.9191 |  | 0.08 | 3.76 | 2.9113 | 2.1423 | 168.9653 | 80.9282 |  | 0.10125 | 4.1988 | 3.1247 | 100% | 4.5913 | -1.4666 | 0.31943 | 71.3167 | 33.4733 |  | 0.05525 | 2.8628 | 2.2766 | 1.6753 | 119.4742 | 98.0964 |  | 0.1 | 4.34 | 3.2792 | 100% | 4.5913 | -1.3121 | 0.28578 | 74.8432 | 29.9468 |  | 0.088889 | 3.0513 | 2.1083 | 1.5514 | 116.1103 | 100.8648 | 0.05525 | 2.8628 | 2.2766 | 6.0698 | 1.0465 | 4.7893 |  | 0.09375 | 3.8862 | 2.8917 | 100% | 4.5913 | -1.6995 | 0.37017 | 104.4198 | 29.9468 |  | 0.02375 | 1.8662 | 1.6143 | 1.1879 | 124.0385 | 152.0277
| 27 | [11 empty] | 0.07 | 4.32 | 3.993 | 92.68% | 3.7006 | 0.29242 | 0 | 83.415 | 0 |  | 0.088889 | 3.8222 | 3.407 | 2.5071 | 209.1268 | 42.9208 |  | 0.078889 | 4.1922 | 3.8237 | 96.78% | 3.7006 | 0.12312 | 0 | 83.415 | 0 |  | 0.071111 | 3.1378 | 2.8056 | 2.0645 | 172.2119 | 52.1212 |  | 0.07 | 4.32 | 3.993 | 92.68% | 3.7006 | 0.29242 | 0 | 83.415 | 0 |  | 0.088889 | 3.8222 | 3.407 | 2.5071 | 209.1268 | 42.9208 | 0.058667 | 2.8867 | 2.6126 | 7.1163 | 0 | 3.5137 |  | 0.09 | 4.12 | 3.6996 | 100% | 3.7006 | -0.001 | 0.00027022 | 83.4147 | 0 |  | 0.058667 | 2.8867 | 2.6126 | 1.9225 | 160.3658 | 55.971
| 28 | [11 empty] | 0.07 | 4.32 | 4.3037 | 70.52% | 3.035 | 1.2687 | 0 | 67.44 | 0 |  | 0.088889 | 3.8222 | 3.8015 | 3.2994 | 222.5115 | 26.3677 |  | 0.078889 | 4.1922 | 4.1738 | 72.72% | 3.035 | 1.1388 | 0 | 67.44 | 0 |  | 0.071111 | 3.1378 | 3.1212 | 2.709 | 182.6918 | 32.1148 |  | 0.07 | 4.32 | 4.3037 | 70.52% | 3.035 | 1.2687 | 0 | 67.44 | 0 |  | 0.088889 | 3.8222 | 3.8015 | 3.2994 | 222.5115 | 26.3677 | 0.058667 | 2.8867 | 2.873 | 7.1163 | 0 | 3.1953 |  | 0.09 | 4.12 | 4.099 | 74.04% | 3.035 | 1.064 | 0 | 67.44 | 0 |  | 0.058667 | 2.8867 | 2.873 | 2.4935 | 168.1635 | 34.8894
| 29 | [11 empty] | -0.092 | 4.644 | 4.4535 | 60.39% | 2.6894 | 1.7641 | 0 | 59.145 | 0 |  | 0.22 | 3.56 | 4.0156 | 3.4852 | 206.1335 | 21.8916 |  | 0.228 | 3.894 | 4.3661 | 61.6% | 2.6894 | 1.6768 | 0 | 59.145 | 0 |  | 0.12 | 3.04 | 3.2885 | 2.8542 | 168.8099 | 26.7318 |  | -0.092 | 4.644 | 4.4535 | 60.39% | 2.6894 | 1.7641 | 0 | 59.145 | 0 |  | 0.088889 | 3.56 | 3.7441 | 3.2496 | 192.196 | 23.4791 | 0.1152 | 2.7736 | 3.0122 | 7.1163 | 0 | 3.0476 |  | 0.212 | 3.876 | 4.315 | 62.33% | 2.6894 | 1.6256 | 0 | 59.145 | 0 |  | 0.1152 | 2.7736 | 3.0122 | 2.6143 | 154.6244 | 29.1842
| 30 | [11 empty] | 0.07 | 4.32 | 4.376 | 65.81% | 2.88 | 1.496 | 0 | 63.72 | 0 |  | 0.088889 | 3.8222 | 3.8933 | 3.3791 | 215.3175 | 24.3255 |  | 0.078889 | 4.1922 | 4.2553 | 67.68% | 2.88 | 1.3753 | 0 | 63.72 | 0 |  | 0.071111 | 3.1378 | 3.1947 | 2.7727 | 176.6783 | 29.6454 |  | 0.07 | 4.32 | 4.376 | 65.81% | 2.88 | 1.496 | 0 | 63.72 | 0 |  | 0.088889 | 3.8222 | 3.8933 | 3.3791 | 215.3175 | 24.3255 | 0.058667 | 2.8867 | 2.9336 | 7.1163 | 0 | 3.1293 |  | 0.09 | 4.12 | 4.192 | 68.7% | 2.88 | 1.312 | 0 | 63.72 | 0 |  | 0.058667 | 2.8867 | 2.9336 | 2.5461 | 162.2403 | 32.2836
| 31 | [11 empty] | -0.092 | 4.644 | 4.4075 | 59.32% | 2.6144 | 1.7931 | 0 | 57.345 | 0 |  | 0.22 | 3.56 | 4.1256 | 4.0477 | 232.1178 | 18.2756 |  | 0.228 | 3.894 | 4.4801 | 58.35% | 2.6144 | 1.8658 | 0 | 57.345 | 0 |  | 0.12 | 3.04 | 3.3485 | 3.2853 | 188.3967 | 22.5168 |  | -0.092 | 4.644 | 4.4075 | 59.32% | 2.6144 | 1.7931 | 0 | 57.345 | 0 |  | 0.088889 | 3.56 | 3.7885 | 3.717 | 213.1535 | 19.9016 | 0.1152 | 2.7736 | 3.0698 | 7.1163 | 0 | 2.9905 |  | 0.212 | 3.876 | 4.421 | 59.14% | 2.6144 | 1.8066 | 0 | 57.345 | 0 |  | 0.1152 | 2.7736 | 3.0698 | 3.0118 | 172.714 | 24.5614
[7 empty] | kWh/rok |  | kWh/rok |  | kWh/rok | kWh/rok | [7 empty] | 11455.0019 | 188.1229 | kWh/rok |  | SCOP | 4.2811 | 3.9182 | 3.5594 | 4731.9273 | PLN | [7 empty] | 11342.2353 | 300.8895 | kWh/rok |  | SCOP | 3.6293 | 3.3013 | 2.8842 | 5901.0874 | PLN | [7 empty] | 11386.3035 | 256.8213 | kWh/rok |  | SCOP | 3.7517 | 3.4136 | 3.2705 | 5138.1356 |  |  | 1422.9139 | 2593.2558 | 4.186 | 920.5983 | PLN | [7 empty] | 11639.1098 | 256.8213 | kWh/rok |  | SCOP | 3.1877 | 2.8749 | 2.5596 | 6864.3278
[24 empty] | CO 35 | [16 empty] | CO 55 | [16 empty] | CO 55 |  |  |  |  | SCOP cwu |  | 3.8984 | [15 empty] | CO 55
229

## Bilans-AWH-P012 (hidden)
[7 empty] | VTS35 | VTS55 | VTS45 | VTS70
|  | Koszty eksploatacyjne |  | 5507.2548 |  | COP | 3.5051 | 3.0765 | 3.1238 | 2.8476 |  |  | V35stC | [16 empty] | V55stC / V45stC | [16 empty] | V45stC / V35stC | [15 empty] | CWU | [6 empty] | V70stC / V55stC
|  | System ogrzewania |  | Ogrzewanie podłogowe |  | Udział PC | 0.99927 | 0.99927 | 0.99927 | 0.99927 | [7 empty] | Sprawdzanie Q pc i Q budynku <12stC | [16 empty] | Sprawdzanie Q pc i Q budynku <12stC | [16 empty] | Sprawdzanie Q pc i Q budynku <12stC | [22 empty] | Sprawdzanie Q pc i Q budynku <12stC
|  | COP-pokaz |  | 3.5051 |  | Udział 2ŹC | 0.00073488 | 0.00073488 | 0.00073488 | 0.00073489
|  | Udział PC-pokaz |  | 0.99927 |  | COP-Inst | 3.5058 | 3.0773 | 3.1245 | 2.8483
| Dzień | Udział 2ŹC-pokaz |  | 0.00073488 | [8 empty] | a= | b= | Qpc | Wsp.Qpc | Qbudynku | Delta | % 2ŹC | E PC | E 2 ŹC |  | a= | b= | COP | COP skor | COP skor | Koszt CO |  | a= | b= | Qpc | Wsp.Qpc | Qbudynku | Delta | % 2ŹC | E PC | E 2 ŹC |  | a= | b= | COP | COP skor | COP skor | Koszt CO |  | a= | b= | Qpc | Wsp.Qpc | Qbudynku | Delta | % 2ŹC | E PC | E 2 ŹC |  | a= | b= | COP | COP skor | COP skor | Koszt CO | a= | b= | COP | EPC | E2.ŹĆ | Koszt |  | a= | b= | Qpc | Wsp.Qpc | Qbudynku | Delta | % 2ŹC | E PC | E 2 ŹC |  | a= | b= | COP | COP skor | COP skor | Koszt CO
I | 1 | COP-instalacji |  | 3.5058 | [8 empty] | 0.5 | 7.9 | 9.0792 | 29.15% | 2.6463 | 6.4329 | 0 | 58.11 | 0 |  | 0.24 | 2.97 | 3.536 | 3.4026 | 197.7231 | 22.031 |  | 0.476 | 7.468 | 8.5906 | 30.8% | 2.6463 | 5.9443 | 0 | 58.11 | 0 |  | 0.166 | 2.588 | 2.9795 | 2.8671 | 166.6043 | 26.146 |  | 0.5 | 7.9 | 9.0792 | 29.15% | 2.6463 | 6.4329 | 0 | 58.11 | 0 |  | 0.077778 | 2.97 | 3.1534 | 3.0344 | 176.3307 | 24.7038 | 0.1636 | 2.3648 | 2.7506 | 7.1163 | 0 | 3.3374 |  | 0.52 | 7.31 | 8.5363 | 31% | 2.6463 | 5.8901 | 0 | 58.11 | 0 |  | 0.1636 | 2.3648 | 2.7506 | 2.6468 | 153.8071 | 28.3214
| 2 | [11 empty] | 0.088889 | 8.7222 | 8.6541 | 35.99% | 3.115 | 5.5391 | 0 | 69.36 | 0 |  | 0.077778 | 3.2944 | 3.2348 | 3.1127 | 215.9001 | 28.7445 |  | 0.062222 | 8.2956 | 8.2479 | 37.77% | 3.115 | 5.1329 | 0 | 69.36 | 0 |  | 0.061111 | 2.7978 | 2.7509 | 2.6471 | 183.6041 | 33.8007 |  | 0.088889 | 8.7222 | 8.6541 | 35.99% | 3.115 | 5.5391 | 0 | 69.36 | 0 |  | 0.077778 | 3.2944 | 3.2348 | 3.1127 | 215.9001 | 28.7445 | 0.049556 | 2.5929 | 2.5549 | 7.1163 | 0 | 3.5931 |  | 0.072222 | 8.2056 | 8.1502 | 38.22% | 3.115 | 5.0352 | 0 | 69.36 | 0 |  | 0.049556 | 2.5929 | 2.5549 | 2.4585 | 170.5205 | 36.3941
| 3 | E CO V35 | 11643.1248 |  | 3374.9716 | [7 empty] | 0.088889 | 8.7222 | 8.5837 | 37.67% | 3.2338 | 5.35 | 0 | 72.21 | 0 |  | 0.077778 | 3.2944 | 3.1732 | 3.0535 | 220.4929 | 30.5063 |  | 0.062222 | 8.2956 | 8.1986 | 39.44% | 3.2338 | 4.9648 | 0 | 72.21 | 0 |  | 0.061111 | 2.7978 | 2.7025 | 2.6006 | 187.7867 | 35.8195 |  | 0.088889 | 8.7222 | 8.5837 | 37.67% | 3.2338 | 5.35 | 0 | 72.21 | 0 |  | 0.077778 | 3.2944 | 3.1732 | 3.0535 | 220.4929 | 30.5063 | 0.049556 | 2.5929 | 2.5157 | 7.1163 | 0 | 3.6491 |  | 0.072222 | 8.2056 | 8.093 | 39.96% | 3.2338 | 4.8593 | 0 | 72.21 | 0 |  | 0.049556 | 2.5929 | 2.5157 | 2.4207 | 174.8012 | 38.4804
| 4 | 2 ŹC CO | 0 | [9 empty] | 0.088889 | 8.7222 | 8.1337 | 49.09% | 3.9931 | 4.1406 | 0 | 90.435 | 0 |  | 0.077778 | 3.2944 | 2.7795 | 2.7795 | 251.3632 | 41.9721 |  | 0.062222 | 8.2956 | 7.8836 | 50.65% | 3.9931 | 3.8905 | 0 | 90.435 | 0 |  | 0.061111 | 2.7978 | 2.3932 | 2.348 | 212.3429 | 49.685 |  | 0.088889 | 8.7222 | 8.1337 | 49.09% | 3.9931 | 4.1406 | 0 | 90.435 | 0 |  | 0.077778 | 3.2944 | 2.7795 | 2.7795 | 251.3632 | 41.9721 | 0.049556 | 2.5929 | 2.2648 | 7.1163 | 0 | 4.0534 |  | 0.072222 | 8.2056 | 7.7274 | 51.67% | 3.9931 | 3.7343 | 0 | 90.435 | 0 |  | 0.049556 | 2.5929 | 2.2648 | 2.2221 | 200.9518 | 52.5014
| 5 | COP | 3.4498 | [9 empty] | 0.088889 | 8.7222 | 8.1948 | 47.47% | 3.89 | 4.3048 | 0 | 87.96 | 0 |  | 0.077778 | 3.2944 | 2.833 | 2.833 | 249.1874 | 40.0529 |  | 0.062222 | 8.2956 | 7.9264 | 49.08% | 3.89 | 4.0364 | 0 | 87.96 | 0 |  | 0.061111 | 2.7978 | 2.4352 | 2.4352 | 214.1989 | 46.5954 |  | 0.088889 | 8.7222 | 8.1948 | 47.47% | 3.89 | 4.3048 | 0 | 87.96 | 0 |  | 0.077778 | 3.2944 | 2.833 | 2.833 | 249.1874 | 40.0529 | 0.049556 | 2.5929 | 2.2989 | 7.1163 | 0 | 3.9933 |  | 0.072222 | 8.2056 | 7.777 | 50.02% | 3.89 | 3.887 | 0 | 87.96 | 0 |  | 0.049556 | 2.5929 | 2.2989 | 2.2555 | 198.3924 | 50.3078
| 6 | [5 empty] | COP PC35 | COP PC55 | COP PC55 | COP PC70 |  |  | 0.088889 | 8.7222 | 8.1107 | 49.71% | 4.0319 | 4.0789 | 0 | 91.365 | 0 |  | 0.077778 | 3.2944 | 2.7594 | 2.7594 | 252.1124 | 42.7125 |  | 0.062222 | 8.2956 | 7.8675 | 51.25% | 4.0319 | 3.8356 | 0 | 91.365 | 0 |  | 0.061111 | 2.7978 | 2.3774 | 2.3325 | 213.1114 | 50.5292 |  | 0.088889 | 8.7222 | 8.1107 | 49.71% | 4.0319 | 4.0789 | 0 | 91.365 | 0 |  | 0.077778 | 3.2944 | 2.7594 | 2.7594 | 252.1124 | 42.7125 | 0.049556 | 2.5929 | 2.252 | 7.1163 | 0 | 4.0764 |  | 0.072222 | 8.2056 | 7.7087 | 52.3% | 4.0319 | 3.6769 | 0 | 91.365 | 0 |  | 0.049556 | 2.5929 | 2.252 | 2.2095 | 201.8708 | 53.3428
| 7 | E CO V 55 | 11643.1248 |  | 3979.0492 |  | 3.5051 | 3.0765 | 3.1238 | 2.8476 |  |  | 0.088889 | 8.7222 | 8.1407 | 48.91% | 3.9813 | 4.1595 | 0 | 90.15 | 0 |  | 0.077778 | 3.2944 | 2.7856 | 2.7856 | 251.1262 | 41.7474 |  | 0.062222 | 8.2956 | 7.8885 | 50.47% | 3.9813 | 3.9073 | 0 | 90.15 | 0 |  | 0.061111 | 2.7978 | 2.398 | 2.3528 | 212.1017 | 49.4285 |  | 0.088889 | 8.7222 | 8.1407 | 48.91% | 3.9813 | 4.1595 | 0 | 90.15 | 0 |  | 0.077778 | 3.2944 | 2.7856 | 2.7856 | 251.1262 | 41.7474 | 0.049556 | 2.5929 | 2.2687 | 7.1163 | 0 | 4.0463 |  | 0.072222 | 8.2056 | 7.7331 | 51.48% | 3.9813 | 3.7519 | 0 | 90.15 | 0 |  | 0.049556 | 2.5929 | 2.2687 | 2.2259 | 200.6655 | 52.2454
| 8 | 2 ŹC CO | 0 |  |  |  | 3.5058 | 3.0773 | 3.1245 | 2.8483 |  |  | 0.088889 | 8.7222 | 8.397 | 42.26% | 3.5488 | 4.8483 | 0 | 79.77 | 0 |  | 0.077778 | 3.2944 | 3.0099 | 3.0099 | 240.1003 | 34.1882 |  | 0.062222 | 8.2956 | 8.0679 | 43.99% | 3.5488 | 4.5192 | 0 | 79.77 | 0 |  | 0.061111 | 2.7978 | 2.5742 | 2.5742 | 205.345 | 39.9747 |  | 0.088889 | 8.7222 | 8.397 | 42.26% | 3.5488 | 4.8483 | 0 | 79.77 | 0 |  | 0.077778 | 3.2944 | 3.0099 | 3.0099 | 240.1003 | 34.1882 | 0.049556 | 2.5929 | 2.4116 | 7.1163 | 0 | 3.8066 |  | 0.072222 | 8.2056 | 7.9413 | 44.69% | 3.5488 | 4.3926 | 0 | 79.77 | 0 |  | 0.049556 | 2.5929 | 2.4116 | 2.4116 | 192.3732 | 42.6702
| 9 | COP | 2.9261 |  |  |  | 3.4498 | 2.9261 | 2.9838 |  |  |  | 0.088889 | 8.7222 | 8.1885 | 47.64% | 3.9006 | 4.2879 | 0 | 88.215 | 0 |  | 0.077778 | 3.2944 | 2.8275 | 2.8275 | 249.4238 | 40.2473 |  | 0.062222 | 8.2956 | 7.922 | 49.24% | 3.9006 | 4.0213 | 0 | 88.215 | 0 |  | 0.061111 | 2.7978 | 2.4309 | 2.4309 | 214.438 | 46.8137 |  | 0.088889 | 8.7222 | 8.1885 | 47.64% | 3.9006 | 4.2879 | 0 | 88.215 | 0 |  | 0.077778 | 3.2944 | 2.8275 | 2.8275 | 249.4238 | 40.2473 | 0.049556 | 2.5929 | 2.2953 | 7.1163 | 0 | 3.9994 |  | 0.072222 | 8.2056 | 7.7719 | 50.19% | 3.9006 | 3.8713 | 0 | 88.215 | 0 |  | 0.049556 | 2.5929 | 2.2953 | 2.252 | 198.6638 | 50.5308
| 10 | [5 empty] | 3.7535 | 3.7535 | 3.7535 |  |  |  | 0.088889 | 8.7222 | 8.6852 | 35.26% | 3.0625 | 5.6227 | 0 | 68.1 | 0 |  | 0.077778 | 3.2944 | 3.262 | 3.1389 | 213.7619 | 27.9868 |  | 0.062222 | 8.2956 | 8.2696 | 37.03% | 3.0625 | 5.2071 | 0 | 68.1 | 0 |  | 0.061111 | 2.7978 | 2.7723 | 2.6677 | 181.6703 | 32.9306 |  | 0.088889 | 8.7222 | 8.6852 | 35.26% | 3.0625 | 5.6227 | 0 | 68.1 | 0 |  | 0.077778 | 3.2944 | 3.262 | 3.1389 | 213.7619 | 27.9868 | 0.049556 | 2.5929 | 2.5722 | 7.1163 | 0 | 3.5689 |  | 0.072222 | 8.2056 | 8.1755 | 37.46% | 3.0625 | 5.113 | 0 | 68.1 | 0 |  | 0.049556 | 2.5929 | 2.5722 | 2.4752 | 168.5594 | 35.492
| 11 | E CWU | 2586.9767 |  | 689.2135 | [7 empty] | 0.088889 | 8.7222 | 8.637 | 36.4% | 3.1437 | 5.4933 | 0 | 70.05 | 0 |  | 0.077778 | 3.2944 | 3.2199 | 3.0984 | 217.043 | 29.1649 |  | 0.062222 | 8.2956 | 8.2359 | 38.17% | 3.1437 | 5.0922 | 0 | 70.05 | 0 |  | 0.061111 | 2.7978 | 2.7392 | 2.6358 | 184.641 | 34.2829 |  | 0.088889 | 8.7222 | 8.637 | 36.4% | 3.1437 | 5.4933 | 0 | 70.05 | 0 |  | 0.077778 | 3.2944 | 3.2199 | 3.0984 | 217.043 | 29.1649 | 0.049556 | 2.5929 | 2.5454 | 7.1163 | 0 | 3.6065 |  | 0.072222 | 8.2056 | 8.1363 | 38.64% | 3.1437 | 4.9926 | 0 | 70.05 | 0 |  | 0.049556 | 2.5929 | 2.5454 | 2.4493 | 171.5766 | 36.8933
| 12 | 2 ŹC CO | 10.4651 |  |  |  | 35/28 | 5507.2548 |  |  |  |  | 0.088889 | 8.7222 | 8.6211 | 36.78% | 3.1706 | 5.4505 | 0 | 70.695 | 0 |  | 0.077778 | 3.2944 | 3.206 | 3.085 | 218.0935 | 29.5614 |  | 0.062222 | 8.2956 | 8.2248 | 38.55% | 3.1706 | 5.0542 | 0 | 70.695 | 0 |  | 0.061111 | 2.7978 | 2.7283 | 2.6253 | 185.5963 | 34.7374 |  | 0.088889 | 8.7222 | 8.6211 | 36.78% | 3.1706 | 5.4505 | 0 | 70.695 | 0 |  | 0.077778 | 3.2944 | 3.206 | 3.085 | 218.0935 | 29.5614 | 0.049556 | 2.5929 | 2.5365 | 7.1163 | 0 | 3.6191 |  | 0.072222 | 8.2056 | 8.1234 | 39.03% | 3.1706 | 4.9528 | 0 | 70.695 | 0 |  | 0.049556 | 2.5929 | 2.5365 | 2.4408 | 172.5525 | 37.3634
| 13 | COP | 3.7535 |  |  |  | 45/35 | 6222.1754 |  |  |  |  | 0.088889 | 8.7222 | 8.5789 | 37.79% | 3.2419 | 5.337 | 0 | 72.405 | 0 |  | 0.077778 | 3.2944 | 3.169 | 3.0494 | 220.7948 | 30.6294 |  | 0.062222 | 8.2956 | 8.1952 | 39.56% | 3.2419 | 4.9533 | 0 | 72.405 | 0 |  | 0.061111 | 2.7978 | 2.6992 | 2.5974 | 188.0632 | 35.9603 |  | 0.088889 | 8.7222 | 8.5789 | 37.79% | 3.2419 | 5.337 | 0 | 72.405 | 0 |  | 0.077778 | 3.2944 | 3.169 | 3.0494 | 220.7948 | 30.6294 | 0.049556 | 2.5929 | 2.513 | 7.1163 | 0 | 3.653 |  | 0.072222 | 8.2056 | 8.0891 | 40.08% | 3.2419 | 4.8472 | 0 | 72.405 | 0 |  | 0.049556 | 2.5929 | 2.513 | 2.513 | 181.9524 | 37.168
| 14 | [5 empty] | 55/45 | 6345.8529 |  |  |  |  | 0.088889 | 8.7222 | 8.3063 | 44.57% | 3.7019 | 4.6044 | 0 | 83.445 | 0 |  | 0.077778 | 3.2944 | 2.9305 | 2.9305 | 244.5363 | 36.7322 |  | 0.062222 | 8.2956 | 8.0044 | 46.25% | 3.7019 | 4.3025 | 0 | 83.445 | 0 |  | 0.061111 | 2.7978 | 2.5118 | 2.5118 | 209.5995 | 42.8549 |  | 0.088889 | 8.7222 | 8.3063 | 44.57% | 3.7019 | 4.6044 | 0 | 83.445 | 0 |  | 0.077778 | 3.2944 | 2.9305 | 2.9305 | 244.5363 | 36.7322 | 0.049556 | 2.5929 | 2.361 | 7.1163 | 0 | 3.8882 |  | 0.072222 | 8.2056 | 7.8676 | 47.05% | 3.7019 | 4.1657 | 0 | 83.445 | 0 |  | 0.049556 | 2.5929 | 2.361 | 2.361 | 197.0145 | 45.5924
| 15 | Odległość - min / max / max bez dobijania | [10 empty] | 0.08 | 8.66 | 8.048 | 51.53% | 4.1475 | 3.9005 | 0 | 94.14 | 0 |  | 0.015 | 2.855 | 2.7403 | 2.6885 | 253.0998 | 45.1696 |  | 0.09 | 8.33 | 7.6415 | 54.28% | 4.1475 | 3.494 | 0 | 94.14 | 0 |  | 0.00575 | 2.2863 | 2.2423 | 2.2 | 207.1038 | 55.2014 |  | 0.08875 | 8.4812 | 7.8023 | 53.16% | 4.1475 | 3.6548 | 0 | 94.14 | 0 |  | 0.077778 | 2.4313 | 1.8363 | 1.8016 | 169.603 | 67.4069 | 0.00575 | 2.2863 | 2.2423 | 6.0698 | 1.0465 | 4.842 |  | 0.32 | 7.94 | 5.492 | 75.52% | 4.1475 | 1.3445 | 0 | 94.14 | 0 |  | 0.020625 | 1.7094 | 1.5516 | 1.3467 | 126.7752 | 90.1787
| 16 | 3 ¦ 25 ¦ 10 | [10 empty] | 0.088889 | 8.7222 | 8.773 | 33.22% | 2.9144 | 5.8586 | 0 | 64.545 | 0 |  | 0.077778 | 3.2944 | 3.3388 | 3.2128 | 207.3733 | 25.9156 |  | 0.062222 | 8.2956 | 8.3311 | 34.98% | 2.9144 | 5.4167 | 0 | 64.545 | 0 |  | 0.061111 | 2.7978 | 2.8327 | 2.7258 | 175.9348 | 30.5466 |  | 0.088889 | 8.7222 | 8.773 | 33.22% | 2.9144 | 5.8586 | 0 | 64.545 | 0 |  | 0.077778 | 3.2944 | 3.3388 | 3.2128 | 207.3733 | 25.9156 | 0.049556 | 2.5929 | 2.6212 | 7.1163 | 0 | 3.5022 |  | 0.072222 | 8.2056 | 8.2468 | 35.34% | 2.9144 | 5.3324 | 0 | 64.545 | 0 |  | 0.049556 | 2.5929 | 2.6212 | 2.5223 | 162.7996 | 33.0112
| 17 | A+++ | [10 empty] | 0.088889 | 8.7222 | 8.4981 | 39.75% | 3.3781 | 5.12 | 0 | 75.675 | 0 |  | 0.077778 | 3.2944 | 3.0984 | 2.9815 | 225.622 | 32.7426 |  | 0.062222 | 8.2956 | 8.1387 | 41.51% | 3.3781 | 4.7606 | 0 | 75.675 | 0 |  | 0.061111 | 2.7978 | 2.6437 | 2.6437 | 200.064 | 36.9254 |  | 0.088889 | 8.7222 | 8.4981 | 39.75% | 3.3781 | 5.12 | 0 | 75.675 | 0 |  | 0.077778 | 3.2944 | 3.0984 | 2.9815 | 225.622 | 32.7426 | 0.049556 | 2.5929 | 2.468 | 7.1163 | 0 | 3.7197 |  | 0.072222 | 8.2056 | 8.0235 | 42.1% | 3.3781 | 4.6454 | 0 | 75.675 | 0 |  | 0.049556 | 2.5929 | 2.468 | 2.468 | 186.7634 | 39.5551
| 18 | A++ | [10 empty] | 0.08 | 8.66 | 8.087 | 50.38% | 4.0744 | 4.0126 | 0 | 92.385 | 0 |  | 0.015 | 2.855 | 2.7476 | 2.6957 | 249.0442 | 44.2096 |  | 0.09 | 8.33 | 7.6854 | 53.01% | 4.0744 | 3.611 | 0 | 92.385 | 0 |  | 0.00575 | 2.2863 | 2.2451 | 2.2027 | 203.497 | 54.1047 |  | 0.08875 | 8.4812 | 7.8456 | 51.93% | 4.0744 | 3.7712 | 0 | 92.385 | 0 |  | 0.077778 | 2.4313 | 1.8742 | 1.8388 | 169.878 | 64.812 | 0.00575 | 2.2863 | 2.2451 | 6.0698 | 1.0465 | 4.8376 |  | 0.32 | 7.94 | 5.648 | 72.14% | 4.0744 | 1.5736 | 0 | 92.385 | 0 |  | 0.020625 | 1.7094 | 1.5616 | 1.3554 | 125.218 | 87.9277
| 19 | [11 empty] | 0.088889 | 8.7222 | 8.2537 | 45.93% | 3.7906 | 4.4631 | 0 | 85.575 | 0 |  | 0.077778 | 3.2944 | 2.8845 | 2.8845 | 246.8403 | 38.2708 |  | 0.062222 | 8.2956 | 7.9676 | 47.58% | 3.7906 | 4.177 | 0 | 85.575 | 0 |  | 0.061111 | 2.7978 | 2.4757 | 2.4757 | 211.8556 | 44.5906 |  | 0.088889 | 8.7222 | 8.2537 | 45.93% | 3.7906 | 4.4631 | 0 | 85.575 | 0 |  | 0.077778 | 3.2944 | 2.8845 | 2.8845 | 246.8403 | 38.2708 | 0.049556 | 2.5929 | 2.3317 | 7.1163 | 0 | 3.9371 |  | 0.072222 | 8.2056 | 7.8249 | 48.44% | 3.7906 | 4.0343 | 0 | 85.575 | 0 |  | 0.049556 | 2.5929 | 2.3317 | 2.3317 | 199.5344 | 47.3441
| 20 | E CO V 45 | 11643.1248 |  | 3902.0644 | [7 empty] | 0.08 | 8.66 | 8.0693 | 50.9% | 4.1075 | 3.9618 | 0 | 93.18 | 0 |  | 0.015 | 2.855 | 2.7443 | 2.6925 | 250.8845 | 44.6438 |  | 0.09 | 8.33 | 7.6655 | 53.58% | 4.1075 | 3.558 | 0 | 93.18 | 0 |  | 0.00575 | 2.2863 | 2.2438 | 2.2015 | 205.132 | 54.6011 |  | 0.08875 | 8.4812 | 7.826 | 52.49% | 4.1075 | 3.7185 | 0 | 93.18 | 0 |  | 0.077778 | 2.4313 | 1.857 | 1.822 | 169.7696 | 65.9744 | 0.00575 | 2.2863 | 2.2438 | 6.0698 | 1.0465 | 4.8396 |  | 0.32 | 7.94 | 5.5773 | 73.65% | 4.1075 | 1.4698 | 0 | 93.18 | 0 |  | 0.020625 | 1.7094 | 1.5571 | 1.3514 | 125.9272 | 88.9438
| 21 | 2 ŹC CO | 0 | [9 empty] | 0.088889 | 8.7222 | 8.2819 | 45.2% | 3.7431 | 4.5387 | 0 | 84.435 | 0 |  | 0.077778 | 3.2944 | 2.9091 | 2.9091 | 245.6316 | 37.4413 |  | 0.062222 | 8.2956 | 7.9873 | 46.86% | 3.7431 | 4.2442 | 0 | 84.435 | 0 |  | 0.061111 | 2.7978 | 2.495 | 2.495 | 210.6673 | 43.6554 |  | 0.088889 | 8.7222 | 8.2819 | 45.2% | 3.7431 | 4.5387 | 0 | 84.435 | 0 |  | 0.077778 | 3.2944 | 2.9091 | 2.9091 | 245.6316 | 37.4413 | 0.049556 | 2.5929 | 2.3474 | 7.1163 | 0 | 3.9107 |  | 0.072222 | 8.2056 | 7.8478 | 47.7% | 3.7431 | 4.1046 | 0 | 84.435 | 0 |  | 0.049556 | 2.5929 | 2.3474 | 2.3474 | 198.2012 | 46.4011
| 22 | COP | 2.9838 | [9 empty] | 0.088889 | 8.7222 | 8.6181 | 36.85% | 3.1756 | 5.4425 | 0 | 70.815 | 0 |  | 0.077778 | 3.2944 | 3.2034 | 3.0825 | 218.2871 | 29.6355 |  | 0.062222 | 8.2956 | 8.2227 | 38.62% | 3.1756 | 5.0471 | 0 | 70.815 | 0 |  | 0.061111 | 2.7978 | 2.7262 | 2.6234 | 185.7726 | 34.8224 |  | 0.088889 | 8.7222 | 8.6181 | 36.85% | 3.1756 | 5.4425 | 0 | 70.815 | 0 |  | 0.077778 | 3.2944 | 3.2034 | 3.0825 | 218.2871 | 29.6355 | 0.049556 | 2.5929 | 2.5349 | 7.1163 | 0 | 3.6215 |  | 0.072222 | 8.2056 | 8.121 | 39.1% | 3.1756 | 4.9454 | 0 | 70.815 | 0 |  | 0.049556 | 2.5929 | 2.5349 | 2.4392 | 172.7328 | 37.4512
| 23 | [11 empty] | 0.5 | 7.9 | 11.1604 | 18.12% | 2.0219 | 9.1385 | 0 | 43.125 | 0 |  | 0.24 | 2.97 | 4.535 | 4.3639 | 188.1918 | 12.7482 |  | 0.476 | 7.468 | 10.5719 | 19.12% | 2.0219 | 8.55 | 0 | 43.125 | 0 |  | 0.166 | 2.588 | 3.6705 | 3.532 | 152.3154 | 15.7509 |  | 0.5 | 7.9 | 11.1604 | 18.12% | 2.0219 | 9.1385 | 0 | 43.125 | 0 |  | 0.077778 | 2.97 | 3.4772 | 3.346 | 144.2946 | 16.6264 | 0.1636 | 2.3648 | 3.4316 | 7.1163 | 0 | 2.6751 |  | 0.52 | 7.31 | 10.7008 | 18.89% | 2.0219 | 8.679 | 0 | 43.125 | 0 |  | 0.1636 | 2.3648 | 3.4316 | 3.3021 | 142.4037 | 16.8472
| 24 | E CO V70 | 11642.8726 |  | 4399.6354 | [7 empty] | 0.5 | 7.9 | 9.8938 | 24.28% | 2.4019 | 7.4919 | 0 | 52.245 | 0 |  | 0.24 | 2.97 | 3.927 | 3.7788 | 197.424 | 17.8353 |  | 0.476 | 7.468 | 9.3661 | 25.64% | 2.4019 | 6.9642 | 0 | 52.245 | 0 |  | 0.166 | 2.588 | 3.2499 | 3.1273 | 163.3851 | 21.551 |  | 0.5 | 7.9 | 9.8938 | 24.28% | 2.4019 | 7.4919 | 0 | 52.245 | 0 |  | 0.077778 | 2.97 | 3.2801 | 3.1564 | 164.904 | 21.3525 | 0.1636 | 2.3648 | 3.0172 | 7.1163 | 0 | 3.0426 |  | 0.52 | 7.31 | 9.3835 | 25.6% | 2.4019 | 6.9816 | 0 | 52.245 | 0 |  | 0.1636 | 2.3648 | 3.0172 | 2.9033 | 151.6829 | 23.2136
| 25 | 2 ŹC CO | 0 | [9 empty] | 0.5 | 7.9 | 9.3625 | 27.36% | 2.5612 | 6.8013 | 0 | 56.07 | 0 |  | 0.24 | 2.97 | 3.672 | 3.5334 | 198.1196 | 20.4703 |  | 0.476 | 7.468 | 8.8603 | 28.91% | 2.5612 | 6.2991 | 0 | 56.07 | 0 |  | 0.166 | 2.588 | 3.0736 | 2.9576 | 165.8308 | 24.456 |  | 0.5 | 7.9 | 9.3625 | 27.36% | 2.5612 | 6.8013 | 0 | 56.07 | 0 |  | 0.077778 | 2.97 | 3.1975 | 3.0768 | 172.5184 | 23.508 | 0.1636 | 2.3648 | 2.8433 | 7.1163 | 0 | 3.2286 |  | 0.52 | 7.31 | 8.831 | 29% | 2.5612 | 6.2698 | 0 | 56.07 | 0 |  | 0.1636 | 2.3648 | 2.8433 | 2.736 | 153.4095 | 26.4362
| 26 | COP | 2.6463 | [9 empty] | 0.13667 | 10.4433 | 11.4456 | 16.6% | 1.9 | 9.5456 | 0 | 40.2 | 0 |  | 0.21667 | 3.1333 | 4.7222 | 4.544 | 182.6698 | 11.4123 |  | 0.086667 | 10.1933 | 10.8289 | 17.55% | 1.9 | 8.9289 | 0 | 40.2 | 0 |  | 0.14 | 2.77 | 3.7967 | 3.6534 | 146.8665 | 14.1945 |  | 0.13667 | 10.4433 | 11.4456 | 16.6% | 1.9 | 9.5456 | 0 | 40.2 | 0 |  | 0.077778 | 3.1333 | 3.7037 | 3.5639 | 143.2704 | 14.5507 | 0.108 | 2.754 | 3.546 | 7.1163 | 0 | 2.5888 |  | 0.086667 | 10.1933 | 10.8289 | 17.55% | 1.9 | 8.9289 | 0 | 40.2 | 0 |  | 0.14 | 2.77 | 3.7967 | 3.6534 | 146.8665 | 14.1945
| 27 | [11 empty] | 0.5 | 7.9 | 9.7854 | 24.88% | 2.4344 | 7.351 | 0 | 53.025 | 0 |  | 0.24 | 2.97 | 3.875 | 3.7288 | 197.7182 | 18.3444 |  | 0.476 | 7.468 | 9.2629 | 26.28% | 2.4344 | 6.8285 | 0 | 53.025 | 0 |  | 0.166 | 2.588 | 3.214 | 3.0927 | 163.9892 | 22.1175 |  | 0.5 | 7.9 | 9.7854 | 24.88% | 2.4344 | 7.351 | 0 | 53.025 | 0 |  | 0.077778 | 2.97 | 3.2633 | 3.1401 | 166.5061 | 21.7832 | 0.1636 | 2.3648 | 2.9817 | 7.1163 | 0 | 3.0788 |  | 0.52 | 7.31 | 9.2708 | 26.26% | 2.4344 | 6.8365 | 0 | 53.025 | 0 |  | 0.1636 | 2.3648 | 2.9817 | 2.8692 | 152.1389 | 23.8403
| 28 | [11 empty] | 0.5 | 7.9 | 9.0167 | 29.56% | 2.665 | 6.3517 | 0 | 58.56 | 0 |  | 0.24 | 2.97 | 3.506 | 3.3737 | 197.5638 | 22.3916 |  | 0.476 | 7.468 | 8.5311 | 31.24% | 2.665 | 5.8661 | 0 | 58.56 | 0 |  | 0.166 | 2.588 | 2.9587 | 2.8471 | 166.7252 | 26.5333 |  | 0.5 | 7.9 | 9.0167 | 29.56% | 2.665 | 6.3517 | 0 | 58.56 | 0 |  | 0.077778 | 2.97 | 3.1437 | 3.0251 | 177.1483 | 24.9721 | 0.1636 | 2.3648 | 2.7302 | 7.1163 | 0 | 3.3624 |  | 0.52 | 7.31 | 8.4713 | 31.46% | 2.665 | 5.8063 | 0 | 58.56 | 0 |  | 0.1636 | 2.3648 | 2.7302 | 2.6271 | 153.8458 | 28.7545
| 29 | [11 empty] | 0.088889 | 8.7222 | 8.5615 | 38.21% | 3.2712 | 5.2902 | 0 | 73.11 | 0 |  | 0.077778 | 3.2944 | 3.1538 | 3.0348 | 221.8731 | 31.077 |  | 0.062222 | 8.2956 | 8.183 | 39.98% | 3.2712 | 4.9118 | 0 | 73.11 | 0 |  | 0.061111 | 2.7978 | 2.6873 | 2.5859 | 189.0524 | 36.4721 |  | 0.088889 | 8.7222 | 8.5615 | 38.21% | 3.2712 | 5.2902 | 0 | 73.11 | 0 |  | 0.077778 | 3.2944 | 3.1538 | 3.0348 | 221.8731 | 31.077 | 0.049556 | 2.5929 | 2.5033 | 7.1163 | 0 | 3.6672 |  | 0.072222 | 8.2056 | 8.075 | 40.51% | 3.2712 | 4.8037 | 0 | 73.11 | 0 |  | 0.049556 | 2.5929 | 2.5033 | 2.5033 | 183.0145 | 37.6754
| 30 | [11 empty] | 0.5 | 7.9 | 11.1271 | 18.26% | 2.0319 | 9.0952 | 0 | 43.365 | 0 |  | 0.24 | 2.97 | 4.519 | 4.3485 | 188.5715 | 12.8645 |  | 0.476 | 7.468 | 10.5402 | 19.28% | 2.0319 | 8.5083 | 0 | 43.365 | 0 |  | 0.166 | 2.588 | 3.6594 | 3.5213 | 152.7012 | 15.8864 |  | 0.5 | 7.9 | 11.1271 | 18.26% | 2.0319 | 9.0952 | 0 | 43.365 | 0 |  | 0.077778 | 2.97 | 3.472 | 3.341 | 144.8813 | 16.7439 | 0.1636 | 2.3648 | 3.4207 | 7.1163 | 0 | 2.6837 |  | 0.52 | 7.31 | 10.6662 | 19.05% | 2.0319 | 8.6343 | 0 | 43.365 | 0 |  | 0.1636 | 2.3648 | 3.4207 | 3.2916 | 142.741 | 16.9949
| 31 | [11 empty] | 0.088889 | 8.7222 | 8.687 | 35.22% | 3.0594 | 5.6277 | 0 | 68.025 | 0 |  | 0.077778 | 3.2944 | 3.2637 | 3.1405 | 213.6325 | 27.9421 |  | 0.062222 | 8.2956 | 8.2709 | 36.99% | 3.0594 | 5.2116 | 0 | 68.025 | 0 |  | 0.061111 | 2.7978 | 2.7736 | 2.6689 | 181.5536 | 32.8793 |  | 0.088889 | 8.7222 | 8.687 | 35.22% | 3.0594 | 5.6277 | 0 | 68.025 | 0 |  | 0.077778 | 3.2944 | 3.2637 | 3.1405 | 213.6325 | 27.9421 | 0.049556 | 2.5929 | 2.5733 | 7.1163 | 0 | 3.5674 |  | 0.072222 | 8.2056 | 8.177 | 37.41% | 3.0594 | 5.1176 | 0 | 68.025 | 0 |  | 0.049556 | 2.5929 | 2.5733 | 2.4762 | 168.4414 | 35.4387
II | 1 | [11 empty] | 0.5 | 7.9 | 9.4958 | 26.55% | 2.5213 | 6.9746 | 0 | 55.11 | 0 |  | 0.24 | 2.97 | 3.736 | 3.595 | 198.1215 | 19.7751 |  | 0.476 | 7.468 | 8.9872 | 28.05% | 2.5213 | 6.466 | 0 | 55.11 | 0 |  | 0.166 | 2.588 | 3.1178 | 3.0002 | 165.339 | 23.696 |  | 0.5 | 7.9 | 9.4958 | 26.55% | 2.5213 | 6.9746 | 0 | 55.11 | 0 |  | 0.077778 | 2.97 | 3.2182 | 3.0968 | 170.6645 | 22.9566 | 0.1636 | 2.3648 | 2.887 | 7.1163 | 0 | 3.1798 |  | 0.52 | 7.31 | 8.9697 | 28.11% | 2.5213 | 6.4484 | 0 | 55.11 | 0 |  | 0.1636 | 2.3648 | 2.887 | 2.778 | 153.0964 | 25.5909
| 2 | [11 empty] | 0.5 | 7.9 | 9.4 | 27.13% | 2.55 | 6.85 | 0 | 55.8 | 0 |  | 0.24 | 2.97 | 3.69 | 3.5508 | 198.1321 | 20.2723 |  | 0.476 | 7.468 | 8.896 | 28.66% | 2.55 | 6.346 | 0 | 55.8 | 0 |  | 0.166 | 2.588 | 3.086 | 2.9695 | 165.7007 | 24.2401 |  | 0.5 | 7.9 | 9.4 | 27.13% | 2.55 | 6.85 | 0 | 55.8 | 0 |  | 0.077778 | 2.97 | 3.2033 | 3.0825 | 172.0009 | 23.3522 | 0.1636 | 2.3648 | 2.8556 | 7.1163 | 0 | 3.2147 |  | 0.52 | 7.31 | 8.87 | 28.75% | 2.55 | 6.32 | 0 | 55.8 | 0 |  | 0.1636 | 2.3648 | 2.8556 | 2.7478 | 153.3296 | 26.1958
| 3 | [11 empty] | 0.088889 | 8.7222 | 8.7278 | 34.27% | 2.9906 | 5.7372 | 0 | 66.375 | 0 |  | 0.077778 | 3.2944 | 3.2993 | 3.1748 | 210.7276 | 26.9698 |  | 0.062222 | 8.2956 | 8.2994 | 36.03% | 2.9906 | 5.3088 | 0 | 66.375 | 0 |  | 0.061111 | 2.7978 | 2.8016 | 2.6959 | 178.9388 | 31.761 |  | 0.088889 | 8.7222 | 8.7278 | 34.27% | 2.9906 | 5.7372 | 0 | 66.375 | 0 |  | 0.077778 | 3.2944 | 3.2993 | 3.1748 | 210.7276 | 26.9698 | 0.049556 | 2.5929 | 2.596 | 7.1163 | 0 | 3.5362 |  | 0.072222 | 8.2056 | 8.2101 | 36.43% | 2.9906 | 5.2194 | 0 | 66.375 | 0 |  | 0.049556 | 2.5929 | 2.596 | 2.498 | 165.8064 | 34.2766
| 4 | [11 empty] | 0.088889 | 8.7222 | 8.5563 | 38.33% | 3.28 | 5.2763 | 0 | 73.32 | 0 |  | 0.077778 | 3.2944 | 3.1493 | 3.0304 | 222.1903 | 31.2111 |  | 0.062222 | 8.2956 | 8.1794 | 40.1% | 3.28 | 4.8994 | 0 | 73.32 | 0 |  | 0.061111 | 2.7978 | 2.6837 | 2.6837 | 196.7692 | 35.2434 |  | 0.088889 | 8.7222 | 8.5563 | 38.33% | 3.28 | 5.2763 | 0 | 73.32 | 0 |  | 0.077778 | 3.2944 | 3.1493 | 3.0304 | 222.1903 | 31.2111 | 0.049556 | 2.5929 | 2.5004 | 7.1163 | 0 | 3.6714 |  | 0.072222 | 8.2056 | 8.0707 | 40.64% | 3.28 | 4.7907 | 0 | 73.32 | 0 |  | 0.049556 | 2.5929 | 2.5004 | 2.5004 | 183.3282 | 37.8273
| 5 | [11 empty] | 0.088889 | 8.7222 | 8.423 | 41.61% | 3.505 | 4.918 | 0 | 78.72 | 0 |  | 0.077778 | 3.2944 | 3.0326 | 3.0326 | 238.7257 | 33.4858 |  | 0.062222 | 8.2956 | 8.0861 | 43.35% | 3.505 | 4.5811 | 0 | 78.72 | 0 |  | 0.061111 | 2.7978 | 2.592 | 2.592 | 204.0452 | 39.1772 |  | 0.088889 | 8.7222 | 8.423 | 41.61% | 3.505 | 4.918 | 0 | 78.72 | 0 |  | 0.077778 | 3.2944 | 3.0326 | 3.0326 | 238.7257 | 33.4858 | 0.049556 | 2.5929 | 2.4261 | 7.1163 | 0 | 3.7839 |  | 0.072222 | 8.2056 | 7.9624 | 44.02% | 3.505 | 4.4574 | 0 | 78.72 | 0 |  | 0.049556 | 2.5929 | 2.4261 | 2.4261 | 190.9788 | 41.8576
| 6 | [11 empty] | 0.088889 | 8.7222 | 8.687 | 35.22% | 3.0594 | 5.6277 | 0 | 68.025 | 0 |  | 0.077778 | 3.2944 | 3.2637 | 3.1405 | 213.6325 | 27.9421 |  | 0.062222 | 8.2956 | 8.2709 | 36.99% | 3.0594 | 5.2116 | 0 | 68.025 | 0 |  | 0.061111 | 2.7978 | 2.7736 | 2.6689 | 181.5536 | 32.8793 |  | 0.088889 | 8.7222 | 8.687 | 35.22% | 3.0594 | 5.6277 | 0 | 68.025 | 0 |  | 0.077778 | 3.2944 | 3.2637 | 3.1405 | 213.6325 | 27.9421 | 0.049556 | 2.5929 | 2.5733 | 7.1163 | 0 | 3.5674 |  | 0.072222 | 8.2056 | 8.177 | 37.41% | 3.0594 | 5.1176 | 0 | 68.025 | 0 |  | 0.049556 | 2.5929 | 2.5733 | 2.4762 | 168.4414 | 35.4387
| 7 | [11 empty] | 0.088889 | 8.7222 | 8.617 | 36.87% | 3.1775 | 5.4395 | 0 | 70.86 | 0 |  | 0.077778 | 3.2944 | 3.2024 | 3.0816 | 218.3595 | 29.6633 |  | 0.062222 | 8.2956 | 8.2219 | 38.65% | 3.1775 | 5.0444 | 0 | 70.86 | 0 |  | 0.061111 | 2.7978 | 2.7255 | 2.6226 | 185.8385 | 34.8543 |  | 0.088889 | 8.7222 | 8.617 | 36.87% | 3.1775 | 5.4395 | 0 | 70.86 | 0 |  | 0.077778 | 3.2944 | 3.2024 | 3.0816 | 218.3595 | 29.6633 | 0.049556 | 2.5929 | 2.5342 | 7.1163 | 0 | 3.6224 |  | 0.072222 | 8.2056 | 8.1201 | 39.13% | 3.1775 | 4.9426 | 0 | 70.86 | 0 |  | 0.049556 | 2.5929 | 2.5342 | 2.4386 | 172.8003 | 37.4841
| 8 | [11 empty] | 0.088889 | 8.7222 | 8.6274 | 36.63% | 3.16 | 5.4674 | 0 | 70.44 | 0 |  | 0.077778 | 3.2944 | 3.2115 | 3.0903 | 217.6803 | 29.4042 |  | 0.062222 | 8.2956 | 8.2292 | 38.4% | 3.16 | 5.0692 | 0 | 70.44 | 0 |  | 0.061111 | 2.7978 | 2.7326 | 2.6295 | 185.2203 | 34.5573 |  | 0.088889 | 8.7222 | 8.6274 | 36.63% | 3.16 | 5.4674 | 0 | 70.44 | 0 |  | 0.077778 | 3.2944 | 3.2115 | 3.0903 | 217.6803 | 29.4042 | 0.049556 | 2.5929 | 2.54 | 7.1163 | 0 | 3.6141 |  | 0.072222 | 8.2056 | 8.1285 | 38.88% | 3.16 | 4.9685 | 0 | 70.44 | 0 |  | 0.049556 | 2.5929 | 2.54 | 2.4442 | 172.168 | 37.1771
| 9 | [11 empty] | 0.088889 | 8.7222 | 8.547 | 38.56% | 3.2956 | 5.2514 | 0 | 73.695 | 0 |  | 0.077778 | 3.2944 | 3.1412 | 3.0226 | 222.7522 | 31.4517 |  | 0.062222 | 8.2956 | 8.1729 | 40.32% | 3.2956 | 4.8773 | 0 | 73.695 | 0 |  | 0.061111 | 2.7978 | 2.6773 | 2.6773 | 197.3064 | 35.5079 |  | 0.088889 | 8.7222 | 8.547 | 38.56% | 3.2956 | 5.2514 | 0 | 73.695 | 0 |  | 0.077778 | 3.2944 | 3.1412 | 3.0226 | 222.7522 | 31.4517 | 0.049556 | 2.5929 | 2.4952 | 7.1163 | 0 | 3.679 |  | 0.072222 | 8.2056 | 8.0632 | 40.87% | 3.2956 | 4.7676 | 0 | 73.695 | 0 |  | 0.049556 | 2.5929 | 2.4952 | 2.4952 | 183.8855 | 38.0994
| 10 | [11 empty] | 0.088889 | 8.7222 | 8.5437 | 38.64% | 3.3013 | 5.2425 | 0 | 73.83 | 0 |  | 0.077778 | 3.2944 | 3.1382 | 3.0198 | 222.9531 | 31.5386 |  | 0.062222 | 8.2956 | 8.1706 | 40.4% | 3.3013 | 4.8693 | 0 | 73.83 | 0 |  | 0.061111 | 2.7978 | 2.675 | 2.675 | 197.4987 | 35.6034 |  | 0.088889 | 8.7222 | 8.5437 | 38.64% | 3.3013 | 5.2425 | 0 | 73.83 | 0 |  | 0.077778 | 3.2944 | 3.1382 | 3.0198 | 222.9531 | 31.5386 | 0.049556 | 2.5929 | 2.4934 | 7.1163 | 0 | 3.6818 |  | 0.072222 | 8.2056 | 8.0605 | 40.96% | 3.3013 | 4.7593 | 0 | 73.83 | 0 |  | 0.049556 | 2.5929 | 2.4934 | 2.4934 | 184.0851 | 38.1977
| 11 | [11 empty] | 0.088889 | 8.7222 | 8.5822 | 37.71% | 3.2363 | 5.346 | 0 | 72.27 | 0 |  | 0.077778 | 3.2944 | 3.1719 | 3.0522 | 220.586 | 30.5441 |  | 0.062222 | 8.2956 | 8.1976 | 39.48% | 3.2363 | 4.9613 | 0 | 72.27 | 0 |  | 0.061111 | 2.7978 | 2.7015 | 2.5996 | 187.8719 | 35.8628 |  | 0.088889 | 8.7222 | 8.5822 | 37.71% | 3.2363 | 5.346 | 0 | 72.27 | 0 |  | 0.077778 | 3.2944 | 3.1719 | 3.0522 | 220.586 | 30.5441 | 0.049556 | 2.5929 | 2.5148 | 7.1163 | 0 | 3.6503 |  | 0.072222 | 8.2056 | 8.0918 | 39.99% | 3.2363 | 4.8556 | 0 | 72.27 | 0 |  | 0.049556 | 2.5929 | 2.5148 | 2.4199 | 174.889 | 38.5251
| 12 | [11 empty] | 0.088889 | 8.7222 | 8.5844 | 37.66% | 3.2325 | 5.3519 | 0 | 72.18 | 0 |  | 0.077778 | 3.2944 | 3.1739 | 3.0541 | 220.4463 | 30.4874 |  | 0.062222 | 8.2956 | 8.1991 | 39.43% | 3.2325 | 4.9666 | 0 | 72.18 | 0 |  | 0.061111 | 2.7978 | 2.7031 | 2.6011 | 187.744 | 35.7979 |  | 0.088889 | 8.7222 | 8.5844 | 37.66% | 3.2325 | 5.3519 | 0 | 72.18 | 0 |  | 0.077778 | 3.2944 | 3.1739 | 3.0541 | 220.4463 | 30.4874 | 0.049556 | 2.5929 | 2.5161 | 7.1163 | 0 | 3.6485 |  | 0.072222 | 8.2056 | 8.0936 | 39.94% | 3.2325 | 4.8611 | 0 | 72.18 | 0 |  | 0.049556 | 2.5929 | 2.5161 | 2.4211 | 174.7573 | 38.4581
| 13 | [11 empty] | 0.088889 | 8.7222 | 8.5415 | 38.69% | 3.305 | 5.2365 | 0 | 73.92 | 0 |  | 0.077778 | 3.2944 | 3.1363 | 3.0179 | 223.0865 | 31.5966 |  | 0.062222 | 8.2956 | 8.169 | 40.46% | 3.305 | 4.864 | 0 | 73.92 | 0 |  | 0.061111 | 2.7978 | 2.6735 | 2.6735 | 197.6265 | 35.6672 |  | 0.088889 | 8.7222 | 8.5415 | 38.69% | 3.305 | 5.2365 | 0 | 73.92 | 0 |  | 0.077778 | 3.2944 | 3.1363 | 3.0179 | 223.0865 | 31.5966 | 0.049556 | 2.5929 | 2.4921 | 7.1163 | 0 | 3.6836 |  | 0.072222 | 8.2056 | 8.0587 | 41.01% | 3.305 | 4.7537 | 0 | 73.92 | 0 |  | 0.049556 | 2.5929 | 2.4921 | 2.4921 | 184.2179 | 38.2632
| 14 | [11 empty] | 0.088889 | 8.7222 | 8.2844 | 45.13% | 3.7388 | 4.5457 | 0 | 84.33 | 0 |  | 0.077778 | 3.2944 | 2.9114 | 2.9114 | 245.5174 | 37.3656 |  | 0.062222 | 8.2956 | 7.9891 | 46.8% | 3.7388 | 4.2504 | 0 | 84.33 | 0 |  | 0.061111 | 2.7978 | 2.4968 | 2.4968 | 210.5556 | 43.57 |  | 0.088889 | 8.7222 | 8.2844 | 45.13% | 3.7388 | 4.5457 | 0 | 84.33 | 0 |  | 0.077778 | 3.2944 | 2.9114 | 2.9114 | 245.5174 | 37.3656 | 0.049556 | 2.5929 | 2.3488 | 7.1163 | 0 | 3.9083 |  | 0.072222 | 8.2056 | 7.8499 | 47.63% | 3.7388 | 4.1111 | 0 | 84.33 | 0 |  | 0.049556 | 2.5929 | 2.3488 | 2.3488 | 198.0766 | 46.3149
| 15 | [11 empty] | 0.08 | 8.66 | 7.8477 | 57.64% | 4.5231 | 3.3245 | 0 | 103.155 | 0 |  | 0.015 | 2.855 | 2.7027 | 2.6517 | 273.5354 | 50.183 |  | 0.09 | 8.33 | 7.4161 | 60.99% | 4.5231 | 2.893 | 0 | 103.155 | 0 |  | 0.00575 | 2.2863 | 2.2279 | 1.9336 | 199.4623 | 68.8192 |  | 0.08875 | 8.4812 | 7.5801 | 59.67% | 4.5231 | 3.0569 | 0 | 103.155 | 0 |  | 0.077778 | 2.4313 | 1.6415 | 1.6105 | 166.1322 | 82.626 | 0.00575 | 2.2863 | 2.2279 | 6.0698 | 1.0465 | 4.8646 |  | 0.32 | 7.94 | 4.6907 | 96.43% | 4.5231 | 0.16754 | 0 | 103.155 | 0 |  | 0.020625 | 1.7094 | 1.4999 | 1.1037 | 113.8556 | 120.5635
| 16 | [11 empty] | 0.08 | 8.66 | 7.717 | 61.79% | 4.7681 | 2.9489 | 0 | 109.035 | 0 |  | 0.015 | 2.855 | 2.6782 | 2.3245 | 253.448 | 60.5108 |  | 0.09 | 8.33 | 7.2691 | 65.59% | 4.7681 | 2.501 | 0 | 109.035 | 0 |  | 0.00575 | 2.2863 | 2.2185 | 1.9255 | 209.9432 | 73.0499 |  | 0.08875 | 8.4812 | 7.4351 | 64.13% | 4.7681 | 2.667 | 0 | 109.035 | 0 |  | 0.077778 | 2.4313 | 1.5144 | 1.3144 | 143.3182 | 107.009 | 0.00575 | 2.2863 | 2.2185 | 6.0698 | 1.0465 | 4.8795 |  | 0.32 | 7.94 | 4.168 | 100% | 4.7681 | -0.60013 | 0.12586 | 108.9091 | 0 |  | 0.020625 | 1.7094 | 1.4663 | 1.0789 | 117.5069 | 130.2132
| 17 | [11 empty] | 0.088889 | 8.7222 | 8.1841 | 47.75% | 3.9081 | 4.2759 | 0 | 88.395 | 0 |  | 0.077778 | 3.2944 | 2.8236 | 2.8236 | 249.589 | 40.385 |  | 0.062222 | 8.2956 | 7.9189 | 49.35% | 3.9081 | 4.0107 | 0 | 88.395 | 0 |  | 0.061111 | 2.7978 | 2.4278 | 2.4278 | 214.6055 | 46.9682 |  | 0.088889 | 8.7222 | 8.1841 | 47.75% | 3.9081 | 4.2759 | 0 | 88.395 | 0 |  | 0.077778 | 3.2944 | 2.8236 | 2.8236 | 249.589 | 40.385 | 0.049556 | 2.5929 | 2.2929 | 7.1163 | 0 | 4.0037 |  | 0.072222 | 8.2056 | 7.7683 | 50.31% | 3.9081 | 3.8602 | 0 | 88.395 | 0 |  | 0.049556 | 2.5929 | 2.2929 | 2.2496 | 198.8542 | 50.6886
| 18 | [11 empty] | 0.088889 | 8.7222 | 8.5781 | 37.81% | 3.2431 | 5.335 | 0 | 72.435 | 0 |  | 0.077778 | 3.2944 | 3.1684 | 3.0488 | 220.8411 | 30.6483 |  | 0.062222 | 8.2956 | 8.1947 | 39.58% | 3.2431 | 4.9516 | 0 | 72.435 | 0 |  | 0.061111 | 2.7978 | 2.6987 | 2.5969 | 188.1056 | 35.982 |  | 0.088889 | 8.7222 | 8.5781 | 37.81% | 3.2431 | 5.335 | 0 | 72.435 | 0 |  | 0.077778 | 3.2944 | 3.1684 | 3.0488 | 220.8411 | 30.6483 | 0.049556 | 2.5929 | 2.5126 | 7.1163 | 0 | 3.6536 |  | 0.072222 | 8.2056 | 8.0885 | 40.1% | 3.2431 | 4.8454 | 0 | 72.435 | 0 |  | 0.049556 | 2.5929 | 2.5126 | 2.5126 | 181.9978 | 37.1895
| 19 | [11 empty] | 0.088889 | 8.7222 | 8.4696 | 40.45% | 3.4263 | 5.0434 | 0 | 76.83 | 0 |  | 0.077778 | 3.2944 | 3.0734 | 3.0734 | 236.1313 | 32.2476 |  | 0.062222 | 8.2956 | 8.1187 | 42.2% | 3.4263 | 4.6925 | 0 | 76.83 | 0 |  | 0.061111 | 2.7978 | 2.6241 | 2.6241 | 201.6112 | 37.7691 |  | 0.088889 | 8.7222 | 8.4696 | 40.45% | 3.4263 | 5.0434 | 0 | 76.83 | 0 |  | 0.077778 | 3.2944 | 3.0734 | 3.0734 | 236.1313 | 32.2476 | 0.049556 | 2.5929 | 2.4521 | 7.1163 | 0 | 3.7438 |  | 0.072222 | 8.2056 | 8.0003 | 42.83% | 3.4263 | 4.5741 | 0 | 76.83 | 0 |  | 0.049556 | 2.5929 | 2.4521 | 2.4521 | 188.3924 | 40.4192
| 20 | [11 empty] | 0.088889 | 8.7222 | 8.5222 | 39.16% | 3.3375 | 5.1847 | 0 | 74.7 | 0 |  | 0.077778 | 3.2944 | 3.1194 | 3.0017 | 224.2292 | 32.1025 |  | 0.062222 | 8.2956 | 8.1556 | 40.92% | 3.3375 | 4.8181 | 0 | 74.7 | 0 |  | 0.061111 | 2.7978 | 2.6603 | 2.6603 | 198.7227 | 36.2229 |  | 0.088889 | 8.7222 | 8.5222 | 39.16% | 3.3375 | 5.1847 | 0 | 74.7 | 0 |  | 0.077778 | 3.2944 | 3.1194 | 3.0017 | 224.2292 | 32.1025 | 0.049556 | 2.5929 | 2.4814 | 7.1163 | 0 | 3.6995 |  | 0.072222 | 8.2056 | 8.0431 | 41.5% | 3.3375 | 4.7056 | 0 | 74.7 | 0 |  | 0.049556 | 2.5929 | 2.4814 | 2.4814 | 185.3597 | 38.8343
| 21 | [11 empty] | 0.088889 | 8.7222 | 8.4178 | 41.74% | 3.5137 | 4.904 | 0 | 78.93 | 0 |  | 0.077778 | 3.2944 | 3.0281 | 3.0281 | 239.0044 | 33.6254 |  | 0.062222 | 8.2956 | 8.0824 | 43.47% | 3.5137 | 4.5687 | 0 | 78.93 | 0 |  | 0.061111 | 2.7978 | 2.5885 | 2.5885 | 204.3081 | 39.3358 |  | 0.088889 | 8.7222 | 8.4178 | 41.74% | 3.5137 | 4.904 | 0 | 78.93 | 0 |  | 0.077778 | 3.2944 | 3.0281 | 3.0281 | 239.0044 | 33.6254 | 0.049556 | 2.5929 | 2.4232 | 7.1163 | 0 | 3.7884 |  | 0.072222 | 8.2056 | 7.9582 | 44.15% | 3.5137 | 4.4444 | 0 | 78.93 | 0 |  | 0.049556 | 2.5929 | 2.4232 | 2.4232 | 191.2601 | 42.0194
| 22 | [11 empty] | 0.08 | 8.66 | 7.9023 | 55.94% | 4.4206 | 3.4817 | 0 | 100.695 | 0 |  | 0.015 | 2.855 | 2.7129 | 2.6618 | 268.0249 | 48.8012 |  | 0.09 | 8.33 | 7.4776 | 59.12% | 4.4206 | 3.057 | 0 | 100.695 | 0 |  | 0.00575 | 2.2863 | 2.2318 | 2.1897 | 220.4902 | 59.3221 |  | 0.08875 | 8.4812 | 7.6407 | 57.86% | 4.4206 | 3.2201 | 0 | 100.695 | 0 |  | 0.077778 | 2.4313 | 1.6946 | 1.6627 | 167.4211 | 78.126 | 0.00575 | 2.2863 | 2.2318 | 6.0698 | 1.0465 | 4.8584 |  | 0.32 | 7.94 | 4.9093 | 90.05% | 4.4206 | 0.48871 | 0 | 100.695 | 0 |  | 0.020625 | 1.7094 | 1.514 | 1.1141 | 112.1847 | 116.5928
| 23 | [11 empty] | 0.088889 | 8.7222 | 8.2889 | 45.02% | 3.7313 | 4.5576 | 0 | 84.15 | 0 |  | 0.077778 | 3.2944 | 2.9153 | 2.9153 | 245.3206 | 37.2361 |  | 0.062222 | 8.2956 | 7.9922 | 46.69% | 3.7313 | 4.261 | 0 | 84.15 | 0 |  | 0.061111 | 2.7978 | 2.4999 | 2.4999 | 210.3633 | 43.4238 |  | 0.088889 | 8.7222 | 8.2889 | 45.02% | 3.7313 | 4.5576 | 0 | 84.15 | 0 |  | 0.077778 | 3.2944 | 2.9153 | 2.9153 | 245.3206 | 37.2361 | 0.049556 | 2.5929 | 2.3513 | 7.1163 | 0 | 3.9042 |  | 0.072222 | 8.2056 | 7.8535 | 47.51% | 3.7313 | 4.1222 | 0 | 84.15 | 0 |  | 0.049556 | 2.5929 | 2.3513 | 2.3513 | 197.8624 | 46.1673
| 24 | [11 empty] | 0.088889 | 8.7222 | 8.5233 | 39.14% | 3.3356 | 5.1877 | 0 | 74.655 | 0 |  | 0.077778 | 3.2944 | 3.1204 | 3.0027 | 224.164 | 32.0732 |  | 0.062222 | 8.2956 | 8.1563 | 40.9% | 3.3356 | 4.8207 | 0 | 74.655 | 0 |  | 0.061111 | 2.7978 | 2.661 | 2.661 | 198.6601 | 36.1907 |  | 0.088889 | 8.7222 | 8.5233 | 39.14% | 3.3356 | 5.1877 | 0 | 74.655 | 0 |  | 0.077778 | 3.2944 | 3.1204 | 3.0027 | 224.164 | 32.0732 | 0.049556 | 2.5929 | 2.482 | 7.1163 | 0 | 3.6986 |  | 0.072222 | 8.2056 | 8.044 | 41.47% | 3.3356 | 4.7083 | 0 | 74.655 | 0 |  | 0.049556 | 2.5929 | 2.482 | 2.482 | 185.2943 | 38.8012
| 25 | [11 empty] | 0.088889 | 8.7222 | 8.2915 | 44.95% | 3.7269 | 4.5646 | 0 | 84.045 | 0 |  | 0.077778 | 3.2944 | 2.9175 | 2.9175 | 245.2052 | 37.1607 |  | 0.062222 | 8.2956 | 7.994 | 46.62% | 3.7269 | 4.2672 | 0 | 84.045 | 0 |  | 0.061111 | 2.7978 | 2.5016 | 2.5016 | 210.2506 | 43.3387 |  | 0.088889 | 8.7222 | 8.2915 | 44.95% | 3.7269 | 4.5646 | 0 | 84.045 | 0 |  | 0.077778 | 3.2944 | 2.9175 | 2.9175 | 245.2052 | 37.1607 | 0.049556 | 2.5929 | 2.3528 | 7.1163 | 0 | 3.9018 |  | 0.072222 | 8.2056 | 7.8556 | 47.44% | 3.7269 | 4.1287 | 0 | 84.045 | 0 |  | 0.049556 | 2.5929 | 2.3528 | 2.3528 | 197.737 | 46.0814
| 26 | [11 empty] | 0.088889 | 8.7222 | 8.4352 | 41.31% | 3.4844 | 4.9508 | 0 | 78.225 | 0 |  | 0.077778 | 3.2944 | 3.0433 | 3.0433 | 238.0611 | 33.1583 |  | 0.062222 | 8.2956 | 8.0946 | 43.05% | 3.4844 | 4.6103 | 0 | 78.225 | 0 |  | 0.061111 | 2.7978 | 2.6004 | 2.6004 | 203.4194 | 38.8051 |  | 0.088889 | 8.7222 | 8.4352 | 41.31% | 3.4844 | 4.9508 | 0 | 78.225 | 0 |  | 0.077778 | 3.2944 | 3.0433 | 3.0433 | 238.0611 | 33.1583 | 0.049556 | 2.5929 | 2.4329 | 7.1163 | 0 | 3.7733 |  | 0.072222 | 8.2056 | 7.9723 | 43.71% | 3.4844 | 4.488 | 0 | 78.225 | 0 |  | 0.049556 | 2.5929 | 2.4329 | 2.4329 | 190.3109 | 41.4779
| 27 | [11 empty] | 0.088889 | 8.7222 | 8.8522 | 31.41% | 2.7806 | 6.0716 | 0 | 61.335 | 0 |  | 0.077778 | 3.2944 | 3.4082 | 3.2796 | 201.1532 | 24.1257 |  | 0.062222 | 8.2956 | 8.3866 | 33.16% | 2.7806 | 5.6059 | 0 | 61.335 | 0 |  | 0.061111 | 2.7978 | 2.8872 | 2.7782 | 170.4011 | 28.4796 |  | 0.088889 | 8.7222 | 8.8522 | 31.41% | 2.7806 | 6.0716 | 0 | 61.335 | 0 |  | 0.077778 | 3.2944 | 3.4082 | 3.2796 | 201.1532 | 24.1257 | 0.049556 | 2.5929 | 2.6654 | 7.1163 | 0 | 3.4442 |  | 0.072222 | 8.2056 | 8.3112 | 33.46% | 2.7806 | 5.5306 | 0 | 61.335 | 0 |  | 0.049556 | 2.5929 | 2.6654 | 2.5648 | 157.311 | 30.8494
| 28 | [11 empty] | 0.5 | 7.9 | 9.5729 | 26.1% | 2.4981 | 7.0748 | 0 | 54.555 | 0 |  | 0.24 | 2.97 | 3.773 | 3.6306 | 198.0686 | 19.384 |  | 0.476 | 7.468 | 9.0606 | 27.57% | 2.4981 | 6.5625 | 0 | 54.555 | 0 |  | 0.166 | 2.588 | 3.1434 | 3.0248 | 165.0174 | 23.2664 |  | 0.5 | 7.9 | 9.5729 | 26.1% | 2.4981 | 7.0748 | 0 | 54.555 | 0 |  | 0.077778 | 2.97 | 3.2302 | 3.1083 | 169.5753 | 22.641 | 0.1636 | 2.3648 | 2.9122 | 7.1163 | 0 | 3.1523 |  | 0.52 | 7.31 | 9.0498 | 27.6% | 2.4981 | 6.5517 | 0 | 54.555 | 0 |  | 0.1636 | 2.3648 | 2.9122 | 2.8023 | 152.8786 | 25.1138
III | 1 | [11 empty] | 0.13667 | 10.4433 | 11.5725 | 15.21% | 1.7606 | 9.8119 | 0 | 36.855 | 0 |  | 0.21667 | 3.1333 | 4.9235 | 4.7377 | 174.6097 | 10.0349 |  | 0.086667 | 10.1933 | 10.9094 | 16.14% | 1.7606 | 9.1488 | 0 | 36.855 | 0 |  | 0.14 | 2.77 | 3.9267 | 3.7786 | 139.2592 | 12.5823 |  | 0.13667 | 10.4433 | 11.5725 | 15.21% | 1.7606 | 9.8119 | 0 | 36.855 | 0 |  | 0.077778 | 3.1333 | 3.776 | 3.6335 | 133.912 | 13.0847 | 0.108 | 2.754 | 3.6463 | 7.1163 | 0 | 2.5176 |  | 0.086667 | 10.1933 | 10.9094 | 16.14% | 1.7606 | 9.1488 | 0 | 36.855 | 0 |  | 0.14 | 2.77 | 3.9267 | 3.7786 | 139.2592 | 12.5823
| 2 | [11 empty] | 0.5 | 7.9 | 9.7042 | 25.34% | 2.4588 | 7.2454 | 0 | 53.61 | 0 |  | 0.24 | 2.97 | 3.836 | 3.6912 | 197.8877 | 18.7354 |  | 0.476 | 7.468 | 9.1856 | 26.77% | 2.4588 | 6.7268 | 0 | 53.61 | 0 |  | 0.166 | 2.588 | 3.187 | 3.0667 | 164.4068 | 22.5508 |  | 0.5 | 7.9 | 9.7042 | 25.34% | 2.4588 | 7.2454 | 0 | 53.61 | 0 |  | 0.077778 | 2.97 | 3.2506 | 3.128 | 167.6911 | 22.1091 | 0.1636 | 2.3648 | 2.9551 | 7.1163 | 0 | 3.1065 |  | 0.52 | 7.31 | 9.1863 | 26.77% | 2.4588 | 6.7276 | 0 | 53.61 | 0 |  | 0.1636 | 2.3648 | 2.9551 | 2.8436 | 152.4459 | 24.3201
| 3 | [11 empty] | 0.5 | 7.9 | 10.3271 | 22% | 2.2719 | 8.0552 | 0 | 49.125 | 0 |  | 0.24 | 2.97 | 4.135 | 3.979 | 195.4665 | 15.9266 |  | 0.476 | 7.468 | 9.7786 | 23.23% | 2.2719 | 7.5067 | 0 | 49.125 | 0 |  | 0.166 | 2.588 | 3.3938 | 3.2657 | 160.4287 | 19.405 |  | 0.5 | 7.9 | 10.3271 | 22% | 2.2719 | 8.0552 | 0 | 49.125 | 0 |  | 0.077778 | 2.97 | 3.3475 | 3.2212 | 158.2426 | 19.673 | 0.1636 | 2.3648 | 3.1589 | 7.1163 | 0 | 2.906 |  | 0.52 | 7.31 | 9.8342 | 23.1% | 2.2719 | 7.5623 | 0 | 49.125 | 0 |  | 0.1636 | 2.3648 | 3.1589 | 3.0397 | 149.327 | 20.8476
| 4 | [11 empty] | 0.5 | 7.9 | 11.1854 | 18.01% | 2.0144 | 9.171 | 0 | 42.945 | 0 |  | 0.24 | 2.97 | 4.547 | 4.3754 | 187.9022 | 12.6614 |  | 0.476 | 7.468 | 10.5957 | 19.01% | 2.0144 | 8.5813 | 0 | 42.945 | 0 |  | 0.166 | 2.588 | 3.6788 | 3.5399 | 152.0226 | 15.6497 |  | 0.5 | 7.9 | 11.1854 | 18.01% | 2.0144 | 9.171 | 0 | 42.945 | 0 |  | 0.077778 | 2.97 | 3.4811 | 3.3497 | 143.853 | 16.5385 | 0.1636 | 2.3648 | 3.4398 | 7.1163 | 0 | 2.6688 |  | 0.52 | 7.31 | 10.7268 | 18.78% | 2.0144 | 8.7125 | 0 | 42.945 | 0 |  | 0.1636 | 2.3648 | 3.4398 | 3.31 | 142.1473 | 16.7369
| 5 | [11 empty] | 0.5 | 7.9 | 8.95 | 30% | 2.685 | 6.265 | 0 | 59.04 | 0 |  | 0.24 | 2.97 | 3.474 | 3.3429 | 197.3652 | 22.7831 |  | 0.476 | 7.468 | 8.4676 | 31.71% | 2.685 | 5.7826 | 0 | 59.04 | 0 |  | 0.166 | 2.588 | 2.9366 | 2.8258 | 166.8343 | 26.9524 |  | 0.5 | 7.9 | 8.95 | 30% | 2.685 | 6.265 | 0 | 59.04 | 0 |  | 0.077778 | 2.97 | 3.1333 | 3.0151 | 178.0112 | 25.2601 | 0.1636 | 2.3648 | 2.7084 | 7.1163 | 0 | 3.3895 |  | 0.52 | 7.31 | 8.402 | 31.96% | 2.685 | 5.717 | 0 | 59.04 | 0 |  | 0.1636 | 2.3648 | 2.7084 | 2.6062 | 153.8676 | 29.2237
| 6 | [11 empty] | 0.5 | 7.9 | 9.6771 | 25.49% | 2.4669 | 7.2102 | 0 | 53.805 | 0 |  | 0.24 | 2.97 | 3.823 | 3.6787 | 197.9344 | 18.8675 |  | 0.476 | 7.468 | 9.1598 | 26.93% | 2.4669 | 6.6929 | 0 | 53.805 | 0 |  | 0.166 | 2.588 | 3.178 | 3.0581 | 164.5393 | 22.6968 |  | 0.5 | 7.9 | 9.6771 | 25.49% | 2.4669 | 7.2102 | 0 | 53.805 | 0 |  | 0.077778 | 2.97 | 3.2464 | 3.1239 | 168.083 | 22.2183 | 0.1636 | 2.3648 | 2.9463 | 7.1163 | 0 | 3.1158 |  | 0.52 | 7.31 | 9.1582 | 26.94% | 2.4669 | 6.6913 | 0 | 53.805 | 0 |  | 0.1636 | 2.3648 | 2.9463 | 2.8351 | 152.5416 | 24.482
| 7 | [11 empty] | 0.5 | 7.9 | 9.9854 | 23.78% | 2.3744 | 7.611 | 0 | 51.585 | 0 |  | 0.24 | 2.97 | 3.971 | 3.8212 | 197.1141 | 17.4148 |  | 0.476 | 7.468 | 9.4533 | 25.12% | 2.3744 | 7.0789 | 0 | 51.585 | 0 |  | 0.166 | 2.588 | 3.2804 | 3.1566 | 162.8317 | 21.0813 |  | 0.5 | 7.9 | 9.9854 | 23.78% | 2.3744 | 7.611 | 0 | 51.585 | 0 |  | 0.077778 | 2.97 | 3.2944 | 3.1701 | 163.5286 | 20.9915 | 0.1636 | 2.3648 | 3.0471 | 7.1163 | 0 | 3.0127 |  | 0.52 | 7.31 | 9.4788 | 25.05% | 2.3744 | 7.1045 | 0 | 51.585 | 0 |  | 0.1636 | 2.3648 | 3.0471 | 2.9322 | 151.2556 | 22.6947
| 8 | [11 empty] | 0.5 | 7.9 | 9.7875 | 24.87% | 2.4338 | 7.3537 | 0 | 53.01 | 0 |  | 0.24 | 2.97 | 3.876 | 3.7297 | 197.7133 | 18.3345 |  | 0.476 | 7.468 | 9.2649 | 26.27% | 2.4338 | 6.8312 | 0 | 53.01 | 0 |  | 0.166 | 2.588 | 3.2146 | 3.0933 | 163.9781 | 22.1065 |  | 0.5 | 7.9 | 9.7875 | 24.87% | 2.4338 | 7.3537 | 0 | 53.01 | 0 |  | 0.077778 | 2.97 | 3.2636 | 3.1405 | 166.4756 | 21.7748 | 0.1636 | 2.3648 | 2.9824 | 7.1163 | 0 | 3.0781 |  | 0.52 | 7.31 | 9.273 | 26.25% | 2.4338 | 6.8392 | 0 | 53.01 | 0 |  | 0.1636 | 2.3648 | 2.9824 | 2.8698 | 152.1306 | 23.8281
| 9 | [11 empty] | 0.5 | 7.9 | 9.966 | 23.88% | 2.3802 | 7.5858 | 0 | 51.7248 | 0 |  | 0.24 | 2.97 | 3.9617 | 3.8122 | 197.1844 | 17.5031 |  | 0.476 | 7.468 | 9.4348 | 25.23% | 2.3802 | 7.0546 | 0 | 51.7248 | 0 |  | 0.166 | 2.588 | 3.2739 | 3.1504 | 162.9522 | 21.1801 |  | 0.5 | 7.9 | 9.966 | 23.88% | 2.3802 | 7.5858 | 0 | 51.7248 | 0 |  | 0.077778 | 2.97 | 3.2914 | 3.1672 | 163.8215 | 21.0677 | 0.1636 | 2.3648 | 3.0408 | 7.1163 | 0 | 3.0189 |  | 0.52 | 7.31 | 9.4586 | 25.16% | 2.3802 | 7.0784 | 0 | 51.7248 | 0 |  | 0.1636 | 2.3648 | 3.0408 | 2.926 | 151.3493 | 22.8038
| 10 | [11 empty] | 0.5 | 7.9 | 9.5708 | 26.11% | 2.4988 | 7.0721 | 0 | 54.57 | 0 |  | 0.24 | 2.97 | 3.772 | 3.6297 | 198.0706 | 19.3945 |  | 0.476 | 7.468 | 9.0586 | 27.58% | 2.4988 | 6.5599 | 0 | 54.57 | 0 |  | 0.166 | 2.588 | 3.1427 | 3.0241 | 165.0264 | 23.2779 |  | 0.5 | 7.9 | 9.5708 | 26.11% | 2.4988 | 7.0721 | 0 | 54.57 | 0 |  | 0.077778 | 2.97 | 3.2299 | 3.108 | 169.6049 | 22.6495 | 0.1636 | 2.3648 | 2.9115 | 7.1163 | 0 | 3.153 |  | 0.52 | 7.31 | 9.0477 | 27.62% | 2.4988 | 6.5489 | 0 | 54.57 | 0 |  | 0.1636 | 2.3648 | 2.9115 | 2.8016 | 152.8849 | 25.1266
| 11 | [11 empty] | 0.088889 | 8.7222 | 8.8715 | 30.98% | 2.7481 | 6.1234 | 0 | 60.555 | 0 |  | 0.077778 | 3.2944 | 3.425 | 3.2958 | 199.5771 | 23.7017 |  | 0.062222 | 8.2956 | 8.4 | 32.72% | 2.7481 | 5.6519 | 0 | 60.555 | 0 |  | 0.061111 | 2.7978 | 2.9004 | 2.7909 | 169.0057 | 27.9891 |  | 0.088889 | 8.7222 | 8.8715 | 30.98% | 2.7481 | 6.1234 | 0 | 60.555 | 0 |  | 0.077778 | 3.2944 | 3.425 | 3.2958 | 199.5771 | 23.7017 | 0.049556 | 2.5929 | 2.6761 | 7.1163 | 0 | 3.4304 |  | 0.072222 | 8.2056 | 8.3268 | 33% | 2.7481 | 5.5787 | 0 | 60.555 | 0 |  | 0.049556 | 2.5929 | 2.6761 | 2.5751 | 155.9361 | 30.3349
| 12 | [11 empty] | 0.5 | 7.9 | 9.075 | 29.17% | 2.6475 | 6.4275 | 0 | 58.14 | 0 |  | 0.24 | 2.97 | 3.534 | 3.4006 | 197.7133 | 22.0548 |  | 0.476 | 7.468 | 8.5866 | 30.83% | 2.6475 | 5.9391 | 0 | 58.14 | 0 |  | 0.166 | 2.588 | 2.9781 | 2.8657 | 166.6129 | 26.1717 |  | 0.5 | 7.9 | 9.075 | 29.17% | 2.6475 | 6.4275 | 0 | 58.14 | 0 |  | 0.077778 | 2.97 | 3.1528 | 3.0338 | 176.3854 | 24.7216 | 0.1636 | 2.3648 | 2.7493 | 7.1163 | 0 | 3.3391 |  | 0.52 | 7.31 | 8.532 | 31.03% | 2.6475 | 5.8845 | 0 | 58.14 | 0 |  | 0.1636 | 2.3648 | 2.7493 | 2.6455 | 153.8102 | 28.3501
| 13 | [11 empty] | 0.088889 | 8.7222 | 8.6504 | 36.08% | 3.1212 | 5.5291 | 0 | 69.51 | 0 |  | 0.077778 | 3.2944 | 3.2316 | 3.1096 | 216.1502 | 28.8356 |  | 0.062222 | 8.2956 | 8.2453 | 37.86% | 3.1212 | 5.124 | 0 | 69.51 | 0 |  | 0.061111 | 2.7978 | 2.7484 | 2.6447 | 183.8308 | 33.9052 |  | 0.088889 | 8.7222 | 8.6504 | 36.08% | 3.1212 | 5.5291 | 0 | 69.51 | 0 |  | 0.077778 | 3.2944 | 3.2316 | 3.1096 | 216.1502 | 28.8356 | 0.049556 | 2.5929 | 2.5528 | 7.1163 | 0 | 3.596 |  | 0.072222 | 8.2056 | 8.1472 | 38.31% | 3.1212 | 5.0259 | 0 | 69.51 | 0 |  | 0.049556 | 2.5929 | 2.5528 | 2.4565 | 170.7512 | 36.5023
| 14 | [11 empty] | 0.088889 | 8.7222 | 8.3489 | 43.48% | 3.63 | 4.7189 | 0 | 81.72 | 0 |  | 0.077778 | 3.2944 | 2.9678 | 2.9678 | 242.5268 | 35.5211 |  | 0.062222 | 8.2956 | 8.0342 | 45.18% | 3.63 | 4.4042 | 0 | 81.72 | 0 |  | 0.061111 | 2.7978 | 2.5411 | 2.5411 | 207.6596 | 41.4853 |  | 0.088889 | 8.7222 | 8.3489 | 43.48% | 3.63 | 4.7189 | 0 | 81.72 | 0 |  | 0.077778 | 3.2944 | 2.9678 | 2.9678 | 242.5268 | 35.5211 | 0.049556 | 2.5929 | 2.3848 | 7.1163 | 0 | 3.8495 |  | 0.072222 | 8.2056 | 7.9022 | 45.94% | 3.63 | 4.2722 | 0 | 81.72 | 0 |  | 0.049556 | 2.5929 | 2.3848 | 2.3848 | 194.8822 | 44.2053
| 15 | [11 empty] | 0.088889 | 8.7222 | 8.697 | 34.98% | 3.0425 | 5.6545 | 0 | 67.62 | 0 |  | 0.077778 | 3.2944 | 3.2724 | 3.1489 | 212.93 | 27.7015 |  | 0.062222 | 8.2956 | 8.2779 | 36.75% | 3.0425 | 5.2354 | 0 | 67.62 | 0 |  | 0.061111 | 2.7978 | 2.7805 | 2.6755 | 180.92 | 32.6027 |  | 0.088889 | 8.7222 | 8.697 | 34.98% | 3.0425 | 5.6545 | 0 | 67.62 | 0 |  | 0.077778 | 3.2944 | 3.2724 | 3.1489 | 212.93 | 27.7015 | 0.049556 | 2.5929 | 2.5788 | 7.1163 | 0 | 3.5597 |  | 0.072222 | 8.2056 | 8.1851 | 37.17% | 3.0425 | 5.1426 | 0 | 67.62 | 0 |  | 0.049556 | 2.5929 | 2.5788 | 2.4815 | 167.8013 | 35.1516
| 16 | [11 empty] | 0.5 | 7.9 | 9.0917 | 29.07% | 2.6425 | 6.4492 | 0 | 58.02 | 0 |  | 0.24 | 2.97 | 3.542 | 3.4083 | 197.7519 | 21.9596 |  | 0.476 | 7.468 | 8.6025 | 30.72% | 2.6425 | 5.96 | 0 | 58.02 | 0 |  | 0.166 | 2.588 | 2.9836 | 2.871 | 166.5779 | 26.0692 |  | 0.5 | 7.9 | 9.0917 | 29.07% | 2.6425 | 6.4492 | 0 | 58.02 | 0 |  | 0.077778 | 2.97 | 3.1554 | 3.0363 | 176.1661 | 24.6503 | 0.1636 | 2.3648 | 2.7547 | 7.1163 | 0 | 3.3325 |  | 0.52 | 7.31 | 8.5493 | 30.91% | 2.6425 | 5.9068 | 0 | 58.02 | 0 |  | 0.1636 | 2.3648 | 2.7547 | 2.6508 | 153.7972 | 28.2356
| 17 | [11 empty] | 0.5 | 7.9 | 9.9396 | 24.03% | 2.3881 | 7.5515 | 0 | 51.915 | 0 |  | 0.24 | 2.97 | 3.949 | 3.8 | 197.276 | 17.6239 |  | 0.476 | 7.468 | 9.4097 | 25.38% | 2.3881 | 7.0216 | 0 | 51.915 | 0 |  | 0.166 | 2.588 | 3.2651 | 3.1419 | 163.1132 | 21.315 |  | 0.5 | 7.9 | 9.9396 | 24.03% | 2.3881 | 7.5515 | 0 | 51.915 | 0 |  | 0.077778 | 2.97 | 3.2873 | 3.1632 | 164.2186 | 21.1716 | 0.1636 | 2.3648 | 3.0322 | 7.1163 | 0 | 3.0276 |  | 0.52 | 7.31 | 9.4312 | 25.32% | 2.3881 | 7.043 | 0 | 51.915 | 0 |  | 0.1636 | 2.3648 | 3.0322 | 2.9177 | 151.474 | 22.9529
| 18 | [11 empty] | 0.13667 | 10.4433 | 11.5788 | 15.15% | 1.7537 | 9.8251 | 0 | 36.69 | 0 |  | 0.21667 | 3.1333 | 4.9335 | 4.7473 | 174.1786 | 9.9699 |  | 0.086667 | 10.1933 | 10.9134 | 16.07% | 1.7537 | 9.1596 | 0 | 36.69 | 0 |  | 0.14 | 2.77 | 3.9332 | 3.7847 | 138.8623 | 12.5055 |  | 0.13667 | 10.4433 | 11.5788 | 15.15% | 1.7537 | 9.8251 | 0 | 36.69 | 0 |  | 0.077778 | 3.1333 | 3.7795 | 3.6369 | 133.4383 | 13.0138 | 0.108 | 2.754 | 3.6513 | 7.1163 | 0 | 2.5142 |  | 0.086667 | 10.1933 | 10.9134 | 16.07% | 1.7537 | 9.1596 | 0 | 36.69 | 0 |  | 0.14 | 2.77 | 3.9332 | 3.7847 | 138.8623 | 12.5055
| 19 | [11 empty] | 0.5 | 7.9 | 11.1792 | 18.04% | 2.0162 | 9.1629 | 0 | 42.99 | 0 |  | 0.24 | 2.97 | 4.544 | 4.3725 | 187.975 | 12.6831 |  | 0.476 | 7.468 | 10.5898 | 19.04% | 2.0162 | 8.5735 | 0 | 42.99 | 0 |  | 0.166 | 2.588 | 3.6767 | 3.5379 | 152.0961 | 15.675 |  | 0.5 | 7.9 | 11.1792 | 18.04% | 2.0162 | 9.1629 | 0 | 42.99 | 0 |  | 0.077778 | 2.97 | 3.4801 | 3.3488 | 143.9636 | 16.5604 | 0.1636 | 2.3648 | 3.4377 | 7.1163 | 0 | 2.6704 |  | 0.52 | 7.31 | 10.7203 | 18.81% | 2.0162 | 8.7041 | 0 | 42.99 | 0 |  | 0.1636 | 2.3648 | 3.4377 | 3.308 | 142.2117 | 16.7645
| 20 | [11 empty] | 0.5 | 7.9 | 9.9104 | 24.19% | 2.3969 | 7.5135 | 0 | 52.125 | 0 |  | 0.24 | 2.97 | 3.935 | 3.7865 | 197.3718 | 17.7581 |  | 0.476 | 7.468 | 9.3819 | 25.55% | 2.3969 | 6.985 | 0 | 52.125 | 0 |  | 0.166 | 2.588 | 3.2555 | 3.1326 | 163.2873 | 21.4649 |  | 0.5 | 7.9 | 9.9104 | 24.19% | 2.3969 | 7.5135 | 0 | 52.125 | 0 |  | 0.077778 | 2.97 | 3.2827 | 3.1589 | 164.6553 | 21.2866 | 0.1636 | 2.3648 | 3.0226 | 7.1163 | 0 | 3.0371 |  | 0.52 | 7.31 | 9.4008 | 25.5% | 2.3969 | 7.004 | 0 | 52.125 | 0 |  | 0.1636 | 2.3648 | 3.0226 | 2.9085 | 151.608 | 23.1185
| 21 | [11 empty] | 0.5 | 7.9 | 9.0271 | 29.49% | 2.6619 | 6.3652 | 0 | 58.485 | 0 |  | 0.24 | 2.97 | 3.511 | 3.3785 | 197.5921 | 22.331 |  | 0.476 | 7.468 | 8.541 | 31.17% | 2.6619 | 5.8791 | 0 | 58.485 | 0 |  | 0.166 | 2.588 | 2.9622 | 2.8504 | 166.7063 | 26.4683 |  | 0.5 | 7.9 | 9.0271 | 29.49% | 2.6619 | 6.3652 | 0 | 58.485 | 0 |  | 0.077778 | 2.97 | 3.1453 | 3.0266 | 177.0126 | 24.9273 | 0.1636 | 2.3648 | 2.7336 | 7.1163 | 0 | 3.3582 |  | 0.52 | 7.31 | 8.4822 | 31.38% | 2.6619 | 5.8203 | 0 | 58.485 | 0 |  | 0.1636 | 2.3648 | 2.7336 | 2.6304 | 153.8406 | 28.6819
| 22 | [11 empty] | 0.5 | 7.9 | 8.9208 | 30.2% | 2.6938 | 6.2271 | 0 | 59.25 | 0 |  | 0.24 | 2.97 | 3.46 | 3.3294 | 197.269 | 22.9566 |  | 0.476 | 7.468 | 8.4398 | 31.92% | 2.6938 | 5.7461 | 0 | 59.25 | 0 |  | 0.166 | 2.588 | 2.9269 | 2.8165 | 166.8757 | 27.1377 |  | 0.5 | 7.9 | 8.9208 | 30.2% | 2.6938 | 6.2271 | 0 | 59.25 | 0 |  | 0.077778 | 2.97 | 3.1288 | 3.0107 | 178.3857 | 25.3867 | 0.1636 | 2.3648 | 2.6988 | 7.1163 | 0 | 3.4015 |  | 0.52 | 7.31 | 8.3717 | 32.18% | 2.6938 | 5.6779 | 0 | 59.25 | 0 |  | 0.1636 | 2.3648 | 2.6988 | 2.597 | 153.8707 | 29.4314
| 23 | [11 empty] | 0.5 | 7.9 | 8.9042 | 30.31% | 2.6987 | 6.2054 | 0 | 59.37 | 0 |  | 0.24 | 2.97 | 3.452 | 3.3217 | 197.2115 | 23.0564 |  | 0.476 | 7.468 | 8.424 | 32.04% | 2.6987 | 5.7252 | 0 | 59.37 | 0 |  | 0.166 | 2.588 | 2.9214 | 2.8111 | 166.8975 | 27.2442 |  | 0.5 | 7.9 | 8.9042 | 30.31% | 2.6987 | 6.2054 | 0 | 59.37 | 0 |  | 0.077778 | 2.97 | 3.1262 | 3.0082 | 178.5988 | 25.4592 | 0.1636 | 2.3648 | 2.6934 | 7.1163 | 0 | 3.4084 |  | 0.52 | 7.31 | 8.3543 | 32.3% | 2.6987 | 5.6556 | 0 | 59.37 | 0 |  | 0.1636 | 2.3648 | 2.6934 | 2.5917 | 153.8708 | 29.5507
| 24 | [11 empty] | 0.5 | 7.9 | 10.8479 | 19.5% | 2.1156 | 8.7323 | 0 | 45.375 | 0 |  | 0.24 | 2.97 | 4.385 | 4.2195 | 191.4611 | 13.8721 |  | 0.476 | 7.468 | 10.2744 | 20.59% | 2.1156 | 8.1588 | 0 | 45.375 | 0 |  | 0.166 | 2.588 | 3.5667 | 3.4321 | 155.7322 | 17.0547 |  | 0.5 | 7.9 | 10.8479 | 19.5% | 2.1156 | 8.7323 | 0 | 45.375 | 0 |  | 0.077778 | 2.97 | 3.4286 | 3.2992 | 149.7005 | 17.7419 | 0.1636 | 2.3648 | 3.3294 | 7.1163 | 0 | 2.7573 |  | 0.52 | 7.31 | 10.3758 | 20.39% | 2.1156 | 8.2602 | 0 | 45.375 | 0 |  | 0.1636 | 2.3648 | 3.3294 | 3.2037 | 145.3689 | 18.2705
| 25 | [11 empty] | 0.5 | 7.9 | 11.3333 | 17.38% | 1.97 | 9.3633 | 0 | 41.88 | 0 |  | 0.24 | 2.97 | 4.618 | 4.4437 | 186.1037 | 12.1576 |  | 0.476 | 7.468 | 10.7365 | 18.35% | 1.97 | 8.7665 | 0 | 41.88 | 0 |  | 0.166 | 2.588 | 3.7279 | 3.5872 | 150.2316 | 15.0606 |  | 0.5 | 7.9 | 11.3333 | 17.38% | 1.97 | 9.3633 | 0 | 41.88 | 0 |  | 0.077778 | 2.97 | 3.5041 | 3.3718 | 141.2129 | 16.0224 | 0.1636 | 2.3648 | 3.4882 | 7.1163 | 0 | 2.6317 |  | 0.52 | 7.31 | 10.8807 | 18.11% | 1.97 | 8.9107 | 0 | 41.88 | 0 |  | 0.1636 | 2.3648 | 3.4882 | 3.3566 | 140.5726 | 16.0954
| 26 | [11 empty] | 0.5 | 7.9 | 10.0813 | 23.27% | 2.3456 | 7.7356 | 0 | 50.895 | 0 |  | 0.24 | 2.97 | 4.017 | 3.8654 | 196.7303 | 16.9851 |  | 0.476 | 7.468 | 9.5446 | 24.58% | 2.3456 | 7.1989 | 0 | 50.895 | 0 |  | 0.166 | 2.588 | 3.3122 | 3.1872 | 162.2119 | 20.5995 |  | 0.5 | 7.9 | 10.0813 | 23.27% | 2.3456 | 7.7356 | 0 | 50.895 | 0 |  | 0.077778 | 2.97 | 3.3093 | 3.1844 | 162.0714 | 20.6174 | 0.1636 | 2.3648 | 3.0785 | 7.1163 | 0 | 2.982 |  | 0.52 | 7.31 | 9.5785 | 24.49% | 2.3456 | 7.2329 | 0 | 50.895 | 0 |  | 0.1636 | 2.3648 | 3.0785 | 2.9623 | 150.768 | 22.1631
| 27 | [11 empty] | 0.5 | 7.9 | 11.0604 | 18.55% | 2.0519 | 9.0085 | 0 | 43.845 | 0 |  | 0.24 | 2.97 | 4.487 | 4.3177 | 189.3086 | 13.0996 |  | 0.476 | 7.468 | 10.4767 | 19.59% | 2.0519 | 8.4248 | 0 | 43.845 | 0 |  | 0.166 | 2.588 | 3.6373 | 3.5 | 153.4576 | 16.16 |  | 0.5 | 7.9 | 11.0604 | 18.55% | 2.0519 | 9.0085 | 0 | 43.845 | 0 |  | 0.077778 | 2.97 | 3.4616 | 3.331 | 146.0474 | 16.9799 | 0.1636 | 2.3648 | 3.3989 | 7.1163 | 0 | 2.7009 |  | 0.52 | 7.31 | 10.5968 | 19.36% | 2.0519 | 8.545 | 0 | 43.845 | 0 |  | 0.1636 | 2.3648 | 3.3989 | 3.2706 | 143.4007 | 17.2933
| 28 | [11 empty] | 0.088889 | 8.7222 | 8.7396 | 33.99% | 2.9706 | 5.769 | 0 | 65.895 | 0 |  | 0.077778 | 3.2944 | 3.3097 | 3.1848 | 209.8612 | 26.6908 |  | 0.062222 | 8.2956 | 8.3077 | 35.76% | 2.9706 | 5.3371 | 0 | 65.895 | 0 |  | 0.061111 | 2.7978 | 2.8097 | 2.7037 | 178.1614 | 31.4399 |  | 0.088889 | 8.7222 | 8.7396 | 33.99% | 2.9706 | 5.769 | 0 | 65.895 | 0 |  | 0.077778 | 3.2944 | 3.3097 | 3.1848 | 209.8612 | 26.6908 | 0.049556 | 2.5929 | 2.6026 | 7.1163 | 0 | 3.5273 |  | 0.072222 | 8.2056 | 8.2197 | 36.14% | 2.9706 | 5.2491 | 0 | 65.895 | 0 |  | 0.049556 | 2.5929 | 2.6026 | 2.5044 | 165.0263 | 33.9423
| 29 | [11 empty] | 0.088889 | 8.7222 | 8.7533 | 33.67% | 2.9475 | 5.8058 | 0 | 65.34 | 0 |  | 0.077778 | 3.2944 | 3.3217 | 3.1963 | 208.8476 | 26.3705 |  | 0.062222 | 8.2956 | 8.3173 | 35.44% | 2.9475 | 5.3698 | 0 | 65.34 | 0 |  | 0.061111 | 2.7978 | 2.8192 | 2.7128 | 177.2532 | 31.0709 |  | 0.088889 | 8.7222 | 8.7533 | 33.67% | 2.9475 | 5.8058 | 0 | 65.34 | 0 |  | 0.077778 | 3.2944 | 3.3217 | 3.1963 | 208.8476 | 26.3705 | 0.049556 | 2.5929 | 2.6102 | 7.1163 | 0 | 3.5169 |  | 0.072222 | 8.2056 | 8.2308 | 35.81% | 2.9475 | 5.2833 | 0 | 65.34 | 0 |  | 0.049556 | 2.5929 | 2.6102 | 2.5117 | 164.1167 | 33.5579
| 30 | [11 empty] | 0.088889 | 8.7222 | 8.7615 | 33.48% | 2.9337 | 5.8277 | 0 | 65.01 | 0 |  | 0.077778 | 3.2944 | 3.3288 | 3.2032 | 208.2388 | 26.1811 |  | 0.062222 | 8.2956 | 8.323 | 35.25% | 2.9337 | 5.3893 | 0 | 65.01 | 0 |  | 0.061111 | 2.7978 | 2.8248 | 2.7182 | 176.7085 | 30.8527 |  | 0.088889 | 8.7222 | 8.7615 | 33.48% | 2.9337 | 5.8277 | 0 | 65.01 | 0 |  | 0.077778 | 3.2944 | 3.3288 | 3.2032 | 208.2388 | 26.1811 | 0.049556 | 2.5929 | 2.6148 | 7.1163 | 0 | 3.5108 |  | 0.072222 | 8.2056 | 8.2375 | 35.61% | 2.9337 | 5.3037 | 0 | 65.01 | 0 |  | 0.049556 | 2.5929 | 2.6148 | 2.5161 | 163.572 | 33.3304
| 31 | [11 empty] | 0.088889 | 8.7222 | 8.8233 | 32.07% | 2.8294 | 5.994 | 0 | 62.505 | 0 |  | 0.077778 | 3.2944 | 3.3829 | 3.2553 | 203.47 | 24.7696 |  | 0.062222 | 8.2956 | 8.3663 | 33.82% | 2.8294 | 5.537 | 0 | 62.505 | 0 |  | 0.061111 | 2.7978 | 2.8673 | 2.7591 | 172.457 | 29.2239 |  | 0.088889 | 8.7222 | 8.8233 | 32.07% | 2.8294 | 5.994 | 0 | 62.505 | 0 |  | 0.077778 | 3.2944 | 3.3829 | 3.2553 | 203.47 | 24.7696 | 0.049556 | 2.5929 | 2.6493 | 7.1163 | 0 | 3.4651 |  | 0.072222 | 8.2056 | 8.2877 | 34.14% | 2.8294 | 5.4583 | 0 | 62.505 | 0 |  | 0.049556 | 2.5929 | 2.6493 | 2.5493 | 159.3431 | 31.629
IV | 1 | [11 empty] | 0.13667 | 10.4433 | 11.6244 | 14.66% | 1.7038 | 9.9206 | 0 | 35.49 | 0 |  | 0.21667 | 3.1333 | 5.0057 | 4.8168 | 170.9482 | 9.5047 |  | 0.086667 | 10.1933 | 10.9423 | 15.57% | 1.7038 | 9.2385 | 0 | 35.49 | 0 |  | 0.14 | 2.77 | 3.9798 | 3.8297 | 135.9143 | 11.9546 |  | 0.13667 | 10.4433 | 11.6244 | 14.66% | 1.7038 | 9.9206 | 0 | 35.49 | 0 |  | 0.077778 | 3.1333 | 3.8055 | 3.6619 | 129.9594 | 12.5024 | 0.108 | 2.754 | 3.6873 | 7.1163 | 0 | 2.4896 |  | 0.086667 | 10.1933 | 10.9423 | 15.57% | 1.7038 | 9.2385 | 0 | 35.49 | 0 |  | 0.14 | 2.77 | 3.9798 | 3.8297 | 135.9143 | 11.9546
| 2 | [11 empty] | 0.041 | 11.4 | 11.8816 | 10.42% | 1.2381 | 10.6435 | 0 | 24.315 | 0 |  | 0.34 | 1.9 | 5.8936 | 5.6712 | 137.8948 | 5.5308 |  | 0.041 | 11.4 | 11.8816 | 10.42% | 1.2381 | 10.6435 | 0 | 24.315 | 0 |  | 0.34 | 1.9 | 5.8936 | 5.6712 | 137.8948 | 5.5308 |  | 0.041 | 11.4 | 11.8816 | 10.42% | 1.2381 | 10.6435 | 0 | 24.315 | 0 |  | 0.077778 | 1.9 | 2.8136 | 2.7074 | 65.8303 | 11.5854 | 0.163 | 2.204 | 4.1186 | 7.1163 | 0 | 2.2289 |  | 0.099 | 10.07 | 11.2328 | 11.02% | 1.2381 | 9.9947 | 0 | 24.315 | 0 |  | 0.193 | 2.24 | 4.5069 | 4.3369 | 105.4511 | 7.2325
| 3 | [11 empty] | 0.13667 | 10.4433 | 11.6255 | 14.64% | 1.7025 | 9.923 | 0 | 35.46 | 0 |  | 0.21667 | 3.1333 | 5.0075 | 4.8185 | 170.8653 | 9.4932 |  | 0.086667 | 10.1933 | 10.943 | 15.56% | 1.7025 | 9.2405 | 0 | 35.46 | 0 |  | 0.14 | 2.77 | 3.981 | 3.8308 | 135.8392 | 11.941 |  | 0.13667 | 10.4433 | 11.6255 | 14.64% | 1.7025 | 9.923 | 0 | 35.46 | 0 |  | 0.077778 | 3.1333 | 3.8061 | 3.6625 | 129.8717 | 12.4897 | 0.108 | 2.754 | 3.6882 | 7.1163 | 0 | 2.489 |  | 0.086667 | 10.1933 | 10.943 | 15.56% | 1.7025 | 9.2405 | 0 | 35.46 | 0 |  | 0.14 | 2.77 | 3.981 | 3.8308 | 135.8392 | 11.941
| 4 | [11 empty] | 0.041 | 11.4 | 11.8507 | 11.4% | 1.3513 | 10.4994 | 0 | 27.03 | 0 |  | 0.34 | 1.9 | 5.6372 | 5.4244 | 146.6227 | 6.4281 |  | 0.041 | 11.4 | 11.8507 | 11.4% | 1.3513 | 10.4994 | 0 | 27.03 | 0 |  | 0.34 | 1.9 | 5.6372 | 5.4244 | 146.6227 | 6.4281 |  | 0.041 | 11.4 | 11.8507 | 11.4% | 1.3513 | 10.4994 | 0 | 27.03 | 0 |  | 0.077778 | 1.9 | 2.7549 | 2.6509 | 71.6551 | 13.1533 | 0.163 | 2.204 | 3.9956 | 7.1163 | 0 | 2.2975 |  | 0.099 | 10.07 | 11.1582 | 12.11% | 1.3513 | 9.8069 | 0 | 27.03 | 0 |  | 0.193 | 2.24 | 4.3614 | 4.1968 | 113.4398 | 8.3084
| 5 | [11 empty] | 0.041 | 11.4 | 11.9515 | 8.221% | 0.9825 | 10.969 | 0 | 0 | 0 |  | 0.34 | 1.9 | 6.473 | 6.2287 | 0 | 0 |  | 0.041 | 11.4 | 11.9515 | 8.221% | 0.9825 | 10.969 | 0 | 0 | 0 |  | 0.34 | 1.9 | 6.473 | 6.2287 | 0 | 0 |  | 0.041 | 11.4 | 11.9515 | 8.221% | 0.9825 | 10.969 | 0 | 0 | 0 |  | 0.077778 | 1.9 | 2.9461 | 2.8349 | 0 | 0 | 0.163 | 2.204 | 4.3963 | 7.1163 | 0 | 2.0881 |  | 0.099 | 10.07 | 11.4016 | 8.617% | 0.9825 | 10.4191 | 0 | 0 | 0 |  | 0.193 | 2.24 | 4.8358 | 4.6534 | 0 | 0
| 6 | [11 empty] | 0.041 | 11.4 | 11.9709 | 7.612% | 0.91125 | 11.0597 | 0 | 0 | 0 |  | 0.34 | 1.9 | 6.6345 | 6.3841 | 0 | 0 |  | 0.041 | 11.4 | 11.9709 | 7.612% | 0.91125 | 11.0597 | 0 | 0 | 0 |  | 0.34 | 1.9 | 6.6345 | 6.3841 | 0 | 0 |  | 0.041 | 11.4 | 11.9709 | 7.612% | 0.91125 | 11.0597 | 0 | 0 | 0 |  | 0.077778 | 1.9 | 2.9831 | 2.8705 | 0 | 0 | 0.163 | 2.204 | 4.4738 | 7.1163 | 0 | 2.052 |  | 0.099 | 10.07 | 11.4486 | 7.96% | 0.91125 | 10.5373 | 0 | 0 | 0 |  | 0.193 | 2.24 | 4.9275 | 4.7416 | 0 | 0
| 7 | [11 empty] | 0.041 | 11.4 | 11.8355 | 11.89% | 1.4069 | 10.4286 | 0 | 28.365 | 0 |  | 0.34 | 1.9 | 5.5111 | 5.3031 | 150.4229 | 6.8999 |  | 0.041 | 11.4 | 11.8355 | 11.89% | 1.4069 | 10.4286 | 0 | 28.365 | 0 |  | 0.34 | 1.9 | 5.5111 | 5.3031 | 150.4229 | 6.8999 |  | 0.041 | 11.4 | 11.8355 | 11.89% | 1.4069 | 10.4286 | 0 | 28.365 | 0 |  | 0.077778 | 1.9 | 2.7261 | 2.6232 | 74.4069 | 13.949 | 0.163 | 2.204 | 3.9352 | 7.1163 | 0 | 2.3328 |  | 0.099 | 10.07 | 11.1215 | 12.65% | 1.4069 | 9.7146 | 0 | 28.365 | 0 |  | 0.193 | 2.24 | 4.2898 | 4.1279 | 117.089 | 8.8642
| 8 | [11 empty] | 0.041 | 11.4 | 11.8361 | 11.87% | 1.4044 | 10.4318 | 0 | 28.305 | 0 |  | 0.34 | 1.9 | 5.5168 | 5.3086 | 150.2591 | 6.8782 |  | 0.041 | 11.4 | 11.8361 | 11.87% | 1.4044 | 10.4318 | 0 | 28.305 | 0 |  | 0.34 | 1.9 | 5.5168 | 5.3086 | 150.2591 | 6.8782 |  | 0.041 | 11.4 | 11.8361 | 11.87% | 1.4044 | 10.4318 | 0 | 28.305 | 0 |  | 0.077778 | 1.9 | 2.7274 | 2.6244 | 74.2848 | 13.9128 | 0.163 | 2.204 | 3.9379 | 7.1163 | 0 | 2.3312 |  | 0.099 | 10.07 | 11.1231 | 12.63% | 1.4044 | 9.7187 | 0 | 28.305 | 0 |  | 0.193 | 2.24 | 4.293 | 4.131 | 116.929 | 8.8388
| 9 | [11 empty] | 0.041 | 11.4 | 11.8739 | 10.66% | 1.2663 | 10.6076 | 0 | 24.99 | 0 |  | 0.34 | 1.9 | 5.8298 | 5.6098 | 140.1899 | 5.7465 |  | 0.041 | 11.4 | 11.8739 | 10.66% | 1.2663 | 10.6076 | 0 | 24.99 | 0 |  | 0.34 | 1.9 | 5.8298 | 5.6098 | 140.1899 | 5.7465 |  | 0.041 | 11.4 | 11.8739 | 10.66% | 1.2663 | 10.6076 | 0 | 24.99 | 0 |  | 0.077778 | 1.9 | 2.799 | 2.6934 | 67.3071 | 11.9691 | 0.163 | 2.204 | 4.088 | 7.1163 | 0 | 2.2456 |  | 0.099 | 10.07 | 11.2143 | 11.29% | 1.2663 | 9.948 | 0 | 24.99 | 0 |  | 0.193 | 2.24 | 4.4708 | 4.3021 | 107.5082 | 7.4934
| 10 | [11 empty] | 0.13667 | 10.4433 | 11.646 | 14.43% | 1.68 | 9.966 | 0 | 34.92 | 0 |  | 0.21667 | 3.1333 | 5.04 | 4.8498 | 169.3554 | 9.2884 |  | 0.086667 | 10.1933 | 10.956 | 15.33% | 1.68 | 9.276 | 0 | 34.92 | 0 |  | 0.14 | 2.77 | 4.002 | 3.851 | 134.4763 | 11.6975 |  | 0.13667 | 10.4433 | 11.646 | 14.43% | 1.68 | 9.966 | 0 | 34.92 | 0 |  | 0.077778 | 3.1333 | 3.8178 | 3.6737 | 128.286 | 12.2619 | 0.108 | 2.754 | 3.7044 | 7.1163 | 0 | 2.4781 |  | 0.086667 | 10.1933 | 10.956 | 15.33% | 1.68 | 9.276 | 0 | 34.92 | 0 |  | 0.14 | 2.77 | 4.002 | 3.851 | 134.4763 | 11.6975
| 11 | [11 empty] | 0.13667 | 10.4433 | 11.4353 | 16.71% | 1.9112 | 9.5241 | 0 | 40.47 | 0 |  | 0.21667 | 3.1333 | 4.706 | 4.5284 | 183.2639 | 11.5287 |  | 0.086667 | 10.1933 | 10.8224 | 17.66% | 1.9112 | 8.9111 | 0 | 40.47 | 0 |  | 0.14 | 2.77 | 3.7862 | 3.6433 | 147.444 | 14.3294 |  | 0.13667 | 10.4433 | 11.4353 | 16.71% | 1.9112 | 9.5241 | 0 | 40.47 | 0 |  | 0.077778 | 3.1333 | 3.6979 | 3.5583 | 144.0055 | 14.6716 | 0.108 | 2.754 | 3.5379 | 7.1163 | 0 | 2.5948 |  | 0.086667 | 10.1933 | 10.8224 | 17.66% | 1.9112 | 8.9111 | 0 | 40.47 | 0 |  | 0.14 | 2.77 | 3.7862 | 3.6433 | 147.444 | 14.3294
| 12 | [11 empty] | 0.13667 | 10.4433 | 11.5486 | 15.47% | 1.7869 | 9.7618 | 0 | 37.485 | 0 |  | 0.21667 | 3.1333 | 4.8856 | 4.7013 | 176.2268 | 10.2857 |  | 0.086667 | 10.1933 | 10.8943 | 16.4% | 1.7869 | 9.1074 | 0 | 37.485 | 0 |  | 0.14 | 2.77 | 3.9022 | 3.755 | 140.756 | 12.8777 |  | 0.13667 | 10.4433 | 11.5486 | 15.47% | 1.7869 | 9.7618 | 0 | 37.485 | 0 |  | 0.077778 | 3.1333 | 3.7624 | 3.6204 | 135.7101 | 13.3565 | 0.108 | 2.754 | 3.6275 | 7.1163 | 0 | 2.5307 |  | 0.086667 | 10.1933 | 10.8943 | 16.4% | 1.7869 | 9.1074 | 0 | 37.485 | 0 |  | 0.14 | 2.77 | 3.9022 | 3.755 | 140.756 | 12.8777
| 13 | [11 empty] | 0.13667 | 10.4433 | 11.5088 | 15.91% | 1.8306 | 9.6781 | 0 | 38.535 | 0 |  | 0.21667 | 3.1333 | 4.8224 | 4.6405 | 178.8198 | 10.7124 |  | 0.086667 | 10.1933 | 10.869 | 16.84% | 1.8306 | 9.0383 | 0 | 38.535 | 0 |  | 0.14 | 2.77 | 3.8614 | 3.7157 | 143.1846 | 13.3784 |  | 0.13667 | 10.4433 | 11.5088 | 15.91% | 1.8306 | 9.6781 | 0 | 38.535 | 0 |  | 0.077778 | 3.1333 | 3.7397 | 3.5986 | 138.6704 | 13.8139 | 0.108 | 2.754 | 3.596 | 7.1163 | 0 | 2.5529 |  | 0.086667 | 10.1933 | 10.869 | 16.84% | 1.8306 | 9.0383 | 0 | 38.535 | 0 |  | 0.14 | 2.77 | 3.8614 | 3.7157 | 143.1846 | 13.3784
| 14 | [11 empty] | 0.13667 | 10.4433 | 11.5042 | 15.96% | 1.8356 | 9.6686 | 0 | 38.655 | 0 |  | 0.21667 | 3.1333 | 4.8152 | 4.6335 | 179.108 | 10.7618 |  | 0.086667 | 10.1933 | 10.8661 | 16.89% | 1.8356 | 9.0305 | 0 | 38.655 | 0 |  | 0.14 | 2.77 | 3.8567 | 3.7112 | 143.4569 | 13.4363 |  | 0.13667 | 10.4433 | 11.5042 | 15.96% | 1.8356 | 9.6686 | 0 | 38.655 | 0 |  | 0.077778 | 3.1333 | 3.7371 | 3.5961 | 139.0058 | 13.8665 | 0.108 | 2.754 | 3.5924 | 7.1163 | 0 | 2.5554 |  | 0.086667 | 10.1933 | 10.8661 | 16.89% | 1.8356 | 9.0305 | 0 | 38.655 | 0 |  | 0.14 | 2.77 | 3.8567 | 3.7112 | 143.4569 | 13.4363
| 15 | [11 empty] | 0.5 | 7.9 | 11.1042 | 18.36% | 2.0387 | 9.0654 | 0 | 43.53 | 0 |  | 0.24 | 2.97 | 4.508 | 4.3379 | 188.8282 | 12.9449 |  | 0.476 | 7.468 | 10.5184 | 19.38% | 2.0387 | 8.4796 | 0 | 43.53 | 0 |  | 0.166 | 2.588 | 3.6518 | 3.514 | 152.9636 | 15.9801 |  | 0.5 | 7.9 | 11.1042 | 18.36% | 2.0387 | 9.0654 | 0 | 43.53 | 0 |  | 0.077778 | 2.97 | 3.4684 | 3.3375 | 145.2832 | 16.8249 | 0.1636 | 2.3648 | 3.4132 | 7.1163 | 0 | 2.6896 |  | 0.52 | 7.31 | 10.6423 | 19.16% | 2.0387 | 8.6036 | 0 | 43.53 | 0 |  | 0.1636 | 2.3648 | 3.4132 | 3.2844 | 142.9701 | 17.0971
| 16 | [11 empty] | 0.5 | 7.9 | 10.8188 | 19.64% | 2.1244 | 8.6944 | 0 | 45.585 | 0 |  | 0.24 | 2.97 | 4.371 | 4.2061 | 191.7331 | 13.9809 |  | 0.476 | 7.468 | 10.2467 | 20.73% | 2.1244 | 8.1223 | 0 | 45.585 | 0 |  | 0.166 | 2.588 | 3.557 | 3.4228 | 156.0282 | 17.1803 |  | 0.5 | 7.9 | 10.8188 | 19.64% | 2.1244 | 8.6944 | 0 | 45.585 | 0 |  | 0.077778 | 2.97 | 3.424 | 3.2948 | 150.1943 | 17.8476 | 0.1636 | 2.3648 | 3.3198 | 7.1163 | 0 | 2.7652 |  | 0.52 | 7.31 | 10.3455 | 20.53% | 2.1244 | 8.2211 | 0 | 45.585 | 0 |  | 0.1636 | 2.3648 | 3.3198 | 3.1945 | 145.6231 | 18.4079
| 17 | [25 empty] | 0 | 0 | [15 empty] | 0 | 0 | [15 empty] | 0 | 0 | 0.1636 | 2.3648 | 3.4561 | 7.1163 | 0 | 2.6561 | [15 empty] | 0 | 0
| 18 | [25 empty] | 0 | 0 | [15 empty] | 0 | 0 | [15 empty] | 0 | 0 | 0.1636 | 2.3648 | 3.4895 | 7.1163 | 0 | 2.6307 | [15 empty] | 0 | 0
| 19 | [25 empty] | 0 | 0 | [15 empty] | 0 | 0 | [15 empty] | 0 | 0 | 0.108 | 2.754 | 3.5419 | 7.1163 | 0 | 2.5918 | [15 empty] | 0 | 0
| 20 | [25 empty] | 0 | 0 | [15 empty] | 0 | 0 | [15 empty] | 0 | 0 | 0.163 | 2.204 | 3.8714 | 7.1163 | 0 | 2.3713 | [15 empty] | 0 | 0
| 21 | [25 empty] | 0 | 0 | [15 empty] | 0 | 0 | [15 empty] | 0 | 0 | 0.163 | 2.204 | 4.2755 | 7.1163 | 0 | 2.1471 | [15 empty] | 0 | 0
| 22 | [25 empty] | 0 | 0 | [15 empty] | 0 | 0 | [15 empty] | 0 | 0 | 0.163 | 2.204 | 4.4133 | 7.1163 | 0 | 2.0801 | [15 empty] | 0 | 0
| 23 | [25 empty] | 0 | 0 | [15 empty] | 0 | 0 | [15 empty] | 0 | 0 | 0.163 | 2.204 | 4.395 | 7.1163 | 0 | 2.0887 | [15 empty] | 0 | 0
| 24 | [25 empty] | 0 | 0 | [15 empty] | 0 | 0 | [15 empty] | 0 | 0 | 0.1636 | 2.3648 | 2.9442 | 7.1163 | 0 | 3.118 | [15 empty] | 0 | 0
| 25 | [25 empty] | 0 | 0 | [15 empty] | 0 | 0 | [15 empty] | 0 | 0 | 0.1636 | 2.3648 | 2.981 | 7.1163 | 0 | 3.0795 | [15 empty] | 0 | 0
| 26 | [25 empty] | 0 | 0 | [15 empty] | 0 | 0 | [15 empty] | 0 | 0 | 0.1636 | 2.3648 | 2.6954 | 7.1163 | 0 | 3.4058 | [15 empty] | 0 | 0
| 27 | [25 empty] | 0 | 0 | [15 empty] | 0 | 0 | [15 empty] | 0 | 0 | 0.1636 | 2.3648 | 3.1221 | 7.1163 | 0 | 2.9403 | [15 empty] | 0 | 0
| 28 | [25 empty] | 0 | 0 | [15 empty] | 0 | 0 | [15 empty] | 0 | 0 | 0.1636 | 2.3648 | 3.2026 | 7.1163 | 0 | 2.8664 | [15 empty] | 0 | 0
| 29 | [25 empty] | 0 | 0 | [15 empty] | 0 | 0 | [15 empty] | 0 | 0 | 0.163 | 2.204 | 4.0454 | 7.1163 | 0 | 2.2693 | [15 empty] | 0 | 0
| 30 | [25 empty] | 0 | 0 | [15 empty] | 0 | 0 | [15 empty] | 0 | 0 | 0.1636 | 2.3648 | 2.7356 | 7.1163 | 0 | 3.3557 | [15 empty] | 0 | 0
V | 1 | [25 empty] | 0 | 0 | [15 empty] | 0 | 0 | [15 empty] | 0 | 0 | 0.108 | 2.754 | 3.5204 | 7.1163 | 0 | 2.6077 | [15 empty] | 0 | 0
| 2 | [25 empty] | 0 | 0 | [15 empty] | 0 | 0 | [15 empty] | 0 | 0 | 0.108 | 2.754 | 3.5676 | 7.1163 | 0 | 2.5732 | [15 empty] | 0 | 0
| 3 | [25 empty] | 0 | 0 | [15 empty] | 0 | 0 | [15 empty] | 0 | 0 | 0.163 | 2.204 | 4.1396 | 7.1163 | 0 | 2.2176 | [15 empty] | 0 | 0
| 4 | [25 empty] | 0 | 0 | [15 empty] | 0 | 0 | [15 empty] | 0 | 0 | 0.163 | 2.204 | 4.1376 | 7.1163 | 0 | 2.2187 | [15 empty] | 0 | 0
| 5 | [25 empty] | 0 | 0 | [15 empty] | 0 | 0 | [15 empty] | 0 | 0 | 0.163 | 2.204 | 4.4167 | 7.1163 | 0 | 2.0785 | [15 empty] | 0 | 0
| 6 | [25 empty] | 0 | 0 | [15 empty] | 0 | 0 | [15 empty] | 0 | 0 | 0.108 | 2.754 | 3.6166 | 7.1163 | 0 | 2.5383 | [15 empty] | 0 | 0
| 7 | [25 empty] | 0 | 0 | [15 empty] | 0 | 0 | [15 empty] | 0 | 0 | 0.108 | 2.754 | 3.573 | 7.1163 | 0 | 2.5693 | [15 empty] | 0 | 0
| 8 | [25 empty] | 0 | 0 | [15 empty] | 0 | 0 | [15 empty] | 0 | 0 | 0.163 | 2.204 | 3.8652 | 7.1163 | 0 | 2.375 | [15 empty] | 0 | 0
| 9 | [25 empty] | 0 | 0 | [15 empty] | 0 | 0 | [15 empty] | 0 | 0 | 0.163 | 2.204 | 3.9603 | 7.1163 | 0 | 2.318 | [15 empty] | 0 | 0
| 10 | [25 empty] | 0 | 0 | [15 empty] | 0 | 0 | [15 empty] | 0 | 0 | 0.163 | 2.204 | 4.6843 | 7.1163 | 0 | 1.9597 | [15 empty] | 0 | 0
| 11 | [25 empty] | 0 | 0 | [15 empty] | 0 | 0 | [15 empty] | 0 | 0 | 0.163 | 2.204 | 4.6415 | 7.1163 | 0 | 1.9778 | [15 empty] | 0 | 0
| 12 | [25 empty] | 0 | 0 | [15 empty] | 0 | 0 | [15 empty] | 0 | 0 | 0.163 | 2.204 | 4.6931 | 7.1163 | 0 | 1.956 | [15 empty] | 0 | 0
| 13 | [25 empty] | 0 | 0 | [15 empty] | 0 | 0 | [15 empty] | 0 | 0 | 0.163 | 2.204 | 4.6116 | 7.1163 | 0 | 1.9906 | [15 empty] | 0 | 0
| 14 | [25 empty] | 0 | 0 | [15 empty] | 0 | 0 | [15 empty] | 0 | 0 | 0.163 | 2.204 | 4.5145 | 7.1163 | 0 | 2.0334 | [15 empty] | 0 | 0
| 15 | [25 empty] | 0 | 0 | [15 empty] | 0 | 0 | [15 empty] | 0 | 0 | 0.163 | 2.204 | 4.4391 | 7.1163 | 0 | 2.068 | [15 empty] | 0 | 0
| 16 | [25 empty] | 0 | 0 | [15 empty] | 0 | 0 | [15 empty] | 0 | 0 | 0.163 | 2.204 | 4.4235 | 7.1163 | 0 | 2.0753 | [15 empty] | 0 | 0
| 17 | [25 empty] | 0 | 0 | [15 empty] | 0 | 0 | [15 empty] | 0 | 0 | 0.163 | 2.204 | 4.666 | 7.1163 | 0 | 1.9674 | [15 empty] | 0 | 0
| 18 | [25 empty] | 0 | 0 | [15 empty] | 0 | 0 | [15 empty] | 0 | 0 | 0.163 | 2.204 | 4.8745 | 7.1163 | 0 | 1.8833 | [15 empty] | 0 | 0
| 19 | [25 empty] | 0 | 0 | [15 empty] | 0 | 0 | [15 empty] | 0 | 0 | 0.163 | 2.204 | 4.8962 | 7.1163 | 0 | 1.8749 | [15 empty] | 0 | 0
| 20 | [25 empty] | 0 | 0 | [15 empty] | 0 | 0 | [15 empty] | 0 | 0 | 0.163 | 2.204 | 4.7767 | 7.1163 | 0 | 1.9218 | [15 empty] | 0 | 0
| 21 | [25 empty] | 0 | 0 | [15 empty] | 0 | 0 | [15 empty] | 0 | 0 | 0.163 | 2.204 | 4.8555 | 7.1163 | 0 | 1.8907 | [15 empty] | 0 | 0
| 22 | [25 empty] | 0 | 0 | [15 empty] | 0 | 0 | [15 empty] | 0 | 0 | 0.163 | 2.204 | 4.2313 | 7.1163 | 0 | 2.1695 | [15 empty] | 0 | 0
| 23 | [25 empty] | 0 | 0 | [15 empty] | 0 | 0 | [15 empty] | 0 | 0 | 0.163 | 2.204 | 4.1444 | 7.1163 | 0 | 2.215 | [15 empty] | 0 | 0
| 24 | [25 empty] | 0 | 0 | [15 empty] | 0 | 0 | [15 empty] | 0 | 0 | 0.163 | 2.204 | 4.359 | 7.1163 | 0 | 2.106 | [15 empty] | 0 | 0
| 25 | [25 empty] | 0 | 0 | [15 empty] | 0 | 0 | [15 empty] | 0 | 0 | 0.163 | 2.204 | 4.7094 | 7.1163 | 0 | 1.9493 | [15 empty] | 0 | 0
| 26 | [25 empty] | 0 | 0 | [15 empty] | 0 | 0 | [15 empty] | 0 | 0 | 0.163 | 2.204 | 4.9037 | 7.1163 | 0 | 1.8721 | [15 empty] | 0 | 0
| 27 | [25 empty] | 0 | 0 | [15 empty] | 0 | 0 | [15 empty] | 0 | 0 | 0.163 | 2.204 | 4.9614 | 7.1163 | 0 | 1.8503 | [15 empty] | 0 | 0
| 28 | [25 empty] | 0 | 0 | [15 empty] | 0 | 0 | [15 empty] | 0 | 0 | 0.163 | 2.204 | 4.8792 | 7.1163 | 0 | 1.8814 | [15 empty] | 0 | 0
| 29 | [25 empty] | 0 | 0 | [15 empty] | 0 | 0 | [15 empty] | 0 | 0 | 0.163 | 2.204 | 4.5689 | 7.1163 | 0 | 2.0093 | [15 empty] | 0 | 0
| 30 | [25 empty] | 0 | 0 | [15 empty] | 0 | 0 | [15 empty] | 0 | 0 | 0.163 | 2.204 | 4.7325 | 7.1163 | 0 | 1.9398 | [15 empty] | 0 | 0
| 31 | [25 empty] | 0 | 0 | [15 empty] | 0 | 0 | [15 empty] | 0 | 0 | 0.163 | 2.204 | 4.3963 | 7.1163 | 0 | 2.0881 | [15 empty] | 0 | 0
VI | 1 | [25 empty] | 0 | 0 | [15 empty] | 0 | 0 | [15 empty] | 0 | 0 | 0.163 | 2.204 | 4.9288 | 7.1163 | 0 | 1.8625 | [15 empty] | 0 | 0
| 2 | [25 empty] | 0 | 0 | [15 empty] | 0 | 0 | [15 empty] | 0 | 0 | 0.163 | 2.204 | 4.9207 | 7.1163 | 0 | 1.8656 | [15 empty] | 0 | 0
| 3 | [25 empty] | 0 | 0 | [15 empty] | 0 | 0 | [15 empty] | 0 | 0 | -0.0396 | 6.256 | 5.463 | 7.1163 | 0 | 1.6804 | [15 empty] | 0 | 0
| 4 | [25 empty] | 0 | 0 | [15 empty] | 0 | 0 | [15 empty] | 0 | 0 | 0.163 | 2.204 | 5.138 | 7.1163 | 0 | 1.7867 | [15 empty] | 0 | 0
| 5 | [25 empty] | 0 | 0 | [15 empty] | 0 | 0 | [15 empty] | 0 | 0 | -0.0396 | 6.256 | 5.4491 | 7.1163 | 0 | 1.6847 | [15 empty] | 0 | 0
| 6 | [25 empty] | 0 | 0 | [15 empty] | 0 | 0 | [15 empty] | 0 | 0 | -0.0396 | 6.256 | 5.351 | 7.1163 | 0 | 1.7156 | [15 empty] | 0 | 0
| 7 | [25 empty] | 0 | 0 | [15 empty] | 0 | 0 | [15 empty] | 0 | 0 | -0.0396 | 6.256 | 5.2363 | 7.1163 | 0 | 1.7531 | [15 empty] | 0 | 0
| 8 | [25 empty] | 0 | 0 | [15 empty] | 0 | 0 | [15 empty] | 0 | 0 | -0.0396 | 6.256 | 5.3864 | 7.1163 | 0 | 1.7043 | [15 empty] | 0 | 0
| 9 | [25 empty] | 0 | 0 | [15 empty] | 0 | 0 | [15 empty] | 0 | 0 | 0.163 | 2.204 | 5.3927 | 7.1163 | 0 | 1.7023 | [15 empty] | 0 | 0
| 10 | [25 empty] | 0 | 0 | [15 empty] | 0 | 0 | [15 empty] | 0 | 0 | -0.0396 | 6.256 | 5.3916 | 7.1163 | 0 | 1.7027 | [15 empty] | 0 | 0
| 11 | [25 empty] | 0 | 0 | [15 empty] | 0 | 0 | [15 empty] | 0 | 0 | -0.0396 | 6.256 | 5.4206 | 7.1163 | 0 | 1.6935 | [15 empty] | 0 | 0
| 12 | [25 empty] | 0 | 0 | [15 empty] | 0 | 0 | [15 empty] | 0 | 0 | 0.163 | 2.204 | 5.1726 | 7.1163 | 0 | 1.7747 | [15 empty] | 0 | 0
| 13 | [25 empty] | 0 | 0 | [15 empty] | 0 | 0 | [15 empty] | 0 | 0 | 0.163 | 2.204 | 4.6021 | 7.1163 | 0 | 1.9947 | [15 empty] | 0 | 0
| 14 | [25 empty] | 0 | 0 | [15 empty] | 0 | 0 | [15 empty] | 0 | 0 | 0.163 | 2.204 | 4.304 | 7.1163 | 0 | 2.1329 | [15 empty] | 0 | 0
| 15 | [25 empty] | 0 | 0 | [15 empty] | 0 | 0 | [15 empty] | 0 | 0 | 0.163 | 2.204 | 4.6327 | 7.1163 | 0 | 1.9816 | [15 empty] | 0 | 0
| 16 | [25 empty] | 0 | 0 | [15 empty] | 0 | 0 | [15 empty] | 0 | 0 | 0.163 | 2.204 | 4.6965 | 7.1163 | 0 | 1.9546 | [15 empty] | 0 | 0
| 17 | [25 empty] | 0 | 0 | [15 empty] | 0 | 0 | [15 empty] | 0 | 0 | 0.163 | 2.204 | 4.8181 | 7.1163 | 0 | 1.9053 | [15 empty] | 0 | 0
| 18 | [25 empty] | 0 | 0 | [15 empty] | 0 | 0 | [15 empty] | 0 | 0 | 0.163 | 2.204 | 4.6544 | 7.1163 | 0 | 1.9723 | [15 empty] | 0 | 0
| 19 | [25 empty] | 0 | 0 | [15 empty] | 0 | 0 | [15 empty] | 0 | 0 | 0.163 | 2.204 | 4.4996 | 7.1163 | 0 | 2.0402 | [15 empty] | 0 | 0
| 20 | [25 empty] | 0 | 0 | [15 empty] | 0 | 0 | [15 empty] | 0 | 0 | 0.163 | 2.204 | 4.8453 | 7.1163 | 0 | 1.8946 | [15 empty] | 0 | 0
| 21 | [25 empty] | 0 | 0 | [15 empty] | 0 | 0 | [15 empty] | 0 | 0 | 0.163 | 2.204 | 5.1842 | 7.1163 | 0 | 1.7708 | [15 empty] | 0 | 0
| 22 | [25 empty] | 0 | 0 | [15 empty] | 0 | 0 | [15 empty] | 0 | 0 | 0.163 | 2.204 | 5.3866 | 7.1163 | 0 | 1.7042 | [15 empty] | 0 | 0
| 23 | [25 empty] | 0 | 0 | [15 empty] | 0 | 0 | [15 empty] | 0 | 0 | 0.163 | 2.204 | 4.9166 | 7.1163 | 0 | 1.8671 | [15 empty] | 0 | 0
| 24 | [25 empty] | 0 | 0 | [15 empty] | 0 | 0 | [15 empty] | 0 | 0 | 0.163 | 2.204 | 4.5858 | 7.1163 | 0 | 2.0018 | [15 empty] | 0 | 0
| 25 | [25 empty] | 0 | 0 | [15 empty] | 0 | 0 | [15 empty] | 0 | 0 | 0.163 | 2.204 | 4.8446 | 7.1163 | 0 | 1.8949 | [15 empty] | 0 | 0
| 26 | [25 empty] | 0 | 0 | [15 empty] | 0 | 0 | [15 empty] | 0 | 0 | 0.163 | 2.204 | 5.375 | 7.1163 | 0 | 1.7079 | [15 empty] | 0 | 0
| 27 | [25 empty] | 0 | 0 | [15 empty] | 0 | 0 | [15 empty] | 0 | 0 | 0.163 | 2.204 | 5.4029 | 7.1163 | 0 | 1.6991 | [15 empty] | 0 | 0
| 28 | [25 empty] | 0 | 0 | [15 empty] | 0 | 0 | [15 empty] | 0 | 0 | 0.163 | 2.204 | 5.4463 | 7.1163 | 0 | 1.6855 | [15 empty] | 0 | 0
| 29 | [25 empty] | 0 | 0 | [15 empty] | 0 | 0 | [15 empty] | 0 | 0 | 0.163 | 2.204 | 5.4137 | 7.1163 | 0 | 1.6957 | [15 empty] | 0 | 0
| 30 | [25 empty] | 0 | 0 | [15 empty] | 0 | 0 | [15 empty] | 0 | 0 | 0.163 | 2.204 | 5.4063 | 7.1163 | 0 | 1.698 | [15 empty] | 0 | 0
VII | 1 | [25 empty] | 0 | 0 | [15 empty] | 0 | 0 | [15 empty] | 0 | 0 | 0.163 | 2.204 | 4.7135 | 7.1163 | 0 | 1.9476 | [15 empty] | 0 | 0
| 2 | [25 empty] | 0 | 0 | [15 empty] | 0 | 0 | [15 empty] | 0 | 0 | 0.163 | 2.204 | 5.2154 | 7.1163 | 0 | 1.7602 | [15 empty] | 0 | 0
| 3 | [25 empty] | 0 | 0 | [15 empty] | 0 | 0 | [15 empty] | 0 | 0 | -0.0396 | 6.256 | 5.4558 | 7.1163 | 0 | 1.6826 | [15 empty] | 0 | 0
| 4 | [25 empty] | 0 | 0 | [15 empty] | 0 | 0 | [15 empty] | 0 | 0 | 0.163 | 2.204 | 4.831 | 7.1163 | 0 | 1.9002 | [15 empty] | 0 | 0
| 5 | [25 empty] | 0 | 0 | [15 empty] | 0 | 0 | [15 empty] | 0 | 0 | 0.163 | 2.204 | 4.7257 | 7.1163 | 0 | 1.9426 | [15 empty] | 0 | 0
| 6 | [25 empty] | 0 | 0 | [15 empty] | 0 | 0 | [15 empty] | 0 | 0 | 0.163 | 2.204 | 4.884 | 7.1163 | 0 | 1.8796 | [15 empty] | 0 | 0
| 7 | [25 empty] | 0 | 0 | [15 empty] | 0 | 0 | [15 empty] | 0 | 0 | 0.163 | 2.204 | 5.0402 | 7.1163 | 0 | 1.8214 | [15 empty] | 0 | 0
| 8 | [25 empty] | 0 | 0 | [15 empty] | 0 | 0 | [15 empty] | 0 | 0 | 0.163 | 2.204 | 5.2392 | 7.1163 | 0 | 1.7522 | [15 empty] | 0 | 0
| 9 | [25 empty] | 0 | 0 | [15 empty] | 0 | 0 | [15 empty] | 0 | 0 | 0.163 | 2.204 | 5.3302 | 7.1163 | 0 | 1.7223 | [15 empty] | 0 | 0
| 10 | [25 empty] | 0 | 0 | [15 empty] | 0 | 0 | [15 empty] | 0 | 0 | -0.0396 | 6.256 | 5.4315 | 7.1163 | 0 | 1.6901 | [15 empty] | 0 | 0
| 11 | [25 empty] | 0 | 0 | [15 empty] | 0 | 0 | [15 empty] | 0 | 0 | -0.0396 | 6.256 | 5.4515 | 7.1163 | 0 | 1.684 | [15 empty] | 0 | 0
| 12 | [25 empty] | 0 | 0 | [15 empty] | 0 | 0 | [15 empty] | 0 | 0 | -0.0396 | 6.256 | 5.3993 | 7.1163 | 0 | 1.7002 | [15 empty] | 0 | 0
| 13 | [25 empty] | 0 | 0 | [15 empty] | 0 | 0 | [15 empty] | 0 | 0 | -0.0396 | 6.256 | 5.4459 | 7.1163 | 0 | 1.6857 | [15 empty] | 0 | 0
| 14 | [25 empty] | 0 | 0 | [15 empty] | 0 | 0 | [15 empty] | 0 | 0 | 0.163 | 2.204 | 5.2691 | 7.1163 | 0 | 1.7422 | [15 empty] | 0 | 0
| 15 | [25 empty] | 0 | 0 | [15 empty] | 0 | 0 | [15 empty] | 0 | 0 | 0.163 | 2.204 | 5.0205 | 7.1163 | 0 | 1.8285 | [15 empty] | 0 | 0
| 16 | [25 empty] | 0 | 0 | [15 empty] | 0 | 0 | [15 empty] | 0 | 0 | 0.163 | 2.204 | 4.85 | 7.1163 | 0 | 1.8928 | [15 empty] | 0 | 0
| 17 | [25 empty] | 0 | 0 | [15 empty] | 0 | 0 | [15 empty] | 0 | 0 | 0.163 | 2.204 | 5.1305 | 7.1163 | 0 | 1.7893 | [15 empty] | 0 | 0
| 18 | [25 empty] | 0 | 0 | [15 empty] | 0 | 0 | [15 empty] | 0 | 0 | -0.0396 | 6.256 | 5.3818 | 7.1163 | 0 | 1.7057 | [15 empty] | 0 | 0
| 19 | [25 empty] | 0 | 0 | [15 empty] | 0 | 0 | [15 empty] | 0 | 0 | 0.163 | 2.204 | 5.1821 | 7.1163 | 0 | 1.7715 | [15 empty] | 0 | 0
| 20 | [25 empty] | 0 | 0 | [15 empty] | 0 | 0 | [15 empty] | 0 | 0 | 0.163 | 2.204 | 4.5695 | 7.1163 | 0 | 2.009 | [15 empty] | 0 | 0
| 21 | [25 empty] | 0 | 0 | [15 empty] | 0 | 0 | [15 empty] | 0 | 0 | 0.163 | 2.204 | 4.3658 | 7.1163 | 0 | 2.1027 | [15 empty] | 0 | 0
| 22 | [25 empty] | 0 | 0 | [15 empty] | 0 | 0 | [15 empty] | 0 | 0 | 0.163 | 2.204 | 4.7685 | 7.1163 | 0 | 1.9251 | [15 empty] | 0 | 0
| 23 | [25 empty] | 0 | 0 | [15 empty] | 0 | 0 | [15 empty] | 0 | 0 | -0.0396 | 6.256 | 5.4483 | 7.1163 | 0 | 1.6849 | [15 empty] | 0 | 0
| 24 | [25 empty] | 0 | 0 | [15 empty] | 0 | 0 | [15 empty] | 0 | 0 | -0.0396 | 6.256 | 5.3945 | 7.1163 | 0 | 1.7017 | [15 empty] | 0 | 0
| 25 | [25 empty] | 0 | 0 | [15 empty] | 0 | 0 | [15 empty] | 0 | 0 | 0.163 | 2.204 | 4.7285 | 7.1163 | 0 | 1.9414 | [15 empty] | 0 | 0
| 26 | [25 empty] | 0 | 0 | [15 empty] | 0 | 0 | [15 empty] | 0 | 0 | 0.163 | 2.204 | 4.6449 | 7.1163 | 0 | 1.9764 | [15 empty] | 0 | 0
| 27 | [25 empty] | 0 | 0 | [15 empty] | 0 | 0 | [15 empty] | 0 | 0 | 0.163 | 2.204 | 4.632 | 7.1163 | 0 | 1.9819 | [15 empty] | 0 | 0
| 28 | [25 empty] | 0 | 0 | [15 empty] | 0 | 0 | [15 empty] | 0 | 0 | 0.163 | 2.204 | 4.6809 | 7.1163 | 0 | 1.9612 | [15 empty] | 0 | 0
| 29 | [25 empty] | 0 | 0 | [15 empty] | 0 | 0 | [15 empty] | 0 | 0 | 0.163 | 2.204 | 4.5756 | 7.1163 | 0 | 2.0063 | [15 empty] | 0 | 0
| 30 | [25 empty] | 0 | 0 | [15 empty] | 0 | 0 | [15 empty] | 0 | 0 | 0.163 | 2.204 | 4.9132 | 7.1163 | 0 | 1.8684 | [15 empty] | 0 | 0
| 31 | [25 empty] | 0 | 0 | [15 empty] | 0 | 0 | [15 empty] | 0 | 0 | 0.163 | 2.204 | 4.7135 | 7.1163 | 0 | 1.9476 | [15 empty] | 0 | 0
VIII | 1 | [25 empty] | 0 | 0 | [15 empty] | 0 | 0 | [15 empty] | 0 | 0 | 0.163 | 2.204 | 4.4785 | 7.1163 | 0 | 2.0498 | [15 empty] | 0 | 0
| 2 | [25 empty] | 0 | 0 | [15 empty] | 0 | 0 | [15 empty] | 0 | 0 | 0.163 | 2.204 | 4.3047 | 7.1163 | 0 | 2.1326 | [15 empty] | 0 | 0
| 3 | [25 empty] | 0 | 0 | [15 empty] | 0 | 0 | [15 empty] | 0 | 0 | 0.163 | 2.204 | 4.1369 | 7.1163 | 0 | 2.219 | [15 empty] | 0 | 0
| 4 | [25 empty] | 0 | 0 | [15 empty] | 0 | 0 | [15 empty] | 0 | 0 | 0.163 | 2.204 | 4.3474 | 7.1163 | 0 | 2.1116 | [15 empty] | 0 | 0
| 5 | [25 empty] | 0 | 0 | [15 empty] | 0 | 0 | [15 empty] | 0 | 0 | 0.163 | 2.204 | 4.7047 | 7.1163 | 0 | 1.9512 | [15 empty] | 0 | 0
| 6 | [25 empty] | 0 | 0 | [15 empty] | 0 | 0 | [15 empty] | 0 | 0 | 0.163 | 2.204 | 5.0015 | 7.1163 | 0 | 1.8355 | [15 empty] | 0 | 0
| 7 | [25 empty] | 0 | 0 | [15 empty] | 0 | 0 | [15 empty] | 0 | 0 | 0.163 | 2.204 | 5.2025 | 7.1163 | 0 | 1.7645 | [15 empty] | 0 | 0
| 8 | [25 empty] | 0 | 0 | [15 empty] | 0 | 0 | [15 empty] | 0 | 0 | 0.163 | 2.204 | 5.3085 | 7.1163 | 0 | 1.7293 | [15 empty] | 0 | 0
| 9 | [25 empty] | 0 | 0 | [15 empty] | 0 | 0 | [15 empty] | 0 | 0 | 0.163 | 2.204 | 5.0755 | 7.1163 | 0 | 1.8087 | [15 empty] | 0 | 0
| 10 | [25 empty] | 0 | 0 | [15 empty] | 0 | 0 | [15 empty] | 0 | 0 | 0.163 | 2.204 | 5.1054 | 7.1163 | 0 | 1.7981 | [15 empty] | 0 | 0
| 11 | [25 empty] | 0 | 0 | [15 empty] | 0 | 0 | [15 empty] | 0 | 0 | 0.163 | 2.204 | 5.2406 | 7.1163 | 0 | 1.7517 | [15 empty] | 0 | 0
| 12 | [25 empty] | 0 | 0 | [15 empty] | 0 | 0 | [15 empty] | 0 | 0 | -0.0396 | 6.256 | 5.4539 | 7.1163 | 0 | 1.6832 | [15 empty] | 0 | 0
| 13 | [25 empty] | 0 | 0 | [15 empty] | 0 | 0 | [15 empty] | 0 | 0 | 0.163 | 2.204 | 5.3343 | 7.1163 | 0 | 1.7209 | [15 empty] | 0 | 0
| 14 | [25 empty] | 0 | 0 | [15 empty] | 0 | 0 | [15 empty] | 0 | 0 | -0.0396 | 6.256 | 5.4602 | 7.1163 | 0 | 1.6813 | [15 empty] | 0 | 0
| 15 | [25 empty] | 0 | 0 | [15 empty] | 0 | 0 | [15 empty] | 0 | 0 | -0.0396 | 6.256 | 5.3553 | 7.1163 | 0 | 1.7142 | [15 empty] | 0 | 0
| 16 | [25 empty] | 0 | 0 | [15 empty] | 0 | 0 | [15 empty] | 0 | 0 | -0.0396 | 6.256 | 5.2879 | 7.1163 | 0 | 1.736 | [15 empty] | 0 | 0
| 17 | [25 empty] | 0 | 0 | [15 empty] | 0 | 0 | [15 empty] | 0 | 0 | -0.0396 | 6.256 | 5.2775 | 7.1163 | 0 | 1.7394 | [15 empty] | 0 | 0
| 18 | [25 empty] | 0 | 0 | [15 empty] | 0 | 0 | [15 empty] | 0 | 0 | 0.163 | 2.204 | 5.4158 | 7.1163 | 0 | 1.695 | [15 empty] | 0 | 0
| 19 | [25 empty] | 0 | 0 | [15 empty] | 0 | 0 | [15 empty] | 0 | 0 | 0.163 | 2.204 | 5.3268 | 7.1163 | 0 | 1.7234 | [15 empty] | 0 | 0
| 20 | [25 empty] | 0 | 0 | [15 empty] | 0 | 0 | [15 empty] | 0 | 0 | -0.0396 | 6.256 | 5.4254 | 7.1163 | 0 | 1.692 | [15 empty] | 0 | 0
| 21 | [25 empty] | 0 | 0 | [15 empty] | 0 | 0 | [15 empty] | 0 | 0 | -0.0396 | 6.256 | 5.3567 | 7.1163 | 0 | 1.7137 | [15 empty] | 0 | 0
| 22 | [25 empty] | 0 | 0 | [15 empty] | 0 | 0 | [15 empty] | 0 | 0 | -0.0396 | 6.256 | 5.3444 | 7.1163 | 0 | 1.7177 | [15 empty] | 0 | 0
| 23 | [25 empty] | 0 | 0 | [15 empty] | 0 | 0 | [15 empty] | 0 | 0 | -0.0396 | 6.256 | 5.4548 | 7.1163 | 0 | 1.6829 | [15 empty] | 0 | 0
| 24 | [25 empty] | 0 | 0 | [15 empty] | 0 | 0 | [15 empty] | 0 | 0 | 0.163 | 2.204 | 5.0945 | 7.1163 | 0 | 1.8019 | [15 empty] | 0 | 0
| 25 | [25 empty] | 0 | 0 | [15 empty] | 0 | 0 | [15 empty] | 0 | 0 | 0.163 | 2.204 | 5.0259 | 7.1163 | 0 | 1.8265 | [15 empty] | 0 | 0
| 26 | [25 empty] | 0 | 0 | [15 empty] | 0 | 0 | [15 empty] | 0 | 0 | 0.163 | 2.204 | 4.4751 | 7.1163 | 0 | 2.0513 | [15 empty] | 0 | 0
| 27 | [25 empty] | 0 | 0 | [15 empty] | 0 | 0 | [15 empty] | 0 | 0 | 0.163 | 2.204 | 4.5369 | 7.1163 | 0 | 2.0234 | [15 empty] | 0 | 0
| 28 | [25 empty] | 0 | 0 | [15 empty] | 0 | 0 | [15 empty] | 0 | 0 | 0.163 | 2.204 | 4.3244 | 7.1163 | 0 | 2.1229 | [15 empty] | 0 | 0
| 29 | [25 empty] | 0 | 0 | [15 empty] | 0 | 0 | [15 empty] | 0 | 0 | 0.163 | 2.204 | 4.1322 | 7.1163 | 0 | 2.2216 | [15 empty] | 0 | 0
| 30 | [25 empty] | 0 | 0 | [15 empty] | 0 | 0 | [15 empty] | 0 | 0 | 0.163 | 2.204 | 4.2177 | 7.1163 | 0 | 2.1765 | [15 empty] | 0 | 0
IX | 1 | [11 empty] | 0.041 | 11.4 | 11.824 | 12.25% | 1.4487 | 10.3753 | 0 | 29.37 | 0 |  | 0.34 | 1.9 | 5.4162 | 5.2118 | 153.0701 | 7.2695 |  | 0.041 | 11.4 | 11.824 | 12.25% | 1.4487 | 10.3753 | 0 | 29.37 | 0 |  | 0.34 | 1.9 | 5.4162 | 5.2118 | 153.0701 | 7.2695 |  | 0.041 | 11.4 | 11.824 | 12.25% | 1.4487 | 10.3753 | 0 | 29.37 | 0 |  | 0.077778 | 1.9 | 2.7044 | 2.6023 | 76.4296 | 14.5592 | 0.163 | 2.204 | 3.8897 | 7.1163 | 0 | 2.3601 |  | 0.099 | 10.07 | 11.0938 | 13.06% | 1.4487 | 9.6451 | 0 | 29.37 | 0 |  | 0.193 | 2.24 | 4.2359 | 4.0761 | 119.7149 | 9.295
| 2 | [11 empty] | 0.041 | 11.4 | 11.8927 | 10.07% | 1.1975 | 10.6952 | 0 | 0 | 0 |  | 0.34 | 1.9 | 5.9857 | 5.7598 | 0 | 0 |  | 0.041 | 11.4 | 11.8927 | 10.07% | 1.1975 | 10.6952 | 0 | 0 | 0 |  | 0.34 | 1.9 | 5.9857 | 5.7598 | 0 | 0 |  | 0.041 | 11.4 | 11.8927 | 10.07% | 1.1975 | 10.6952 | 0 | 0 | 0 |  | 0.077778 | 1.9 | 2.8346 | 2.7277 | 0 | 0 | 0.163 | 2.204 | 4.1627 | 7.1163 | 0 | 2.2053 |  | 0.099 | 10.07 | 11.2597 | 10.64% | 1.1975 | 10.0622 | 0 | 0 | 0 |  | 0.193 | 2.24 | 4.5592 | 4.3872 | 0 | 0
| 3 | [11 empty] | 0.041 | 11.4 | 11.9354 | 8.724% | 1.0412 | 10.8941 | 0 | 0 | 0 |  | 0.34 | 1.9 | 6.3398 | 6.1006 | 0 | 0 |  | 0.041 | 11.4 | 11.9354 | 8.724% | 1.0412 | 10.8941 | 0 | 0 | 0 |  | 0.34 | 1.9 | 6.3398 | 6.1006 | 0 | 0 |  | 0.041 | 11.4 | 11.9354 | 8.724% | 1.0412 | 10.8941 | 0 | 0 | 0 |  | 0.077778 | 1.9 | 2.9156 | 2.8056 | 0 | 0 | 0.163 | 2.204 | 4.3325 | 7.1163 | 0 | 2.1189 |  | 0.099 | 10.07 | 11.3628 | 9.164% | 1.0412 | 10.3215 | 0 | 0 | 0 |  | 0.193 | 2.24 | 4.7603 | 4.5806 | 0 | 0
| 4 | [11 empty] | 0 | 0 | 0 | 0% | 0 | 0 | 0 | 0 | 0 |  | 0 | 0 | 0 | 0 | 0 | 0 |  | 0 | 0 | 0 | 0% | 0 | 0 | 0 | 0 | 0 |  | 0 | 0 | 0 | 0 | 0 | 0 |  | 0 | 0 | 0 | 0% | 0 | 0 | 0 | 0 | 0 |  | 0.077778 | 0 | 1.202 | 1.1566 | 0 | 0 | 0.163 | 2.204 | 4.723 | 7.1163 | 0 | 1.9437 |  | 0 | 0 | 0 | 0% | 0 | 0 | 0 | 0 | 0 |  | 0 | 0 | 0 | 0 | 0 | 0
| 5 | [11 empty] | 0.041 | 11.4 | 11.9742 | 7.511% | 0.89938 | 11.0748 | 0 | 0 | 0 |  | 0.34 | 1.9 | 6.6614 | 6.41 | 0 | 0 |  | 0.041 | 11.4 | 11.9742 | 7.511% | 0.89938 | 11.0748 | 0 | 0 | 0 |  | 0.34 | 1.9 | 6.6614 | 6.41 | 0 | 0 |  | 0.041 | 11.4 | 11.9742 | 7.511% | 0.89938 | 11.0748 | 0 | 0 | 0 |  | 0.077778 | 1.9 | 2.9892 | 2.8764 | 0 | 0 | 0.163 | 2.204 | 4.4867 | 7.1163 | 0 | 2.0461 |  | 0.099 | 10.07 | 11.4564 | 7.85% | 0.89938 | 10.557 | 0 | 0 | 0 |  | 0.193 | 2.24 | 4.9428 | 4.7563 | 0 | 0
| 6 | [11 empty] | 0 | 0 | 0 | 0% | 0 | 0 | 0 | 0 | 0 |  | 0 | 0 | 0 | 0 | 0 | 0 |  | 0 | 0 | 0 | 0% | 0 | 0 | 0 | 0 | 0 |  | 0 | 0 | 0 | 0 | 0 | 0 |  | 0 | 0 | 0 | 0% | 0 | 0 | 0 | 0 | 0 |  | 0.077778 | 0 | 1.191 | 1.146 | 0 | 0 | 0.163 | 2.204 | 4.6999 | 7.1163 | 0 | 1.9532 |  | 0 | 0 | 0 | 0% | 0 | 0 | 0 | 0 | 0 |  | 0 | 0 | 0 | 0 | 0 | 0
| 7 | [11 empty] | 0.041 | 11.4 | 11.9728 | 7.554% | 0.90438 | 11.0684 | 0 | 0 | 0 |  | 0.34 | 1.9 | 6.6501 | 6.3991 | 0 | 0 |  | 0.041 | 11.4 | 11.9728 | 7.554% | 0.90438 | 11.0684 | 0 | 0 | 0 |  | 0.34 | 1.9 | 6.6501 | 6.3991 | 0 | 0 |  | 0.041 | 11.4 | 11.9728 | 7.554% | 0.90438 | 11.0684 | 0 | 0 | 0 |  | 0.077778 | 1.9 | 2.9866 | 2.8739 | 0 | 0 | 0.163 | 2.204 | 4.4812 | 7.1163 | 0 | 2.0485 |  | 0.099 | 10.07 | 11.4531 | 7.896% | 0.90438 | 10.5487 | 0 | 0 | 0 |  | 0.193 | 2.24 | 4.9364 | 4.7501 | 0 | 0
| 8 | [11 empty] | 0 | 0 | 0 | 0% | 0 | 0 | 0 | 0 | 0 |  | 0 | 0 | 0 | 0 | 0 | 0 |  | 0 | 0 | 0 | 0% | 0 | 0 | 0 | 0 | 0 |  | 0 | 0 | 0 | 0 | 0 | 0 |  | 0 | 0 | 0 | 0% | 0 | 0 | 0 | 0 | 0 |  | 0.077778 | 0 | 1.1816 | 1.137 | 0 | 0 | 0.163 | 2.204 | 4.6802 | 7.1163 | 0 | 1.9614 |  | 0 | 0 | 0 | 0% | 0 | 0 | 0 | 0 | 0 |  | 0 | 0 | 0 | 0 | 0 | 0
| 9 | [11 empty] | 0 | 0 | 0 | 0% | 0 | 0 | 0 | 0 | 0 |  | 0 | 0 | 0 | 0 | 0 | 0 |  | 0 | 0 | 0 | 0% | 0 | 0 | 0 | 0 | 0 |  | 0 | 0 | 0 | 0 | 0 | 0 |  | 0 | 0 | 0 | 0% | 0 | 0 | 0 | 0 | 0 |  | 0.077778 | 0 | 1.238 | 1.1912 | 0 | 0 | 0.163 | 2.204 | 4.7984 | 7.1163 | 0 | 1.9131 |  | 0 | 0 | 0 | 0% | 0 | 0 | 0 | 0 | 0 |  | 0 | 0 | 0 | 0 | 0 | 0
| 10 | [11 empty] | 0 | 0 | 0 | 0% | 0 | 0 | 0 | 0 | 0 |  | 0 | 0 | 0 | 0 | 0 | 0 |  | 0 | 0 | 0 | 0% | 0 | 0 | 0 | 0 | 0 |  | 0 | 0 | 0 | 0 | 0 | 0 |  | 0 | 0 | 0 | 0% | 0 | 0 | 0 | 0 | 0 |  | 0.077778 | 0 | 1.2477 | 1.2006 | 0 | 0 | 0.163 | 2.204 | 4.8188 | 7.1163 | 0 | 1.905 |  | 0 | 0 | 0 | 0% | 0 | 0 | 0 | 0 | 0 |  | 0 | 0 | 0 | 0 | 0 | 0
| 11 | [11 empty] | 0 | 0 | 0 | 0% | 0 | 0 | 0 | 0 | 0 |  | 0 | 0 | 0 | 0 | 0 | 0 |  | 0 | 0 | 0 | 0% | 0 | 0 | 0 | 0 | 0 |  | 0 | 0 | 0 | 0 | 0 | 0 |  | 0 | 0 | 0 | 0% | 0 | 0 | 0 | 0 | 0 |  | 0.077778 | 0 | 1.3968 | 1.3441 | 0 | 0 | 0.163 | 2.204 | 5.1312 | 7.1163 | 0 | 1.7891 |  | 0 | 0 | 0 | 0% | 0 | 0 | 0 | 0 | 0 |  | 0 | 0 | 0 | 0 | 0 | 0
| 12 | [11 empty] | 0 | 0 | 0 | 0% | 0 | 0 | 0 | 0 | 0 |  | 0 | 0 | 0 | 0 | 0 | 0 |  | 0 | 0 | 0 | 0% | 0 | 0 | 0 | 0 | 0 |  | 0 | 0 | 0 | 0 | 0 | 0 |  | 0 | 0 | 0 | 0% | 0 | 0 | 0 | 0 | 0 |  | 0.077778 | 0 | 1.4723 | 1.4167 | 0 | 0 | 0.163 | 2.204 | 5.2895 | 7.1163 | 0 | 1.7355 |  | 0 | 0 | 0 | 0% | 0 | 0 | 0 | 0 | 0 |  | 0 | 0 | 0 | 0 | 0 | 0
| 13 | [11 empty] | 0 | 0 | 0 | 0% | 0 | 0 | 0 | 0 | 0 |  | 0 | 0 | 0 | 0 | 0 | 0 |  | 0 | 0 | 0 | 0% | 0 | 0 | 0 | 0 | 0 |  | 0 | 0 | 0 | 0 | 0 | 0 |  | 0 | 0 | 0 | 0% | 0 | 0 | 0 | 0 | 0 |  | 0.077778 | 0 | 1.5125 | 1.4554 | 0 | 0 | 0.163 | 2.204 | 5.3737 | 7.1163 | 0 | 1.7083 |  | 0 | 0 | 0 | 0% | 0 | 0 | 0 | 0 | 0 |  | 0 | 0 | 0 | 0 | 0 | 0
| 14 | [11 empty] | 0.041 | 11.4 | 11.9538 | 8.146% | 0.97375 | 10.9801 | 0 | 0 | 0 |  | 0.34 | 1.9 | 6.4928 | 6.2478 | 0 | 0 |  | 0.041 | 11.4 | 11.9538 | 8.146% | 0.97375 | 10.9801 | 0 | 0 | 0 |  | 0.34 | 1.9 | 6.4928 | 6.2478 | 0 | 0 |  | 0.041 | 11.4 | 11.9538 | 8.146% | 0.97375 | 10.9801 | 0 | 0 | 0 |  | 0.077778 | 1.9 | 2.9506 | 2.8393 | 0 | 0 | 0.163 | 2.204 | 4.4059 | 7.1163 | 0 | 2.0836 |  | 0.099 | 10.07 | 11.4073 | 8.536% | 0.97375 | 10.4336 | 0 | 0 | 0 |  | 0.193 | 2.24 | 4.8471 | 4.6642 | 0 | 0
| 15 | [11 empty] | 0.041 | 11.4 | 11.8481 | 11.48% | 1.3606 | 10.4875 | 0 | 27.255 | 0 |  | 0.34 | 1.9 | 5.6159 | 5.404 | 147.2859 | 6.5061 |  | 0.041 | 11.4 | 11.8481 | 11.48% | 1.3606 | 10.4875 | 0 | 27.255 | 0 |  | 0.34 | 1.9 | 5.6159 | 5.404 | 147.2859 | 6.5061 |  | 0.041 | 11.4 | 11.8481 | 11.48% | 1.3606 | 10.4875 | 0 | 27.255 | 0 |  | 0.077778 | 1.9 | 2.75 | 2.6463 | 72.1241 | 13.2862 | 0.163 | 2.204 | 3.9855 | 7.1163 | 0 | 2.3034 |  | 0.099 | 10.07 | 11.152 | 12.2% | 1.3606 | 9.7914 | 0 | 27.255 | 0 |  | 0.193 | 2.24 | 4.3493 | 4.1852 | 114.0677 | 8.4008
| 16 | [11 empty] | 0.041 | 11.4 | 11.846 | 11.55% | 1.3681 | 10.4779 | 0 | 27.435 | 0 |  | 0.34 | 1.9 | 5.5989 | 5.3876 | 147.8098 | 6.569 |  | 0.041 | 11.4 | 11.846 | 11.55% | 1.3681 | 10.4779 | 0 | 27.435 | 0 |  | 0.34 | 1.9 | 5.5989 | 5.3876 | 147.8098 | 6.569 |  | 0.041 | 11.4 | 11.846 | 11.55% | 1.3681 | 10.4779 | 0 | 27.435 | 0 |  | 0.077778 | 1.9 | 2.7462 | 2.6425 | 72.4978 | 13.3929 | 0.163 | 2.204 | 3.9773 | 7.1163 | 0 | 2.3081 |  | 0.099 | 10.07 | 11.147 | 12.27% | 1.3681 | 9.7789 | 0 | 27.435 | 0 |  | 0.193 | 2.24 | 4.3397 | 4.1759 | 114.5663 | 8.4751
| 17 | [11 empty] | 0.041 | 11.4 | 11.8852 | 10.31% | 1.225 | 10.6602 | 0 | 24 | 0 |  | 0.34 | 1.9 | 5.9233 | 5.6998 | 136.7955 | 5.4318 |  | 0.041 | 11.4 | 11.8852 | 10.31% | 1.225 | 10.6602 | 0 | 24 | 0 |  | 0.34 | 1.9 | 5.9233 | 5.6998 | 136.7955 | 5.4318 |  | 0.041 | 11.4 | 11.8852 | 10.31% | 1.225 | 10.6602 | 0 | 24 | 0 |  | 0.077778 | 1.9 | 2.8204 | 2.7139 | 65.1346 | 11.4078 | 0.163 | 2.204 | 4.1328 | 7.1163 | 0 | 2.2212 |  | 0.099 | 10.07 | 11.2415 | 10.9% | 1.225 | 10.0165 | 0 | 24 | 0 |  | 0.193 | 2.24 | 4.5238 | 4.3531 | 104.4749 | 7.1121
| 18 | [11 empty] | 0.041 | 11.4 | 11.8821 | 10.4% | 1.2363 | 10.6458 | 0 | 24.27 | 0 |  | 0.34 | 1.9 | 5.8978 | 5.6753 | 137.7389 | 5.5166 |  | 0.041 | 11.4 | 11.8821 | 10.4% | 1.2363 | 10.6458 | 0 | 24.27 | 0 |  | 0.34 | 1.9 | 5.8978 | 5.6753 | 137.7389 | 5.5166 |  | 0.041 | 11.4 | 11.8821 | 10.4% | 1.2363 | 10.6458 | 0 | 24.27 | 0 |  | 0.077778 | 1.9 | 2.8145 | 2.7083 | 65.7311 | 11.56 | 0.163 | 2.204 | 4.1206 | 7.1163 | 0 | 2.2278 |  | 0.099 | 10.07 | 11.2341 | 11% | 1.2363 | 9.9978 | 0 | 24.27 | 0 |  | 0.193 | 2.24 | 4.5094 | 4.3392 | 105.3122 | 7.2152
| 19 | [11 empty] | 0.041 | 11.4 | 11.8655 | 10.93% | 1.2969 | 10.5686 | 0 | 25.725 | 0 |  | 0.34 | 1.9 | 5.7604 | 5.543 | 142.5948 | 5.9868 |  | 0.041 | 11.4 | 11.8655 | 10.93% | 1.2969 | 10.5686 | 0 | 25.725 | 0 |  | 0.34 | 1.9 | 5.7604 | 5.543 | 142.5948 | 5.9868 |  | 0.041 | 11.4 | 11.8655 | 10.93% | 1.2969 | 10.5686 | 0 | 25.725 | 0 |  | 0.077778 | 1.9 | 2.7831 | 2.6781 | 68.8936 | 12.3914 | 0.163 | 2.204 | 4.0547 | 7.1163 | 0 | 2.264 |  | 0.099 | 10.07 | 11.1941 | 11.59% | 1.2969 | 9.8972 | 0 | 25.725 | 0 |  | 0.193 | 2.24 | 4.4314 | 4.2641 | 109.6948 | 7.7824
| 20 | [11 empty] | 0.041 | 11.4 | 11.9178 | 9.277% | 1.1056 | 10.8122 | 0 | 0 | 0 |  | 0.34 | 1.9 | 6.1939 | 5.9602 | 0 | 0 |  | 0.041 | 11.4 | 11.9178 | 9.277% | 1.1056 | 10.8122 | 0 | 0 | 0 |  | 0.34 | 1.9 | 6.1939 | 5.9602 | 0 | 0 |  | 0.041 | 11.4 | 11.9178 | 9.277% | 1.1056 | 10.8122 | 0 | 0 | 0 |  | 0.077778 | 1.9 | 2.8823 | 2.7735 | 0 | 0 | 0.163 | 2.204 | 4.2626 | 7.1163 | 0 | 2.1536 |  | 0.099 | 10.07 | 11.3203 | 9.767% | 1.1056 | 10.2147 | 0 | 0 | 0 |  | 0.193 | 2.24 | 4.6774 | 4.5009 | 0 | 0
| 21 | [11 empty] | 0.041 | 11.4 | 11.9834 | 7.224% | 0.86563 | 11.1178 | 0 | 0 | 0 |  | 0.34 | 1.9 | 6.7379 | 6.4837 | 0 | 0 |  | 0.041 | 11.4 | 11.9834 | 7.224% | 0.86563 | 11.1178 | 0 | 0 | 0 |  | 0.34 | 1.9 | 6.7379 | 6.4837 | 0 | 0 |  | 0.041 | 11.4 | 11.9834 | 7.224% | 0.86563 | 11.1178 | 0 | 0 | 0 |  | 0.077778 | 1.9 | 3.0067 | 2.8933 | 0 | 0 | 0.163 | 2.204 | 4.5234 | 7.1163 | 0 | 2.0295 |  | 0.099 | 10.07 | 11.4787 | 7.541% | 0.86563 | 10.6131 | 0 | 0 | 0 |  | 0.193 | 2.24 | 4.9862 | 4.7981 | 0 | 0
| 22 | [11 empty] | 0.041 | 11.4 | 11.8999 | 9.843% | 1.1713 | 10.7286 | 0 | 0 | 0 |  | 0.34 | 1.9 | 6.0452 | 5.817 | 0 | 0 |  | 0.041 | 11.4 | 11.8999 | 9.843% | 1.1713 | 10.7286 | 0 | 0 | 0 |  | 0.34 | 1.9 | 6.0452 | 5.817 | 0 | 0 |  | 0.041 | 11.4 | 11.8999 | 9.843% | 1.1713 | 10.7286 | 0 | 0 | 0 |  | 0.077778 | 1.9 | 2.8482 | 2.7408 | 0 | 0 | 0.163 | 2.204 | 4.1912 | 7.1163 | 0 | 2.1903 |  | 0.099 | 10.07 | 11.277 | 10.39% | 1.1713 | 10.1057 | 0 | 0 | 0 |  | 0.193 | 2.24 | 4.593 | 4.4197 | 0 | 0
| 23 | [11 empty] | 0.041 | 11.4 | 11.8537 | 11.3% | 1.34 | 10.5137 | 0 | 26.76 | 0 |  | 0.34 | 1.9 | 5.6627 | 5.449 | 145.8147 | 6.3352 |  | 0.041 | 11.4 | 11.8537 | 11.3% | 1.34 | 10.5137 | 0 | 26.76 | 0 |  | 0.34 | 1.9 | 5.6627 | 5.449 | 145.8147 | 6.3352 |  | 0.041 | 11.4 | 11.8537 | 11.3% | 1.34 | 10.5137 | 0 | 26.76 | 0 |  | 0.077778 | 1.9 | 2.7607 | 2.6566 | 71.0896 | 12.9944 | 0.163 | 2.204 | 4.0079 | 7.1163 | 0 | 2.2905 |  | 0.099 | 10.07 | 11.1656 | 12% | 1.34 | 9.8256 | 0 | 26.76 | 0 |  | 0.193 | 2.24 | 4.3759 | 4.2107 | 112.6794 | 8.1982
| 24 | [11 empty] | 0.041 | 11.4 | 11.8513 | 11.38% | 1.3488 | 10.5026 | 0 | 26.97 | 0 |  | 0.34 | 1.9 | 5.6428 | 5.4299 | 146.4443 | 6.4074 |  | 0.041 | 11.4 | 11.8513 | 11.38% | 1.3488 | 10.5026 | 0 | 26.97 | 0 |  | 0.34 | 1.9 | 5.6428 | 5.4299 | 146.4443 | 6.4074 |  | 0.041 | 11.4 | 11.8513 | 11.38% | 1.3488 | 10.5026 | 0 | 26.97 | 0 |  | 0.077778 | 1.9 | 2.7562 | 2.6522 | 71.5297 | 13.1179 | 0.163 | 2.204 | 3.9984 | 7.1163 | 0 | 2.2959 |  | 0.099 | 10.07 | 11.1598 | 12.09% | 1.3488 | 9.8111 | 0 | 26.97 | 0 |  | 0.193 | 2.24 | 4.3646 | 4.1999 | 113.2715 | 8.2838
| 25 | [11 empty] | 0.041 | 11.4 | 11.8829 | 10.38% | 1.2331 | 10.6498 | 0 | 24.195 | 0 |  | 0.34 | 1.9 | 5.9049 | 5.6821 | 137.4782 | 5.493 |  | 0.041 | 11.4 | 11.8829 | 10.38% | 1.2331 | 10.6498 | 0 | 24.195 | 0 |  | 0.34 | 1.9 | 5.9049 | 5.6821 | 137.4782 | 5.493 |  | 0.041 | 11.4 | 11.8829 | 10.38% | 1.2331 | 10.6498 | 0 | 24.195 | 0 |  | 0.077778 | 1.9 | 2.8162 | 2.7099 | 65.5657 | 11.5177 | 0.163 | 2.204 | 4.124 | 7.1163 | 0 | 2.226 |  | 0.099 | 10.07 | 11.2361 | 10.97% | 1.2331 | 10.003 | 0 | 24.195 | 0 |  | 0.193 | 2.24 | 4.5134 | 4.3431 | 105.0804 | 7.1865
| 26 | [11 empty] | 0.041 | 11.4 | 11.9014 | 9.794% | 1.1656 | 10.7358 | 0 | 0 | 0 |  | 0.34 | 1.9 | 6.0579 | 5.8293 | 0 | 0 |  | 0.041 | 11.4 | 11.9014 | 9.794% | 1.1656 | 10.7358 | 0 | 0 | 0 |  | 0.34 | 1.9 | 6.0579 | 5.8293 | 0 | 0 |  | 0.041 | 11.4 | 11.9014 | 9.794% | 1.1656 | 10.7358 | 0 | 0 | 0 |  | 0.077778 | 1.9 | 2.8512 | 2.7436 | 0 | 0 | 0.163 | 2.204 | 4.1974 | 7.1163 | 0 | 2.1871 |  | 0.099 | 10.07 | 11.2807 | 10.33% | 1.1656 | 10.1151 | 0 | 0 | 0 |  | 0.193 | 2.24 | 4.6002 | 4.4266 | 0 | 0
| 27 | [11 empty] | 0 | 0 | 0 | 0% | 0 | 0 | 0 | 0 | 0 |  | 0 | 0 | 0 | 0 | 0 | 0 |  | 0 | 0 | 0 | 0% | 0 | 0 | 0 | 0 | 0 |  | 0 | 0 | 0 | 0 | 0 | 0 |  | 0 | 0 | 0 | 0% | 0 | 0 | 0 | 0 | 0 |  | 0.077778 | 0 | 1.191 | 1.146 | 0 | 0 | 0.163 | 2.204 | 4.6999 | 7.1163 | 0 | 1.9532 |  | 0 | 0 | 0 | 0% | 0 | 0 | 0 | 0 | 0 |  | 0 | 0 | 0 | 0 | 0 | 0
| 28 | [11 empty] | 0 | 0 | 0 | 0% | 0 | 0 | 0 | 0 | 0 |  | 0 | 0 | 0 | 0 | 0 | 0 |  | 0 | 0 | 0 | 0% | 0 | 0 | 0 | 0 | 0 |  | 0 | 0 | 0 | 0 | 0 | 0 |  | 0 | 0 | 0 | 0% | 0 | 0 | 0 | 0 | 0 |  | 0.077778 | 0 | 1.1975 | 1.1523 | 0 | 0 | 0.163 | 2.204 | 4.7135 | 7.1163 | 0 | 1.9476 |  | 0 | 0 | 0 | 0% | 0 | 0 | 0 | 0 | 0 |  | 0 | 0 | 0 | 0 | 0 | 0
| 29 | [11 empty] | 0.041 | 11.4 | 11.9943 | 6.883% | 0.82563 | 11.1687 | 0 | 0 | 0 |  | 0.34 | 1.9 | 6.8286 | 6.5709 | 0 | 0 |  | 0.041 | 11.4 | 11.9943 | 6.883% | 0.82563 | 11.1687 | 0 | 0 | 0 |  | 0.34 | 1.9 | 6.8286 | 6.5709 | 0 | 0 |  | 0.041 | 11.4 | 11.9943 | 6.883% | 0.82563 | 11.1687 | 0 | 0 | 0 |  | 0.077778 | 1.9 | 3.0275 | 2.9132 | 0 | 0 | 0.163 | 2.204 | 4.5668 | 7.1163 | 0 | 2.0102 |  | 0.099 | 10.07 | 11.5051 | 7.176% | 0.82563 | 10.6795 | 0 | 0 | 0 |  | 0.193 | 2.24 | 5.0377 | 4.8476 | 0 | 0
| 30 | [11 empty] | 0.041 | 11.4 | 11.9687 | 7.681% | 0.91937 | 11.0493 | 0 | 0 | 0 |  | 0.34 | 1.9 | 6.6161 | 6.3664 | 0 | 0 |  | 0.041 | 11.4 | 11.9687 | 7.681% | 0.91937 | 11.0493 | 0 | 0 | 0 |  | 0.34 | 1.9 | 6.6161 | 6.3664 | 0 | 0 |  | 0.041 | 11.4 | 11.9687 | 7.681% | 0.91937 | 11.0493 | 0 | 0 | 0 |  | 0.077778 | 1.9 | 2.9788 | 2.8664 | 0 | 0 | 0.163 | 2.204 | 4.4649 | 7.1163 | 0 | 2.056 |  | 0.099 | 10.07 | 11.4432 | 8.034% | 0.91937 | 10.5238 | 0 | 0 | 0 |  | 0.193 | 2.24 | 4.9171 | 4.7315 | 0 | 0
| 31 | [11 empty] | 0.041 | 11.4 | 11.8402 | 11.73% | 1.3894 | 10.4509 | 0 | 27.945 | 0 |  | 0.34 | 1.9 | 5.5508 | 5.3413 | 149.2623 | 6.7491 |  | 0.041 | 11.4 | 11.8402 | 11.73% | 1.3894 | 10.4509 | 0 | 27.945 | 0 |  | 0.34 | 1.9 | 5.5508 | 5.3413 | 149.2623 | 6.7491 |  | 0.041 | 11.4 | 11.8402 | 11.73% | 1.3894 | 10.4509 | 0 | 27.945 | 0 |  | 0.077778 | 1.9 | 2.7351 | 2.6319 | 73.5492 | 13.6968 | 0.163 | 2.204 | 3.9542 | 7.1163 | 0 | 2.3216 |  | 0.099 | 10.07 | 11.133 | 12.48% | 1.3894 | 9.7436 | 0 | 27.945 | 0 |  | 0.193 | 2.24 | 4.3123 | 4.1496 | 115.9608 | 8.6873
X | 1 | [11 empty] | 0 | 0 | 0 | 0% | 0 | 0 | 0 | 0 | 0 |  | 0 | 0 | 0 | 0 | 0 | 0 |  | 0 | 0 | 0 | 0% | 0 | 0 | 0 | 0 | 0 |  | 0 | 0 | 0 | 0 | 0 | 0 |  | 0 | 0 | 0 | 0% | 0 | 0 | 0 | 0 | 0 |  | 0.077778 | 0 | 1.2367 | 1.19 | 0 | 0 | 0.163 | 2.204 | 4.7957 | 7.1163 | 0 | 1.9142 |  | 0 | 0 | 0 | 0% | 0 | 0 | 0 | 0 | 0 |  | 0 | 0 | 0 | 0 | 0 | 0
| 2 | [11 empty] | 0.041 | 11.4 | 11.9023 | 9.767% | 1.1625 | 10.7398 | 0 | 0 | 0 |  | 0.34 | 1.9 | 6.065 | 5.8361 | 0 | 0 |  | 0.041 | 11.4 | 11.9023 | 9.767% | 1.1625 | 10.7398 | 0 | 0 | 0 |  | 0.34 | 1.9 | 6.065 | 5.8361 | 0 | 0 |  | 0.041 | 11.4 | 11.9023 | 9.767% | 1.1625 | 10.7398 | 0 | 0 | 0 |  | 0.077778 | 1.9 | 2.8528 | 2.7451 | 0 | 0 | 0.163 | 2.204 | 4.2007 | 7.1163 | 0 | 2.1853 |  | 0.099 | 10.07 | 11.2828 | 10.3% | 1.1625 | 10.1203 | 0 | 0 | 0 |  | 0.193 | 2.24 | 4.6043 | 4.4305 | 0 | 0
| 3 | [11 empty] | 0.13667 | 10.4433 | 11.7041 | 13.81% | 1.6163 | 10.0878 | 0 | 33.39 | 0 |  | 0.21667 | 3.1333 | 5.1321 | 4.9384 | 164.8938 | 8.722 |  | 0.086667 | 10.1933 | 10.9928 | 14.7% | 1.6163 | 9.3766 | 0 | 33.39 | 0 |  | 0.14 | 2.77 | 4.0615 | 3.9082 | 130.496 | 11.0211 |  | 0.13667 | 10.4433 | 11.7041 | 13.81% | 1.6163 | 10.0878 | 0 | 33.39 | 0 |  | 0.077778 | 3.1333 | 3.8508 | 3.7055 | 123.7273 | 11.624 | 0.108 | 2.754 | 3.7503 | 7.1163 | 0 | 2.4478 |  | 0.086667 | 10.1933 | 10.9928 | 14.7% | 1.6163 | 9.3766 | 0 | 33.39 | 0 |  | 0.14 | 2.77 | 4.0615 | 3.9082 | 130.496 | 11.0211
| 4 | [11 empty] | 0.13667 | 10.4433 | 11.5333 | 15.64% | 1.8037 | 9.7295 | 0 | 37.89 | 0 |  | 0.21667 | 3.1333 | 4.8613 | 4.6778 | 177.2421 | 10.4489 |  | 0.086667 | 10.1933 | 10.8845 | 16.57% | 1.8037 | 9.0808 | 0 | 37.89 | 0 |  | 0.14 | 2.77 | 3.8865 | 3.7398 | 141.7025 | 13.0696 |  | 0.13667 | 10.4433 | 11.5333 | 15.64% | 1.8037 | 9.7295 | 0 | 37.89 | 0 |  | 0.077778 | 3.1333 | 3.7536 | 3.612 | 136.8574 | 13.5323 | 0.108 | 2.754 | 3.6153 | 7.1163 | 0 | 2.5392 |  | 0.086667 | 10.1933 | 10.8845 | 16.57% | 1.8037 | 9.0808 | 0 | 37.89 | 0 |  | 0.14 | 2.77 | 3.8865 | 3.7398 | 141.7025 | 13.0696
| 5 | [11 empty] | 0.13667 | 10.4433 | 11.7018 | 13.83% | 1.6187 | 10.0831 | 0 | 33.45 | 0 |  | 0.21667 | 3.1333 | 5.1285 | 4.9349 | 165.0739 | 8.7439 |  | 0.086667 | 10.1933 | 10.9914 | 14.73% | 1.6187 | 9.3726 | 0 | 33.45 | 0 |  | 0.14 | 2.77 | 4.0592 | 3.906 | 130.6554 | 11.0473 |  | 0.13667 | 10.4433 | 11.7018 | 13.83% | 1.6187 | 10.0831 | 0 | 33.45 | 0 |  | 0.077778 | 3.1333 | 3.8495 | 3.7043 | 123.9079 | 11.6488 | 0.108 | 2.754 | 3.7485 | 7.1163 | 0 | 2.449 |  | 0.086667 | 10.1933 | 10.9914 | 14.73% | 1.6187 | 9.3726 | 0 | 33.45 | 0 |  | 0.14 | 2.77 | 4.0592 | 3.906 | 130.6554 | 11.0473
| 6 | [11 empty] | 0.041 | 11.4 | 11.9275 | 8.971% | 1.07 | 10.8575 | 0 | 0 | 0 |  | 0.34 | 1.9 | 6.2747 | 6.0379 | 0 | 0 |  | 0.041 | 11.4 | 11.9275 | 8.971% | 1.07 | 10.8575 | 0 | 0 | 0 |  | 0.34 | 1.9 | 6.2747 | 6.0379 | 0 | 0 |  | 0.041 | 11.4 | 11.9275 | 8.971% | 1.07 | 10.8575 | 0 | 0 | 0 |  | 0.077778 | 1.9 | 2.9007 | 2.7913 | 0 | 0 | 0.163 | 2.204 | 4.3013 | 7.1163 | 0 | 2.1343 |  | 0.099 | 10.07 | 11.3438 | 9.432% | 1.07 | 10.2738 | 0 | 0 | 0 |  | 0.193 | 2.24 | 4.7233 | 4.545 | 0 | 0
| 7 | [11 empty] | 0.041 | 11.4 | 11.9053 | 9.67% | 1.1512 | 10.7541 | 0 | 0 | 0 |  | 0.34 | 1.9 | 6.0905 | 5.8607 | 0 | 0 |  | 0.041 | 11.4 | 11.9053 | 9.67% | 1.1512 | 10.7541 | 0 | 0 | 0 |  | 0.34 | 1.9 | 6.0905 | 5.8607 | 0 | 0 |  | 0.041 | 11.4 | 11.9053 | 9.67% | 1.1512 | 10.7541 | 0 | 0 | 0 |  | 0.077778 | 1.9 | 2.8586 | 2.7507 | 0 | 0 | 0.163 | 2.204 | 4.213 | 7.1163 | 0 | 2.179 |  | 0.099 | 10.07 | 11.2902 | 10.2% | 1.1512 | 10.1389 | 0 | 0 | 0 |  | 0.193 | 2.24 | 4.6187 | 4.4444 | 0 | 0
| 8 | [11 empty] | 0.13667 | 10.4433 | 11.5321 | 15.65% | 1.805 | 9.7271 | 0 | 37.92 | 0 |  | 0.21667 | 3.1333 | 4.8594 | 4.6761 | 177.3165 | 10.4611 |  | 0.086667 | 10.1933 | 10.8838 | 16.58% | 1.805 | 9.0788 | 0 | 37.92 | 0 |  | 0.14 | 2.77 | 3.8853 | 3.7387 | 141.7721 | 13.0838 |  | 0.13667 | 10.4433 | 11.5321 | 15.65% | 1.805 | 9.7271 | 0 | 37.92 | 0 |  | 0.077778 | 3.1333 | 3.753 | 3.6113 | 136.9421 | 13.5453 | 0.108 | 2.754 | 3.6144 | 7.1163 | 0 | 2.5398 |  | 0.086667 | 10.1933 | 10.8838 | 16.58% | 1.805 | 9.0788 | 0 | 37.92 | 0 |  | 0.14 | 2.77 | 3.8853 | 3.7387 | 141.7721 | 13.0838
| 9 | [11 empty] | 0.13667 | 10.4433 | 11.7827 | 12.99% | 1.53 | 10.2527 | 0 | 31.32 | 0 |  | 0.21667 | 3.1333 | 5.2567 | 5.0583 | 158.426 | 7.9874 |  | 0.086667 | 10.1933 | 11.0427 | 13.86% | 1.53 | 9.5127 | 0 | 31.32 | 0 |  | 0.14 | 2.77 | 4.142 | 3.9857 | 124.8321 | 10.1369 |  | 0.13667 | 10.4433 | 11.7827 | 12.99% | 1.53 | 10.2527 | 0 | 31.32 | 0 |  | 0.077778 | 3.1333 | 3.8956 | 3.7486 | 117.4047 | 10.7782 | 0.108 | 2.754 | 3.8124 | 7.1163 | 0 | 2.4079 |  | 0.086667 | 10.1933 | 11.0427 | 13.86% | 1.53 | 9.5127 | 0 | 31.32 | 0 |  | 0.14 | 2.77 | 4.142 | 3.9857 | 124.8321 | 10.1369
| 10 | [11 empty] | 0.041 | 11.4 | 11.8462 | 11.54% | 1.3675 | 10.4787 | 0 | 27.42 | 0 |  | 0.34 | 1.9 | 5.6003 | 5.389 | 147.7664 | 6.5637 |  | 0.041 | 11.4 | 11.8462 | 11.54% | 1.3675 | 10.4787 | 0 | 27.42 | 0 |  | 0.34 | 1.9 | 5.6003 | 5.389 | 147.7664 | 6.5637 |  | 0.041 | 11.4 | 11.8462 | 11.54% | 1.3675 | 10.4787 | 0 | 27.42 | 0 |  | 0.077778 | 1.9 | 2.7465 | 2.6428 | 72.4667 | 13.384 | 0.163 | 2.204 | 3.978 | 7.1163 | 0 | 2.3077 |  | 0.099 | 10.07 | 11.1475 | 12.27% | 1.3675 | 9.78 | 0 | 27.42 | 0 |  | 0.193 | 2.24 | 4.3405 | 4.1767 | 114.5249 | 8.4689
| 11 | [11 empty] | 0.13667 | 10.4433 | 11.6386 | 14.5% | 1.6881 | 9.9505 | 0 | 35.115 | 0 |  | 0.21667 | 3.1333 | 5.0283 | 4.8385 | 169.9046 | 9.362 |  | 0.086667 | 10.1933 | 10.9513 | 15.41% | 1.6881 | 9.2632 | 0 | 35.115 | 0 |  | 0.14 | 2.77 | 3.9944 | 3.8437 | 134.971 | 11.7851 |  | 0.13667 | 10.4433 | 11.6386 | 14.5% | 1.6881 | 9.9505 | 0 | 35.115 | 0 |  | 0.077778 | 3.1333 | 3.8136 | 3.6697 | 128.86 | 12.344 | 0.108 | 2.754 | 3.6986 | 7.1163 | 0 | 2.4821 |  | 0.086667 | 10.1933 | 10.9513 | 15.41% | 1.6881 | 9.2632 | 0 | 35.115 | 0 |  | 0.14 | 2.77 | 3.9944 | 3.8437 | 134.971 | 11.7851
| 12 | [11 empty] | 0.13667 | 10.4433 | 11.4643 | 16.39% | 1.8794 | 9.585 | 0 | 39.705 | 0 |  | 0.21667 | 3.1333 | 4.752 | 4.5727 | 181.5588 | 11.2012 |  | 0.086667 | 10.1933 | 10.8408 | 17.34% | 1.8794 | 8.9614 | 0 | 39.705 | 0 |  | 0.14 | 2.77 | 3.8159 | 3.6719 | 145.7936 | 13.949 |  | 0.13667 | 10.4433 | 11.4643 | 16.39% | 1.8794 | 9.585 | 0 | 39.705 | 0 |  | 0.077778 | 3.1333 | 3.7144 | 3.5742 | 141.9149 | 14.3302 | 0.108 | 2.754 | 3.5608 | 7.1163 | 0 | 2.578 |  | 0.086667 | 10.1933 | 10.8408 | 17.34% | 1.8794 | 8.9614 | 0 | 39.705 | 0 |  | 0.14 | 2.77 | 3.8159 | 3.6719 | 145.7936 | 13.949
| 13 | [11 empty] | 0.13667 | 10.4433 | 11.6699 | 14.17% | 1.6537 | 10.0162 | 0 | 34.29 | 0 |  | 0.21667 | 3.1333 | 5.0779 | 4.8863 | 167.5511 | 9.0527 |  | 0.086667 | 10.1933 | 10.9712 | 15.07% | 1.6537 | 9.3174 | 0 | 34.29 | 0 |  | 0.14 | 2.77 | 4.0265 | 3.8746 | 132.8585 | 11.4166 |  | 0.13667 | 10.4433 | 11.6699 | 14.17% | 1.6537 | 10.0162 | 0 | 34.29 | 0 |  | 0.077778 | 3.1333 | 3.8314 | 3.6868 | 126.4207 | 11.9979 | 0.108 | 2.754 | 3.7233 | 7.1163 | 0 | 2.4656 |  | 0.086667 | 10.1933 | 10.9712 | 15.07% | 1.6537 | 9.3174 | 0 | 34.29 | 0 |  | 0.14 | 2.77 | 4.0265 | 3.8746 | 132.8585 | 11.4166
| 14 | [11 empty] | 0.041 | 11.4 | 11.8187 | 12.42% | 1.4681 | 10.3506 | 0 | 29.835 | 0 |  | 0.34 | 1.9 | 5.3723 | 5.1695 | 154.2327 | 7.445 |  | 0.041 | 11.4 | 11.8187 | 12.42% | 1.4681 | 10.3506 | 0 | 29.835 | 0 |  | 0.34 | 1.9 | 5.3723 | 5.1695 | 154.2327 | 7.445 |  | 0.041 | 11.4 | 11.8187 | 12.42% | 1.4681 | 10.3506 | 0 | 29.835 | 0 |  | 0.077778 | 1.9 | 2.6943 | 2.5926 | 77.3512 | 14.8448 | 0.163 | 2.204 | 3.8686 | 7.1163 | 0 | 2.3729 |  | 0.099 | 10.07 | 11.081 | 13.25% | 1.4681 | 9.6129 | 0 | 29.835 | 0 |  | 0.193 | 2.24 | 4.211 | 4.0521 | 120.8946 | 9.4981
| 15 | [11 empty] | 0.041 | 11.4 | 11.9532 | 8.167% | 0.97625 | 10.9769 | 0 | 0 | 0 |  | 0.34 | 1.9 | 6.4872 | 6.2424 | 0 | 0 |  | 0.041 | 11.4 | 11.9532 | 8.167% | 0.97625 | 10.9769 | 0 | 0 | 0 |  | 0.34 | 1.9 | 6.4872 | 6.2424 | 0 | 0 |  | 0.041 | 11.4 | 11.9532 | 8.167% | 0.97625 | 10.9769 | 0 | 0 | 0 |  | 0.077778 | 1.9 | 2.9494 | 2.8381 | 0 | 0 | 0.163 | 2.204 | 4.4031 | 7.1163 | 0 | 2.0849 |  | 0.099 | 10.07 | 11.4057 | 8.559% | 0.97625 | 10.4294 | 0 | 0 | 0 |  | 0.193 | 2.24 | 4.8439 | 4.6611 | 0 | 0
| 16 | [11 empty] | 0.041 | 11.4 | 11.9938 | 6.899% | 0.8275 | 11.1663 | 0 | 0 | 0 |  | 0.34 | 1.9 | 6.8243 | 6.5668 | 0 | 0 |  | 0.041 | 11.4 | 11.9938 | 6.899% | 0.8275 | 11.1663 | 0 | 0 | 0 |  | 0.34 | 1.9 | 6.8243 | 6.5668 | 0 | 0 |  | 0.041 | 11.4 | 11.9938 | 6.899% | 0.8275 | 11.1663 | 0 | 0 | 0 |  | 0.077778 | 1.9 | 3.0265 | 2.9123 | 0 | 0 | 0.163 | 2.204 | 4.5648 | 7.1163 | 0 | 2.011 |  | 0.099 | 10.07 | 11.5038 | 7.193% | 0.8275 | 10.6763 | 0 | 0 | 0 |  | 0.193 | 2.24 | 5.0353 | 4.8453 | 0 | 0
| 17 | [11 empty] | 0.041 | 11.4 | 11.9649 | 7.799% | 0.93312 | 11.0318 | 0 | 0 | 0 |  | 0.34 | 1.9 | 6.5849 | 6.3364 | 0 | 0 |  | 0.041 | 11.4 | 11.9649 | 7.799% | 0.93312 | 11.0318 | 0 | 0 | 0 |  | 0.34 | 1.9 | 6.5849 | 6.3364 | 0 | 0 |  | 0.041 | 11.4 | 11.9649 | 7.799% | 0.93312 | 11.0318 | 0 | 0 | 0 |  | 0.077778 | 1.9 | 2.9717 | 2.8596 | 0 | 0 | 0.163 | 2.204 | 4.45 | 7.1163 | 0 | 2.0629 |  | 0.099 | 10.07 | 11.4341 | 8.161% | 0.93312 | 10.501 | 0 | 0 | 0 |  | 0.193 | 2.24 | 4.8994 | 4.7145 | 0 | 0
| 18 | [11 empty] | 0.041 | 11.4 | 11.9103 | 9.514% | 1.1331 | 10.7772 | 0 | 0 | 0 |  | 0.34 | 1.9 | 6.1316 | 5.9002 | 0 | 0 |  | 0.041 | 11.4 | 11.9103 | 9.514% | 1.1331 | 10.7772 | 0 | 0 | 0 |  | 0.34 | 1.9 | 6.1316 | 5.9002 | 0 | 0 |  | 0.041 | 11.4 | 11.9103 | 9.514% | 1.1331 | 10.7772 | 0 | 0 | 0 |  | 0.077778 | 1.9 | 2.868 | 2.7598 | 0 | 0 | 0.163 | 2.204 | 4.2327 | 7.1163 | 0 | 2.1688 |  | 0.099 | 10.07 | 11.3021 | 10.03% | 1.1331 | 10.169 | 0 | 0 | 0 |  | 0.193 | 2.24 | 4.642 | 4.4669 | 0 | 0
| 19 | [11 empty] | 0.041 | 11.4 | 11.8414 | 11.7% | 1.385 | 10.4564 | 0 | 27.84 | 0 |  | 0.34 | 1.9 | 5.5607 | 5.3508 | 148.9671 | 6.7118 |  | 0.041 | 11.4 | 11.8414 | 11.7% | 1.385 | 10.4564 | 0 | 27.84 | 0 |  | 0.34 | 1.9 | 5.5607 | 5.3508 | 148.9671 | 6.7118 |  | 0.041 | 11.4 | 11.8414 | 11.7% | 1.385 | 10.4564 | 0 | 27.84 | 0 |  | 0.077778 | 1.9 | 2.7374 | 2.6341 | 73.3336 | 13.6341 | 0.163 | 2.204 | 3.959 | 7.1163 | 0 | 2.3188 |  | 0.099 | 10.07 | 11.1359 | 12.44% | 1.385 | 9.7509 | 0 | 27.84 | 0 |  | 0.193 | 2.24 | 4.318 | 4.155 | 115.6759 | 8.6434
| 20 | [11 empty] | 0.13667 | 10.4433 | 11.5668 | 15.28% | 1.7669 | 9.8 | 0 | 37.005 | 0 |  | 0.21667 | 3.1333 | 4.9145 | 4.7291 | 174.9989 | 10.0943 |  | 0.086667 | 10.1933 | 10.9058 | 16.2% | 1.7669 | 9.1389 | 0 | 37.005 | 0 |  | 0.14 | 2.77 | 3.9209 | 3.773 | 139.6183 | 12.6523 |  | 0.13667 | 10.4433 | 11.5668 | 15.28% | 1.7669 | 9.8 | 0 | 37.005 | 0 |  | 0.077778 | 3.1333 | 3.7727 | 3.6304 | 134.3416 | 13.1492 | 0.108 | 2.754 | 3.6418 | 7.1163 | 0 | 2.5207 |  | 0.086667 | 10.1933 | 10.9058 | 16.2% | 1.7669 | 9.1389 | 0 | 37.005 | 0 |  | 0.14 | 2.77 | 3.9209 | 3.773 | 139.6183 | 12.6523