## translation (hidden)
1 | PL | ENG
2 | Kalkulator kosztów ogrzewania i energii cieplnej | Heating and thermal energy cost calculator
3 | Powierzchnia grzewcza budynku | Heating area of the building
4 | Standard wykonania budynku | Standard of the building
5 | Liczba mieszkańców | Number of inhabitants
6 | Zużycie ciepłej wody użytkowej | DHW consumption
7 | Temperatura ciepłej wody użytkowej | DHW temperature
8 | Taryfy i ceny paliw i energii dla 2025 (URE, 07/25) | Tariffs and prices of fuel and energy for 2025 (URE, 07/25)
9 | Standard wykonania budynku ¦ EU | Standard of building construction ¦ EU
10 | Dom energooszczędny | Energy-saving house
11 | Dom budowany obecnie WT2021 | New house (conditions WT2021)
12 | Dom istniejący, dobra izolacja cieplna | Existing house, good thermal insulation
13 | Dom istniejący, słaba izolacja cieplna | Existing house, poor thermal insulation
14 | Dom istniejący, bez izolacji cieplnej | Existing house, without thermal insulation
15 | Operator Systemu Dystrybucyjnego | Distribution System Operator
16 | Szacowane koszty ogrzewania budynku i przygotowania ciepłej wody użytkowej | Estimated running costs of heating the building and preparing DHW
17 | Ogrzewanie bezpośrednie, ƞ = 99% | Direct electrical heating, ƞ = 99%
18 | Gaz ziemny (E) | Natural gas (E)
19 | Gaz płynny (P) | Liquid gas (P)
20 | Olej opałowy | Heating oil
21 | Drewno - pelet | Wood - pellets
22 | Drewno - zgazowanie | Wood - gasification
23 | Węgiel | Coal
24 | Pompa ciepła - solanka/woda | Heat pump - brine/water
25 | Pompa ciepła - powietrze/woda | Heat pump - air/water
26 | Energia elektryczna | Electricity
27 | Refundacja podatku VAT ? | VAT tax refund ?
28 | Wartość energetyczna | Energetic value
29 | Cena paliwa | Fuel price
30 | Instalacja solarna ? | Solar installation ?
31 | Kocioł tradycyjny | Traditional boiler
32 | Kocioł kondensacyjny | Condensing boiler
33 | Zużycie paliwa | Fuel consumption
34 | Zużycie energii elektrycznej | Electric energy usage
35 | Szacowane koszty | Estimated running costs
36 | Efektywność | Efficiency
37 | Koszt kWh | Cost per kWh
38 | Dodatek elektryczny w 2023 ? | Electric supplement in 2023 ?
39 | Pelet | Pellets
40 | Energia elektryczna dla gospodarstwa domowego | Electricity for the household
41 | Szacowane zużycie energii | Estimated energy consumption
42 | Energia elektryczna dla gospodarstwa domowego | Electricity for the household
43 | Koszt jednostkowy energii elektrycznej PONIŻEJ limitu 1500 kWh | Cost of electricity BELOW the 1500 kWh limit
44 | Koszt jednostkowy energii elektrycznej POWYŻEJ limitu 1500 kWh | Cost of electricity ABOVE the 1500 kWh limit
45 | Granulat węglowy | Coal granulate
46 | Moc obliczeniowa budynku | Demand heating power of the building
47 | Zapotrzebowanie na energię do ogrzewania budynku | Demand for heating energy to heat the building
48 | Zapotrzebowanie na energię do przygotowania ciepłej wody użytkowej | Demand for heating energy to prepare DHW
49 | Zgazowanie | Gasification
50 | Zestawienie kosztów ogrzewania budynku i przygotowania ciepłej wody użytkowej | Summary of the costs of heating the building and preparing DHW
51 | Koszty jednostkowe energii cieplnej [ zł / kWh ] | Costs of thermal energy [PLN/kWh]
52 | Taryfa G11 | Tariff G11
53 | Taryfa G12 | Tariff G12
54 | Taryfa G12w | Tariff G12w
55 | 1500 kg w cenie 2000 zł w 2023 ? | 1500 kg for PLN 2000 in 2023 ?
56 | Taryfa | Tariff
57 | Szacowane zużycie energii | Estimated energy consumption
58 | Szacowane koszty | Estimated cost
59 | Drewno | Wood
60 | Pelet Zgazowanie | Pellets Gasification
61
62 | Gaz ziemny - kocioł tradycyjny | Natural gas - traditional boiler
63 | Gaz ziemny - kocioł kondensacyjny | Natural gas - condensing boiler
64 | Gaz płynny - kocioł tradycyjny | Liquid gas - traditional boiler
65 | Gaz płynny - kocioł kondensacyjny | Liquid gas - condensing boiler
66 | Olej opałowy - kocioł tradycyjny | Heating oil - traditional boiler
67 | Olej opałowy - kocioł kondensacyjny | Heating oil - condensing boiler
68 | Kocioł na pelet | Pellet boiler
69 | Zgazowanie drewna | Wood gasification
70 | Granulat węglowy | Carbon granulate
71 | Pompa ciepła solanka/woda G11 | Brine/water heat pump G11
72 | Pompa ciepła solanka/woda G12 | Brine/water heat pump G12w
73 | Pompa ciepła solanka/woda G12w | Brine/water heat pump G12w
74 | Pompa ciepła powietrze/woda G11 | G11 air/water heat pump
75 | Pompa ciepła powietrze/woda G12 | Air/water heat pump G12
76 | Pompa ciepła powietrze/woda G12w | Air/water heat pump G12w
77 | Energia elektryczna G11 | Electricity G11
78 | Energia elektryczna G12 | Electricity G12
79 | Energia elektryczna G12w | Electricity G12w
80 | Zmiana 23'-24' | Difference 23'-24'
81 | [ kWh/m2/rok ] | [ kWh / m2 / year ]
82 | [ osoby ] | [ person ]
83 | [ litry / dobę / os ] | [ liters / day / person ]
84 | Szacowane wartości | Estimated values
85 | "Strefa śmierci" pomp ciepła > 3,3 : 1 | Heat pumps "death zone" > 3,3 : 1
86 | Wskaźnik ceny | Price ratio
87 | energia elektryczna do gazu | electricity to gas
88 | Dane historyczne | Historical data
89 | źródło danych | source
90 | Warto wiedzieć! | It's worth knowing
91 | W Polsce jest 16,9 mln odbiorców w gospodarstwach domowych. Według danych pochodzących z zatwierdzanych przez regulatora taryf, średnie zużycie w grupie G w 2022 roku wynosiło 2000 kWh. Grupa G11 (czyli ze stałą ceną energii w cyklu dobowym) stanowi 88% odbiorców z grup G (ok. 14,8 mln). Średnie roczne zużycie energii elektrycznej w grupie G11 wynosi 1800 kWh. Średnie roczne zużycie w grupie G12 wynosi 3200 kWh. | There are 16.9 million household customers in Poland. According to data from tariffs approved by the regulator, the average consumption in group G in 2022 was 2000 kWh. The G11 group (with a fixed energy price in a daily cycle) constitutes 88% of G group customers (approx. 14.8 million). The average annual electricity consumption in the G11 group is 1800 kWh. The average annual consumption in the G12 group is 3200 kWh.
92 | Na potrzeby obliczeń przyjęto zużycie energii przez gospodarstwo domowe o wartości : | For the purposes of calculations, the energy consumption of a household was assumed to be:
93 | kWh na mieszkańca | kWh per inhabitant
94 | "Mrożenie" cen energii od lipca | "Freezing" electricity prices from July

## 2025
[14 empty] | 2025-07-22 |  | wersja 22/07/2025
Kalkulator kosztów ogrzewania i energii cieplnej
Taryfy i ceny paliw i energii dla 2025 (URE, 07/25) | [15 empty] | język / language
PL
Powierzchnia grzewcza budynku
[6 empty] | 120 |  | [ m2 ]
35 - 700
Standard wykonania budynku | [11 empty] | Standard wykonania budynku ¦ EU
[6 empty] | 80 |  | [ kWh/m2/rok ] |  |  |  | Dom energooszczędny |  |  |  | 50-60 | [kWh/m2rok]
[6 empty] | 5 - 300 | [5 empty] | Dom budowany obecnie WT2021 |  |  |  | 70-80 | [kWh/m2rok]
[12 empty] | Dom istniejący, dobra izolacja cieplna |  |  |  | 90-120 | [kWh/m2rok]
Liczba mieszkańców | [5 empty] | 4 |  | [ osoby ] |  |  |  | Dom istniejący, słaba izolacja cieplna |  |  |  | 130-160 | [kWh/m2rok]
[6 empty] | 2 - 50 | [5 empty] | Dom istniejący, bez izolacji cieplnej |  |  |  | > 170 | [kWh/m2rok]
Zużycie ciepłej wody użytkowej
[6 empty] | 45 |  | [ litry / dobę / os ]
25 - 100
Temperatura ciepłej wody użytkowej
[6 empty] | 44 |  | [ °C ]
35 - 60
Szacowane koszty ogrzewania budynku i przygotowania ciepłej wody użytkowej
Gaz ziemny (E) | [9 empty] | Gaz płynny (P)
25 MJ/litr
Wartość energetyczna |  | 10.972 | [ kWh / m3 ] | Instalacja solarna ? |  |  | FALSE | FALSE |  | Wartość energetyczna |  | 6.94 | [ kWh / l ] | Instalacja solarna ? |  |  | FALSE | FALSE
[10 empty] | Cena paliwa |  | 2.5 | [ zł / litr ]
|  |  |  | Zużycie paliwa |  | Szacowane koszty | [7 empty] | Zużycie paliwa |  | Szacowane koszty
Kocioł tradycyjny, ƞ = 86% |  |  | 86 | 1292.8995 | [ m3 ] | 5400.772 | [ zł / rok ] |  | 86 | Kocioł tradycyjny, ƞ = 86% |  |  |  | 2044.0481 | [ litrów ] | 6370.1201 | [ zł / rok ]
Kocioł kondensacyjny, ƞ = 92% |  |  | 92 | 1208.58 | [ m3 ] | 5105.6163 | [ zł / rok ] |  | 92 | Kocioł kondensacyjny, ƞ = 92% |  |  |  | 1910.7406 | [ litrów ] | 6036.8514 | [ zł / rok ]
[6 empty] | 0.4185 | / kWh | [8 empty] | 0.49484 | / kWh
Olej opałowy | [9 empty] | Drewno - pelet
Wartość energetyczna |  | 10.22 | [ kWh / m3 ] | Instalacja solarna ? |  |  | FALSE | FALSE |  | Wartość energetyczna |  | 4.9 | [ kWh / kg ] | Instalacja solarna ? |  |  | FALSE | FALSE
Cena paliwa |  | 5.95 | [ zł / litr ] | [6 empty] | Cena paliwa |  | 1399 | [ zł / tona ]
|  |  |  | Zużycie paliwa |  | Szacowane koszty | [5 empty] | Efektywność |  | Zużycie paliwa |  | Szacowane koszty
Kocioł tradycyjny, ƞ = 83% |  |  | 83 | 1438.2025 | [ litry ] | 8557.3048 | [ zł / rok ] |  |  | Pelet |  | 83 | % | 2999.6795 | [ kg ] | 4196.5516 | [ zł / rok ]
Kocioł kondensacyjny, ƞ = 90% |  |  | 90 | 1326.3423 | [ litry ] | 7891.7367 | [ zł / rok ] | [8 empty] | 0.34399 | / kWh
[6 empty] | 0.64688 | / kWh
Drewno - zgazowanie | [9 empty] | Węgiel
Wartość energetyczna |  | 1900 | [ kWh / m.p.] | [6 empty] | Wartość energetyczna |  | 27 | [ MJ / kg ]
Cena paliwa |  | 499 | [ zł / m.p. ] | [6 empty] | Cena paliwa |  | 1699 | [ zł / tona ] | 1500 kg w cenie 2000 zł w 2023 ?
|  | Efektywność |  | Zużycie paliwa |  | Szacowane koszty | [5 empty] | Efektywność |  | Zużycie paliwa |  | Szacowane koszty |  |  |  | cena poniżej 1500 | cena powyżej 1500
Zgazowanie |  | 80 | % | 8.0261 | [ m.p. ] | 4005.0319 | [ zł / rok ] |  |  | Granulat węglowy |  | 70 | % | 2323.7517 | [ kg ] | 3948.0541 | [ zł / rok ] |  | 2323.7517 | 1500 | 823.7517
[6 empty] | 0.32829 | / kWh | [8 empty] | 0.32362 | / kWh
Pompa ciepła - solanka/woda | [9 empty] | Pompa ciepła - powietrze/woda
Efektywność |  | 4.2 | SCOP na CO |  |  |  |  | 0 |  | Efektywność |  | 3.6 | SCOP na CO |  |  |  |  | 0
| Koszt kWh |  | Zużycie energii elektrycznej |  |  | Szacowane koszty |  |  |  |  | Koszt kWh |  | Zużycie energii elektrycznej |  |  | Szacowane koszty
Taryfa G11 | 1.1878 | [ zł / kWh ] |  | 3050.3309 | [ kWh ] | 3623.3107 | [ zł / rok ] |  |  | Taryfa G11 | 1.185 | [ zł / kWh ] |  | 3505.2784 | [ kWh ] | 4153.8089 | [ zł / rok ]
Taryfa G12 | 1.0427 | [ zł / kWh ] | 1525.1654 | 1525.1654 | [ kWh ] | 3180.5669 | [ zł / rok ] |  |  | Taryfa G12 | 1.052 | [ zł / kWh ] | 1866.5608 | 1638.7177 | [ kWh ] | 3687.6765 | [ zł / rok ]
Taryfa G12w | 1.0032 | [ zł / kWh ] | 1067.6158 | 1982.7151 | [ kWh ] | 3060.0623 | [ zł / rok ] |  |  | Taryfa G12w | 1.0298 | [ zł / kWh ] | 1402.1114 | 2103.1671 | [ kWh ] | 3609.7934 | [ zł / rok ]
Wskaźnik ceny
Energia elektryczna | [9 empty] | energia elektryczna do gazu |  |  |  |  | 2,5 : 1
"Strefa śmierci" pomp ciepła > 3,3 : 1
Ogrzewanie bezpośrednie, ƞ = 99% |  |  | 99 |  |  |  |  | 0
| Koszt kWh |  | Zużycie energii elektrycznej |  |  | Szacowane koszty |  |  |  | Dane historyczne | [5 empty] | źródło danych | LINK
Taryfa G11 | 1.1177 | [ zł / kWh ] |  | 12322.9257 | [ kWh ] | 13772.8174 | [ zł / rok ] |  | 13772.8174 | 2024 |  | 2,9 : 1 | 1H & 2H | 3,4 : 1 & 2,4 : 1
Taryfa G12 | 0.97251 | [ zł / kWh ] | 6161.4628 | 6161.4628 | [ kWh ] | 11984.1921 | [ zł / rok ] |  | 11984.1921 | 2023 |  | 3,5 : 1
Taryfa G12w | 0.93301 | [ zł / kWh ] | 4313.024 | 8009.9017 | [ kWh ] | 11497.3695 | [ zł / rok ] |  | 11497.3695 | 2022 |  | 3,1 : 1
[10 empty] | 2021 |  | 2,7 : 1
Operator Systemu Dystrybucyjnego |  |  | TAURON
Energia elektryczna dla gospodarstwa domowego
[7 empty] | Koszt kWh |  |  | Taryfa | Szacowane zużycie energii |  |  | Szacowane koszty
|  |  | Szacowane zużycie energii |  |  |  | 1.1724 | [ zł / kWh ] |  | G11 |  | 2800 | [ kWh ] | 3282.8235 | [ zł / rok ]
|  |  |  | 2800 | [ kWh / rok ] |  | 1.026 | [ zł / kWh ] |  | G12 | 1400 | 1400 | [ kWh ] | 2872.7981 | [ zł / rok ]
[7 empty] | 1.0179 | [ zł / kWh ] |  | G12w | 1120 | 1680 | [ kWh ] | 2850.0918 | [ zł / rok ]
[7 empty] | Koszt kWh |  |  | Taryfa | Szacowane zużycie energii |  |  | Szacowane koszty
|  |  | Szacowane zużycie energii |  |  |  | 1.1794 | [ zł / kWh ] |  | G11 |  | 6305.2784 | [ kWh ] | 7436.6325 | [ zł / rok ]
| + |  |  | 6305.2784 | [ kWh / rok ] |  | 1.0405 | [ zł / kWh ] |  | G12 | 3266.5608 | 3038.7177 | [ kWh ] | 6560.4746 | [ zł / rok ]
[7 empty] | 1.0245 | [ zł / kWh ] |  | G12w | 2522.1114 | 3783.1671 | [ kWh ] | 6459.8853 | [ zł / rok ]
[7 empty] | Koszt kWh |  |  | Taryfa | Szacowane zużycie energii |  |  | Szacowane koszty
|  |  | Szacowane zużycie energii |  |  |  | 1.1805 | [ zł / kWh ] |  | G11 |  | 5850.3309 | [ kWh ] | 6906.1343 | [ zł / rok ]
| + |  |  | 5850.3309 | [ kWh / rok ] |  | 1.0347 | [ zł / kWh ] |  | G12 | 2925.1654 | 2925.1654 | [ kWh ] | 6053.3651 | [ zł / rok ]
[7 empty] | 1.0102 | [ zł / kWh ] |  | G12w | 2187.6158 | 3662.7151 | [ kWh ] | 5910.1541 | [ zł / rok ]
Warto wiedzieć!
W Polsce jest 16,9 mln odbiorców w gospodarstwach domowych. Według danych pochodzących z zatwierdzanych przez regulatora taryf, średnie zużycie w grupie G w 2022 roku wynosiło 2000 kWh. Grupa G11 (czyli ze stałą ceną energii w cyklu dobowym) stanowi 88% odbiorców z grup G (ok. 14,8 mln). Średnie roczne zużycie energii elektrycznej w grupie G11 wynosi 1800 kWh. Średnie roczne zużycie w grupie G12 wynosi 3200 kWh.
Informacja Urzędu Regulacji Energetyki 15.12.2024
Na potrzeby obliczeń przyjęto zużycie energii przez gospodarstwo domowe o wartości :
700 | kWh na mieszkańca
Zestawienie kosztów ogrzewania budynku i przygotowania ciepłej wody użytkowej
Szacowane wartości |  |  | Moc obliczeniowa budynku | [5 empty] | 5.33 | [kW]
|  |  | Zapotrzebowanie na energię do ogrzewania budynku | [5 empty] | 9600 | [kWh]
12199.6964
|  |  | Zapotrzebowanie na energię do przygotowania ciepłej wody użytkowej | [5 empty] | 2599.6964 | [kWh]
| Gaz ziemny (E) |  | Gaz płynny (P) |  | Olej opałowy |  | Drewno | Węgiel | Pompa ciepła - solanka/woda |  |  | Pompa ciepła - powietrze/woda |  |  | Energia elektryczna
[6 empty] | Pelet Zgazowanie |  |  | G11 | G12 | G12w | G11 | G12 | G12w | G11 | G12 | G12w
Koszty jednostkowe energii cieplnej [ zł / kWh ]
[17 empty] | Autor: | PanD, 2024/04

## Wykres (hidden)
5105.6163 | Gaz ziemny - kocioł kondensacyjny |  |  | 0 | 0 | 0
8557.3048 | Olej opałowy - kocioł tradycyjny
4196.5516 | Kocioł na pelet
3948.0541 | Granulat węglowy
3623.3107 | Pompa ciepła solanka/woda G11
4153.8089 | Pompa ciepła powietrze/woda G11 | 3.7
4802.8416 | Pompa ciepła powietrze/woda G11 | 3.2
LPG

## ENEA2024 (hidden)
ENEA | Sprzedaż energii
|  |  | Całodobowa | Szczytowa | Pozaszczytowa | Dzienna | Nocna
|  | G11 | 0.7438
|  | G12 |  |  |  | 0.909 | 0.4571
|  | G12w |  | 1.0256 | 0.4761
Opłata łączna:
= S(SVn)*P(i) + S(ZVnm)*E(oim) + ∑ [ S(ZVnm)*E(oim) + S(oSJ)*E(ok) + O(a) ] + S(op)*P(i) + S(OZE)*E(okOZE) + S(ok)*E(okOKG) + S(om)*E(om)
= S(SVn)*P(i) + ∑ [ S(ZVnm)*E(oim) + S(oSJ)*E(ok) + O(a) ]
|  | S(SVn) | Składnik stały stawki sieciowej |  | 10.14 | zł/miesiąc
|  | P(i) | Liczba miesięcy |  | 12 | ilość miesięcy
| G11 | S(ZVnm) | Składnik zmienny stawki sieciowej |  | 0.2486 | zł/kWh
| G11 | E(oim) | Ilość energii zużytej |  |  | kWh
| G12 | S(ZVnm) | Składnik zmienny stawki sieciowej dzień |  |  | zł/kWh
| G12 | E(okm) | Ilość energii zużytej |  |  | kWh
| G12 | S(ZVnm) | Składnik zmienny stawki sieciowej noc |  |  | zł/kWh
| G12 | E(okm) | Ilość energii zużytej |  |  | kWh
|  | S(oSJ) | stawka jakosciowa |  | 0.0314 | zł/kWh
|  | E(ok) | Ilość energii zużytej |  |  | kWh
|  | S(op) | stawka opłaty przejściowej |  |  | zł/miesiąc
|  | S(OZE) | stawka OZE |  |  | zł/kWh
|  | E(okOZE) | Ilość energii zużytej |  |  | kWh
|  | S(ok) | stawka opłaty kogeneracyjnej |  |  | zł/kWh
|  | E(okKOG) | ilość energii zużytej |  |  | kWh
|  | S(om) | Stawka opłaty mocowej |  |  | zł/miesiąc
|  | E(om) | ilość energii pobranej z sieci |  |  | ilość miesięcy
|  | O(a) | opłata abonamentowa |  |  | zł/miesiąc
|  | P(i) | Liczba miesięcy |  |  | ilość miesięcy

## Tauron2024 (hidden)
Obowiązuje dla roku 2024
| Stan: | 2024-04-29 |  |  | Dz.U.23-12 | Sprzedaż | TAK |  | Zmiany z 17.04.2024 |  | Prawda | https://www.rmf24.pl/ekonomia/news-mrozenie-cen-pradu-minister-informuje-kogo-obejmie,nId,7456853#crp_state=1
| Grupy taryfowe G |  |  |  | TRUE | Dystrybucja | TAK
ENERGIA | [5 empty] | BUDYNEK | [10 empty] | POMPA CIEPŁA SOLANKA / WODA | [10 empty] | POMPA CIEPŁA POWIETRZE / WODA | [9 empty] | OGRZEWANIE ELEKTRYCZNE BEZPOŚREDNIE
[6 empty] | 1 połowa roku | [7 empty] | 2 połowa roku |  |  | 1 połowa roku | [7 empty] | 2 połowa roku |  |  | 1 połowa roku | [6 empty] | 2 połowa roku |  |  | 1 połowa roku | [6 empty] | 2 połowa roku
[6 empty] | 60% | [7 empty] | 40% |  |  | 65% | [7 empty] | 35% |  |  | 65% | [6 empty] | 35% |  |  | 0% | [6 empty] | 0%
Grupa taryfowa | [5 empty] | Ceny energii poniżej progu |  |  |  | Ceny powyżej progu |  |  |  | Opłaty wg taryfikatora |  |  | Ceny energii poniżej progu |  |  |  | Ceny powyżej progu |  |  |  | Opłaty wg taryfikatora |  |  | Ceny energii poniżej progu |  |  |  | Ceny powyżej progu |  |  | Opłaty wg taryfikatora |  |  | Ceny energii poniżej progu |  |  |  | Ceny powyżej progu |  |  | Opłaty wg taryfikatora
[6 empty] | całodobowa | dzienna | nocna |  | całodobowa | dzienna | nocna |  | całodobowa | dzienna | nocna | całodobowa | dzienna | nocna |  | całodobowa | dzienna | nocna |  | całodobowa | dzienna | nocna | całodobowa | dzienna | nocna |  | całodobowa | dzienna | nocna | całodobowa | dzienna | nocna | całodobowa | dzienna | nocna |  | całodobowa | dzienna | nocna | całodobowa | dzienna | nocna
[6 empty] | [zł/kWh] netto |  |  |  | [zł/kWh] netto |  |  |  | [zł/kWh] netto |  |  | [zł/kWh] netto |  |  |  | [zł/kWh] netto |  |  |  | [zł/kWh] netto |  |  | [zł/kWh] netto |  |  |  | [zł/kWh] netto |  |  | [zł/kWh] netto |  |  | [zł/kWh] netto |  |  |  | [zł/kWh] netto |  |  | [zł/kWh] netto
Dzień i Noc | G11 |  |  |  |  | 0.417 |  |  |  | 0.693 |  |  |  | 0.5 |  |  | 0.417 |  |  |  | 0.693 |  |  |  | 0.5 |  |  | 0.417 |  |  |  | 0.693 |  |  | 0.5 |  |  | 0.417 |  |  |  | 0.693 |  |  | 0.5
[6 empty] | 0 |  |  |  | 0 |  |  |  | 1120 |  |  | 0 |  |  |  | 0 |  |  |  | 1067.6158 |  |  | 0 |  |  |  | 0 |  |  | 1226.8474 |  |  | 0 |  |  |  | 0 |  |  | 4313.024
Dzień i Noc | G12 | [5 empty] | 0.512 | 0.265 |  |  | 0.693 | 0.693 |  |  | 0.5 | 0.476 |  | 0.512 | 0.265 |  |  | 0.693 | 0.693 |  |  | 0.5 | 0.476 |  | 0.512 | 0.265 |  |  | 0.693 | 0.693 |  | 0.5 | 0.476 |  | 0.512 | 0.265 |  |  | 0.693 | 0.693 |  | 0.5 | 0.476
[7 empty] | 0 | 0 |  |  | 0 | 0 |  |  | 560 | 560 |  | 0 | 0 |  |  | 0 | 0 |  |  | 533.8079 | 533.8079 |  | 0 | 0 |  |  | 0 | 0 |  | 613.4237 | 613.4237 |  | 0 | 0 |  |  | 0 | 0 |  | 2156.512 | 2156.512
Dzień i Noc | G12w | [5 empty] | 0.547 | 0.265 |  |  | 0.693 | 0.693 |  |  | 0.5 | 0.476 |  | 0.547 | 0.265 |  |  | 0.693 | 0.693 |  |  | 0.5 | 0.476 |  | 0.547 | 0.265 |  |  | 0.693 | 0.693 |  | 0.5 | 0.476 |  | 0.547 | 0.265 |  |  | 0.693 | 0.693 |  | 0.5 | 0.476
[7 empty] | 0 | 0 |  |  | 0 | 0 |  |  | 448 | 672 |  | 0 | 0 |  |  | 0 | 0 |  |  | 373.6655 | 693.9503 |  | 0 | 0 |  |  | 0 | 0 |  | 490.739 | 736.1085 |  | 0 | 0 |  |  | 0 | 0 |  | 1509.5584 | 2803.4656
| G13 | szczyt przedpołudniowy | szczyt popołudniowy | inne
|  | 0.846 | 1.309 | 0.56
Podatek akcyzowy | [5 empty] | 5 | zł/MWh
DYSTRYBUCJA
[6 empty] | Opłaty poniżej progu |  |  |  | Opłaty powyżej progu |  |  |  | Opłaty wg taryfikatora |  |  | Opłaty poniżej progu |  |  |  | Opłaty powyżej progu |  |  |  | Opłaty wg taryfikatora |  |  | Opłaty poniżej progu |  |  |  | Opłaty powyżej progu |  |  | Opłaty wg taryfikatora |  |  | Opłaty poniżej progu |  |  |  | Opłaty powyżej progu |  |  | Opłaty wg taryfikatora
[6 empty] | G11 | G12 | G12w |  | G11 | G12 | G12w |  | G11 | G12 | G12w | G11 | G12 | G12w |  | G11 | G12 | G12w |  | G11 | G12 | G12w | G11 | G12 | G12w |  | G11 | G12 | G12w | G11 | G12 | G12w | G11 | G12 | G12w |  | G11 | G12 | G12w | G11 | G12 | G12w
S(SVn) | Składnik stały stawki sieciowej |  |  | zł/miesiąc |  | 10.34 | 10.34 | 10.34 |  | 10.34 | 10.34 | 10.34 |  | 10.34 | 10.34 | 10.34 | 10.34 | 10.34 | 10.34 |  | 10.34 | 10.34 | 10.34 |  | 10.34 | 10.34 | 10.34 | 10.34 | 10.34 | 10.34 |  | 10.34 | 10.34 | 10.34 | 10.34 | 10.34 | 10.34 | 10.34 | 10.34 | 10.34 |  | 10.34 | 10.34 | 10.34 | 10.34 | 10.34 | 10.34
P(i) | Liczba miesięcy |  |  | ilość miesięcy |  | 0 | 0 | 0 |  | 6 | 6 | 6 |  | 6 | 6 | 6 | 0 | 0 | 0 |  | 6 | 6 | 6 |  | 6 | 6 | 6 | 0 | 0 | 0 |  | 6 | 6 | 6 | 6 | 6 | 6 | 0 | 0 | 0 |  | 6 | 6 | 6 | 6 | 6 | 6
S(ZVnm) | Składnik zmienny stawki sieciowej |  |  | zł/kWh |  | 0.2573 |  |  |  | 0.2573 |  |  |  | 0.2573 |  |  | 0.2573 |  |  |  | 0.2573 |  |  |  | 0.2573 |  |  | 0.2573 |  |  |  | 0.2573 |  |  | 0.2573 |  |  | 0.2573 |  |  |  | 0.2573 |  |  | 0.2573
E(oim) | Ilość energii zużytej |  |  | kWh |  | 0 |  |  |  | 0 |  |  |  | 1120 |  |  | 0 |  |  |  | 0 |  |  |  | 1067.6158 |  |  | 0 |  |  |  | 0 |  |  | 1226.8474 |  |  | 0 |  |  |  | 0 |  |  | 4313.024
S(ZVnm) | Składnik zmienny stawki sieciowej dzień |  |  | zł/kWh |  |  | 0.2934 | 0.3314 |  |  | 0.2934 | 0.3314 |  | 0 | 0.2934 | 0.3314 |  | 0.2934 | 0.3314 |  |  | 0.2934 | 0.3314 |  |  | 0.2934 | 0.3314 |  | 0.2934 | 0.3314 |  |  | 0.2934 | 0.3314 |  | 0.2934 | 0.3314 |  | 0.2934 | 0.3314 |  |  | 0.2934 | 0.3314 |  | 0.2934 | 0.3314
E(okm) | Ilość energii zużytej |  |  | kWh |  |  | 0 | 0 |  |  | 0 | 0 |  |  | 560 | 448 |  | 0 | 0 |  |  | 0 | 0 |  |  | 533.8079 | 373.6655 |  | 0 | 0 |  |  | 0 | 0 |  | 613.4237 | 490.739 |  | 0 | 0 |  |  | 0 | 0 |  | 2156.512 | 1509.5584
S(ZVnm) | Składnik zmienny stawki sieciowej noc |  |  | zł/kWh |  |  | 0.0618 | 0.0527 |  |  | 0.0618 | 0.0527 |  |  | 0.0618 | 0.0527 |  | 0.0618 | 0.0527 |  |  | 0.0618 | 0.0527 |  |  | 0.0618 | 0.0527 |  | 0.0618 | 0.0527 |  |  | 0.0618 | 0.0527 |  | 0.0618 | 0.0527 |  | 0.0618 | 0.0527 |  |  | 0.0618 | 0.0527 |  | 0.0618 | 0.0527
E(okm) | Ilość energii zużytej |  |  | kWh |  |  | 0 | 0 |  |  | 0 | 0 |  |  | 560 | 672 |  | 0 | 0 |  |  | 0 | 0 |  |  | 533.8079 | 693.9503 |  | 0 | 0 |  |  | 0 | 0 |  | 613.4237 | 736.1085 |  | 0 | 0 |  |  | 0 | 0 |  | 2156.512 | 2803.4656
S(oSJ) | stawka jakosciowa |  |  | zł/kWh |  | 0.0314 | 0.0314 | 0.0314 |  | 0.0314 | 0.0314 | 0.0314 |  | 0.0314 | 0.0314 | 0.0314 | 0.0314 | 0.0314 | 0.0314 |  | 0.0314 | 0.0314 | 0.0314 |  | 0.0314 | 0.0314 | 0.0314 | 0.0314 | 0.0314 | 0.0314 |  | 0.0314 | 0.0314 | 0.0314 | 0.0314 | 0.0314 | 0.0314 | 0.0314 | 0.0314 | 0.0314 |  | 0.0314 | 0.0314 | 0.0314 | 0.0314 | 0.0314 | 0.0314
E(ok) | Ilość energii zużytej |  |  | kWh |  | 0 | 0 | 0 |  | 0 | 0 | 0 |  | 1120 | 1120 | 1120 | 0 | 0 | 0 |  | 0 | 0 | 0 |  | 1067.6158 | 1067.6158 | 1067.6158 | 0 | 0 | 0 |  | 0 | 0 | 0 | 1226.8474 | 1226.8474 | 1226.8474 | 0 | 0 | 0 |  | 0 | 0 | 0 | 4313.024 | 4313.024 | 4313.024
S(op) | stawka opłaty przejściowej |  |  | zł/miesiąc |  | 0.33 | 0.33 | 0.33 |  | 0.33 | 0.33 | 0.33 |  | 0.33 | 0.33 | 0.33 | 0.33 | 0.33 | 0.33 |  | 0.33 | 0.33 | 0.33 |  | 0.33 | 0.33 | 0.33 | 0.33 | 0.33 | 0.33 |  | 0.33 | 0.33 | 0.33 | 0.33 | 0.33 | 0.33 | 0.33 | 0.33 | 0.33 |  | 0.33 | 0.33 | 0.33 | 0.33 | 0.33 | 0.33
S(OZE) | stawka OZE |  |  | zł/kWh |  | 0 | 0 | 0 |  | 0 | 0 | 0 |  | 0 | 0 | 0 | 0 | 0 | 0 |  | 0 | 0 | 0 |  | 0 | 0 | 0 | 0 | 0 | 0 |  | 0 | 0 | 0 | 0 | 0 | 0 | 0 | 0 | 0 |  | 0 | 0 | 0 | 0 | 0 | 0
E(okOZE) | Ilość energii zużytej |  |  | kWh |  | 0 | 0 | 0 |  | 0 | 0 | 0 |  | 1120 | 1120 | 1120 | 0 | 0 | 0 |  | 0 | 0 | 0 |  | 1067.6158 | 1067.6158 | 1067.6158 | 0 | 0 | 0 |  | 0 | 0 | 0 | 1226.8474 | 1226.8474 | 1226.8474 | 0 | 0 | 0 |  | 0 | 0 | 0 | 4313.024 | 4313.024 | 4313.024
S(ok) | stawka opłaty kogeneracyjnej |  |  | zł/kWh |  | 0.00618 | 0.00618 | 0.00618 |  | 0.00618 | 0.00618 | 0.00618 |  | 0.00618 | 0.00618 | 0.00618 | 0.00618 | 0.00618 | 0.00618 |  | 0.00618 | 0.00618 | 0.00618 |  | 0.00618 | 0.00618 | 0.00618 | 0.00618 | 0.00618 | 0.00618 |  | 0.00618 | 0.00618 | 0.00618 | 0.00618 | 0.00618 | 0.00618 | 0.00618 | 0.00618 | 0.00618 |  | 0.00618 | 0.00618 | 0.00618 | 0.00618 | 0.00618 | 0.00618
E(okKOG) | ilość energii zużytej |  |  | kWh |  | 0 | 0 | 0 |  | 0 | 0 | 0 |  | 1120 | 1120 | 1120 | 0 | 0 | 0 |  | 0 | 0 | 0 |  | 1067.6158 | 1067.6158 | 1067.6158 | 0 | 0 | 0 |  | 0 | 0 | 0 | 1226.8474 | 1226.8474 | 1226.8474 | 0 | 0 | 0 |  | 0 | 0 | 0 | 4313.024 | 4313.024 | 4313.024
S(om) | Stawka opłaty mocowej |  |  | zł/miesiąc |  | 2.66 | 2.66 | 2.66 |  | 2.66 | 2.66 | 2.66 |  | 2.66 | 2.66 | 2.66 | 2.66 | 2.66 | 2.66 |  | 2.66 | 2.66 | 2.66 |  | 2.66 | 2.66 | 2.66 | 2.66 | 2.66 | 2.66 |  | 2.66 | 2.66 | 2.66 | 2.66 | 2.66 | 2.66 | 2.66 | 2.66 | 2.66 |  | 2.66 | 2.66 | 2.66 | 2.66 | 2.66 | 2.66
E(om) | ilość energii pobranej z sieci |  |  | ilość miesięcy |  | 0 | 0 | 0 |  | 6 | 6 | 6 |  | 6 | 6 | 6 | 0 | 0 | 0 |  | 6 | 6 | 6 |  | 6 | 6 | 6 | 0 | 0 | 0 |  | 6 | 6 | 6 | 6 | 6 | 6 | 0 | 0 | 0 |  | 6 | 6 | 6 | 6 | 6 | 6
O(a) | opłata abonamentowa |  |  | zł/miesiąc |  | 2.28 | 2.28 | 2.28 |  | 2.28 | 2.28 | 2.28 |  | 2.28 | 2.28 | 2.28 | 2.28 | 2.28 | 2.28 |  | 2.28 | 2.28 | 2.28 |  | 2.28 | 2.28 | 2.28 | 2.28 | 2.28 | 2.28 |  | 2.28 | 2.28 | 2.28 | 2.28 | 2.28 | 2.28 | 2.28 | 2.28 | 2.28 |  | 2.28 | 2.28 | 2.28 | 2.28 | 2.28 | 2.28
P(i) | Liczba miesięcy |  |  | ilość miesięcy |  | 0 | 0 | 0 |  | 12 | 12 | 12 |  | 12 | 12 | 12 | 0 | 0 | 0 |  | 12 | 12 | 12 |  | 12 | 12 | 12 | 0 | 0 | 0 |  | 12 | 12 | 12 | 12 | 12 | 12 | 0 | 0 | 0 |  | 12 | 12 | 12 | 12 | 12 | 12
Opłata łączna:
= S(SVn)*P(i) + S(ZVnm)*E(oim) + ∑ [ S(oSJ)*E(ok) + S(op)*P(i) + O(a)*P(i) ] + S(OZE)*E(okOZE) + S(ok)*E(okOKG) + S(om)*E(om)
[6 empty] | BUDYNEK | [10 empty] | POMPA CIEPŁA SOLANKA / WODA | [10 empty] | POMPA CIEPŁA POWIETRZE / WODA | [9 empty] | OGRZEWANIE BEZPOŚREDNIE
[6 empty] | Opłaty cząstkowe - SPRZEDAŻ ENERGII: | [10 empty] | Opłaty cząstkowe - SPRZEDAŻ ENERGII: | [10 empty] | Opłaty cząstkowe - SPRZEDAŻ ENERGII: | [9 empty] | Opłaty cząstkowe - SPRZEDAŻ ENERGII:
[6 empty] | Energia | poniżej progu |  | powyże progu |  | suma | 23% |  | suma | 23% | SUMA | Energia | poniżej progu |  | powyże progu |  | suma | 23% |  | suma | 23% | SUMA | Energia | poniżej progu |  | powyże progu |  | suma | 23% | suma | 23% | SUMA | Energia | poniżej progu |  | powyże progu |  | suma | 23% | suma | 23% | SUMA
[6 empty] | G11 | 0 | netto | 0 | netto | 0 | 0 |  | 560 | 688.8 | 688.8 | G11 | 0 | netto | 0 | netto | 0 | 0 |  | 533.8079 | 656.5837 | 656.5837 | G11 | 0 | netto | 0 | netto | 0 | 0 | 613.4237 | 754.5112 | 754.5112 | G11 | 0 | netto | 0 | netto | 0 | 0 | 2156.512 | 2652.5098 | 2652.5098
[6 empty] | G12 | 0 | netto | 0 | netto | 0 | 0 |  | 546.56 | 672.2688 | 672.2688 | G12 | 0 | netto | 0 | netto | 0 | 0 |  | 520.9965 | 640.8257 | 640.8257 | G12 | 0 | netto | 0 | netto | 0 | 0 | 598.7016 | 736.4029 | 736.4029 | G12 | 0 | netto | 0 | netto | 0 | 0 | 2104.7557 | 2588.8495 | 2588.8495
[6 empty] | G12w | 0 | netto | 0 | netto | 0 | 0 |  | 543.872 | 668.9626 | 668.9626 | G12w | 0 | netto | 0 | netto | 0 | 0 |  | 517.1531 | 636.0983 | 636.0983 | G12w | 0 | netto | 0 | netto | 0 | 0 | 595.7571 | 732.7813 | 732.7813 | G12w | 0 | netto | 0 | netto | 0 | 0 | 2089.2288 | 2569.7515 | 2569.7515
[6 empty] | Opłaty cząstkowe - DYSTRYBUCJA ENERGII: | [10 empty] | Opłaty cząstkowe - DYSTRYBUCJA ENERGII: | [10 empty] | Opłaty cząstkowe - DYSTRYBUCJA ENERGII: | [9 empty] | Opłaty cząstkowe - DYSTRYBUCJA ENERGII:
[6 empty] | Dystrybucja | poniżej progu |  | powyże progu |  | suma | 23% |  | suma | 23% | SUMA | Dystrybucja | poniżej progu |  | powyże progu |  | suma | 23% |  | suma | 23% | SUMA | Dystrybucja | poniżej progu |  | powyże progu |  | suma | 23% | suma | 23% | SUMA | Dystrybucja | poniżej progu |  | powyże progu |  | suma | 23% | suma | 23% | SUMA
[6 empty] | G11 | 0 | netto | 107.34 | netto | 107.34 | 132.0282 |  | 437.6056 | 538.2549 | 670.2831 | G11 | 0 | netto | 107.34 | netto | 107.34 | 132.0282 |  | 422.1586 | 519.255 | 651.2832 | G11 | 0 | netto | 107.34 | netto | 107.34 | 132.0282 | 469.1128 | 577.0087 | 709.0369 | G11 | 0 | netto | 107.34 | netto | 107.34 | 132.0282 | 1379.1645 | 1696.3724 | 1828.4006
[6 empty] | G12 | 0 | netto | 107.34 | netto | 107.34 | 132.0282 |  | 348.3416 | 428.4602 | 560.4884 | G12 | 0 | netto | 107.34 | netto | 107.34 | 132.0282 |  | 337.0696 | 414.5956 | 546.6238 | G12 | 0 | netto | 107.34 | netto | 107.34 | 132.0282 | 371.333 | 456.7396 | 588.7678 | G12 | 0 | netto | 107.34 | netto | 107.34 | 132.0282 | 1035.4165 | 1273.5623 | 1405.5905
[6 empty] | G12w | 0 | netto | 107.34 | netto | 107.34 | 132.0282 |  | 333.3112 | 409.9728 | 542.001 | G12w | 0 | netto | 107.34 | netto | 107.34 | 132.0282 |  | 307.8649 | 378.6739 | 510.7021 | G12w | 0 | netto | 107.34 | netto | 107.34 | 132.0282 | 354.8687 | 436.4886 | 568.5168 | G12w | 0 | netto | 107.34 | netto | 107.34 | 132.0282 | 917.4337 | 1128.4435 | 1260.4717
[6 empty] | Opłaty cząstkowe - AKCYZA: | [10 empty] | Opłaty cząstkowe - AKCYZA: | [10 empty] | Opłaty cząstkowe - AKCYZA: | [9 empty] | Opłaty cząstkowe - AKCYZA:
[7 empty] | 5 | netto |  |  | z VAT 23% | 6.15 | [5 empty] | 5 | netto |  |  | z VAT 23% | 6.15 | [5 empty] | 5 | netto |  |  | z VAT 23% | 6.15 |  |  |  |  | 5 | netto |  |  | z VAT 23% | 6.15
[6 empty] | Opłaty łączne - SPRZEDAŻ I DYSTRYBUCJA ENERGII: | [10 empty] | Opłaty łączne - SPRZEDAŻ I DYSTRYBUCJA ENERGII: | [10 empty] | Opłaty łączne - SPRZEDAŻ I DYSTRYBUCJA ENERGII: | [9 empty] | Opłaty łączne - SPRZEDAŻ I DYSTRYBUCJA ENERGII:
[11 empty] | 23% | zł/kWh |  |  | 23% | zł/kWh | [5 empty] | 23% | zł/kWh |  |  | 23% | zł/kWh | [5 empty] | 23% | zł/kWh |  | 23% | zł/kWh | [5 empty] | 23% | zł/kWh |  | 23% | zł/kWh
[6 empty] | G11 | 107.34 | netto |  |  | 132.0282 | #DIV/0! |  |  | 1359.0831 | 1.2135 | G11 | 107.34 | netto |  |  | 132.0282 | #DIV/0! |  |  | 1307.8669 | 1.225 | G11 | 107.34 | netto |  |  | 132.0282 | #DIV/0! |  | 1463.5481 | 1.1929 | G11 | 107.34 | netto |  |  | 132.0282 | #DIV/0! |  | 4480.9103 | 1.0389
[6 empty] | G12 | 107.34 | netto |  |  | 132.0282 | #DIV/0! |  |  | 1232.7572 | 1.1007 | G12 | 107.34 | netto |  |  | 132.0282 | #DIV/0! |  |  | 1187.4495 | 1.1122 | G12 | 107.34 | netto |  |  | 132.0282 | #DIV/0! |  | 1325.1707 | 1.0801 | G12 | 107.34 | netto |  |  | 132.0282 | #DIV/0! |  | 3994.44 | 0.92613
[6 empty] | G12w | 107.34 | netto |  |  | 132.0282 | #DIV/0! |  |  | 1210.9635 | 1.0812 | G12w | 107.34 | netto |  |  | 132.0282 | #DIV/0! |  |  | 1146.8004 | 1.0742 | G12w | 107.34 | netto |  |  | 132.0282 | #DIV/0! |  | 1301.298 | 1.0607 | G12w | 107.34 | netto |  |  | 132.0282 | #DIV/0! |  | 3830.2231 | 0.88806
[7 empty] | Sprzedaż | Dystrybucja | Pozostałe |  | Sprzedaż | Dystrybucja | Pozostałe |  |  |  |  | Sprzedaż | Dystrybucja | Pozostałe |  | Sprzedaż | Dystrybucja | Pozostałe
[6 empty] | G11 | 560 | 350.216 | 87.3896 | 997.6056 | 56.13% | 35.11% | 8.76% |  |  |  | G11 | 533.8079 | 336.7375 | 85.421 | 955.9665 | 55.84% | 35.22% | 8.936%
[6 empty] | G12 | 546.56 | 260.952 | 87.3896 | 894.9016 | 61.07% | 29.16% | 9.765% |  |  |  | G12 | 520.9965 | 251.6486 | 85.421 | 858.0661 | 60.72% | 29.33% | 9.955%
[6 empty] | G12w | 543.872 | 245.9216 | 87.3896 | 877.1832 | 62% | 28.04% | 9.963% |  |  |  | G12w | 517.1531 | 222.4439 | 85.421 | 825.018 | 62.68% | 26.96% | 10.35%
[11 empty] | 59.74% | 30.77% | 9.496% | [8 empty] | 59.75% | 30.5% | 9.748%
ENERGIA
DYSTRYBUCJA

## Tauron2025 (hidden)
Obowiązuje dla roku 2025
| Stan: | 2024-12-20 |  |  | Dz.U.23-12 | Sprzedaż | TAK |  | Zmiany z 17.04.2024 |  | Prawda
| Grupy taryfowe G |  |  |  | TRUE | Dystrybucja | TAK |  | 500 zł/MWh do 09/2025? |  |  | TRUE | 0.5
ENERGIA | [5 empty] | BUDYNEK | [10 empty] | POMPA CIEPŁA SOLANKA / WODA | [8 empty] | POMPA CIEPŁA POWIETRZE / WODA | [8 empty] | OGRZEWANIE ELEKTRYCZNE BEZPOŚREDNIE
[6 empty] | I do IX |  |  |  | XI - XII | [6 empty] | I do IX |  |  | XI - XII | [5 empty] | I do IX |  |  | XI - XII | [5 empty] | I do IX |  |  | XI - XII
[6 empty] | 60% |  |  |  | 40% | [6 empty] | 60% |  |  | 40% | [5 empty] | 60% |  |  | 40% | [5 empty] | 60% |  |  | 40%
Grupa taryfowa | [5 empty] | Ceny energii |  |  |  | Ceny energii | [6 empty] | Ceny energii |  |  | Ceny energii | [5 empty] | Ceny energii |  |  | Ceny energii | [5 empty] | Ceny energii poniżej progu |  |  | Ceny energii
[6 empty] | całodobowa | dzienna | nocna |  | całodobowa | dzienna | nocna |  |  |  |  | całodobowa | dzienna | nocna | całodobowa | dzienna | nocna |  |  |  | całodobowa | dzienna | nocna | całodobowa | dzienna | nocna |  |  |  | całodobowa | dzienna | nocna | całodobowa | dzienna | nocna
[6 empty] | [zł/kWh] netto |  |  |  | [zł/kWh] netto | [6 empty] | [zł/kWh] netto |  |  | [zł/kWh] netto | [5 empty] | [zł/kWh] netto |  |  | [zł/kWh] netto | [5 empty] | [zł/kWh] netto |  |  | [zł/kWh] netto
Dzień i Noc | G11 |  |  |  |  | 0.5 |  |  |  | 0.627 | [6 empty] | 0.5 |  |  | 0.627 | [5 empty] | 0.5 |  |  | 0.627 | [5 empty] | 0.5 |  |  | 0.627
[6 empty] | 1680 |  |  |  | 1120 | [6 empty] | 1982.7151 |  |  | 1067.6158 | [5 empty] | 2278.431 |  |  | 1226.8474 | [5 empty] | 8009.9017 |  |  | 4313.024
Dzień i Noc | G12 | [5 empty] | 0.5 | 0.462 |  |  | 0.712 | 0.462 | [5 empty] | 0.5 | 0.462 |  | 0.712 | 0.462 |  |  |  |  | 0.5 | 0.462 |  | 0.712 | 0.462 |  |  |  |  | 0.5 | 0.462 |  | 0.712 | 0.462
[7 empty] | 840 | 840 |  |  | 560 | 560 | [5 empty] | 991.3575 | 991.3575 |  | 533.8079 | 533.8079 |  |  |  |  | 1253.137 | 1025.2939 |  | 613.4237 | 613.4237 |  |  |  |  | 4004.9509 | 4004.9509 |  | 2156.512 | 2156.512
Dzień i Noc | G12w | [5 empty] | 0.5 | 0.462 |  |  | 0.844 | 0.462 | [5 empty] | 0.5 | 0.462 |  | 0.844 | 0.462 |  |  |  |  | 0.5 | 0.462 |  | 0.844 | 0.462 |  |  |  |  | 0.5 | 0.462 |  | 0.844 | 0.462
[7 empty] | 672 | 1008 |  |  | 448 | 672 | [5 empty] | 693.9503 | 1288.7648 |  | 373.6655 | 693.9503 |  |  |  |  | 911.3724 | 1367.0586 |  | 490.739 | 736.1085 |  |  |  |  | 2803.4656 | 5206.4361 |  | 1509.5584 | 2803.4656
| G13 | szczyt przedpołudniowy | szczyt popołudniowy | inne
|  | 0.846 | 1.309 | 0.56
Podatek akcyzowy | [5 empty] | 5 | zł/MWh |  |  | 5 | zł/MWh | [8 empty] | 5 | zł/MWh | [7 empty] | 5 | zł/MWh | [7 empty] | 5 | zł/MWh
https://wysokienapiecie.pl/106944-czy-rzad-da-nam-niskie-ceny-pradu/
DYSTRYBUCJA
[6 empty] | Opłaty |  |  |  | Opłaty | [6 empty] | Opłaty |  |  | Opłaty | [5 empty] | Opłaty |  |  | Opłaty | [5 empty] | Opłaty poniżej progu |  |  | Opłaty
[6 empty] | G11 | G12 | G12w |  | G11 | G12 | G12w |  |  |  |  | G11 | G12 | G12w | G11 | G12 | G12w |  |  |  | G11 | G12 | G12w | G11 | G12 | G12w |  |  |  | G11 | G12 | G12w | G11 | G12 | G12w
S(SVn) | Składnik stały stawki sieciowej |  |  | zł/miesiąc |  | 10.34 | 10.34 | 10.34 |  | 10.34 | 10.34 | 10.34 |  |  |  |  | 10.34 | 10.34 | 10.34 | 10.34 | 10.34 | 10.34 |  |  |  | 10.34 | 10.34 | 10.34 | 10.34 | 10.34 | 10.34 |  |  |  | 10.34 | 10.34 | 10.34 | 10.34 | 10.34 | 10.34
P(i) | Liczba miesięcy |  |  | ilość miesięcy |  | 3 | 3 | 3 |  | 6 | 6 | 6 |  |  |  |  | 3 | 3 | 3 | 6 | 6 | 6 |  |  |  | 3 | 3 | 3 | 6 | 6 | 6 |  |  |  | 3 | 3 | 3 | 6 | 6 | 6
S(ZVnm) | Składnik zmienny stawki sieciowej |  |  | zł/kWh |  | 0.2573 |  |  |  | 0.2573 | [6 empty] | 0.2573 |  |  | 0.2573 | [5 empty] | 0.2573 |  |  | 0.2573 | [5 empty] | 0.2573 |  |  | 0.2573
E(oim) | Ilość energii zużytej |  |  | kWh |  | 1680 |  |  |  | 1120 | [6 empty] | 1982.7151 |  |  | 1067.6158 | [5 empty] | 2278.431 |  |  | 1226.8474 | [5 empty] | 8009.9017 |  |  | 4313.024
S(ZVnm) | Składnik zmienny stawki sieciowej dzień |  |  | zł/kWh |  |  | 0.2934 | 0.3314 |  |  | 0.2934 | 0.3314 | [5 empty] | 0.2934 | 0.3314 |  | 0.2934 | 0.3314 |  |  |  |  | 0.2934 | 0.3314 |  | 0.2934 | 0.3314 |  |  |  |  | 0.2934 | 0.3314 |  | 0.2934 | 0.3314
E(okm) | Ilość energii zużytej |  |  | kWh |  |  | 840 | 672 |  |  | 560 | 448 | [5 empty] | 991.3575 | 693.9503 |  | 533.8079 | 373.6655 |  |  |  |  | 1253.137 | 911.3724 |  | 613.4237 | 490.739 |  |  |  |  | 4004.9509 | 2803.4656 |  | 2156.512 | 1509.5584
S(ZVnm) | Składnik zmienny stawki sieciowej noc |  |  | zł/kWh |  |  | 0.0618 | 0.0527 |  |  | 0.0618 | 0.0527 | [5 empty] | 0.0618 | 0.0527 |  | 0.0618 | 0.0527 |  |  |  |  | 0.0618 | 0.0527 |  | 0.0618 | 0.0527 |  |  |  |  | 0.0618 | 0.0527 |  | 0.0618 | 0.0527
E(okm) | Ilość energii zużytej |  |  | kWh |  |  | 840 | 1008 |  |  | 560 | 672 | [5 empty] | 991.3575 | 1288.7648 |  | 533.8079 | 693.9503 |  |  |  |  | 1025.2939 | 1367.0586 |  | 613.4237 | 736.1085 |  |  |  |  | 4004.9509 | 5206.4361 |  | 2156.512 | 2803.4656
S(oSJ) | stawka jakosciowa |  |  | zł/kWh |  | 0.0314 | 0.0314 | 0.0314 |  | 0.0314 | 0.0314 | 0.0314 |  |  |  |  | 0.0314 | 0.0314 | 0.0314 | 0.0314 | 0.0314 | 0.0314 |  |  |  | 0.0314 | 0.0314 | 0.0314 | 0.0314 | 0.0314 | 0.0314 |  |  |  | 0.0314 | 0.0314 | 0.0314 | 0.0314 | 0.0314 | 0.0314
E(ok) | Ilość energii zużytej |  |  | kWh |  | 1680 | 1680 | 1680 |  | 1120 | 1120 | 1120 |  |  |  |  | 1982.7151 | 1982.7151 | 1982.7151 | 1067.6158 | 1067.6158 | 1067.6158 |  |  |  | 2278.431 | 2278.431 | 2278.431 | 1226.8474 | 1226.8474 | 1226.8474 |  |  |  | 8009.9017 | 8009.9017 | 8009.9017 | 4313.024 | 4313.024 | 4313.024
S(op) | stawka opłaty przejściowej |  |  | zł/miesiąc |  | 0.33 | 0.33 | 0.33 |  | 0.33 | 0.33 | 0.33 |  |  |  |  | 0.33 | 0.33 | 0.33 | 0.33 | 0.33 | 0.33 |  |  |  | 0.33 | 0.33 | 0.33 | 0.33 | 0.33 | 0.33 |  |  |  | 0.33 | 0.33 | 0.33 | 0.33 | 0.33 | 0.33
S(OZE) | stawka OZE |  |  | zł/kWh |  | 0 | 0 | 0 |  | 0 | 0 | 0 |  |  |  |  | 0 | 0 | 0 | 0 | 0 | 0 |  |  |  | 0 | 0 | 0 | 0 | 0 | 0 |  |  |  | 0 | 0 | 0 | 0 | 0 | 0
E(okOZE) | Ilość energii zużytej |  |  | kWh |  | 1680 | 1680 | 1680 |  | 1120 | 1120 | 1120 |  |  |  |  | 1982.7151 | 1982.7151 | 1982.7151 | 1067.6158 | 1067.6158 | 1067.6158 |  |  |  | 2278.431 | 2278.431 | 2278.431 | 1226.8474 | 1226.8474 | 1226.8474 |  |  |  | 8009.9017 | 8009.9017 | 8009.9017 | 4313.024 | 4313.024 | 4313.024
S(ok) | stawka opłaty kogeneracyjnej |  |  | zł/kWh |  | 0.00618 | 0.00618 | 0.00618 |  | 0.00618 | 0.00618 | 0.00618 |  |  |  |  | 0.00618 | 0.00618 | 0.00618 | 0.00618 | 0.00618 | 0.00618 |  |  |  | 0.00618 | 0.00618 | 0.00618 | 0.00618 | 0.00618 | 0.00618 |  |  |  | 0.00618 | 0.00618 | 0.00618 | 0.00618 | 0.00618 | 0.00618
E(okKOG) | ilość energii zużytej |  |  | kWh |  | 1680 | 1680 | 1680 |  | 1120 | 1120 | 1120 |  |  |  |  | 1982.7151 | 1982.7151 | 1982.7151 | 1067.6158 | 1067.6158 | 1067.6158 |  |  |  | 2278.431 | 2278.431 | 2278.431 | 1226.8474 | 1226.8474 | 1226.8474 |  |  |  | 8009.9017 | 8009.9017 | 8009.9017 | 4313.024 | 4313.024 | 4313.024
S(om) | Stawka opłaty mocowej |  |  | zł/miesiąc |  | 10.64 | 10.64 | 10.64 |  | 6.39 | 6.39 | 6.39 |  | Do 06/2025 opłata mocowa = 0 PLN |  |  | 10.64 | 10.64 | 10.64 | 6.39 | 6.39 | 6.39 |  |  |  | 10.64 | 10.64 | 10.64 | 10.64 | 10.64 | 10.64 |  |  |  | 10.64 | 10.64 | 10.64 | 14.9 | 14.9 | 14.9
E(om) | ilość energii pobranej z sieci |  |  | ilość miesięcy |  | 3 | 3 | 3 |  | 6 | 6 | 6 |  | 63.84 | PLN mniej |  | 3 | 3 | 3 | 6 | 6 | 6 |  |  |  | 3 | 3 | 3 | 6 | 6 | 6 |  |  |  | 3 | 3 | 3 | 6 | 6 | 6
O(a) | opłata abonamentowa |  |  | zł/miesiąc |  | 2.28 | 2.28 | 2.28 |  | 2.28 | 2.28 | 2.28 |  |  |  |  | 2.28 | 2.28 | 2.28 | 2.28 | 2.28 | 2.28 |  |  |  | 2.28 | 2.28 | 2.28 | 2.28 | 2.28 | 2.28 |  |  |  | 2.28 | 2.28 | 2.28 | 2.28 | 2.28 | 2.28
P(i) | Liczba miesięcy |  |  | ilość miesięcy |  | 6 | 6 | 6 |  | 12 | 12 | 12 |  |  |  |  | 6 | 6 | 6 | 12 | 12 | 12 |  |  |  | 6 | 6 | 6 | 12 | 12 | 12 |  |  |  | 6 | 6 | 6 | 12 | 12 | 12
Opłata łączna:
= S(SVn)*P(i) + S(ZVnm)*E(oim) + ∑ [ S(oSJ)*E(ok) + S(op)*P(i) + O(a)*P(i) ] + S(OZE)*E(okOZE) + S(ok)*E(okOKG) + S(om)*E(om)
[6 empty] | BUDYNEK | [10 empty] | POMPA CIEPŁA SOLANKA / WODA | [8 empty] | POMPA CIEPŁA POWIETRZE / WODA | [8 empty] | OGRZEWANIE BEZPOŚREDNIE
[6 empty] | Opłaty cząstkowe - SPRZEDAŻ ENERGII: | [10 empty] | Opłaty cząstkowe - SPRZEDAŻ ENERGII: | [8 empty] | Opłaty cząstkowe - SPRZEDAŻ ENERGII: | [8 empty] | Opłaty cząstkowe - SPRZEDAŻ ENERGII:
[6 empty] | Energia | [8 empty] | 23% | SUMA | Energia | [6 empty] | 23% | SUMA | Energia | [6 empty] | 23% | SUMA | Energia | [6 empty] | 23% | SUMA
[6 empty] | G11 | 840 | netto |  |  | 702.24 | netto |  |  |  | 1896.9552 | G11 | 991.3575 | netto |  | 669.3951 | netto |  |  | 2042.7258 | G11 | 1139.2155 | netto |  | 769.2333 | netto |  |  | 2347.3921 | G11 | 4004.9509 | netto |  | 2704.266 | netto |  |  | 8252.3368
[6 empty] | G12 | 808.08 | netto |  |  | 657.44 | netto |  |  |  | 1802.5896 | G12 | 953.686 | netto |  | 626.6905 | netto |  |  | 1943.863 | G12 | 1100.2543 | netto |  | 720.1595 | netto |  |  | 2239.1089 | G12 | 3852.7627 | netto |  | 2531.7451 | netto |  |  | 7852.9446
[6 empty] | G12w | 801.696 | netto |  |  | 688.576 | netto |  |  |  | 1833.0346 | G12w | 942.3845 | netto |  | 635.9787 | netto |  |  | 1941.3868 | G12w | 1087.2673 | netto |  | 754.2658 | netto |  |  | 2265.0857 | G12w | 3807.1063 | netto |  | 2569.2684 | netto |  |  | 7842.9408
[6 empty] | Opłaty cząstkowe - DYSTRYBUCJA ENERGII: | [7 empty] | Podwyżka 2025 ? |  | 15% | Opłaty cząstkowe - DYSTRYBUCJA ENERGII: | [7 empty] | 15% | Opłaty cząstkowe - DYSTRYBUCJA ENERGII: | [7 empty] | 15% | Opłaty cząstkowe - DYSTRYBUCJA ENERGII: | [7 empty] | 15%
[6 empty] | Dystrybucja | [8 empty] | 23% | SUMA | Dystrybucja | [6 empty] | 23% | SUMA | Dystrybucja | [6 empty] | 23% | SUMA | Dystrybucja | [6 empty] | 23% | SUMA
[6 empty] | G11 | 573.0084 | netto | -63.84 |  | 459.9856 | netto |  |  |  | 1192.0594 | G11 | 662.273 | netto |  | 444.5386 | netto |  |  | 1361.3782 | G11 | 749.4737 | netto |  | 516.9928 | netto |  |  | 1557.7538 | G11 | 2439.5698 | netto |  | 1452.6045 | netto |  |  | 4787.3744
[6 empty] | G12 | 439.1124 | netto | -63.84 |  | 370.7216 | netto |  |  |  | 917.5726 | G12 | 504.2506 | netto |  | 359.4496 | netto |  |  | 1062.3512 | G12 | 594.267 | netto |  | 419.213 | netto |  |  | 1246.5805 | G12 | 1801.1806 | netto |  | 1108.8565 | netto |  |  | 3579.3457
[6 empty] | G12w | 416.5668 | netto | -63.84 |  | 355.6912 | netto |  |  |  | 871.3541 | G12w | 450.0135 | netto |  | 330.2449 | netto |  |  | 959.7178 | G12w | 537.3062 | netto |  | 402.7487 | netto |  |  | 1156.2676 | G12w | 1582.0698 | netto |  | 990.8737 | netto |  |  | 3164.7205
[6 empty] | Opłaty cząstkowe - AKCYZA: | [10 empty] | Opłaty cząstkowe - AKCYZA: | [8 empty] | Opłaty cząstkowe - AKCYZA: | [8 empty] | Opłaty cząstkowe - AKCYZA:
[7 empty] | 5 | netto |  |  | z VAT 23% | 5 | 3 |  |  |  |  | 5 | netto |  | z VAT 23% | 5 | 3 |  |  |  | 5 | netto |  | z VAT 23% | 5 | 3 |  |  |  | 5 | netto |  | z VAT 23% | 5 | 3
[6 empty] | Opłaty łączne - SPRZEDAŻ I DYSTRYBUCJA ENERGII: | [10 empty] | Opłaty łączne - SPRZEDAŻ I DYSTRYBUCJA ENERGII: | [8 empty] | Opłaty łączne - SPRZEDAŻ I DYSTRYBUCJA ENERGII: | [8 empty] | Opłaty łączne - SPRZEDAŻ I DYSTRYBUCJA ENERGII:
[15 empty] | 23% | zł/kWh | [7 empty] | 0% | zł/kWh | [7 empty] | 23% | zł/kWh | [7 empty] | 0% | zł/kWh
[6 empty] | G11 | 1418.0084 | netto |  |  | 1167.2256 | netto |  |  | 3282.8235 | 1.1724 | G11 | 1658.6306 | netto |  | 1118.9337 | netto |  | 3623.3107 | 1.1878 | G11 | 1893.6892 | netto |  | 1291.2261 | netto |  | 4153.8089 | 1.185 | G11 | 6449.5207 | netto |  | 4161.8706 | netto |  | 13772.8174 | 1.1177
[6 empty] | G12 | 1252.1924 | netto |  |  | 1033.1616 | netto |  |  | 2872.7981 | 1.026 | G12 | 1462.9366 | netto |  | 991.1401 | netto |  | 3180.5669 | 1.0427 | G12 | 1699.5213 | netto |  | 1144.3725 | netto |  | 3687.6765 | 1.052 | G12 | 5658.9434 | netto |  | 3645.6016 | netto |  | 11984.1921 | 0.97251
[6 empty] | G12w | 1223.2628 | netto |  |  | 1049.2672 | netto |  |  | 2850.0918 | 1.0179 | G12w | 1397.3979 | netto |  | 971.2237 | netto |  | 3060.0623 | 1.0032 | G12w | 1629.5735 | netto |  | 1162.0146 | netto |  | 3609.7934 | 1.0298 | G12w | 5394.1761 | netto |  | 3565.1421 | netto |  | 11497.3695 | 0.93301
[7 empty] | 1.0435 | zł/kWh |  |  | 1.2898 | zł/kWh | [5 empty] | 1.0334 | zł/kWh |  | 1.2974 | zł/kWh |  |  |  |  | 1.0262 | zł/kWh |  | 1.3018 | zł/kWh |  |  |  |  | 0.99149 | zł/kWh |  | 1.1889 | zł/kWh
[7 empty] | 0.92205 | zł/kWh |  |  | 1.1425 | zł/kWh | [5 empty] | 0.91201 | zł/kWh |  | 1.1502 | zł/kWh |  |  |  |  | 0.92136 | zł/kWh |  | 1.1545 | zł/kWh |  |  |  |  | 0.87009 | zł/kWh |  | 1.0417 | zł/kWh
[7 empty] | 0.90087 | zł/kWh |  |  | 1.1602 | zł/kWh | [5 empty] | 0.87136 | zł/kWh |  | 1.1272 | zł/kWh |  |  |  |  | 0.8836 | zł/kWh |  | 1.1722 | zł/kWh |  |  |  |  | 0.82943 | zł/kWh |  | 1.0188 | zł/kWh
ENERGIA
DYSTRYBUCJA

## PGNiG2024 (hidden)
Obowiązuje dla roku 2023
|  | Stan: | 2023-04-08 |  | 2024 |  | Sprzedaż | TAK
|  | Taryfy W |  |  | 2024 PGNiG po zmianie |  | Dystrybucja | TAK
PALIWO
[7 empty] | 1 połowa roku |  |  | 2 połowa roku
[7 empty] | 65% |  |  | 35%
| Grupa taryfowa |  |  | Roczna ilość paliwa | Ilość rozliczeń |  | Ceny |  |  | Ceny
[7 empty] | Paliwo | Abonament |  | Paliwo | Abonament
|  |  |  | [m3/rok] | [i/rok] |  | [zł/kWh] netto | [zł/m-c] |  | [zł/kWh] netto | [zł/m-c]
| W-1.1 |  |  | <300 | 1 |  | 0.23965 | 3.35 |  | 0.23965 | 3.35
| W-1.2 |  |  | <300 | 2 |  | 0.23965 | 4.29 |  | 0.23965 | 4.29
| W-2.1 |  |  | 300 < a < 1200 | 1 |  | 0.23965 | 5.49 |  | 0.23965 | 5.49
| W-2.2 |  |  | 300 < a < 1200 | 2 |  | 0.23965 | 6.3 |  | 0.23965 | 6.3
| W-3.6 |  |  | 1200 < a < 8000 | 6 |  | 0.23965 | 6.4 |  | 0.23965 | 6.4
| W-3.9 |  |  | 1200 < a < 8000 | 9 |  | 0.23965 | 8.02 |  | 0.23965 | 8.02
| W-4 |  |  | > 8000 | 12 |  | 0.23965 | 16.11 |  | 0.23965 | 16.11
DYSTRYBUCJA
[7 empty] | 1 połowa roku |  |  | 2 połowa roku
[7 empty] | 0% |  |  | 0%
| Grupa taryfowa | [5 empty] | Ceny |  |  | Ceny
[7 empty] | Stawka opłaty stałej | Stawka opłaty zmiennej |  | Stawka opłaty stałej | Stawka opłaty zmiennej
[7 empty] | [zł/m-c] | [zł/kWh] netto |  | [zł/m-c] | [zł/kWh] netto
| W-1.1 | [5 empty] | 6.01 | 0.05706 |  | 6.01 | 0.05706
| W-1.2 | [5 empty] | 7.05 | 0.05706 |  | 7.05 | 0.05706
| W-2.1 | [5 empty] | 13.04 | 0.04756 |  | 13.04 | 0.04756
| W-2.2 | [5 empty] | 14.92 | 0.04756 |  | 14.92 | 0.04756
| W-3.6 | [5 empty] | 42.41 | 0.0442 |  | 42.41 | 0.0442
| W-3.9 | [5 empty] | 45.61 | 0.0442 |  | 45.61 | 0.0442
| W-4 | [5 empty] | 204.77 | 0.04407 |  | 204.77 | 0.04407
Wsp. konwersji Wk
grupa E
|  |  |  | [kWh/m3] | średnia arytmetyczna z 06-2023
|  |  |  | 10.972 | https://www.psgaz.pl/mapa-orcs-i-jakosc-gazu
Opłaty łączne - SPRZEDAŻ I DYSTRYBUCJA ENERGII:
| Grupa taryfowa |  |  | Energia CO i CWU
| W-3.6 | bez solarów |  | 9600 | 2599.6964
| W-2.2 | z solarami
|  |  |  | Zużycie | Zużycie po sprawności | Zużycie | Zużycie po sprawności | Paliwo | Dystrybucja | Suma 23% | Koszt paliwa
|  |  |  | m3/rok | m3/rok | kWh/rok | kWh/rok | [zł/rok/netto] | [zł/rok/netto] | 23% |  |  | Sprzedaż | Dystrybucja
| Kocioł tradycyjny |  | 1 połowa roku | 722.7308 | 840.3847 | 7929.8027 | 9220.7008 | 2248.1409 | 662.015 | 3579.4918 | 4.2593 | 0.3882 | 0.24381 | 0.071797 | /kWh
| 86% |  | 2 połowa roku | 389.1628 | 452.5148 | 4269.8938 | 4964.9927 | 1228.2605 | 473.9127 | 2093.673 | 4.6268 | 0.42169 | 0.24738 | 0.095451 | /kWh
|  |  | suma | 1111.8936 | 1292.8995 | 12199.6964 | 14185.6935 |  |  | 5673.1648 | 4.3879 | 0.39992 | 101.5% | 132.9%
| Kocioł kondensacyjny |  | 1 połowa roku | 722.7308 | 785.577 | 7929.8027 | 8619.3507 | 2104.0274 | 635.4353 | 3369.5391 | 4.2893 | 0.39093 | 0.24411 | 0.073722 | /kWh
| 92% |  | 2 połowa roku | 389.1628 | 423.003 | 4269.8938 | 4641.1889 | 1150.6609 | 459.6005 | 1980.6216 | 4.6823 | 0.42675 | 0.24792 | 0.099026 | /kWh
|  |  | suma | 1111.8936 | 1208.58 | 12199.6964 | 13260.5396 |  |  | 5350.1607 | 4.4268 | 0.40346 | 101.6% | 134.3%
INSTALACJA SOLARNA
|  |  |  | Zużycie | Zużycie po sprawności | Zużycie | Zużycie po sprawności | Paliwo | Dystrybucja | Suma 23% | Koszt paliwa | Oszczędność dzięki instalacji solarnej
|  |  |  | m3/rok | m3/rok | kWh/rok | kWh/rok | [zł/rok/netto] | [zł/rok/netto] | 23%
| Kocioł tradycyjny |  | 0 | 651.6491 | 757.7315 | 7149.8938 | 8313.8299 | 2030.2093 | 484.9258 | 3093.6162 | 4.0827
| 86% |  | 0 | 318.081 | 369.8616 | 3489.9848 | 4058.1219 | 1010.3289 | 282.5243 | 1590.2094 | 4.2995
|  |  | suma | 969.7301 | 1127.5931 | 10639.8786 | 12371.9518 |  |  | 4683.8256 | 4.1538
| Kocioł kondensacyjny |  | 0 | 651.6491 | 708.3142 | 7149.8938 | 7771.6236 | 1900.2696 | 459.1384 | 2902.0719 | 4.0972
| 92% |  | 0 | 318.081 | 345.7402 | 3489.9848 | 3793.4618 | 946.9031 | 269.937 | 1496.7134 | 4.329
|  |  | suma | 969.7301 | 1054.0544 | 10639.8786 | 11565.0854 |  |  | 4398.7853 | 4.1732
2024 | Co byłoby gdyby nie zamrożenie cen?
| Cena energii na Towarowej Giełdzie Energii na 30.07.2023 wynosiła średnio | [5 empty] | 249.15 | PLN/MWh
| https://tge.pl/gaz-otf | [5 empty] | 0.24915 | zł/kWh
| Gas-Base-Y-24 | [9 empty] | https://pgnig.pl/aktualnosci/-/news-list/id/nizsza-cena-gazu-w-prognozach-pgnig-od-na-2024-rok/newsGroupId/10184
| Max | 295 | PLN/MWh |  | Wybrana |  | 200.17 | zł/kWh
| Min | 214 | PLN/MWh | [7 empty] | 2024 - prognoza PGNiG przed zmianą |  |  |  | 2024 PGNiG prognoza | 516.73
| średnia | 254.5 | PLN/MWh | [7 empty] | 2024 - prognoza PGNiG po zmianie |  |  |  | 2024 PGNiG po zmianie | 200.17
[11 empty] | 2024 - prognoza na bazie TGE (30.07.2023) |  |  |  | 2024 TGE | 249.15
[11 empty] | 2023 - zamrożona |  |  |  | Zamrożona | 200.17
Instalacja solarna na potrzeby wspomagania przygotowania CWU
| Instalacja solarna - powierzchnia |  |  |  |  | 4.6 | m2
| Energia roczna uzyskana z 1 m2 kolektora (optymalnie) |  |  |  |  | 525 | kWh/m2/rok |  | 60% zapotrzebowania
| Energia roczna uzyskana z instalacji (optymalnie) |  |  |  |  | 2415 | kWh/rok |  | 1559.8179 | kWh/rok
| Ilość ekwiwalentu gazu ziemnego |  |  |  |  | 220.1057 | m3/rok |  | 142.1635 | m3/rok
Sprawność kotła

## PGNiG2025 (hidden)
|  | Stan: | 2024-12-20 |  | 2025 |  | Sprzedaż | TAK
|  | Taryfy W |  |  | 2024 PGNiG po zmianie |  | Dystrybucja | TAK
PALIWO
| 1 | 2 | 3 | 4 | 5 | 6 | 7 | 8 | 9 | 10 | 11
| Grupa taryfowa |  |  | Roczna ilość paliwa | Ilość rozliczeń |  |  |  |  | Ceny
[10 empty] | Paliwo | Abonament
|  |  |  | [m3/rok] | [i/rok] |  |  |  |  | [zł/kWh] netto | [zł/m-c]
| W-1.1 |  |  | <300 | 1 |  |  |  |  | 0.20426 | 3.35
| W-1.2 |  |  | <300 | 2 |  |  |  |  | 0.20426 | 4.29
| W-2.1 |  |  | 300 < a < 1200 | 1 |  |  |  |  | 0.20426 | 5.49
| W-2.2 |  |  | 300 < a < 1200 | 2 |  |  |  |  | 0.20426 | 6.3
| W-3.6 |  |  | 1200 < a < 8000 | 6 |  |  |  |  | 0.20426 | 6.4
| W-3.9 |  |  | 1200 < a < 8000 | 9 |  |  |  |  | 0.20426 | 8.02
| W-4 |  |  | > 8000 | 12 |  |  |  |  | 0.20426 | 16.11
DYSTRYBUCJA
| 1 | 2 | 3 | 4 | 5 | 6 | 7 | 8 | 9 | 10 | 11
| Grupa taryfowa | [8 empty] | Ceny
[10 empty] | Stawka opłaty stałej | Stawka opłaty zmiennej
[7 empty] | wzrost stawek dyst. wg URE |  | 24.7% | [zł/m-c] | [zł/kWh] netto
| W-1.1 | [6 empty] | 6.01 | 0.05706 | 7.4945 | 0.071154
| W-1.2 | [6 empty] | 7.05 | 0.05706 | 8.7913 | 0.071154
| W-2.1 | [6 empty] | 13.04 | 0.04756 | 16.2609 | 0.059307
| W-2.2 | [6 empty] | 14.92 | 0.04756 | 18.6052 | 0.059307
| W-3.6 | [6 empty] | 42.41 | 0.0442 | 52.8853 | 0.055117
| W-3.9 | [6 empty] | 45.61 | 0.0442 | 56.8757 | 0.055117
| W-4 | [6 empty] | 204.77 | 0.04407 | 255.3482 | 0.054955
Wsp. konwersji Wk
grupa E
|  |  |  | [kWh/m3] | średnia arytmetyczna z 06-2023
|  |  |  | 10.972 | https://www.psgaz.pl/mapa-orcs-i-jakosc-gazu
Opłaty łączne - SPRZEDAŻ I DYSTRYBUCJA ENERGII:
| Grupa taryfowa |  |  | Energia CO i CWU
| W-3.6 | bez solarów |  | 9600 | 2599.6964
| W-2.2 | z solarami
|  |  |  | Zużycie | Zużycie po sprawności | Zużycie | Zużycie po sprawności | Paliwo | Dystrybucja | Suma 23% | Koszt paliwa
|  |  |  | m3/rok | m3/rok | kWh/rok | kWh/rok | [zł/rok/netto] | [zł/rok/netto] | 23%
| Kocioł tradycyjny |  |  | 1111.8936 | 1292.8995 | 12199.6964 | 14185.6935 | 2974.3698 | 1416.5018 | 5400.772 | 4.1773
86%
|  |  | suma | 1111.8936 | 1292.8995 | 12199.6964 | 14185.6935 |  |  | 5400.772 | 4.1773 | 0.4427
| Kocioł kondensacyjny |  |  | 1111.8936 | 1208.58 | 12199.6964 | 13260.5396 | 2785.3978 | 1365.5097 | 5105.6163 | 4.2245
92%
|  |  | suma | 1111.8936 | 1208.58 | 12199.6964 | 13260.5396 |  |  | 5105.6163 | 4.2245 | 0.4185
INSTALACJA SOLARNA
|  |  |  | Zużycie | Zużycie po sprawności | Zużycie | Zużycie po sprawności | Paliwo | Dystrybucja | Suma 23% | Koszt paliwa | Oszczędność dzięki instalacji solarnej
|  |  |  | m3/rok | m3/rok | kWh/rok | kWh/rok | [zł/rok/netto] | [zł/rok/netto] | 23%
| Kocioł tradycyjny |  | 0 | 957.8831 | 1113.8176 | 10509.8938 | 12220.8067 | 2571.822 | 948.0462 | 4329.4378 | 3.887
| 86% |  | 0
|  |  | suma | 957.8831 | 1113.8176 | 10509.8938 | 12220.8067 |  |  | 4329.4378 | 3.887
| Kocioł kondensacyjny |  | 0 | 957.8831 | 1041.1773 | 10509.8938 | 11423.7976 | 2571.822 | 900.7777 | 4271.2976 | 4.1024
| 92% |  | 0
|  |  | suma | 957.8831 | 1041.1773 | 10509.8938 | 11423.7976 |  |  | 4271.2976 | 4.1024
2024 | Co byłoby gdyby nie zamrożenie cen?
| Cena energii na Towarowej Giełdzie Energii na 30.07.2023 wynosiła średnio | [5 empty] | 249.15 | PLN/MWh
| https://tge.pl/gaz-otf | [5 empty] | 0.24915 | zł/kWh
| Gas-Base-Y-24 | [9 empty] | https://pgnig.pl/aktualnosci/-/news-list/id/nizsza-cena-gazu-w-prognozach-pgnig-od-na-2024-rok/newsGroupId/10184
| Max | 295 | PLN/MWh |  | Wybrana |  | 200.17 | zł/kWh
| Min | 214 | PLN/MWh | [7 empty] | 2024 - prognoza PGNiG przed zmianą |  | 2024 PGNiG prognoza | 516.73
| średnia | 254.5 | PLN/MWh | [7 empty] | 2024 - prognoza PGNiG po zmianie |  | 2024 PGNiG po zmianie | 200.17
[11 empty] | 2024 - prognoza na bazie TGE (30.07.2023) |  | 2024 TGE | 249.15
[11 empty] | 2023 - zamrożona |  | Zamrożona | 200.17
Instalacja solarna na potrzeby wspomagania przygotowania CWU
| Instalacja solarna - powierzchnia |  |  |  |  | 4.6 | m2
| Energia roczna uzyskana z 1 m2 kolektora (optymalnie) |  |  |  |  | 525 | kWh/m2/rok |  | 60% zapotrzebowania
| Energia roczna uzyskana z instalacji (optymalnie) |  |  |  |  | 2415 | kWh/rok |  | 1689.8027 | kWh/rok
| Ilość ekwiwalentu gazu ziemnego |  |  |  |  | 220.1057 | m3/rok |  | 154.0105 | m3/rok
Sprawność kotła

## EE2023 (hidden)
|  |  |  | BW |  |  | AW |  |  | Bespośrednio
COP
CO | 9600 | kWh |  | 4.2 | 2285.7143 | kWh | 3.6 | 2666.6667 | kWh | 99% | 9696.9697 | kWh
CWU | 2599.6964 | kWh |  | 3.4 | 764.6166 | kWh | 3.1 | 838.6118 | kWh | 99% | 2625.956 | kWh
BUDYNEK | 2800 | kWh |  |  | 3050.3309 | kWh |  | 3505.2784 | kWh |  | 12322.9257 | kWh
BUDYNEK
[13 empty] | 5400.772 | Gaz ziemny - kocioł tradycyjny |  | 2921.2964 | #N/A | 0.4427 | Gaz ziemny - kocioł tradycyjny | 0.21053 | #N/A
Zużycie energii | 2800 | kWh | 3000 | 3600 | 4000 | powyżej | suma |  |  | poniżej progu | powyżej progu |  | 5105.6163 | Gaz ziemny - kocioł kondensacyjny |  | 3460.0882 | #N/A | 0.4185 | Gaz ziemny - kocioł kondensacyjny | 0.24935 | #N/A
[13 empty] | 6370.1201 | Gaz płynny - kocioł tradycyjny |  | 3596.531 | #N/A | 0.52215 | Gaz płynny - kocioł tradycyjny | 0.25919 | #N/A
G11 |  |  | 2800 |  |  | 0 | 2800 | kWh |  | 2800 | 0 |  | 6036.8514 | Gaz płynny - kocioł kondensacyjny |  | 4046.8076 | #N/A | 0.49484 | Gaz płynny - kocioł kondensacyjny | 0.29164 | #N/A
|  |  |  | 2800 |  | 0 | 2800 | kWh |  |  |  |  | 8557.3048 | Olej opałowy - kocioł tradycyjny |  | 4097.8327 | #N/A | 0.70144 | Olej opałowy - kocioł tradycyjny | 0.29531 | #N/A
[5 empty] | 2800 | 0 | 2800 | kWh |  |  |  |  | 7891.7367 | Olej opałowy - kocioł kondensacyjny |  | 4135.1136 | #N/A | 0.64688 | Olej opałowy - kocioł kondensacyjny | 0.298 | #N/A
[10 empty] | Pozostało | 200 |  | 4196.5516 | Kocioł na pelet |  | 4136.4379 | #N/A | 0.34399 | Kocioł na pelet | 0.2981 | #N/A
G12 dzień | 50% |  | 1400 |  |  | 0 | 1400 | kWh |  | 1400 | 0 |  | 4005.0319 | Zgazowanie drewna |  | 4490.5891 | #N/A | 0.32829 | Zgazowanie drewna | 0.32362 | Granulat węglowy
|  |  |  | 1400 |  | 0 | 1400 | kWh |  |  |  |  | 3948.0541 | Granulat węglowy |  | 4663.6283 | #N/A | 0.32362 | Granulat węglowy | 0.33609 | #N/A
[5 empty] | 1400 | 0 | 1400 | kWh |  |  |  |  | 3623.3107 | Pompa ciepła solanka/woda G11 |  | 6343.5224 | #N/A | 0.297 | Pompa ciepła solanka/woda G11 | 0.45715 | #N/A
G12 noc | 50% |  | 1400 |  |  | 0 | 1400 | kWh |  | 1400 | 0 |  | 3180.5669 | Pompa ciepła solanka/woda G12 |  | 6693.2783 | #N/A | 0.26071 | Pompa ciepła solanka/woda G12 | 0.48236 | #N/A
|  |  |  | 1400 |  | 0 | 1400 | kWh |  |  |  |  | 3060.0623 | Pompa ciepła solanka/woda G12w |  | 6725.0436 | #N/A | 0.25083 | Pompa ciepła solanka/woda G12w | 0.48465 | #N/A
[5 empty] | 1400 | 0 | 1400 | kWh |  |  |  |  | 4153.8089 | Pompa ciepła powietrze/woda G11 | #REF! | 7072.3442 | #N/A | 0.34048 | Pompa ciepła powietrze/woda G11 | 0.50968 | #N/A
[10 empty] | Pozostało | 200 |  | 3687.6765 | Pompa ciepła powietrze/woda G12 |  | 8976.2058 | #N/A | 0.30228 | Pompa ciepła powietrze/woda G12 | 0.64688 | Olej opałowy - kocioł kondensacyjny
G12w dzień | 40% |  | 1120 |  |  | 0 | 1120 | kWh |  | 1120 | 0 |  | 3609.7934 | Pompa ciepła powietrze/woda G12w |  | 9733.2352 | #N/A | 0.29589 | Pompa ciepła powietrze/woda G12w | 0.70144 | Olej opałowy - kocioł tradycyjny
|  |  |  | 1120 |  | 0 | 1120 | kWh |  |  |  |  | 13772.8174 | Energia elektryczna G11 |  | 13025.0319 | #N/A | 1.1289 | Energia elektryczna G11 | 0.93866 | #N/A
[5 empty] | 1120 | 0 | 1120 | kWh |  |  |  |  | 11984.1921 | Energia elektryczna G12 |  | 13578.7529 | #N/A | 0.98234 | Energia elektryczna G12 | 0.97857 | #N/A
G12w noc | 60% |  | 1680 |  |  | 0 | 1680 | kWh |  | 1680 | 0 |  | 11497.3695 | Energia elektryczna G12w |  | 15613.168 | #N/A | 0.94243 | Energia elektryczna G12w | 1.1252 | #N/A
|  |  |  | 1680 |  | 0 | 1680 | kWh
[5 empty] | 1680 | 0 | 1680 | kWh
[10 empty] | Pozostało | 200
POMPA CIEPŁA SOLANKA / WODA
Zużycie energii | 3050.3309 | kWh | 3000 | 3600 | 4000 | powyżej | suma |  |  | poniżej progu | powyżej progu
G11 |  |  | 200 |  |  | 2850.3309 | 3050.3309 | kWh |  | 200 | 2850.3309
|  |  |  | 3050.3309 |  | 0 | 3050.3309 | kWh
[5 empty] | 3050.3309 | 0 | 3050.3309 | kWh
G12 dzień | 50% |  | 100 |  |  | 1425.1654 | 1525.1654 | kWh |  | 100 | 1425.1654
|  |  |  | 1525.1654 |  | 0 | 1525.1654 | kWh
[5 empty] | 1525.1654 | 0 | 1525.1654 | kWh
G12 noc | 50% |  | 100 |  |  | 1425.1654 | 1525.1654 | kWh |  | 100 | 1425.1654
|  |  |  | 1525.1654 |  | 0 | 1525.1654 | kWh
[5 empty] | 1525.1654 | 0 | 1525.1654 | kWh
G12w dzień | 35% |  | 70 |  |  | 997.6158 | 1067.6158 | kWh |  | 70 | 997.6158
|  |  |  | 1067.6158 |  | 0 | 1067.6158 | kWh
[5 empty] | 1067.6158 | 0 | 1067.6158 | kWh
G12w noc | 65% |  | 130 |  |  | 1852.7151 | 1982.7151 | kWh |  | 130 | 1852.7151
|  |  |  | 1982.7151 |  | 0 | 1982.7151 | kWh
[5 empty] | 1982.7151 | 0 | 1982.7151 | kWh
POMPA CIEPŁA POWIETRZE / WODA
Zużycie energii | 3505.2784 | kWh | 3000 | 3600 | 4000 | powyżej | suma |  |  | poniżej progu | powyżej progu
G11 |  |  | 200 |  |  | 3305.2784 | 3505.2784 | kWh |  | 200 | 3305.2784
|  |  |  | 3505.2784 |  | 0 | 3505.2784 | kWh
[5 empty] | 3505.2784 | 0 | 3505.2784 | kWh
G12 dzień | 55% |  | 110 |  |  | 1817.9031 | 1927.9031 | kWh |  | 110 | 1817.9031
|  |  |  | 1927.9031 |  | 0 | 1927.9031 | kWh
[5 empty] | 1927.9031 | 0 | 1927.9031 | kWh
G12 noc | 45% |  | 90 |  |  | 1487.3753 | 1577.3753 | kWh |  | 90 | 1487.3753
|  |  |  | 1577.3753 |  | 0 | 1577.3753 | kWh
[5 empty] | 1577.3753 | 0 | 1577.3753 | kWh
G12w dzień | 45% |  | 90 |  |  | 1487.3753 | 1577.3753 | kWh |  | 90 | 1487.3753
|  |  |  | 1577.3753 |  | 0 | 1577.3753 | kWh
[5 empty] | 1577.3753 | 0 | 1577.3753 | kWh
G12w noc | 55% |  | 110 |  |  | 1817.9031 | 1927.9031 | kWh |  | 110 | 1817.9031
|  |  |  | 1927.9031 |  | 0 | 1927.9031 | kWh
[5 empty] | 1927.9031 | 0 | 1927.9031 | kWh
OGRZEWANIE BEZPOŚREDNIE
Zużycie energii | 12322.9257 | kWh | 3000 | 3600 | 4000 | powyżej | suma |  |  | poniżej progu | powyżej progu
G11 |  |  | 200 |  |  | 12122.9257 | 12322.9257 | kWh |  | 200 | 12122.9257
|  |  |  | 3600 |  | 8722.9257 | 12322.9257 | kWh
[5 empty] | 4000 | 8322.9257 | 12322.9257 | kWh
G12 dzień | 50% |  | 100 |  |  | 6061.4628 | 6161.4628 | kWh |  | 100 | 6061.4628
|  |  |  | 1800 |  | 4361.4628 | 6161.4628 | kWh
[5 empty] | 2000 | 4161.4628 | 6161.4628 | kWh
G12 noc | 50% |  | 100 |  |  | 6061.4628 | 6161.4628 | kWh |  | 100 | 6061.4628
|  |  |  | 1800 |  | 4361.4628 | 6161.4628 | kWh
[5 empty] | 2000 | 4161.4628 | 6161.4628 | kWh
G12w dzień | 35% |  | 70 |  |  | 4243.024 | 4313.024 | kWh |  | 70 | 4243.024
|  |  |  | 1260 |  | 3053.024 | 4313.024 | kWh
[5 empty] | 1400 | 2913.024 | 4313.024 | kWh
G12w noc | 65% |  | 130 |  |  | 7879.9017 | 8009.9017 | kWh |  | 130 | 7879.9017
|  |  |  | 2340 |  | 5669.9017 | 8009.9017 | kWh
[5 empty] | 2600 | 5409.9017 | 8009.9017 | kWh
ENEA
TAURON
ENERGA
PGE

## Enea (hidden)
| Stan: | 2022-12-17 | Obowiązuje dla roku 2023 | Sprzedaż | TAK
| Grupy taryfowe G |  |  | Dystrybucja | TAK
ENERGIA | [10 empty] | POMPA CIEPŁA SOLANKA / WODA | [6 empty] | POMPA CIEPŁA POWIETRZE / WODA | [6 empty] | OGRZEWANIE BEZPOŚREDNIE
Grupa taryfowa |  |  |  | Ceny energii poniżej progu |  |  |  | Ceny powyżej progu |  |  | Ceny energii poniżej progu |  |  |  | Ceny powyżej progu |  |  | Ceny energii poniżej progu |  |  |  | Ceny powyżej progu |  |  | Ceny energii poniżej progu |  |  |  | Ceny powyżej progu
|  |  |  | całodobowa | dzienna | nocna |  | całodobowa | dzienna | nocna | całodobowa | dzienna | nocna |  | całodobowa | dzienna | nocna | całodobowa | dzienna | nocna |  | całodobowa | dzienna | nocna | całodobowa | dzienna | nocna |  | całodobowa | dzienna | nocna
|  |  |  | [zł/kWh] netto |  |  |  | [zł/kWh] netto |  |  | [zł/kWh] netto |  |  |  | [zł/kWh] netto |  |  | [zł/kWh] netto |  |  |  | [zł/kWh] netto |  |  | [zł/kWh] netto |  |  |  | [zł/kWh] netto
Dzień i Noc | G11 |  |  | 0.4142 |  |  |  | 0.693 |  |  | 0.4142 |  |  |  | 0.693 |  |  | 0.4142 |  |  |  | 0.693 |  |  | 0.4142 |  |  |  | 0.693
|  |  |  | 0 |  |  |  | 0 |  |  | 0 |  |  |  | 0 |  |  | 0 |  |  |  | 0 |  |  | 0 |  |  |  | 0
Dzień i Noc | G12 |  |  |  | 0.5177 | 0.24 |  |  | 0.698 | 0.6068 |  | 0.5177 | 0.24 |  |  | 0.698 | 0.6068 |  | 0.5177 | 0.24 |  |  | 0.698 | 0.6068 |  | 0.5177 | 0.24 |  |  | 0.698 | 0.6068
[5 empty] | 0 | 0 |  |  | 0 | 0 |  | 0 | 0 |  |  | 0 | 0 |  | 0 | 0 |  |  | 0 | 0 |  | 0 | 0 |  |  | 0 | 0
Dzień i Noc | G12w |  |  |  | 0.595 | 0.2504 |  |  | 0.698 | 0.6337 |  | 0.595 | 0.2504 |  |  | 0.698 | 0.6337 |  | 0.595 | 0.2504 |  |  | 0.698 | 0.6337 |  | 0.595 | 0.2504 |  |  | 0.698 | 0.6337
[5 empty] | 0 | 0 |  |  | 0 | 0 |  | 0 | 0 |  |  | 0 | 0 |  | 0 | 0 |  |  | 0 | 0 |  | 0 | 0 |  |  | 0 | 0
Podatek akcyzowy |  |  |  | 5 | zł/MWh
DYSTRYBUCJA
|  |  |  | Opłaty poniżej progu |  |  |  | Opłaty powyżej progu |  |  | Opłaty poniżej progu |  |  |  | Opłaty powyżej progu |  |  | Opłaty poniżej progu |  |  |  | Opłaty powyżej progu |  |  | Opłaty poniżej progu |  |  |  | Opłaty powyżej progu
|  |  |  | G11 | G12 | G12w |  | G11 | G12 | G12w | G11 | G12 | G12w |  | G11 | G12 | G12w | G11 | G12 | G12w |  | G11 | G12 | G12w | G11 | G12 | G12w |  | G11 | G12 | G12w
S(SVn) | Składnik stały stawki sieciowej |  | zł/miesiąc | 6.51 | 9.11 | 15.76 |  | 10.14 | 14.18 | 24.54 | 6.51 | 9.11 | 15.76 |  | 10.14 | 14.18 | 24.54 | 6.51 | 9.11 | 15.76 |  | 10.14 | 14.18 | 24.54 | 6.51 | 9.11 | 15.76 |  | 10.14 | 14.18 | 24.54
P(i) | Liczba miesięcy |  | ilość miesięcy | 0 | 0 | 0 |  | 12 | 12 | 12 | 0 | 0 | 0 |  | 12 | 12 | 12 | 0 | 0 | 0 |  | 12 | 12 | 12 | 0 | 0 | 0 |  | 12 | 12 | 12
S(ZVnm) | Składnik zmienny stawki sieciowej |  | zł/kWh | 0.1745 |  |  |  | 0.2691 |  |  | 0.1745 |  |  |  | 0.2691 |  |  | 0.1745 |  |  |  | 0.2691 |  |  | 0.1745 |  |  |  | 0.2691
E(oim) | Ilość energii zużytej |  | kWh | 0 |  |  |  | 0 |  |  | 0 |  |  |  | 0 |  |  | 0 |  |  |  | 0 |  |  | 0 |  |  |  | 0
S(ZVnm) | Składnik zmienny stawki sieciowej dzień |  | zł/kWh |  | 0.1978 | 0.1921 |  |  | 0.305 | 0.2962 |  | 0.1978 | 0.1921 |  |  | 0.305 | 0.2962 |  | 0.1978 | 0.1921 |  |  | 0.305 | 0.2962 |  | 0.1978 | 0.1921 |  |  | 0.305 | 0.2962
E(okm) | Ilość energii zużytej |  | kWh |  | 0 | 0 |  |  | 0 | 0 |  | 0 | 0 |  |  | 0 | 0 |  | 0 | 0 |  |  | 0 | 0 |  | 0 | 0 |  |  | 0 | 0
S(ZVnm) | Składnik zmienny stawki sieciowej noc |  | zł/kWh |  | 0.0651 | 0.0579 |  |  | 0.1004 | 0.0893 |  | 0.0651 | 0.0579 |  |  | 0.1004 | 0.0893 |  | 0.0651 | 0.0579 |  |  | 0.1004 | 0.0893 |  | 0.0651 | 0.0579 |  |  | 0.1004 | 0.0893
E(okm) | Ilość energii zużytej |  | kWh |  | 0 | 0 |  |  | 0 | 0 |  | 0 | 0 |  |  | 0 | 0 |  | 0 | 0 |  |  | 0 | 0 |  | 0 | 0 |  |  | 0 | 0
S(oSJ) | stawka jakosciowa |  | zł/kWh | 0.0095 | 0.0095 | 0.0095 |  | 0.0242 | 0.0242 | 0.0242 | 0.0095 | 0.0095 | 0.0095 |  | 0.0242 | 0.0242 | 0.0242 | 0.0095 | 0.0095 | 0.0095 |  | 0.0242 | 0.0242 | 0.0242 | 0.0095 | 0.0095 | 0.0095 |  | 0.0242 | 0.0242 | 0.0242
E(ok) | Ilość energii zużytej |  | kWh | 0 | 0 | 0 |  | 0 | 0 | 0 | 0 | 0 | 0 |  | 0 | 0 | 0 | 0 | 0 | 0 |  | 0 | 0 | 0 | 0 | 0 | 0 |  | 0 | 0 | 0
S(op) | stawka opłaty przejściowej |  | zł/miesiąc | 0.33 | 0.33 | 0.33 |  | 0.33 | 0.33 | 0.33 | 0.33 | 0.33 | 0.33 |  | 0.33 | 0.33 | 0.33 | 0.33 | 0.33 | 0.33 |  | 0.33 | 0.33 | 0.33 | 0.33 | 0.33 | 0.33 |  | 0.33 | 0.33 | 0.33
S(OZE) | stawka OZE |  | zł/kWh | 0 | 0 | 0 |  | 0 | 0 | 0 | 0 | 0 | 0 |  | 0 | 0 | 0 | 0 | 0 | 0 |  | 0 | 0 | 0 | 0 | 0 | 0 |  | 0 | 0 | 0
E(okOZE) | Ilość energii zużytej |  | kWh | 0 | 0 | 0 |  | 0 | 0 | 0 | 0 | 0 | 0 |  | 0 | 0 | 0 | 0 | 0 | 0 |  | 0 | 0 | 0 | 0 | 0 | 0 |  | 0 | 0 | 0
S(ok) | stawka opłaty kogeneracyjnej |  | zł/kWh | 0.00496 | 0.00496 | 0.00496 |  | 0.00496 | 0.00496 | 0.00496 | 0.00496 | 0.00496 | 0.00496 |  | 0.00496 | 0.00496 | 0.00496 | 0.00496 | 0.00496 | 0.00496 |  | 0.00496 | 0.00496 | 0.00496 | 0.00496 | 0.00496 | 0.00496 |  | 0.00496 | 0.00496 | 0.00496
E(okKOG) | ilość energii zużytej |  | kWh | 0 | 0 | 0 |  | 0 | 0 | 0 | 0 | 0 | 0 |  | 0 | 0 | 0 | 0 | 0 | 0 |  | 0 | 0 | 0 | 0 | 0 | 0 |  | 0 | 0 | 0
S(om) | Stawka opłaty mocowej |  | zł/miesiąc | 2.38 | 2.38 | 2.38 |  | 2.38 | 2.38 | 2.38 | 2.38 | 2.38 | 2.38 |  | 2.38 | 2.38 | 2.38 | 2.38 | 2.38 | 2.38 |  | 2.38 | 2.38 | 2.38 | 2.38 | 2.38 | 2.38 |  | 2.38 | 2.38 | 2.38
E(om) | ilość energii pobranej z sieci |  | ilość miesięcy | 0 | 0 | 0 |  | 12 | 12 | 12 | 0 | 0 | 0 |  | 12 | 12 | 12 | 0 | 0 | 0 |  | 12 | 12 | 12 | 0 | 0 | 0 |  | 12 | 12 | 12
O(a) | opłata abonamentowa |  | zł/miesiąc | 1.92 | 1.92 | 1.92 |  | 1.92 | 1.92 | 1.92 | 1.92 | 1.92 | 1.92 |  | 1.92 | 1.92 | 1.92 | 1.92 | 1.92 | 1.92 |  | 1.92 | 1.92 | 1.92 | 1.92 | 1.92 | 1.92 |  | 1.92 | 1.92 | 1.92
P(i) | Liczba miesięcy |  | ilość miesięcy | 12 | 12 | 12 |  | 12 | 12 | 12 | 12 | 12 | 12 |  | 12 | 12 | 12 | 12 | 12 | 12 |  | 12 | 12 | 12 | 12 | 12 | 12 |  | 12 | 12 | 12
Opłata łączna:
= S(SVn)*P(i) + S(ZVnm)*E(oim) + S(oSJ)*E(ok) + S(op)*P(i) + S(OZE)*E(okOZE) + S(ok)*E(okOKG) + S(om)*E(om) + O(a)*P(i)
|  |  |  | BUDYNEK | [6 empty] | POMPA CIEPŁA SOLANKA / WODA | [6 empty] | POMPA CIEPŁA POWIETRZE / WODA | [6 empty] | OGRZEWANIE BEZPOŚREDNIE
|  |  |  | Opłaty cząstkowe - SPRZEDAŻ ENERGII: | [6 empty] | Opłaty cząstkowe - SPRZEDAŻ ENERGII: | [6 empty] | Opłaty cząstkowe - SPRZEDAŻ ENERGII: | [6 empty] | Opłaty cząstkowe - SPRZEDAŻ ENERGII:
|  |  |  | Energia | poniżej progu |  | powyże progu |  | suma | 23% | Energia | poniżej progu |  | powyże progu |  | suma | 23% | Energia | poniżej progu |  | powyże progu |  | suma | 23% | Energia | poniżej progu |  | powyże progu |  | suma | 23%
|  |  |  | G11 | 0 | netto | 0 | netto | 0 | 0 | G11 | 0 | netto | 0 | netto | 0 | 0 | G11 | 0 | netto | 0 | netto | 0 | 0 | G11 | 0 | netto | 0 | netto | 0 | 0
|  |  |  | G12 | 0 | netto | 0 | netto | 0 | 0 | G12 | 0 | netto | 0 | netto | 0 | 0 | G12 | 0 | netto | 0 | netto | 0 | 0 | G12 | 0 | netto | 0 | netto | 0 | 0
|  |  |  | G12w | 0 | netto | 0 | netto | 0 | 0 | G12w | 0 | netto | 0 | netto | 0 | 0 | G12w | 0 | netto | 0 | netto | 0 | 0 | G12w | 0 | netto | 0 | netto | 0 | 0
|  |  |  | Opłaty cząstkowe - DYSTRYBUCJA ENERGII: | [6 empty] | Opłaty cząstkowe - DYSTRYBUCJA ENERGII: | [6 empty] | Opłaty cząstkowe - DYSTRYBUCJA ENERGII: | [6 empty] | Opłaty cząstkowe - DYSTRYBUCJA ENERGII:
|  |  |  | Dystrybucja | poniżej progu |  | powyże progu |  | suma | 23% | Dystrybucja | poniżej progu |  | powyże progu |  | suma | 23% | Dystrybucja | poniżej progu |  | powyże progu |  | suma | 23% | Dystrybucja | poniżej progu |  | powyże progu |  | suma | 23%
|  |  |  | G11 | 23.04 | netto | 177.24 | netto | 200.28 | 246.3444 | G11 | 0 | netto | 177.24 | netto | 177.24 | 218.0052 | G11 | 0 | netto | 177.24 | netto | 177.24 | 218.0052 | G11 | 0 | netto | 177.24 | netto | 177.24 | 218.0052
|  |  |  | G12 | 23.04 | netto | 225.72 | netto | 248.76 | 305.9748 | G12 | 0 | netto | 225.72 | netto | 225.72 | 277.6356 | G12 | 0 | netto | 225.72 | netto | 225.72 | 277.6356 | G12 | 0 | netto | 225.72 | netto | 225.72 | 277.6356
|  |  |  | G12w | 23.04 | netto | 350.04 | netto | 373.08 | 458.8884 | G12w | 0 | netto | 350.04 | netto | 350.04 | 430.5492 | G12w | 0 | netto | 350.04 | netto | 350.04 | 430.5492 | G12w | 0 | netto | 350.04 | netto | 350.04 | 430.5492
|  |  |  | Opłaty cząstkowe - AKCYZA: | [6 empty] | Opłaty cząstkowe - AKCYZA: | [6 empty] | Opłaty cząstkowe - AKCYZA: | [6 empty] | Opłaty cząstkowe - AKCYZA:
[5 empty] | 5 | netto |  |  | z VAT 23% | 6.15 |  | 5 | netto |  |  | z VAT 23% | 6.15 |  | 5 | netto |  |  | z VAT 23% | 6.15 |  | 5 | netto |  |  | z VAT 23% | 6.15
|  |  |  | Opłaty łączne - SPRZEDAŻ I DYSTRYBUCJA ENERGII: | [6 empty] | Opłaty łączne - SPRZEDAŻ I DYSTRYBUCJA ENERGII: | [6 empty] | Opłaty łączne - SPRZEDAŻ I DYSTRYBUCJA ENERGII: | [6 empty] | Opłaty łączne - SPRZEDAŻ I DYSTRYBUCJA ENERGII:
[9 empty] | 23% | zł/kWh | [5 empty] | 23% | zł/kWh | [5 empty] | 23% | zł/kWh | [5 empty] | 23% | zł/kWh
|  |  |  | G11 | 200.28 | netto |  |  | 246.3444 | #DIV/0! | G11 | 177.24 | netto |  |  | 218.0052 | #DIV/0! | G11 | 177.24 | netto |  |  | 218.0052 | #DIV/0! | G11 | 177.24 | netto |  |  | 218.0052 | #DIV/0!
|  |  |  | G12 | 248.76 | netto |  |  | 305.9748 | #DIV/0! | G12 | 225.72 | netto |  |  | 277.6356 | #DIV/0! | G12 | 225.72 | netto |  |  | 277.6356 | #DIV/0! | G12 | 225.72 | netto |  |  | 277.6356 | #DIV/0!
|  |  |  | G12w | 373.08 | netto |  |  | 458.8884 | #DIV/0! | G12w | 350.04 | netto |  |  | 430.5492 | #DIV/0! | G12w | 350.04 | netto |  |  | 430.5492 | #DIV/0! | G12w | 350.04 | netto |  |  | 430.5492 | #DIV/0!
[5 empty] | tylko poniżej progu |  |  | tylko powyżej progu | [14 empty] | 0.01787
|  |  |  | G11 | 23.04 | 28.3392 | #DIV/0! | 177.24 | 218.0052 | #DIV/0! | [12 empty] | 0.022758
|  |  |  | G12 | 23.04 | 28.3392 | #DIV/0! | 225.72 | 277.6356 | #DIV/0! | [12 empty] | 0.035292
|  |  |  | G12w | 23.04 | 28.3392 | #DIV/0! | 350.04 | 430.5492 | #DIV/0!

## Kopia arkusza Tauron (hidden)
Obowiązuje dla roku 2024
| Stan: | 2024-01-05 |  | Dz.U.23-12 | Sprzedaż | TAK
| Grupy taryfowe G |  |  | TRUE | Dystrybucja | TAK
ENERGIA | [11 empty] | POMPA CIEPŁA SOLANKA / WODA | [6 empty] | POMPA CIEPŁA POWIETRZE / WODA | [6 empty] | OGRZEWANIE BEZPOŚREDNIE
Grupa taryfowa |  |  |  |  | Ceny energii poniżej progu |  |  |  | Ceny powyżej progu |  |  | Ceny energii poniżej progu |  |  |  | Ceny powyżej progu |  |  | Ceny energii poniżej progu |  |  |  | Ceny powyżej progu |  |  | Ceny energii poniżej progu |  |  |  | Ceny powyżej progu
[5 empty] | całodobowa | dzienna | nocna |  | całodobowa | dzienna | nocna | całodobowa | dzienna | nocna |  | całodobowa | dzienna | nocna | całodobowa | dzienna | nocna |  | całodobowa | dzienna | nocna | całodobowa | dzienna | nocna |  | całodobowa | dzienna | nocna
[5 empty] | [zł/kWh] netto |  |  |  | [zł/kWh] netto |  |  | [zł/kWh] netto |  |  |  | [zł/kWh] netto |  |  | [zł/kWh] netto |  |  |  | [zł/kWh] netto |  |  | [zł/kWh] netto |  |  |  | [zł/kWh] netto
Dzień i Noc | G11 |  |  |  | 0.417 |  |  |  | 0.693 |  |  | 0.417 |  |  |  | 0.693 |  |  | 0.417 |  |  |  | 0.693 |  |  | 0.417 |  |  |  | 0.693
[5 empty] | 0 |  |  |  | 0 |  |  | 0 |  |  |  | 0 |  |  | 0 |  |  |  | 0 |  |  | 0 |  |  |  | 0
Dzień i Noc | G12 |  |  |  |  | 0.512 | 0.265 |  |  | 0.693 | 0.693 |  | 0.512 | 0.265 |  |  | 0.693 | 0.693 |  | 0.512 | 0.265 |  |  | 0.693 | 0.693 |  | 0.512 | 0.265 |  |  | 0.693 | 0.693
[6 empty] | 0 | 0 |  |  | 0 | 0 |  | 0 | 0 |  |  | 0 | 0 |  | 0 | 0 |  |  | 0 | 0 |  | 0 | 0 |  |  | 0 | 0
Dzień i Noc | G12w |  |  |  |  | 0.547 | 0.265 |  |  | 0.693 | 0.693 |  | 0.547 | 0.265 |  |  | 0.693 | 0.693 |  | 0.547 | 0.265 |  |  | 0.693 | 0.693 |  | 0.547 | 0.265 |  |  | 0.693 | 0.693
[6 empty] | 0 | 0 |  |  | 0 | 0 |  | 0 | 0 |  |  | 0 | 0 |  | 0 | 0 |  |  | 0 | 0 |  | 0 | 0 |  |  | 0 | 0
Podatek akcyzowy |  |  |  |  | 5 | zł/MWh
DYSTRYBUCJA
[5 empty] | Opłaty poniżej progu |  |  |  | Opłaty powyżej progu |  |  | Opłaty poniżej progu |  |  |  | Opłaty powyżej progu |  |  | Opłaty poniżej progu |  |  |  | Opłaty powyżej progu |  |  | Opłaty poniżej progu |  |  |  | Opłaty powyżej progu
[5 empty] | G11 | G12 | G12w |  | G11 | G12 | G12w | G11 | G12 | G12w |  | G11 | G12 | G12w | G11 | G12 | G12w |  | G11 | G12 | G12w | G11 | G12 | G12w |  | G11 | G12 | G12w
S(SVn) | Składnik stały stawki sieciowej |  | zł/miesiąc |  | 6.4309 | 7.9512 | 7.9512 |  | 10.3008 | 11.9187 | 11.9187 | 6.4309 | 7.9512 | 7.9512 |  | 10.3008 | 11.9187 | 11.9187 | 6.4309 | 7.9512 | 7.9512 |  | 10.3008 | 11.9187 | 11.9187 | 6.4309 | 7.9512 | 7.9512 |  | 10.3008 | 11.9187 | 11.9187
P(i) | Liczba miesięcy |  | ilość miesięcy |  | 0 | 0 | 0 |  | 12 | 12 | 12 | 0 | 0 | 0 |  | 12 | 12 | 12 | 0 | 0 | 0 |  | 12 | 12 | 12 | 0 | 0 | 0 |  | 12 | 12 | 12
S(ZVnm) | Składnik zmienny stawki sieciowej |  | zł/kWh |  | 0.18244 |  |  |  | 0.27203 |  |  | 0.18244 |  |  |  | 0.27203 |  |  | 0.18244 |  |  |  | 0.27203 |  |  | 0.18244 |  |  |  | 0.27203
E(oim) | Ilość energii zużytej |  | kWh |  | 0 |  |  |  | 0 |  |  | 0 |  |  |  | 0 |  |  | 0 |  |  |  | 0 |  |  | 0 |  |  |  | 0
S(ZVnm) | Składnik zmienny stawki sieciowej dzień |  | zł/kWh |  |  | 0.19691 | 0.22724 |  |  | 0.31171 | 0.35211 |  | 0.19691 | 0.22724 |  |  | 0.31171 | 0.35211 |  | 0.19691 | 0.22724 |  |  | 0.31171 | 0.35211 |  | 0.19691 | 0.22724 |  |  | 0.31171 | 0.35211
E(okm) | Ilość energii zużytej |  | kWh |  |  | 0 | 0 |  |  | 0 | 0 |  | 0 | 0 |  |  | 0 | 0 |  | 0 | 0 |  |  | 0 | 0 |  | 0 | 0 |  |  | 0 | 0
S(ZVnm) | Składnik zmienny stawki sieciowej noc |  | zł/kWh |  |  | 0.051626 | 0.037317 |  |  | 0.077398 | 0.056016 |  | 0.051626 | 0.037317 |  |  | 0.077398 | 0.056016 |  | 0.051626 | 0.037317 |  |  | 0.077398 | 0.056016 |  | 0.051626 | 0.037317 |  |  | 0.077398 | 0.056016
E(okm) | Ilość energii zużytej |  | kWh |  |  | 0 | 0 |  |  | 0 | 0 |  | 0 | 0 |  |  | 0 | 0 |  | 0 | 0 |  |  | 0 | 0 |  | 0 | 0 |  |  | 0 | 0
S(oSJ) | stawka jakosciowa |  | zł/kWh |  | 0.0242 | 0.0242 | 0.0242 |  | 0.0242 | 0.0242 | 0.0242 | 0.0242 | 0.0242 | 0.0242 |  | 0.0242 | 0.0242 | 0.0242 | 0.0242 | 0.0242 | 0.0242 |  | 0.0242 | 0.0242 | 0.0242 | 0.0242 | 0.0242 | 0.0242 |  | 0.0242 | 0.0242 | 0.0242
E(ok) | Ilość energii zużytej |  | kWh |  | 0 | 0 | 0 |  | 0 | 0 | 0 | 0 | 0 | 0 |  | 0 | 0 | 0 | 0 | 0 | 0 |  | 0 | 0 | 0 | 0 | 0 | 0 |  | 0 | 0 | 0
S(op) | stawka opłaty przejściowej |  | zł/miesiąc |  | 0.33 | 0.33 | 0.33 |  | 0.33 | 0.33 | 0.33 | 0.33 | 0.33 | 0.33 |  | 0.33 | 0.33 | 0.33 | 0.33 | 0.33 | 0.33 |  | 0.33 | 0.33 | 0.33 | 0.33 | 0.33 | 0.33 |  | 0.33 | 0.33 | 0.33
S(OZE) | stawka OZE |  | zł/kWh |  | 0.0242 | 0.0242 | 0.0242 |  | 0.0095 | 0.0095 | 0.0095 | 0.0242 | 0.0242 | 0.0242 |  | 0.0095 | 0.0095 | 0.0095 | 0.0242 | 0.0242 | 0.0242 |  | 0.0095 | 0.0095 | 0.0095 | 0.0242 | 0.0242 | 0.0242 |  | 0.0095 | 0.0095 | 0.0095
E(okOZE) | Ilość energii zużytej |  | kWh |  | 0 | 0 | 0 |  | 0 | 0 | 0 | 0 | 0 | 0 |  | 0 | 0 | 0 | 0 | 0 | 0 |  | 0 | 0 | 0 | 0 | 0 | 0 |  | 0 | 0 | 0
S(ok) | stawka opłaty kogeneracyjnej |  | zł/kWh |  | 0.00496 | 0.00496 | 0.00496 |  | 0.00496 | 0.00496 | 0.00496 | 0.00496 | 0.00496 | 0.00496 |  | 0.00496 | 0.00496 | 0.00496 | 0.00496 | 0.00496 | 0.00496 |  | 0.00496 | 0.00496 | 0.00496 | 0.00496 | 0.00496 | 0.00496 |  | 0.00496 | 0.00496 | 0.00496
E(okKOG) | ilość energii zużytej |  | kWh |  | 0 | 0 | 0 |  | 0 | 0 | 0 | 0 | 0 | 0 |  | 0 | 0 | 0 | 0 | 0 | 0 |  | 0 | 0 | 0 | 0 | 0 | 0 |  | 0 | 0 | 0
S(om) | Stawka opłaty mocowej |  | zł/miesiąc |  | 2.38 | 2.38 | 2.38 |  | 2.38 | 2.38 | 2.38 | 2.38 | 2.38 | 2.38 |  | 2.38 | 2.38 | 2.38 | 2.38 | 2.38 | 2.38 |  | 2.38 | 2.38 | 2.38 | 2.38 | 2.38 | 2.38 |  | 2.38 | 2.38 | 2.38
E(om) | ilość energii pobranej z sieci |  | ilość miesięcy |  | 0 | 0 | 0 |  | 12 | 12 | 12 | 0 | 0 | 0 |  | 12 | 12 | 12 | 0 | 0 | 0 |  | 12 | 12 | 12 | 0 | 0 | 0 |  | 12 | 12 | 12
O(a) | opłata abonamentowa |  | zł/miesiąc |  | 2.28 | 2.28 | 2.28 |  | 2.28 | 2.28 | 2.28 | 2.28 | 2.28 | 2.28 |  | 2.28 | 2.28 | 2.28 | 2.28 | 2.28 | 2.28 |  | 2.28 | 2.28 | 2.28 | 2.28 | 2.28 | 2.28 |  | 2.28 | 2.28 | 2.28
P(i) | Liczba miesięcy |  | ilość miesięcy |  | 12 | 12 | 12 |  | 12 | 12 | 12 | 12 | 12 | 12 |  | 12 | 12 | 12 | 12 | 12 | 12 |  | 12 | 12 | 12 | 12 | 12 | 12 |  | 12 | 12 | 12
Opłata łączna:
= S(SVn)*P(i) + S(ZVnm)*E(oim) + ∑ [ S(oSJ)*E(ok) + S(op)*P(i) + O(a)*P(i) ] + S(OZE)*E(okOZE) + S(ok)*E(okOKG) + S(om)*E(om)
[5 empty] | BUDYNEK | [6 empty] | POMPA CIEPŁA SOLANKA / WODA | [6 empty] | POMPA CIEPŁA POWIETRZE / WODA | [6 empty] | OGRZEWANIE BEZPOŚREDNIE
[5 empty] | Opłaty cząstkowe - SPRZEDAŻ ENERGII: | [6 empty] | Opłaty cząstkowe - SPRZEDAŻ ENERGII: | [6 empty] | Opłaty cząstkowe - SPRZEDAŻ ENERGII: | [6 empty] | Opłaty cząstkowe - SPRZEDAŻ ENERGII:
[5 empty] | Energia | poniżej progu |  | powyże progu |  | suma | 23% | Energia | poniżej progu |  | powyże progu |  | suma | 23% | Energia | poniżej progu |  | powyże progu |  | suma | 23% | Energia | poniżej progu |  | powyże progu |  | suma | 23%
[5 empty] | G11 | 0 | netto | 0 | netto | 0 | 0 | G11 | 0 | netto | 0 | netto | 0 | 0 | G11 | 0 | netto | 0 | netto | 0 | 0 | G11 | 0 | netto | 0 | netto | 0 | 0
[5 empty] | G12 | 0 | netto | 0 | netto | 0 | 0 | G12 | 0 | netto | 0 | netto | 0 | 0 | G12 | 0 | netto | 0 | netto | 0 | 0 | G12 | 0 | netto | 0 | netto | 0 | 0
[5 empty] | G12w | 0 | netto | 0 | netto | 0 | 0 | G12w | 0 | netto | 0 | netto | 0 | 0 | G12w | 0 | netto | 0 | netto | 0 | 0 | G12w | 0 | netto | 0 | netto | 0 | 0
[5 empty] | Opłaty cząstkowe - DYSTRYBUCJA ENERGII: | [6 empty] | Opłaty cząstkowe - DYSTRYBUCJA ENERGII: | [6 empty] | Opłaty cząstkowe - DYSTRYBUCJA ENERGII: | [6 empty] | Opłaty cząstkowe - DYSTRYBUCJA ENERGII:
[5 empty] | Dystrybucja | poniżej progu |  | powyże progu |  | suma | 23% | Dystrybucja | poniżej progu |  | powyże progu |  | suma | 23% | Dystrybucja | poniżej progu |  | powyże progu |  | suma | 23% | Dystrybucja | poniżej progu |  | powyże progu |  | suma | 23%
[5 empty] | G11 | 27.36 | netto | 183.4898 | netto | 210.8498 | 259.3452 | G11 | 0 | netto | 183.4898 | netto | 183.4898 | 225.6924 | G11 | 0 | netto | 183.4898 | netto | 183.4898 | 225.6924 | G11 | 0 | netto | 183.4898 | netto | 183.4898 | 225.6924
[5 empty] | G12 | 27.36 | netto | 202.9044 | netto | 230.2644 | 283.2252 | G12 | 0 | netto | 202.9044 | netto | 202.9044 | 249.5724 | G12 | 0 | netto | 202.9044 | netto | 202.9044 | 249.5724 | G12 | 0 | netto | 202.9044 | netto | 202.9044 | 249.5724
[5 empty] | G12w | 27.36 | netto | 202.9044 | netto | 230.2644 | 283.2252 | G12w | 0 | netto | 202.9044 | netto | 202.9044 | 249.5724 | G12w | 0 | netto | 202.9044 | netto | 202.9044 | 249.5724 | G12w | 0 | netto | 202.9044 | netto | 202.9044 | 249.5724
[5 empty] | Opłaty cząstkowe - AKCYZA: | [6 empty] | Opłaty cząstkowe - AKCYZA: | [6 empty] | Opłaty cząstkowe - AKCYZA: | [6 empty] | Opłaty cząstkowe - AKCYZA:
[6 empty] | 5 | netto |  |  | z VAT 23% | 6.15 |  | 5 | netto |  |  | z VAT 23% | 6.15 |  | 5 | netto |  |  | z VAT 23% | 6.15 |  | 5 | netto |  |  | z VAT 23% | 6.15
[5 empty] | Opłaty łączne - SPRZEDAŻ I DYSTRYBUCJA ENERGII: | [6 empty] | Opłaty łączne - SPRZEDAŻ I DYSTRYBUCJA ENERGII: | [6 empty] | Opłaty łączne - SPRZEDAŻ I DYSTRYBUCJA ENERGII: | [6 empty] | Opłaty łączne - SPRZEDAŻ I DYSTRYBUCJA ENERGII:
[10 empty] | 23% | zł/kWh | [5 empty] | 23% | zł/kWh | [5 empty] | 23% | zł/kWh | [5 empty] | 23% | zł/kWh
[5 empty] | G11 | 210.8498 | netto |  |  | 259.3452 | #DIV/0! | G11 | 183.4898 | netto |  |  | 225.6924 | #DIV/0! | G11 | 183.4898 | netto |  |  | 225.6924 | #DIV/0! | G11 | 183.4898 | netto |  |  | 225.6924 | #DIV/0!
[5 empty] | G12 | 230.2644 | netto |  |  | 283.2252 | #DIV/0! | G12 | 202.9044 | netto |  |  | 249.5724 | #DIV/0! | G12 | 202.9044 | netto |  |  | 249.5724 | #DIV/0! | G12 | 202.9044 | netto |  |  | 249.5724 | #DIV/0!
[5 empty] | G12w | 230.2644 | netto |  |  | 283.2252 | #DIV/0! | G12w | 202.9044 | netto |  |  | 249.5724 | #DIV/0! | G12w | 202.9044 | netto |  |  | 249.5724 | #DIV/0! | G12w | 202.9044 | netto |  |  | 249.5724 | #DIV/0!
[6 empty] | tylko poniżej progu |  |  | tylko powyżej progu | [14 empty] | 0.0185
[5 empty] | G11 | 27.36 | 33.6528 | #DIV/0! | 183.4898 | 225.6924 | #DIV/0! | Energia powyżej progu - G12w - DZIEŃ |  |  |  | 0 | [7 empty] | 0.020457
[5 empty] | G12 | 27.36 | 33.6528 | #DIV/0! | 202.9044 | 249.5724 | #DIV/0! | Energia powyżej progu - G12w - NOC |  |  |  | 0 | [7 empty] | 0.020457
[5 empty] | G12w | 27.36 | 33.6528 | #DIV/0! | 202.9044 | 249.5724 | #DIV/0!
[12 empty] | Dystrybucja powyżej progu - G12w - DZIEŃ |  |  |  | 202.9044
[12 empty] | Dystrybucja powyżej progu - G12w - NOC |  |  |  | 202.9044
[12 empty] | Średnia cena (sprzedaż i dystrybucja) - G12w - DZIEŃ |  |  |  | #DIV/0! | #DIV/0!
[12 empty] | Średnia cena (sprzedaż i dystrybucja) - G12w - NOC |  |  |  | #DIV/0! | #DIV/0!
2024

## Tauron2023 (hidden)
Obowiązuje dla roku 2023
| Stan: | 2023-01-01 |  | Sprzedaż | TAK
| Grupy taryfowe G |  |  | Dystrybucja | TAK
ENERGIA | [10 empty] | POMPA CIEPŁA SOLANKA / WODA | [6 empty] | POMPA CIEPŁA POWIETRZE / WODA | [6 empty] | OGRZEWANIE BEZPOŚREDNIE
Grupa taryfowa |  |  |  | Ceny energii poniżej progu |  |  |  | Ceny powyżej progu |  |  | Ceny energii poniżej progu |  |  |  | Ceny powyżej progu |  |  | Ceny energii poniżej progu |  |  |  | Ceny powyżej progu |  |  | Ceny energii poniżej progu |  |  |  | Ceny powyżej progu
|  |  |  | całodobowa | dzienna | nocna |  | całodobowa | dzienna | nocna | całodobowa | dzienna | nocna |  | całodobowa | dzienna | nocna | całodobowa | dzienna | nocna |  | całodobowa | dzienna | nocna | całodobowa | dzienna | nocna |  | całodobowa | dzienna | nocna
|  |  |  | [zł/kWh] netto |  |  |  | [zł/kWh] netto |  |  | [zł/kWh] netto |  |  |  | [zł/kWh] netto |  |  | [zł/kWh] netto |  |  |  | [zł/kWh] netto |  |  | [zł/kWh] netto |  |  |  | [zł/kWh] netto
Dzień i Noc | G11 |  |  | 0.417 |  |  |  | 0.693 |  |  | 0.417 |  |  |  | 0.693 |  |  | 0.417 |  |  |  | 0.693 |  |  | 0.417 |  |  |  | 0.693
|  |  |  | 2800 |  |  |  | 0 |  |  | 200 |  |  |  | 2850.3309 |  |  | 200 |  |  |  | 3305.2784 |  |  | 200 |  |  |  | 12122.9257
Dzień i Noc | G12 |  |  |  | 0.512 | 0.265 |  |  | 0.693 | 0.693 |  | 0.512 | 0.265 |  |  | 0.693 | 0.693 |  | 0.512 | 0.265 |  |  | 0.693 | 0.693 |  | 0.512 | 0.265 |  |  | 0.693 | 0.693
[5 empty] | 1400 | 1400 |  |  | 0 | 0 |  | 100 | 100 |  |  | 1425.1654 | 1425.1654 |  | 110 | 90 |  |  | 1817.9031 | 1487.3753 |  | 100 | 100 |  |  | 6061.4628 | 6061.4628
Dzień i Noc | G12w |  |  |  | 0.547 | 0.265 |  |  | 0.693 | 0.693 |  | 0.547 | 0.265 |  |  | 0.693 | 0.693 |  | 0.547 | 0.265 |  |  | 0.693 | 0.693 |  | 0.547 | 0.265 |  |  | 0.693 | 0.693
[5 empty] | 1120 | 1680 |  |  | 0 | 0 |  | 70 | 130 |  |  | 997.6158 | 1852.7151 |  | 90 | 110 |  |  | 1487.3753 | 1817.9031 |  | 70 | 130 |  |  | 4243.024 | 7879.9017
Podatek akcyzowy |  |  |  | 5 | zł/MWh
DYSTRYBUCJA
|  |  |  | Opłaty poniżej progu |  |  |  | Opłaty powyżej progu |  |  | Opłaty poniżej progu |  |  |  | Opłaty powyżej progu |  |  | Opłaty poniżej progu |  |  |  | Opłaty powyżej progu |  |  | Opłaty poniżej progu |  |  |  | Opłaty powyżej progu
|  |  |  | G11 | G12 | G12w |  | G11 | G12 | G12w | G11 | G12 | G12w |  | G11 | G12 | G12w | G11 | G12 | G12w |  | G11 | G12 | G12w | G11 | G12 | G12w |  | G11 | G12 | G12w
S(SVn) | Składnik stały stawki sieciowej |  | zł/miesiąc | 6.4309 | 7.9512 | 7.9512 |  | 10.3008 | 11.9187 | 11.9187 | 6.4309 | 7.9512 | 7.9512 |  | 10.3008 | 11.9187 | 11.9187 | 6.4309 | 7.9512 | 7.9512 |  | 10.3008 | 11.9187 | 11.9187 | 6.4309 | 7.9512 | 7.9512 |  | 10.3008 | 11.9187 | 11.9187
P(i) | Liczba miesięcy |  | ilość miesięcy | 12 | 12 | 12 |  | 0 | 0 | 0 | 6 | 6 | 6 |  | 6 | 6 | 6 | 6 | 6 | 6 |  | 6 | 6 | 6 | 6 | 6 | 6 |  | 6 | 6 | 6
S(ZVnm) | Składnik zmienny stawki sieciowej |  | zł/kWh | 0.18244 |  |  |  | 0.27203 |  |  | 0.18244 |  |  |  | 0.27203 |  |  | 0.18244 |  |  |  | 0.27203 |  |  | 0.18244 |  |  |  | 0.27203
E(oim) | Ilość energii zużytej |  | kWh | 2800 |  |  |  | 0 |  |  | 200 |  |  |  | 2850.3309 |  |  | 200 |  |  |  | 3305.2784 |  |  | 200 |  |  |  | 12122.9257
S(ZVnm) | Składnik zmienny stawki sieciowej dzień |  | zł/kWh |  | 0.19691 | 0.22724 |  |  | 0.31171 | 0.35211 |  | 0.19691 | 0.22724 |  |  | 0.31171 | 0.35211 |  | 0.19691 | 0.22724 |  |  | 0.31171 | 0.35211 |  | 0.19691 | 0.22724 |  |  | 0.31171 | 0.35211
E(okm) | Ilość energii zużytej |  | kWh |  | 1400 | 1120 |  |  | 0 | 0 |  | 100 | 70 |  |  | 1425.1654 | 997.6158 |  | 110 | 90 |  |  | 1817.9031 | 1487.3753 |  | 100 | 70 |  |  | 6061.4628 | 4243.024
S(ZVnm) | Składnik zmienny stawki sieciowej noc |  | zł/kWh |  | 0.051626 | 0.037317 |  |  | 0.077398 | 0.056016 |  | 0.051626 | 0.037317 |  |  | 0.077398 | 0.056016 |  | 0.051626 | 0.037317 |  |  | 0.077398 | 0.056016 |  | 0.051626 | 0.037317 |  |  | 0.077398 | 0.056016
E(okm) | Ilość energii zużytej |  | kWh |  | 1400 | 1680 |  |  | 0 | 0 |  | 100 | 130 |  |  | 1425.1654 | 1852.7151 |  | 90 | 110 |  |  | 1487.3753 | 1817.9031 |  | 100 | 130 |  |  | 6061.4628 | 7879.9017
S(oSJ) | stawka jakosciowa |  | zł/kWh | 0.0242 | 0.0242 | 0.0242 |  | 0.0242 | 0.0242 | 0.0242 | 0.0242 | 0.0242 | 0.0242 |  | 0.0242 | 0.0242 | 0.0242 | 0.0242 | 0.0242 | 0.0242 |  | 0.0242 | 0.0242 | 0.0242 | 0.0242 | 0.0242 | 0.0242 |  | 0.0242 | 0.0242 | 0.0242
E(ok) | Ilość energii zużytej |  | kWh | 2800 | 2800 | 2800 |  | 0 | 0 | 0 | 200 | 200 | 200 |  | 2850.3309 | 2850.3309 | 2850.3309 | 200 | 200 | 200 |  | 3305.2784 | 3305.2784 | 3305.2784 | 200 | 200 | 200 |  | 12122.9257 | 12122.9257 | 12122.9257
S(op) | stawka opłaty przejściowej |  | zł/miesiąc | 0.33 | 0.33 | 0.33 |  | 0.33 | 0.33 | 0.33 | 0.33 | 0.33 | 0.33 |  | 0.33 | 0.33 | 0.33 | 0.33 | 0.33 | 0.33 |  | 0.33 | 0.33 | 0.33 | 0.33 | 0.33 | 0.33 |  | 0.33 | 0.33 | 0.33
S(OZE) | stawka OZE |  | zł/kWh | 0 | 0 | 0 |  | 0 | 0 | 0 | 0 | 0 | 0 |  | 0 | 0 | 0 | 0 | 0 | 0 |  | 0 | 0 | 0 | 0 | 0 | 0 |  | 0 | 0 | 0
E(okOZE) | Ilość energii zużytej |  | kWh | 2800 | 2800 | 2800 |  | 0 | 0 | 0 | 200 | 200 | 200 |  | 2850.3309 | 2850.3309 | 2850.3309 | 200 | 200 | 200 |  | 3305.2784 | 3305.2784 | 3305.2784 | 200 | 200 | 200 |  | 12122.9257 | 12122.9257 | 12122.9257
S(ok) | stawka opłaty kogeneracyjnej |  | zł/kWh | 0.00496 | 0.00496 | 0.00496 |  | 0.00496 | 0.00496 | 0.00496 | 0.00496 | 0.00496 | 0.00496 |  | 0.00496 | 0.00496 | 0.00496 | 0.00496 | 0.00496 | 0.00496 |  | 0.00496 | 0.00496 | 0.00496 | 0.00496 | 0.00496 | 0.00496 |  | 0.00496 | 0.00496 | 0.00496
E(okKOG) | ilość energii zużytej |  | kWh | 2800 | 2800 | 2800 |  | 0 | 0 | 0 | 200 | 200 | 200 |  | 2850.3309 | 2850.3309 | 2850.3309 | 200 | 200 | 200 |  | 3305.2784 | 3305.2784 | 3305.2784 | 200 | 200 | 200 |  | 12122.9257 | 12122.9257 | 12122.9257
S(om) | Stawka opłaty mocowej |  | zł/miesiąc | 13.35 | 13.35 | 13.35 |  | 13.35 | 13.35 | 13.35 | 2.38 | 2.38 | 2.38 |  | 2.38 | 2.38 | 2.38 | 2.38 | 2.38 | 2.38 |  | 2.38 | 2.38 | 2.38 | 2.38 | 2.38 | 2.38 |  | 2.38 | 2.38 | 2.38
E(om) | ilość energii pobranej z sieci |  | ilość miesięcy | 12 | 12 | 12 |  | 0 | 0 | 0 | 6 | 6 | 6 |  | 6 | 6 | 6 | 6 | 6 | 6 |  | 6 | 6 | 6 | 6 | 6 | 6 |  | 6 | 6 | 6
O(a) | opłata abonamentowa |  | zł/miesiąc | 2.28 | 2.28 | 2.28 |  | 2.28 | 2.28 | 2.28 | 2.28 | 2.28 | 2.28 |  | 2.28 | 2.28 | 2.28 | 2.28 | 2.28 | 2.28 |  | 2.28 | 2.28 | 2.28 | 2.28 | 2.28 | 2.28 |  | 2.28 | 2.28 | 2.28
P(i) | Liczba miesięcy |  | ilość miesięcy | 12 | 12 | 12 |  | 12 | 12 | 12 | 12 | 12 | 12 |  | 12 | 12 | 12 | 12 | 12 | 12 |  | 12 | 12 | 12 | 12 | 12 | 12 |  | 12 | 12 | 12
Opłata łączna:
= S(SVn)*P(i) + S(ZVnm)*E(oim) + ∑ [ S(oSJ)*E(ok) + S(op)*P(i) + O(a)*P(i) ] + S(OZE)*E(okOZE) + S(ok)*E(okOKG) + S(om)*E(om)
|  |  |  | BUDYNEK | [6 empty] | POMPA CIEPŁA SOLANKA / WODA | [6 empty] | POMPA CIEPŁA POWIETRZE / WODA | [6 empty] | OGRZEWANIE BEZPOŚREDNIE
|  |  |  | Opłaty cząstkowe - SPRZEDAŻ ENERGII: | [6 empty] | Opłaty cząstkowe - SPRZEDAŻ ENERGII: | [6 empty] | Opłaty cząstkowe - SPRZEDAŻ ENERGII: | [6 empty] | Opłaty cząstkowe - SPRZEDAŻ ENERGII:
|  |  |  | Energia | poniżej progu |  | powyże progu |  | suma | 23% | Energia | poniżej progu |  | powyże progu |  | suma | 23% | Energia | poniżej progu |  | powyże progu |  | suma | 23% | Energia | poniżej progu |  | powyże progu |  | suma | 23%
|  |  |  | G11 | 1167.6 | netto | 0 | netto | 1167.6 | 1436.148 | G11 | 83.4 | netto | 1975.2793 | netto | 2058.6793 | 2532.1755 | G11 | 83.4 | netto | 2290.5579 | netto | 2373.9579 | 2919.9683 | G11 | 83.4 | netto | 8401.1875 | netto | 8484.5875 | 10436.0426
|  |  |  | G12 | 1087.8 | netto | 0 | netto | 1087.8 | 1337.994 | G12 | 77.7 | netto | 1975.2793 | netto | 2052.9793 | 2525.1645 | G12 | 80.17 | netto | 2290.5579 | netto | 2370.7279 | 2915.9954 | G12 | 77.7 | netto | 8401.1875 | netto | 8478.8875 | 10429.0316
|  |  |  | G12w | 1057.84 | netto | 0 | netto | 1057.84 | 1301.1432 | G12w | 72.74 | netto | 1975.2793 | netto | 2048.0193 | 2519.0637 | G12w | 78.38 | netto | 2290.5579 | netto | 2368.9379 | 2913.7937 | G12w | 72.74 | netto | 8401.1875 | netto | 8473.9275 | 10422.9308
|  |  |  | Opłaty cząstkowe - DYSTRYBUCJA ENERGII: | [6 empty] | Opłaty cząstkowe - DYSTRYBUCJA ENERGII: | [6 empty] | Opłaty cząstkowe - DYSTRYBUCJA ENERGII: | [6 empty] | Opłaty cząstkowe - DYSTRYBUCJA ENERGII:
|  |  |  | Dystrybucja | poniżej progu |  | powyże progu |  | suma | 23% | Dystrybucja | poniżej progu |  | powyże progu |  | suma | 23% | Dystrybucja | poniżej progu |  | powyże progu |  | suma | 23% | Dystrybucja | poniżej progu |  | powyże progu |  | suma | 23%
|  |  |  | G11 | 861.168 | netto | 27.36 | netto | 888.528 | 1092.8894 | G11 | 124.5252 | netto | 963.9232 | netto | 1088.4484 | 1338.7915 | G11 | 124.5252 | netto | 1100.95 | netto | 1225.4752 | 1507.3345 | G11 | 124.5252 | netto | 3756.7594 | netto | 3881.2846 | 4773.98
|  |  |  | G12 | 716.5339 | netto | 27.36 | netto | 743.8939 | 914.9894 | G12 | 122.013 | netto | 752.7878 | netto | 874.8008 | 1076.005 | G12 | 123.4658 | netto | 893.2883 | netto | 1016.7541 | 1250.6075 | G12 | 122.013 | netto | 2827.1864 | netto | 2949.1994 | 3627.5152
|  |  |  | G12w | 685.7794 | netto | 27.36 | netto | 713.1394 | 877.1614 | G12w | 117.917 | netto | 653.3043 | netto | 771.2214 | 948.6023 | G12w | 121.7154 | netto | 837.0716 | netto | 958.7871 | 1179.3081 | G12w | 117.917 | netto | 2404.0667 | netto | 2521.9838 | 3102.04
|  |  |  | Opłaty cząstkowe - AKCYZA: | [6 empty] | Opłaty cząstkowe - AKCYZA: | [6 empty] | Opłaty cząstkowe - AKCYZA: | [6 empty] | Opłaty cząstkowe - AKCYZA:
[5 empty] | 5 | netto |  |  | z VAT 23% | 6.15 |  | 5 | netto |  |  | z VAT 23% | 6.15 |  | 5 | netto |  |  | z VAT 23% | 6.15 |  | 5 | netto |  |  | z VAT 23% | 6.15
|  |  |  | Opłaty łączne - SPRZEDAŻ I DYSTRYBUCJA ENERGII: | [6 empty] | Opłaty łączne - SPRZEDAŻ I DYSTRYBUCJA ENERGII: | [6 empty] | Opłaty łączne - SPRZEDAŻ I DYSTRYBUCJA ENERGII: | [6 empty] | Opłaty łączne - SPRZEDAŻ I DYSTRYBUCJA ENERGII:
[9 empty] | 23% | zł/kWh | [5 empty] | 23% | zł/kWh | [5 empty] | 23% | zł/kWh | [5 empty] | 23% | zł/kWh
|  |  |  | G11 | 2056.128 | netto |  |  | 2529.0374 | 0.90323 | G11 | 3147.1277 | netto |  |  | 3870.9671 | 1.269 | G11 | 3599.4331 | netto |  |  | 4427.3028 | 1.263 | G11 | 12365.8721 | netto |  |  | 15210.0227 | 1.2343
|  |  |  | G12 | 1831.6939 | netto |  |  | 2252.9834 | 0.80464 | G12 | 2927.7801 | netto |  |  | 3601.1695 | 1.1806 | G12 | 3387.482 | netto |  |  | 4166.6029 | 1.1887 | G12 | 11428.0869 | netto |  |  | 14056.5469 | 1.1407
|  |  |  | G12w | 1770.9794 | netto |  |  | 2178.3046 | 0.77797 | G12w | 2819.2407 | netto |  |  | 3467.666 | 1.1368 | G12w | 3327.725 | netto |  |  | 4093.1018 | 1.1677 | G12w | 10995.9113 | netto |  |  | 13524.9709 | 1.0975
[5 empty] | tylko poniżej progu |  |  | tylko powyżej progu | [14 empty] | 0.3629
|  |  |  | G11 | 2028.768 | 2495.3846 | 0.89121 | 27.36 | 33.6528 | #DIV/0! | Energia powyżej progu - G12w - DZIEŃ |  |  |  | 691.3478 | [7 empty] | 0.34153
|  |  |  | G12 | 1804.3339 | 2219.3306 | 0.79262 | 27.36 | 33.6528 | #DIV/0! | Energia powyżej progu - G12w - NOC |  |  |  | 1283.9315 | [7 empty] | 0.33551
|  |  |  | G12w | 1743.6194 | 2144.6518 | 0.76595 | 27.36 | 33.6528 | #DIV/0!
[11 empty] | Dystrybucja powyżej progu - G12w - DZIEŃ |  |  |  | 549.5222
[11 empty] | Dystrybucja powyżej progu - G12w - NOC |  |  |  | 302.03
[5 empty] | sprzedaż | dystrybucja | inne | sprzedaż | dystrybucja | inne
|  |  |  | G11 | 1167.6 | 588 | 273.168 |  |  |  | Średnia cena (sprzedaż i dystrybucja) - G12w - DZIEŃ |  |  |  | 1.2438 | 1.5299
|  |  |  | G12 | [6 empty] | Średnia cena (sprzedaż i dystrybucja) - G12w - NOC |  |  |  | 0.85602 | 1.0529
G12w

## PGNiG2023 (hidden)
Obowiązuje dla roku 2023
|  | Stan: | 2023-01-01 |  | 2024 ??? |  | Sprzedaż | TAK
|  | Taryfy W |  |  | FALSE |  | Dystrybucja | TAK
PALIWO
| Grupa taryfowa |  |  | Roczna ilość paliwa | Ilość rozliczeń |  | Ceny
[7 empty] | Paliwo | Abonament
|  |  |  | [m3/rok] | [i/rok] |  | [zł/kWh] netto | [zł/m-c]
| W-1.1 |  |  | <300 | 1 |  | 0.20017 | 3.3
| W-1.2 |  |  | <300 | 2 |  | 0.20017 | 4.22
| W-2.1 |  |  | 300 < a < 1200 | 1 |  | 0.20017 | 5.4
| W-2.2 |  |  | 300 < a < 1200 | 2 |  | 0.20017 | 6.2
| W-3.6 |  |  | 1200 < a < 8000 | 6 |  | 0.20017 | 6.3
| W-3.9 |  |  | 1200 < a < 8000 | 9 |  | 0.20017 | 7.89
| W-4 |  |  | > 8000 | 12 |  | 0.20017 | 15.85
DYSTRYBUCJA
| Grupa taryfowa |  |  | Ceny |  |  | Wsp. konwersji Wk
|  |  |  | Stawka opłaty stałej | Stawka opłaty zmiennej |  | grupa E
|  |  |  | [zł/m-c] | [zł/kWh] |  | [kWh/m3]
| W-1.1 |  |  | 5.63 | 0.05503 |  | 11.207
| W-1.2 |  |  | 6.61 | 0.05503
| W-2.1 |  |  | 12.22 | 0.04586 |  | średnia arytmetyczna z 06-2023
| W-2.2 |  |  | 13.98 | 0.04586 |  | https://www.psgaz.pl/mapa-orcs-i-jakosc-gazu
| W-3.6 |  |  | 39.75 | 0.04262
| W-3.9 |  |  | 42.75 | 0.04262
| W-4 |  |  | 191.92 | 0.0425
Opłaty łączne - SPRZEDAŻ I DYSTRYBUCJA ENERGII:
| Grupa taryfowa |  |  | Energia CO i CWU
| W-3.6 | bez solarów |  | 9600 | 2599.6964
| W-2.2 | z solarami
|  |  |  | Zużycie | Zużycie po sprawności | Zużycie | Zużycie po sprawności | Paliwo | Dystrybucja | Suma 23% | Koszt paliwa | Suma 5% | Refundacja VAT
|  |  |  | m3/rok | m3/rok | kWh/rok | kWh/rok | [zł/rok/netto] | [zł/rok/netto] | 23% |  | 0%
| Kocioł tradycyjny |  | 86% | 1088.5782 | 1265.7887 | 12199.6964 | 14185.6935 | 2915.1503 | 843.0943 | 4622.6408 | 3.652 | 3758.2445 | 864.3962
| Kocioł kondensacyjny |  | 92% | 1088.5782 | 1183.2372 | 12199.6964 | 13260.5396 | 2729.9622 | 803.6642 | 4346.3605 | 3.6733 | 3533.6264 | 812.7341 |  | 0.35627
2024 | Co byłoby gdyby nie zamrożenie cen?
| Cena energii na Towarowej Giełdzie Energii na 30.07.2023 wynosiła średnio | [5 empty] | 249.15 | PLN/MWh
| https://tge.pl/gaz-otf | [5 empty] | 0.24915 | zł/kWh
Gas-Base-Y-24
| Max | 295 | PLN/MWh |  |  | zamrożona | 0.20017 | zł/kWh
| Min | 214 | PLN/MWh
| średnia | 254.5 | PLN/MWh
Instalacja solarna na potrzeby wspomagania przygotowania CWU
| Instalacja solarna - powierzchnia |  |  |  |  | 4.6 | m2
| Energia roczna uzyskana z 1 m2 kolektora (optymalnie) |  |  |  |  | 525 | kWh/m2/rok |  | 60% zapotrzebowania
| Energia roczna uzyskana z instalacji (optymalnie) |  |  |  |  | 2415 | kWh/rok |  | 1559.8179 | kWh/rok
| Ilość ekwiwalentu gazu ziemnego |  |  |  |  | 215.4903 | m3/rok |  | 139.1825 | m3/rok
Sprawność kotła
|  |  |  | Zużycie | Zużycie po sprawności | Zużycie | Zużycie po sprawności | Paliwo | Dystrybucja | Suma 23% | Koszt paliwa | Suma 5% | Refundacja VAT | Oszczędność dzięki instalacji solarnej
|  |  |  | m3/rok | m3/rok | kWh/rok | kWh/rok | [zł/rok/netto] | [zł/rok/netto] | 23% |  | 0%
| Kocioł tradycyjny |  | 86% | 949.3958 | 1103.9486 | 10639.8786 | 12371.9518 | 2550.8936 | 595.3377 | 3869.8645 | 3.5055 | 3146.2313 | 723.6332 | 612.0132
| Kocioł kondensacyjny |  | 92% | 949.3958 | 1031.9519 | 10639.8786 | 11565.0854 | 2389.3831 | 558.3348 | 3625.6931 | 3.5134 | 2947.718 | 677.9751 | 585.9084

## EE (hidden)
|  |  |  | BW |  |  | AW |  |  | Bespośrednio
|  |  |  | COP | [9 empty] | CO |  |  | CWU
CO | 9600 | kWh |  | 4.2 | 2285.7143 | kWh | 3.6 | 2666.6667 | kWh | 99% | 9696.9697 | kWh |  | 1H | 5241 | 56.25% | 1252 | 48.21%
CWU | 2599.6964 | kWh |  | 3.4 | 764.6166 | kWh | 3.1 | 838.6118 | kWh | 99% | 2625.956 | kWh |  | 2H | 4077 | 43.75% | 1345 | 51.79%
BUDYNEK | 2800 | kWh |  |  | 3050.3309 | kWh |  | 3505.2784 | kWh |  | 12322.9257 | kWh
BUDYNEK | [12 empty] | BUDYNEK
| 1 H | [12 empty] | 2 H
| 60% | [12 empty] | 40% |  |  |  |  | 0 | 5400.772 | Gaz ziemny - kocioł tradycyjny | 3060.0623 | Pompa ciepła solanka/woda G12w | 0.4427 | Gaz ziemny - kocioł tradycyjny | 0.25083 | Pompa ciepła solanka/woda G12w
Zużycie energii | 1680 | kWh |  |  |  |  | suma | [5 empty] | Zużycie energii | 1120 | kWh |  |  |  | 0 | 5105.6163 | Gaz ziemny - kocioł kondensacyjny | 3180.5669 | Pompa ciepła solanka/woda G12 | 0.4185 | Gaz ziemny - kocioł kondensacyjny | 0.26071 | Pompa ciepła solanka/woda G12
[19 empty] | 0 | 6370.1201 | Gaz płynny - kocioł tradycyjny | 3609.7934 | Pompa ciepła powietrze/woda G12w | 0.52215 | Gaz płynny - kocioł tradycyjny | 0.29589 | Pompa ciepła powietrze/woda G12w
G11 |  |  | 1680 |  |  |  | 1680 | kWh |  |  |  |  | G11 |  |  | 1120 | kWh |  | 0 | 6036.8514 | Gaz płynny - kocioł kondensacyjny | 3623.3107 | Pompa ciepła solanka/woda G11 | 0.49484 | Gaz płynny - kocioł kondensacyjny | 0.297 | Pompa ciepła solanka/woda G11
[8 empty] | kWh | [8 empty] | kWh |  | 0 | 8557.3048 | Olej opałowy - kocioł tradycyjny | 3687.6765 | Pompa ciepła powietrze/woda G12 | 0.70144 | Olej opałowy - kocioł tradycyjny | 0.30228 | Pompa ciepła powietrze/woda G12
[8 empty] | kWh | [8 empty] | kWh |  | 0 | 7891.7367 | Olej opałowy - kocioł kondensacyjny | 3948.0541 | Granulat węglowy | 0.64688 | Olej opałowy - kocioł kondensacyjny | 0.32362 | Granulat węglowy
[19 empty] | 0 | 4196.5516 | Kocioł na pelet | 4005.0319 | Zgazowanie drewna | 0.34399 | Kocioł na pelet | 0.32829 | Zgazowanie drewna
G12 dzień | 50% |  | 840 |  |  |  | 840 | kWh |  |  |  |  | G12 dzień | 50% |  | 560 | kWh |  |  | 4005.0319 | Zgazowanie drewna | 4153.8089 | Pompa ciepła powietrze/woda G11 | 0.32829 | Zgazowanie drewna | 0.34048 | Pompa ciepła powietrze/woda G11
[8 empty] | kWh | [8 empty] | kWh |  |  | 3948.0541 | Granulat węglowy | 4196.5516 | Kocioł na pelet | 0.32362 | Granulat węglowy | 0.34399 | Kocioł na pelet
[8 empty] | kWh | [8 empty] | kWh |  |  | 3623.3107 | Pompa ciepła solanka/woda G11 | 5105.6163 | Gaz ziemny - kocioł kondensacyjny | 0.297 | Pompa ciepła solanka/woda G11 | 0.4185 | Gaz ziemny - kocioł kondensacyjny
G12 noc | 50% |  | 840 |  |  |  | 840 | kWh |  |  |  |  | G12 noc | 50% |  | 560 | kWh |  |  | 3180.5669 | Pompa ciepła solanka/woda G12 | 5400.772 | Gaz ziemny - kocioł tradycyjny | 0.26071 | Pompa ciepła solanka/woda G12 | 0.4427 | Gaz ziemny - kocioł tradycyjny
[8 empty] | kWh | [8 empty] | kWh |  |  | 3060.0623 | Pompa ciepła solanka/woda G12w | 6036.8514 | Gaz płynny - kocioł kondensacyjny | 0.25083 | Pompa ciepła solanka/woda G12w | 0.49484 | Gaz płynny - kocioł kondensacyjny
[8 empty] | kWh | [8 empty] | kWh |  |  | 4153.8089 | Pompa ciepła powietrze/woda G11 | 6370.1201 | Gaz płynny - kocioł tradycyjny | 0.34048 | Pompa ciepła powietrze/woda G11 | 0.52215 | Gaz płynny - kocioł tradycyjny
[20 empty] | 3687.6765 | Pompa ciepła powietrze/woda G12 | 7891.7367 | Olej opałowy - kocioł kondensacyjny | 0.30228 | Pompa ciepła powietrze/woda G12 | 0.64688 | Olej opałowy - kocioł kondensacyjny
G12w dzień | 40% |  | 672 |  |  |  | 672 | kWh |  |  |  |  | G12w dzień | 40% |  | 448 | kWh |  |  | 3609.7934 | Pompa ciepła powietrze/woda G12w | 8557.3048 | Olej opałowy - kocioł tradycyjny | 0.29589 | Pompa ciepła powietrze/woda G12w | 0.70144 | Olej opałowy - kocioł tradycyjny
[8 empty] | kWh | [8 empty] | kWh |  |  | 13772.8174 | Energia elektryczna G11 | 11497.3695 | Energia elektryczna G12w | 1.1289 | Energia elektryczna G11 | 0.94243 | Energia elektryczna G12w
[8 empty] | kWh | [8 empty] | kWh |  |  | 11984.1921 | Energia elektryczna G12 | 11984.1921 | Energia elektryczna G12 | 0.98234 | Energia elektryczna G12 | 0.98234 | Energia elektryczna G12
G12w noc | 60% |  | 1008 |  |  |  | 1008 | kWh |  |  |  |  | G12w noc | 60% |  | 672 | kWh |  |  | 11497.3695 | Energia elektryczna G12w | 13772.8174 | Energia elektryczna G11 | 0.94243 | Energia elektryczna G12w | 1.1289 | Energia elektryczna G11
[8 empty] | kWh | [8 empty] | kWh
[8 empty] | kWh | [8 empty] | kWh
POMPA CIEPŁA SOLANKA / WODA | [12 empty] | POMPA CIEPŁA SOLANKA / WODA
| 1 H | [12 empty] | 2 H
| 65% | [12 empty] | 35%
Zużycie energii | 1982.7151 | kWh | 0 | 0 | 0 |  | suma | [5 empty] | Zużycie energii | 1067.6158 | kWh
G11 |  |  | 1982.7151 |  |  |  | 1982.7151 | kWh |  |  |  |  | G11 |  |  | 1067.6158 | kWh
|  |  |  | 0 |  |  |  | kWh | [8 empty] | kWh
[5 empty] | 0 |  |  | kWh | [8 empty] | kWh
G12 dzień | 50% |  | 991.3575 |  |  |  | 991.3575 | kWh |  |  |  |  | G12 dzień | 50% |  | 533.8079 | kWh
[8 empty] | kWh | [8 empty] | kWh
[8 empty] | kWh | [8 empty] | kWh
G12 noc | 50% |  | 991.3575 |  |  |  | 991.3575 | kWh |  |  |  |  | G12 noc | 50% |  | 533.8079 | kWh
[8 empty] | kWh | [8 empty] | kWh
[8 empty] | kWh | [8 empty] | kWh
G12w dzień | 35% |  | 693.9503 |  |  |  | 693.9503 | kWh |  |  |  |  | G12w dzień | 35% |  | 373.6655 | kWh
[8 empty] | kWh | [8 empty] | kWh
[8 empty] | kWh | [8 empty] | kWh
G12w noc | 65% |  | 1288.7648 |  |  |  | 1288.7648 | kWh |  |  |  |  | G12w noc | 65% |  | 693.9503 | kWh
[8 empty] | kWh | [8 empty] | kWh
[8 empty] | kWh | [8 empty] | kWh
POMPA CIEPŁA POWIETRZE / WODA | [12 empty] | POMPA CIEPŁA POWIETRZE / WODA
| 1 H | [12 empty] | 2 H
| 65% | [12 empty] | 35%
Zużycie energii | 2278.431 | kWh | 0 | 0 | 0 |  | suma | [5 empty] | Zużycie energii | 1226.8474 | kWh
G11 |  |  | 2278.431 |  |  |  | 2278.431 | kWh |  |  |  |  | G11 |  |  | 1226.8474 | kWh
[8 empty] | kWh | [8 empty] | kWh
[8 empty] | kWh | [8 empty] | kWh
G12 dzień | 55% |  | 1253.137 |  |  |  | 1253.137 | kWh |  |  |  |  | G12 dzień | 50% |  | 613.4237 | kWh
[8 empty] | kWh | [8 empty] | kWh
[8 empty] | kWh | [8 empty] | kWh
G12 noc | 45% |  | 1025.2939 |  |  |  | 1025.2939 | kWh |  |  |  |  | G12 noc | 50% |  | 613.4237 | kWh
[8 empty] | kWh | [8 empty] | kWh
[8 empty] | kWh | [8 empty] | kWh
G12w dzień | 40% |  | 911.3724 |  |  |  | 911.3724 | kWh |  |  |  |  | G12w dzień | 40% |  | 490.739 | kWh
[8 empty] | kWh | [8 empty] | kWh
[8 empty] | kWh | [8 empty] | kWh
G12w noc | 60% |  | 1367.0586 |  |  |  | 1367.0586 | kWh |  |  |  |  | G12w noc | 60% |  | 736.1085 | kWh
[8 empty] | kWh | [8 empty] | kWh
[8 empty] | kWh | [8 empty] | kWh
OGRZEWANIE BEZPOŚREDNIE | [12 empty] | OGRZEWANIE BEZPOŚREDNIE
| 1 H | [12 empty] | 2 H
| 65% | [12 empty] | 35%
Zużycie energii | 8009.9017 | kWh | 0 | 0 | 0 | powyżej | suma | [5 empty] | Zużycie energii | 4313.024 | kWh
G11 |  |  | 8009.9017 |  |  |  | 8009.9017 | kWh |  |  |  |  | G11 |  |  | 4313.024 | kWh
|  |  |  | 0 |  |  |  | kWh | [8 empty] | kWh
[5 empty] | 0 |  |  | kWh | [8 empty] | kWh
G12 dzień | 50% |  | 4004.9509 |  |  |  | 4004.9509 | kWh |  |  |  |  | G12 dzień | 50% |  | 2156.512 | kWh
[8 empty] | kWh | [8 empty] | kWh
[8 empty] | kWh | [8 empty] | kWh
G12 noc | 50% |  | 4004.9509 |  |  |  | 4004.9509 | kWh |  |  |  |  | G12 noc | 50% |  | 2156.512 | kWh
[8 empty] | kWh | [8 empty] | kWh
[8 empty] | kWh | [8 empty] | kWh
G12w dzień | 35% |  | 2803.4656 |  |  |  | 2803.4656 | kWh |  |  |  |  | G12w dzień | 35% |  | 1509.5584 | kWh
[8 empty] | kWh | [8 empty] | kWh
[8 empty] | kWh | [8 empty] | kWh
G12w noc | 65% |  | 5206.4361 |  |  |  | 5206.4361 | kWh |  |  |  |  | G12w noc | 65% |  | 2803.4656 | kWh
[8 empty] | kWh | [8 empty] | kWh
[8 empty] | kWh | [8 empty] | kWh
ENEA
TAURON
ENERGA
PGE

## Sources (hidden)
Olej opałowy | https://pl.globalpetrolprices.com/Poland/heating_oil_prices/ |  | Olej + Propan | https://www.cdc24.pl/srednie-ceny-detaliczne
Artykuł Money.pl na temat rozwoju cen energii elektrycznej |  | https://www.money.pl/gospodarka/rzad-stoi-przed-trudna-decyzja-trzeba-znalezc-kolejne-miliardy-w-budzecie-6923815374220256a.html
Prezes URE zatwierdził taryfy na sprzedaż energii elektrycznej do odbiorców w gospodarstwach domowych czterem tzw. sprzedawcom z urzędu (PGE Obrót, Tauron Sprzedaż, Enea i Energa Obrót). Regulator zatwierdził również taryfy pięciu największym dystrybutorom energii (OSD): PGE, Tauron, Enea, Energa i Stoen Operator.
https://www.ure.gov.pl/pl/urzad/informacje-ogolne/aktualnosci/11553,Prezes-Urzedu-Regulacji-Energetyki-zatwierdzil-taryfy-na-sprzedaz-i-dystrybucje-.html
W Polsce jest 16,9 mln odbiorców w gospodarstwach domowych. Według danych pochodzących z zatwierdzanych przez regulatora taryf, średnie zużycie w grupie G w 2022 roku wynosiło 2 tys. kWh.
Grupa G11 (czyli ze stałą ceną energii w cyklu dobowym) stanowi 88 proc. odbiorców z grup G (ok. 14,8 mln). Średnie roczne zużycie energii elektrycznej w grupie G11 wynosi 1,8 MWh.
Średnie roczne zużycie w grupie G12 wynosi 3,2 MWh.
Wysokość cen gazu w taryfie zatwierdzonej dziś dla spółki PGNiG OD na obrót paliwami gazowymi dla gospodarstw domowych i innych odbiorców uprawnionych[2]jest niższa o ok. 34 proc. od obecnie obowiązującej. Cena gazu w nowej taryfie dla grup taryfowych W-1.1, W-2.1 i W-3.6 obniży się do 318,14 zł/MWh, podczas, gdy w taryfie na 2023 r. wynosi 484,47 zł/MWh.