## Koszty 2023
[13 empty] | Data: | 2023-05-11 |  | wersja 09/05/23
Kalkulator kosztów ogrzewania i energii cieplnej
Ceny paliw i energii aktualne na 05/2023
Powierzchnia grzewcza budynku
[6 empty] | 129 |  | [ m2 ]
35 - 700
Standard wykonania budynku | [11 empty] | Standard wykonania budynku ¦ EU
[6 empty] | 80 |  | [ kWh/m2/rok ] |  |  |  | Dom energooszczędny |  |  |  | 50-60 | [kWh/m2rok]
[6 empty] | 5 - 300 | [5 empty] | Dom budowany obecnie WT2021 |  |  |  | 70-80 | [kWh/m2rok]
[12 empty] | Dom istniejący, dobra izolacja cieplna |  |  |  | 90-120 | [kWh/m2rok]
Liczba mieszkańców | [5 empty] | 5 |  | [ osób ] |  |  |  | Dom istniejący, słaba izolacja cieplna |  |  |  | 130-160 | [kWh/m2rok]
[6 empty] | 2 - 50 | [5 empty] | Dom istniejący, bez izolacji cieplnej |  |  |  | > 170 | [kWh/m2rok]
Zużycie ciepłej wody użytkowej
[6 empty] | 45 |  | [ litry / dobę / os ]
25 - 100
Temperatura ciepłej wody użytkowej
[6 empty] | 45 |  | [ °C ]
35 - 60
Szacowane koszty ogrzewania budynku i przygotowania ciepłej wody użytkowej
Gaz ziemny (E) | [9 empty] | Gaz płynny (P)
Wartość energetyczna |  | 11.175 | [ kWh / m3 ] | Instalacja solarna ? |  |  |  | TRUE |  | Wartość energetyczna |  | 6.66 | [ kWh / m3 ] | Instalacja solarna ? |  |  |  | TRUE
|  |  |  | Refundacja podatku VAT ? |  |  |  | FALSE |  | Koszt paliwa |  | 3.28 | [ zł / litr ]
|  |  |  | Zużycie paliwa |  | Szacowane koszty | [7 empty] | Zużycie paliwa |  | Szacowane koszty
Kocioł tradycyjny, ƞ = 86% |  |  | 86 | 1213.0565 | [ m3 ] | 4228.149 | [ zł / rok ] |  | 86 | Kocioł tradycyjny, ƞ = 86% |  |  |  | 2035.4213 | [ m3 ] | 6676.1819 | [ zł / rok ]
Kocioł kondensacyjny, ƞ = 92% |  |  | 92 | 1133.9441 | [ m3 ] | 3960.6112 | [ zł / rok ] |  | 92 | Kocioł kondensacyjny, ƞ = 92% |  |  |  | 1902.6764 | [ m3 ] | 6240.7787 | [ zł / rok ]
Olej opałowy | [9 empty] | Drewno - pelet
Wartość energetyczna |  | 10.22 | [ kWh / m3 ] | Instalacja solarna ? |  |  |  | TRUE |  | Wartość energetyczna |  | 4.6 | [ kWh / kg ] | Instalacja solarna ? |  |  |  | TRUE
Koszt paliwa |  | 5.2 | [ zł / litr ] | [6 empty] | Koszt paliwa |  | 1799 | [ zł / tona ]
|  |  |  | Zużycie paliwa |  | Szacowane koszty | [5 empty] | Efektywność |  | Zużycie paliwa |  | Szacowane koszty
Kocioł tradycyjny, ƞ = 83% |  |  | 83 | 1374.3521 | [ litry ] | 7146.6309 | [ zł / rok ] |  |  | Pelet |  | 89 | % | 2847.6011 | [ kg ] | 5122.8344 | [ zł / rok ]
Kocioł kondensacyjny, ƞ = 90% |  |  | 90 | 1267.458 | [ litry ] | 6590.7818 | [ zł / rok ]
Drewno - zgazowanie | [9 empty] | Węgiel
Wartość energetyczna |  | 1900 | [ kWh / m.p.] | [6 empty] | Wartość energetyczna |  | 27 | [ MJ / kg ]
Koszt paliwa |  | 600 | [ zł / m.p. ] | [6 empty] | Koszt paliwa |  | 2099 | [ zł / tona ] | 1500 kg w cenie 2000 zł w 2023 ? |  |  |  | FALSE
|  | Efektywność |  | Zużycie paliwa |  | Szacowane koszty | [5 empty] | Efektywność |  | Zużycie paliwa |  | Szacowane koszty |  |  |  | cena poniżej 1500 | cena powyżej 1500
Zgazowanie drewna |  | 80 | % | 8.9903 | [ m.p. ] | 5394.157 | [ zł / rok ] |  |  | Granulat węglowy |  | 70 | % | 2602.8948 | [ kg ] | 5463.4762 | [ zł / rok ] |  | 2602.8948 | 1500 | 1102.8948
5463.4762
Pompa ciepła - solanka/woda | [9 empty] | Pompa ciepła - powietrze/woda
Efektywność |  | 4.2 | SCOP na CO | Dodatek elektryczny w 2023 ? |  |  |  | FALSE |  | Efektywność |  | 3.8 | SCOP na CO | Dodatek elektryczny w 2023 ? |  |  |  | FALSE
| Koszt kWh |  | Zużycie energii elektrycznej |  |  | Szacowane koszty |  | 0 |  |  | Koszt kWh |  | Zużycie energii elektrycznej |  |  | Szacowane koszty |  | 0
Taryfa G11 | 1.3001 | [ zł / kWh ] |  | 3441.0245 | [ kWh ] | 4473.781 | [ zł / rok ] |  |  | Taryfa G11 | 1.294 | [ zł / kWh ] |  | 3794.8855 | [ kWh ] | 4910.6372 | [ zł / rok ]
Taryfa G12 | 1.2118 | [ zł / kWh ] | 1720.5123 | 1720.5123 | [ kWh ] | 4169.7314 | [ zł / rok ] |  |  | Taryfa G12 | 1.2194 | [ zł / kWh ] | 2087.187 | 1707.6985 | [ kWh ] | 4627.5489 | [ zł / rok ]
Taryfa G12w | 1.1688 | [ zł / kWh ] | 1204.3586 | 2236.6659 | [ kWh ] | 4022.0082 | [ zł / rok ] |  |  | Taryfa G12w | 1.1985 | [ zł / kWh ] | 1707.6985 | 2087.187 | [ kWh ] | 4548.1599 | [ zł / rok ]
Dodatek elektryczny w 2023 ?
Dodatek elektryczny to jednorazowe wsparcie finansowe dla odbiorców, dla których głównym źródłem ogrzewania jest energia elektryczna. Na mocy ustawy o szczególnych rozwiązaniach służących ochronie odbiorców energii elektrycznej w 2023 roku w związku z sytuacją na rynku energii elektrycznej (Dz. U. 2022 r. Poz. 2127). 1000 zł przy zużyciu ≤5000 kWh 1500 zł przy zużyciu >5000 kWh
Energia elektryczna
Wnioski przyjmowane do 01.02.2023
Uwaga! Dodatek NIE przysługuje między innymi gospodarstwom domowym posiadającym mikroinstalacje PV
Ogrzewanie bezpośrednie, ƞ = 99% |  |  | 99 | Dodatek elektryczny w 2023 ? |  |  |  | FALSE |  | Refundacja podatku VAT ?
| Koszt kWh |  | Zużycie energii elektrycznej |  |  | Szacowane koszty |  | 0 |  | Ustawa z dnia 15 grudnia 2022 r. o szczególnej ochronie niektórych odbiorców paliw gazowych w 2023r. w związku z sytuacją na rynku gazu, reguluje zasady i tryb refundacji kwoty odpowiadającej podatkowi VAT wynikającej z opłaconej faktury dokumentującej dostarczenie paliw gazowych od dnia 1 stycznia 2023 r. do dnia 31 grudnia 2023r. (Dz.U. 2022 poz. 2687)
Taryfa G11 | 1.2509 | [ zł / kWh ] |  | 13803.2299 | [ kWh ] | 17266.3567 | [ zł / rok ] | 17266.3567
Taryfa G12 | 1.1573 | [ zł / kWh ] | 6901.615 | 6901.615 | [ kWh ] | 15974.7889 | [ zł / rok ] | 15974.7889
Taryfa G12w | 1.1144 | [ zł / kWh ] | 4831.1305 | 8972.0995 | [ kWh ] | 15382.2162 | [ zł / rok ] | 15382.2162 |  | 1500 kg w cenie 2000 zł w 2023 ?
Ustawa z dnia 27 października 2022 r. o zakupie preferencyjnym paliwa stałego dla gospodarstw domowych
Rozporządzenie Ministra Aktywów Państwowych z dnia 2 listopada 2022 r. w sprawie ilości paliwa stałego dostępnej dla jednego gospodarstwa domowego w ramach zakupu preferencyjnego.
Operator systemu dystrybucyjnego |  |  | TAURON
Energia elektryczna dla gospodarstwa domowego
[8 empty] | Koszt kWh |  |  | Taryfa | Zużycie energii elektrycznej |  |  | Szacowane koszty
[8 empty] | 1.1225 | [ zł / kWh ] |  | G11 |  | 4750 | [ kWh ] | 5161.9471 | [ zł / rok ]
|  |  | Łączne szacowane zużycie energii |  |  | 4750 | [ kWh / rok ] | 1.0285 | [ zł / kWh ] |  | G12 | 2375 | 2375 | [ kWh ] | 4656.1588 | [ zł / rok ]
[8 empty] | 1.0029 | [ zł / kWh ] |  | G12w | 1900 | 2850 | [ kWh ] | 4676.0172 | [ zł / rok ]
Koszt jednostkowy energii elektrycznej PONIŻEJ limitu 2000 kWh | [7 empty] | 0.87709 | [ zł / kWh ] |  | G11 | USTAWA z dnia 27 października 2022 r. o środkach nadzwyczajnych mających na celu ograniczenie wysokości cen energii elektrycznej oraz wsparciu niektórych odbiorców w 2023 roku.
[8 empty] | 0.77892 | [ zł / kWh ] |  | G12
[8 empty] | 0.75225 | [ zł / kWh ] |  | G12w
Koszt jednostkowy energii elektrycznej POWYŻEJ limitu 2000 kWh | [7 empty] | 1.3009 | [ zł / kWh ] |  | G11
[8 empty] | 1.21 | [ zł / kWh ] |  | G12
[8 empty] | 1.1852 | [ zł / kWh ] |  | G12w
Szacowana moc obliczeniowa budynku | [9 empty] | 5.16 |  | [kW]
13665.1976
Szacowane zapotrzebowanie na energię grzewczą do ogrzewania budynku | [9 empty] | 10320 |  | [kWh]
Szacowane zapotrzebowanie na energię grzewczą do przygotowania ciepłej wody użytkowej | [9 empty] | 3345.1976 |  | [kWh]
Zestawienie kosztów ogrzewania budynku i przygotowania ciepłej wody użytkowej
| Gaz ziemny (E) |  | Gaz płynny (P) |  | Olej opałowy |  | Drewno | Węgiel | Pompa ciepła solanka/woda |  |  | Pompa ciepła powietrze/woda |  |  | Energia elektryczna
| + instalacja solarna |  | + instalacja solarna |  | + instalacja solarna | Pelet Zgazowanie |  |  | G11 | G12 | G12w | G11 | G12 | G12w | G11 | G12 | G12w
+ instalacja
solarna
Koszty jednostkowe energii cieplnej [ zł / kWh ]
[17 empty] | Autor: | PanD, 2023

## Sources (hidden)
Olej opałowy | https://pl.globalpetrolprices.com/Poland/heating_oil_prices/

## EE (hidden)
|  |  |  | BW |  |  | AW |  |  | Bespośrednio
COP
CO | 10320 | kWh |  | 4.2 | 2457.1429 | kWh | 3.8 | 2715.7895 | kWh | 99% | 10424.2424 | kWh
CWU | 3345.1976 | kWh |  | 3.4 | 983.8817 | kWh | 3.1 | 1079.096 | kWh | 99% | 3378.9875 | kWh
BUDYNEK | 4750 | kWh |  |  | 3441.0245 | kWh |  | 3794.8855 | kWh |  | 13803.2299 | kWh
BUDYNEK
[13 empty] | 4228.149 | Gaz ziemny - kocioł tradycyjny |  | 3960.6112 | Gaz ziemny - kocioł kondensacyjny | 0.30941 | Gaz ziemny, kocioł tradycyjny | 0.28983 | Gaz ziemny, kocioł kondensacyjny
Zużycie energii | 4750 | kWh | próg 2000 | próg 2600 | próg 3000 | powyżej | suma |  |  | poniżej progu | powyżej progu |  | 3960.6112 | Gaz ziemny - kocioł kondensacyjny |  | 4022.0082 | Pompa ciepła solanka/woda G12w | 0.28983 | Gaz ziemny, kocioł kondensacyjny | 0.29432 | Pompa ciepła solanka/woda - G12w
[13 empty] | 6676.1819 | Gaz płynny - kocioł tradycyjny |  | 4169.7314 | Pompa ciepła solanka/woda G1j2 | 0.48855 | Gaz płynny, kocioł tradycyjny | 0.30514 | Pompa ciepła solanka/woda - G12
G11 |  |  | 2000 |  |  | 2750 | 4750 | kWh |  | 2000 | 2750 |  | 6240.7787 | Gaz płynny - kocioł kondensacyjny |  | 4228.149 | Gaz ziemny - kocioł tradycyjny | 0.45669 | Gaz płynny, kocioł kondensacyjny | 0.30941 | Gaz ziemny, kocioł tradycyjny
|  |  |  | 2600 |  | 2150 | 4750 | kWh |  |  |  |  | 7146.6309 | Olej opałowy - kocioł tradycyjny |  | 4473.781 | Pompa ciepła solanka/woda G11 | 0.52298 | Olej opałowy, kocioł tradycyjny | 0.32739 | Pompa ciepła solanka/woda - G11
[5 empty] | 3000 | 1750 | 4750 | kWh |  |  |  |  | 6590.7818 | Olej opałowy - kocioł kondensacyjny |  | 4548.1599 | Pompa ciepła powietrze/woda G12w | 0.4823 | Olej opałowy, kocioł kondensacyjny | 0.33283 | Pompa ciepła powietrze/woda - G12w
[10 empty] | Pozostało | 0 |  | 5122.8344 | Kocioł na pelet |  | 4627.5489 | Pompa ciepła powietrze/woda G1j2 | 0.37488 | Kocioł na pelet | 0.33864 | Pompa ciepła powietrze/woda - G12
G12 dzień | 50% |  | 1000 |  |  | 1375 | 2375 | kWh |  | 1000 | 1375 |  | 5394.157 | Zgazowanie drewna |  | 4910.6372 | Pompa ciepła powietrze/woda G11 | 0.39474 | Kocioł na zgazowanie drewna | 0.35935 | Pompa ciepła powietrze/woda - G11
|  |  |  | 1300 |  | 1075 | 2375 | kWh |  |  |  |  | 5463.4762 | Granulat węglowy |  | 5122.8344 | Kocioł na pelet | 0.39981 | Kocioł na granulat węglowy | 0.37488 | Kocioł na pelet
[5 empty] | 1500 | 875 | 2375 | kWh |  |  |  |  | 4473.781 | Pompa ciepła solanka/woda G11 |  | 5394.157 | Zgazowanie drewna | 0.32739 | Pompa ciepła solanka/woda - G11 | 0.39474 | Kocioł na zgazowanie drewna
G12 noc | 50% |  | 1000 |  |  | 1375 | 2375 | kWh |  | 1000 | 1375 |  | 4169.7314 | Pompa ciepła solanka/woda G1j2 |  | 5463.4762 | Granulat węglowy | 0.30514 | Pompa ciepła solanka/woda - G12 | 0.39981 | Kocioł na granulat węglowy
|  |  |  | 1300 |  | 1075 | 2375 | kWh |  |  |  |  | 4022.0082 | Pompa ciepła solanka/woda G12w |  | 6240.7787 | Gaz płynny - kocioł kondensacyjny | 0.29432 | Pompa ciepła solanka/woda - G12w | 0.45669 | Gaz płynny, kocioł kondensacyjny
[5 empty] | 1500 | 875 | 2375 | kWh |  |  |  |  | 4910.6372 | Pompa ciepła powietrze/woda G11 | #REF! | 6590.7818 | Olej opałowy - kocioł kondensacyjny | 0.35935 | Pompa ciepła powietrze/woda - G11 | 0.4823 | Olej opałowy, kocioł kondensacyjny
[10 empty] | Pozostało | 0 |  | 4627.5489 | Pompa ciepła powietrze/woda G1j2 |  | 6676.1819 | Gaz płynny - kocioł tradycyjny | 0.33864 | Pompa ciepła powietrze/woda - G12 | 0.48855 | Gaz płynny, kocioł tradycyjny
G12w dzień | 40% |  | 800 |  |  | 1100 | 1900 | kWh |  | 800 | 1100 |  | 4548.1599 | Pompa ciepła powietrze/woda G12w |  | 7146.6309 | Olej opałowy - kocioł tradycyjny | 0.33283 | Pompa ciepła powietrze/woda - G12w | 0.52298 | Olej opałowy, kocioł tradycyjny
|  |  |  | 1040 |  | 860 | 1900 | kWh |  |  |  |  | 17266.3567 | Energia elektryczna G11 |  | 15382.2162 | Energia elektryczna G12w | 1.2635 | Energia elektryczna - G11 | 1.1256 | Energia elektryczna - G12w
[5 empty] | 1200 | 700 | 1900 | kWh |  |  |  |  | 15974.7889 | Energia elektryczna G12 |  | 15974.7889 | Energia elektryczna G12 | 1.169 | Energia elektryczna - G12 | 1.169 | Energia elektryczna - G12
G12w noc | 60% |  | 1200 |  |  | 1650 | 2850 | kWh |  | 1200 | 1650 |  | 15382.2162 | Energia elektryczna G12w |  | 17266.3567 | Energia elektryczna G11 | 1.1256 | Energia elektryczna - G12w | 1.2635 | Energia elektryczna - G11
|  |  |  | 1560 |  | 1290 | 2850 | kWh
[5 empty] | 1800 | 1050 | 2850 | kWh
[10 empty] | Pozostało | 0
POMPA CIEPŁA SOLANKA / WODA
Zużycie energii | 3441.0245 | kWh | próg 2000 | próg 2600 | próg 3000 | powyżej | suma |  |  | poniżej progu | powyżej progu
G11 |  |  | 0 |  |  | 3441.0245 | 3441.0245 | kWh |  | 0 | 3441.0245
|  |  |  | 2600 |  | 841.0245 | 3441.0245 | kWh
[5 empty] | 3000 | 441.0245 | 3441.0245 | kWh
G12 dzień | 50% |  | 0 |  |  | 1720.5123 | 1720.5123 | kWh |  | 0 | 1720.5123
|  |  |  | 1300 |  | 420.5123 | 1720.5123 | kWh
[5 empty] | 1500 | 220.5123 | 1720.5123 | kWh
G12 noc | 50% |  | 0 |  |  | 1720.5123 | 1720.5123 | kWh |  | 0 | 1720.5123
|  |  |  | 1300 |  | 420.5123 | 1720.5123 | kWh
[5 empty] | 1500 | 220.5123 | 1720.5123 | kWh
G12w dzień | 35% |  | 0 |  |  | 1204.3586 | 1204.3586 | kWh |  | 0 | 1204.3586
|  |  |  | 910 |  | 294.3586 | 1204.3586 | kWh
[5 empty] | 1050 | 154.3586 | 1204.3586 | kWh
G12w noc | 65% |  | 0 |  |  | 2236.6659 | 2236.6659 | kWh |  | 0 | 2236.6659
|  |  |  | 1690 |  | 546.6659 | 2236.6659 | kWh
[5 empty] | 1950 | 286.6659 | 2236.6659 | kWh
POMPA CIEPŁA POWIETRZE / WODA
Zużycie energii | 3794.8855 | kWh | próg 2000 | próg 2600 | próg 3000 | powyżej | suma |  |  | poniżej progu | powyżej progu
G11 |  |  | 0 |  |  | 3794.8855 | 3794.8855 | kWh |  | 0 | 3794.8855
|  |  |  | 2600 |  | 1194.8855 | 3794.8855 | kWh
[5 empty] | 3000 | 794.8855 | 3794.8855 | kWh
G12 dzień | 55% |  | 0 |  |  | 2087.187 | 2087.187 | kWh |  | 0 | 2087.187
|  |  |  | 1430 |  | 657.187 | 2087.187 | kWh
[5 empty] | 1650 | 437.187 | 2087.187 | kWh
G12 noc | 45% |  | 0 |  |  | 1707.6985 | 1707.6985 | kWh |  | 0 | 1707.6985
|  |  |  | 1170 |  | 537.6985 | 1707.6985 | kWh
[5 empty] | 1350 | 357.6985 | 1707.6985 | kWh
G12w dzień | 45% |  | 0 |  |  | 1707.6985 | 1707.6985 | kWh |  | 0 | 1707.6985
|  |  |  | 1170 |  | 537.6985 | 1707.6985 | kWh
[5 empty] | 1350 | 357.6985 | 1707.6985 | kWh
G12w noc | 55% |  | 0 |  |  | 2087.187 | 2087.187 | kWh |  | 0 | 2087.187
|  |  |  | 1430 |  | 657.187 | 2087.187 | kWh
[5 empty] | 1650 | 437.187 | 2087.187 | kWh
OGRZEWANIE BEZPOŚREDNIE
Zużycie energii | 13803.2299 | kWh | próg 2000 | próg 2600 | próg 3000 | powyżej | suma |  |  | poniżej progu | powyżej progu
G11 |  |  | 0 |  |  | 13803.2299 | 13803.2299 | kWh |  | 0 | 13803.2299
|  |  |  | 2600 |  | 11203.2299 | 13803.2299 | kWh
[5 empty] | 3000 | 10803.2299 | 13803.2299 | kWh
G12 dzień | 50% |  | 0 |  |  | 6901.615 | 6901.615 | kWh |  | 0 | 6901.615
|  |  |  | 1300 |  | 5601.615 | 6901.615 | kWh
[5 empty] | 1500 | 5401.615 | 6901.615 | kWh
G12 noc | 50% |  | 0 |  |  | 6901.615 | 6901.615 | kWh |  | 0 | 6901.615
|  |  |  | 1300 |  | 5601.615 | 6901.615 | kWh
[5 empty] | 1500 | 5401.615 | 6901.615 | kWh
G12w dzień | 35% |  | 0 |  |  | 4831.1305 | 4831.1305 | kWh |  | 0 | 4831.1305
|  |  |  | 910 |  | 3921.1305 | 4831.1305 | kWh
[5 empty] | 1050 | 3781.1305 | 4831.1305 | kWh
G12w noc | 65% |  | 0 |  |  | 8972.0995 | 8972.0995 | kWh |  | 0 | 8972.0995
|  |  |  | 1690 |  | 7282.0995 | 8972.0995 | kWh
[5 empty] | 1950 | 7022.0995 | 8972.0995 | kWh
ENEA
TAURON
ENERGA
PGE

## Enea (hidden)
| Stan: | 2022-12-17 | Obowiązuje dla roku 2023 | Sprzedaż | TAK
| Grupy taryfowe G |  |  | Dystrybucja | TAK
ENERGIA | [10 empty] | POMPA CIEPŁA SOLANKA / WODA | [6 empty] | POMPA CIEPŁA POWIETRZE / WODA | [6 empty] | OGRZEWANIE BEZPOŚREDNIE
Grupa taryfowa |  |  |  | Ceny energii poniżej progu |  |  |  | Ceny powyżej progu |  |  | Ceny energii poniżej progu |  |  |  | Ceny powyżej progu |  |  | Ceny energii poniżej progu |  |  |  | Ceny powyżej progu |  |  | Ceny energii poniżej progu |  |  |  | Ceny powyżej progu
|  |  |  | całodobowa | dzienna | nocna |  | całodobowa | dzienna | nocna | całodobowa | dzienna | nocna |  | całodobowa | dzienna | nocna | całodobowa | dzienna | nocna |  | całodobowa | dzienna | nocna | całodobowa | dzienna | nocna |  | całodobowa | dzienna | nocna
|  |  |  | [zł/kWh] netto |  |  |  | [zł/kWh] netto |  |  | [zł/kWh] netto |  |  |  | [zł/kWh] netto |  |  | [zł/kWh] netto |  |  |  | [zł/kWh] netto |  |  | [zł/kWh] netto |  |  |  | [zł/kWh] netto
Dzień i Noc | G11 |  |  | 0.4142 |  |  |  | 0.693 |  |  | 0.4142 |  |  |  | 0.693 |  |  | 0.4142 |  |  |  | 0.693 |  |  | 0.4142 |  |  |  | 0.693
|  |  |  | 2000 |  |  |  | 2750 |  |  | 0 |  |  |  | 3441.0245 |  |  | 0 |  |  |  | 3794.8855 |  |  | 0 |  |  |  | 13803.2299
Dzień i Noc | G12 |  |  |  | 0.5177 | 0.24 |  |  | 0.698 | 0.6068 |  | 0.5177 | 0.24 |  |  | 0.698 | 0.6068 |  | 0.5177 | 0.24 |  |  | 0.698 | 0.6068 |  | 0.5177 | 0.24 |  |  | 0.698 | 0.6068
[5 empty] | 1000 | 1000 |  |  | 1375 | 1375 |  | 0 | 0 |  |  | 1720.5123 | 1720.5123 |  | 0 | 0 |  |  | 2087.187 | 1707.6985 |  | 0 | 0 |  |  | 6901.615 | 6901.615
Dzień i Noc | G12w |  |  |  | 0.595 | 0.2504 |  |  | 0.698 | 0.6337 |  | 0.595 | 0.2504 |  |  | 0.698 | 0.6337 |  | 0.595 | 0.2504 |  |  | 0.698 | 0.6337 |  | 0.595 | 0.2504 |  |  | 0.698 | 0.6337
[5 empty] | 800 | 1200 |  |  | 1100 | 1650 |  | 0 | 0 |  |  | 1204.3586 | 2236.6659 |  | 0 | 0 |  |  | 1707.6985 | 2087.187 |  | 0 | 0 |  |  | 4831.1305 | 8972.0995
Podatek akcyzowy |  |  |  | 5 | zł/MWh
DYSTRYBUCJA
|  |  |  | Opłaty poniżej progu |  |  |  | Opłaty powyżej progu |  |  | Opłaty poniżej progu |  |  |  | Opłaty powyżej progu |  |  | Opłaty poniżej progu |  |  |  | Opłaty powyżej progu |  |  | Opłaty poniżej progu |  |  |  | Opłaty powyżej progu
|  |  |  | G11 | G12 | G12w |  | G11 | G12 | G12w | G11 | G12 | G12w |  | G11 | G12 | G12w | G11 | G12 | G12w |  | G11 | G12 | G12w | G11 | G12 | G12w |  | G11 | G12 | G12w
S(SVn) | Składnik stały stawki sieciowej |  | zł/miesiąc | 6.51 | 9.11 | 15.76 |  | 10.14 | 14.18 | 24.54 | 6.51 | 9.11 | 15.76 |  | 10.14 | 14.18 | 24.54 | 6.51 | 9.11 | 15.76 |  | 10.14 | 14.18 | 24.54 | 6.51 | 9.11 | 15.76 |  | 10.14 | 14.18 | 24.54
P(i) | Liczba miesięcy |  | ilość miesięcy | 6 | 6 | 6 |  | 6 | 6 | 6 | 0 | 0 | 0 |  | 12 | 12 | 12 | 0 | 0 | 0 |  | 12 | 12 | 12 | 0 | 0 | 0 |  | 12 | 12 | 12
S(ZVnm) | Składnik zmienny stawki sieciowej |  | zł/kWh | 0.1745 |  |  |  | 0.2691 |  |  | 0.1745 |  |  |  | 0.2691 |  |  | 0.1745 |  |  |  | 0.2691 |  |  | 0.1745 |  |  |  | 0.2691
E(oim) | Ilość energii zużytej |  | kWh | 2000 |  |  |  | 2750 |  |  | 0 |  |  |  | 3441.0245 |  |  | 0 |  |  |  | 3794.8855 |  |  | 0 |  |  |  | 13803.2299
S(ZVnm) | Składnik zmienny stawki sieciowej dzień |  | zł/kWh |  | 0.1978 | 0.1921 |  |  | 0.305 | 0.2962 |  | 0.1978 | 0.1921 |  |  | 0.305 | 0.2962 |  | 0.1978 | 0.1921 |  |  | 0.305 | 0.2962 |  | 0.1978 | 0.1921 |  |  | 0.305 | 0.2962
E(okm) | Ilość energii zużytej |  | kWh |  | 1000 | 800 |  |  | 1375 | 1100 |  | 0 | 0 |  |  | 1720.5123 | 1204.3586 |  | 0 | 0 |  |  | 2087.187 | 1707.6985 |  | 0 | 0 |  |  | 6901.615 | 4831.1305
S(ZVnm) | Składnik zmienny stawki sieciowej noc |  | zł/kWh |  | 0.0651 | 0.0579 |  |  | 0.1004 | 0.0893 |  | 0.0651 | 0.0579 |  |  | 0.1004 | 0.0893 |  | 0.0651 | 0.0579 |  |  | 0.1004 | 0.0893 |  | 0.0651 | 0.0579 |  |  | 0.1004 | 0.0893
E(okm) | Ilość energii zużytej |  | kWh |  | 1000 | 1200 |  |  | 1375 | 1650 |  | 0 | 0 |  |  | 1720.5123 | 2236.6659 |  | 0 | 0 |  |  | 1707.6985 | 2087.187 |  | 0 | 0 |  |  | 6901.615 | 8972.0995
S(oSJ) | stawka jakosciowa |  | zł/kWh | 0.0095 | 0.0095 | 0.0095 |  | 0.0242 | 0.0242 | 0.0242 | 0.0095 | 0.0095 | 0.0095 |  | 0.0242 | 0.0242 | 0.0242 | 0.0095 | 0.0095 | 0.0095 |  | 0.0242 | 0.0242 | 0.0242 | 0.0095 | 0.0095 | 0.0095 |  | 0.0242 | 0.0242 | 0.0242
E(ok) | Ilość energii zużytej |  | kWh | 2000 | 2000 | 2000 |  | 2750 | 2750 | 2750 | 0 | 0 | 0 |  | 3441.0245 | 3441.0245 | 3441.0245 | 0 | 0 | 0 |  | 3794.8855 | 3794.8855 | 3794.8855 | 0 | 0 | 0 |  | 13803.2299 | 13803.2299 | 13803.2299
S(op) | stawka opłaty przejściowej |  | zł/miesiąc | 0.33 | 0.33 | 0.33 |  | 0.33 | 0.33 | 0.33 | 0.33 | 0.33 | 0.33 |  | 0.33 | 0.33 | 0.33 | 0.33 | 0.33 | 0.33 |  | 0.33 | 0.33 | 0.33 | 0.33 | 0.33 | 0.33 |  | 0.33 | 0.33 | 0.33
S(OZE) | stawka OZE |  | zł/kWh | 0 | 0 | 0 |  | 0 | 0 | 0 | 0 | 0 | 0 |  | 0 | 0 | 0 | 0 | 0 | 0 |  | 0 | 0 | 0 | 0 | 0 | 0 |  | 0 | 0 | 0
E(okOZE) | Ilość energii zużytej |  | kWh | 2000 | 2000 | 2000 |  | 2750 | 2750 | 2750 | 0 | 0 | 0 |  | 3441.0245 | 3441.0245 | 3441.0245 | 0 | 0 | 0 |  | 3794.8855 | 3794.8855 | 3794.8855 | 0 | 0 | 0 |  | 13803.2299 | 13803.2299 | 13803.2299
S(ok) | stawka opłaty kogeneracyjnej |  | zł/kWh | 0.00496 | 0.00496 | 0.00496 |  | 0.00496 | 0.00496 | 0.00496 | 0.00496 | 0.00496 | 0.00496 |  | 0.00496 | 0.00496 | 0.00496 | 0.00496 | 0.00496 | 0.00496 |  | 0.00496 | 0.00496 | 0.00496 | 0.00496 | 0.00496 | 0.00496 |  | 0.00496 | 0.00496 | 0.00496
E(okKOG) | ilość energii zużytej |  | kWh | 2000 | 2000 | 2000 |  | 2750 | 2750 | 2750 | 0 | 0 | 0 |  | 3441.0245 | 3441.0245 | 3441.0245 | 0 | 0 | 0 |  | 3794.8855 | 3794.8855 | 3794.8855 | 0 | 0 | 0 |  | 13803.2299 | 13803.2299 | 13803.2299
S(om) | Stawka opłaty mocowej |  | zł/miesiąc | 9.54 | 9.54 | 9.54 |  | 9.54 | 9.54 | 9.54 | 2.38 | 2.38 | 2.38 |  | 9.54 | 9.54 | 9.54 | 2.38 | 2.38 | 2.38 |  | 9.54 | 9.54 | 9.54 | 2.38 | 2.38 | 2.38 |  | 9.54 | 9.54 | 9.54
E(om) | ilość energii pobranej z sieci |  | ilość miesięcy | 6 | 6 | 6 |  | 6 | 6 | 6 | 0 | 0 | 0 |  | 12 | 12 | 12 | 0 | 0 | 0 |  | 12 | 12 | 12 | 0 | 0 | 0 |  | 12 | 12 | 12
O(a) | opłata abonamentowa |  | zł/miesiąc | 1.92 | 1.92 | 1.92 |  | 1.92 | 1.92 | 1.92 | 1.92 | 1.92 | 1.92 |  | 1.92 | 1.92 | 1.92 | 1.92 | 1.92 | 1.92 |  | 1.92 | 1.92 | 1.92 | 1.92 | 1.92 | 1.92 |  | 1.92 | 1.92 | 1.92
P(i) | Liczba miesięcy |  | ilość miesięcy | 12 | 12 | 12 |  | 12 | 12 | 12 | 12 | 12 | 12 |  | 12 | 12 | 12 | 12 | 12 | 12 |  | 12 | 12 | 12 | 12 | 12 | 12 |  | 12 | 12 | 12
Opłata łączna:
= S(SVn)*P(i) + S(ZVnm)*E(oim) + S(oSJ)*E(ok) + S(op)*P(i) + S(OZE)*E(okOZE) + S(ok)*E(okOKG) + S(om)*E(om) + O(a)*P(i)
|  |  |  | BUDYNEK | [6 empty] | POMPA CIEPŁA SOLANKA / WODA | [6 empty] | POMPA CIEPŁA POWIETRZE / WODA | [6 empty] | OGRZEWANIE BEZPOŚREDNIE
|  |  |  | Opłaty cząstkowe - SPRZEDAŻ ENERGII: | [6 empty] | Opłaty cząstkowe - SPRZEDAŻ ENERGII: | [6 empty] | Opłaty cząstkowe - SPRZEDAŻ ENERGII: | [6 empty] | Opłaty cząstkowe - SPRZEDAŻ ENERGII:
|  |  |  | Energia | poniżej progu |  | powyże progu |  | suma | 23% | Energia | poniżej progu |  | powyże progu |  | suma | 23% | Energia | poniżej progu |  | powyże progu |  | suma | 23% | Energia | poniżej progu |  | powyże progu |  | suma | 23%
|  |  |  | G11 | 828.4 | netto | 1905.75 | netto | 2734.15 | 3363.0045 | G11 | 0 | netto | 2384.63 | netto | 2384.63 | 2933.0949 | G11 | 0 | netto | 2629.8556 | netto | 2629.8556 | 3234.7224 | G11 | 0 | netto | 9565.6383 | netto | 9565.6383 | 11765.7352
|  |  |  | G12 | 757.7 | netto | 1794.1 | netto | 2551.8 | 3138.714 | G12 | 0 | netto | 2244.9244 | netto | 2244.9244 | 2761.257 | G12 | 0 | netto | 2493.088 | netto | 2493.088 | 3066.4982 | G12 | 0 | netto | 9005.2272 | netto | 9005.2272 | 11076.4295
|  |  |  | G12w | 776.48 | netto | 1813.405 | netto | 2589.885 | 3185.5586 | G12w | 0 | netto | 2258.0175 | netto | 2258.0175 | 2777.3615 | G12w | 0 | netto | 2514.6239 | netto | 2514.6239 | 3092.9874 | G12w | 0 | netto | 9057.7485 | netto | 9057.7485 | 11141.0306
|  |  |  | Opłaty cząstkowe - DYSTRYBUCJA ENERGII: | [6 empty] | Opłaty cząstkowe - DYSTRYBUCJA ENERGII: | [6 empty] | Opłaty cząstkowe - DYSTRYBUCJA ENERGII: | [6 empty] | Opłaty cząstkowe - DYSTRYBUCJA ENERGII:
|  |  |  | Dystrybucja | poniżej progu |  | powyże progu |  | suma | 23% | Dystrybucja | poniżej progu |  | powyże progu |  | suma | 23% | Dystrybucja | poniżej progu |  | powyże progu |  | suma | 23% | Dystrybucja | poniżej progu |  | powyże progu |  | suma | 23%
|  |  |  | G11 | 499.24 | netto | 963.315 | netto | 1462.555 | 1798.9426 | G11 | 0 | netto | 1289.48 | netto | 1289.48 | 1586.0604 | G11 | 0 | netto | 1395.0225 | netto | 1395.0225 | 1715.8777 | G11 | 0 | netto | 4380.1114 | netto | 4380.1114 | 5387.537
|  |  |  | G12 | 428.74 | netto | 804.955 | netto | 1233.695 | 1517.4448 | G12 | 0 | netto | 1109.4759 | netto | 1109.4759 | 1364.6554 | G12 | 0 | netto | 1230.3438 | netto | 1230.3438 | 1513.3229 | G12 | 0 | netto | 3512.0569 | netto | 3512.0569 | 4319.83
|  |  |  | G12w | 428.9 | netto | 782.855 | netto | 1211.755 | 1490.4587 | G12w | 0 | netto | 1092.7656 | netto | 1092.7656 | 1344.1016 | G12w | 0 | netto | 1238.8249 | netto | 1238.8249 | 1523.7547 | G12w | 0 | netto | 3070.6515 | netto | 3070.6515 | 3776.9014
|  |  |  | Opłaty cząstkowe - AKCYZA: | [6 empty] | Opłaty cząstkowe - AKCYZA: | [6 empty] | Opłaty cząstkowe - AKCYZA: | [6 empty] | Opłaty cząstkowe - AKCYZA:
[5 empty] | 5 | netto |  |  | z VAT 23% | 6.15 |  | 5 | netto |  |  | z VAT 23% | 6.15 |  | 5 | netto |  |  | z VAT 23% | 6.15 |  | 5 | netto |  |  | z VAT 23% | 6.15
|  |  |  | Opłaty łączne - SPRZEDAŻ I DYSTRYBUCJA ENERGII: | [6 empty] | Opłaty łączne - SPRZEDAŻ I DYSTRYBUCJA ENERGII: | [6 empty] | Opłaty łączne - SPRZEDAŻ I DYSTRYBUCJA ENERGII: | [6 empty] | Opłaty łączne - SPRZEDAŻ I DYSTRYBUCJA ENERGII:
[9 empty] | 23% | zł/kWh | [5 empty] | 23% | zł/kWh | [5 empty] | 23% | zł/kWh | [5 empty] | 23% | zł/kWh
|  |  |  | G11 | 4196.705 | netto |  |  | 5161.9471 | 1.0867 | G11 | 3674.11 | netto |  |  | 4519.1552 | 1.3133 | G11 | 4024.8782 | netto |  |  | 4950.6002 | 1.3045 | G11 | 13945.7497 | netto |  |  | 17153.2721 | 1.2427
|  |  |  | G12 | 3785.495 | netto |  |  | 4656.1588 | 0.98024 | G12 | 3354.4003 | netto |  |  | 4125.9124 | 1.199 | G12 | 3723.4318 | netto |  |  | 4579.8211 | 1.2068 | G12 | 12517.2841 | netto |  |  | 15396.2594 | 1.1154
|  |  |  | G12w | 3801.64 | netto |  |  | 4676.0172 | 0.98442 | G12w | 3350.783 | netto |  |  | 4121.4631 | 1.1977 | G12w | 3753.4489 | netto |  |  | 4616.7421 | 1.2166 | G12w | 12128.4 | netto |  |  | 14917.932 | 1.0808
[5 empty] | tylko poniżej progu |  |  | tylko powyżej progu | [14 empty] | 0.36228
|  |  |  | G11 | 1327.64 | 1632.9972 | 0.8165 | 2869.065 | 3528.9499 | 1.2833 | [12 empty] | 0.33514
|  |  |  | G12 | 1186.44 | 1459.3212 | 0.72966 | 2599.055 | 3196.8376 | 1.1625 | [12 empty] | 0.33785
|  |  |  | G12w | 1205.38 | 1482.6174 | 0.74131 | 2596.26 | 3193.3998 | 1.1612

## Tauron (hidden)
| Stan: | 2023-01-01 | Obowiązuje dla roku 2023 | Sprzedaż | TAK
| Grupy taryfowe G |  |  | Dystrybucja | TAK
ENERGIA | [10 empty] | POMPA CIEPŁA SOLANKA / WODA | [6 empty] | POMPA CIEPŁA POWIETRZE / WODA | [6 empty] | OGRZEWANIE BEZPOŚREDNIE
Grupa taryfowa |  |  |  | Ceny energii poniżej progu |  |  |  | Ceny powyżej progu |  |  | Ceny energii poniżej progu |  |  |  | Ceny powyżej progu |  |  | Ceny energii poniżej progu |  |  |  | Ceny powyżej progu |  |  | Ceny energii poniżej progu |  |  |  | Ceny powyżej progu
|  |  |  | całodobowa | dzienna | nocna |  | całodobowa | dzienna | nocna | całodobowa | dzienna | nocna |  | całodobowa | dzienna | nocna | całodobowa | dzienna | nocna |  | całodobowa | dzienna | nocna | całodobowa | dzienna | nocna |  | całodobowa | dzienna | nocna
|  |  |  | [zł/kWh] netto |  |  |  | [zł/kWh] netto |  |  | [zł/kWh] netto |  |  |  | [zł/kWh] netto |  |  | [zł/kWh] netto |  |  |  | [zł/kWh] netto |  |  | [zł/kWh] netto |  |  |  | [zł/kWh] netto
Dzień i Noc | G11 |  |  | 0.4147 |  |  |  | 0.693 |  |  | 0.4147 |  |  |  | 0.693 |  |  | 0.4147 |  |  |  | 0.693 |  |  | 0.4147 |  |  |  | 0.693
|  |  |  | 2000 |  |  |  | 2750 |  |  | 0 |  |  |  | 3441.0245 |  |  | 0 |  |  |  | 3794.8855 |  |  | 0 |  |  |  | 13803.2299
Dzień i Noc | G12 |  |  |  | 0.512 | 0.265 |  |  | 0.693 | 0.693 |  | 0.512 | 0.265 |  |  | 0.693 | 0.693 |  | 0.512 | 0.265 |  |  | 0.693 | 0.693 |  | 0.512 | 0.265 |  |  | 0.693 | 0.693
[5 empty] | 1000 | 1000 |  |  | 1375 | 1375 |  | 0 | 0 |  |  | 1720.5123 | 1720.5123 |  | 0 | 0 |  |  | 2087.187 | 1707.6985 |  | 0 | 0 |  |  | 6901.615 | 6901.615
Dzień i Noc | G12w |  |  |  | 0.547 | 0.265 |  |  | 0.693 | 0.693 |  | 0.547 | 0.265 |  |  | 0.693 | 0.693 |  | 0.547 | 0.265 |  |  | 0.693 | 0.693 |  | 0.547 | 0.265 |  |  | 0.693 | 0.693
[5 empty] | 800 | 1200 |  |  | 1100 | 1650 |  | 0 | 0 |  |  | 1204.3586 | 2236.6659 |  | 0 | 0 |  |  | 1707.6985 | 2087.187 |  | 0 | 0 |  |  | 4831.1305 | 8972.0995
Podatek akcyzowy |  |  |  | 5 | zł/MWh
DYSTRYBUCJA
|  |  |  | Opłaty poniżej progu |  |  |  | Opłaty powyżej progu |  |  | Opłaty poniżej progu |  |  |  | Opłaty powyżej progu |  |  | Opłaty poniżej progu |  |  |  | Opłaty powyżej progu |  |  | Opłaty poniżej progu |  |  |  | Opłaty powyżej progu
|  |  |  | G11 | G12 | G12w |  | G11 | G12 | G12w | G11 | G12 | G12w |  | G11 | G12 | G12w | G11 | G12 | G12w |  | G11 | G12 | G12w | G11 | G12 | G12w |  | G11 | G12 | G12w
S(SVn) | Składnik stały stawki sieciowej |  | zł/miesiąc | 6.4309 | 7.9512 | 7.9512 |  | 10.3008 | 11.9187 | 11.9187 | 6.4309 | 7.9512 | 7.9512 |  | 10.3008 | 11.9187 | 11.9187 | 6.4309 | 7.9512 | 7.9512 |  | 10.3008 | 11.9187 | 11.9187 | 6.4309 | 7.9512 | 7.9512 |  | 10.3008 | 11.9187 | 11.9187
P(i) | Liczba miesięcy |  | ilość miesięcy | 6 | 6 | 6 |  | 6 | 6 | 6 | 0 | 0 | 0 |  | 12 | 12 | 12 | 0 | 0 | 0 |  | 12 | 12 | 12 | 0 | 0 | 0 |  | 12 | 12 | 12
S(ZVnm) | Składnik zmienny stawki sieciowej |  | zł/kWh | 0.18244 |  |  |  | 0.27203 |  |  | 0.18244 |  |  |  | 0.27203 |  |  | 0.18244 |  |  |  | 0.27203 |  |  | 0.18244 |  |  |  | 0.27203
E(oim) | Ilość energii zużytej |  | kWh | 2000 |  |  |  | 2750 |  |  | 0 |  |  |  | 3441.0245 |  |  | 0 |  |  |  | 3794.8855 |  |  | 0 |  |  |  | 13803.2299
S(ZVnm) | Składnik zmienny stawki sieciowej dzień |  | zł/kWh |  | 0.19691 | 0.22724 |  |  | 0.31171 | 0.35211 |  | 0.19691 | 0.22724 |  |  | 0.31171 | 0.35211 |  | 0.19691 | 0.22724 |  |  | 0.31171 | 0.35211 |  | 0.19691 | 0.22724 |  |  | 0.31171 | 0.35211
E(okm) | Ilość energii zużytej |  | kWh |  | 1000 | 800 |  |  | 1375 | 1100 |  | 0 | 0 |  |  | 1720.5123 | 1204.3586 |  | 0 | 0 |  |  | 2087.187 | 1707.6985 |  | 0 | 0 |  |  | 6901.615 | 4831.1305
S(ZVnm) | Składnik zmienny stawki sieciowej noc |  | zł/kWh |  | 0.051626 | 0.037317 |  |  | 0.077398 | 0.056016 |  | 0.051626 | 0.037317 |  |  | 0.077398 | 0.056016 |  | 0.051626 | 0.037317 |  |  | 0.077398 | 0.056016 |  | 0.051626 | 0.037317 |  |  | 0.077398 | 0.056016
E(okm) | Ilość energii zużytej |  | kWh |  | 1000 | 1200 |  |  | 1375 | 1650 |  | 0 | 0 |  |  | 1720.5123 | 2236.6659 |  | 0 | 0 |  |  | 1707.6985 | 2087.187 |  | 0 | 0 |  |  | 6901.615 | 8972.0995
S(oSJ) | stawka jakosciowa |  | zł/kWh | 0.0242 | 0.0242 | 0.0242 |  | 0.0242 | 0.0242 | 0.0242 | 0.0242 | 0.0242 | 0.0242 |  | 0.0242 | 0.0242 | 0.0242 | 0.0242 | 0.0242 | 0.0242 |  | 0.0242 | 0.0242 | 0.0242 | 0.0242 | 0.0242 | 0.0242 |  | 0.0242 | 0.0242 | 0.0242
E(ok) | Ilość energii zużytej |  | kWh | 2000 | 2000 | 2000 |  | 2750 | 2750 | 2750 | 0 | 0 | 0 |  | 3441.0245 | 3441.0245 | 3441.0245 | 0 | 0 | 0 |  | 3794.8855 | 3794.8855 | 3794.8855 | 0 | 0 | 0 |  | 13803.2299 | 13803.2299 | 13803.2299
S(op) | stawka opłaty przejściowej |  | zł/miesiąc | 0.33 | 0.33 | 0.33 |  | 0.33 | 0.33 | 0.33 | 0.33 | 0.33 | 0.33 |  | 0.33 | 0.33 | 0.33 | 0.33 | 0.33 | 0.33 |  | 0.33 | 0.33 | 0.33 | 0.33 | 0.33 | 0.33 |  | 0.33 | 0.33 | 0.33
S(OZE) | stawka OZE |  | zł/kWh | 0.0242 | 0.0242 | 0.0242 |  | 0.0095 | 0.0095 | 0.0095 | 0.0242 | 0.0242 | 0.0242 |  | 0.0095 | 0.0095 | 0.0095 | 0.0242 | 0.0242 | 0.0242 |  | 0.0095 | 0.0095 | 0.0095 | 0.0242 | 0.0242 | 0.0242 |  | 0.0095 | 0.0095 | 0.0095
E(okOZE) | Ilość energii zużytej |  | kWh | 2000 | 2000 | 2000 |  | 2750 | 2750 | 2750 | 0 | 0 | 0 |  | 3441.0245 | 3441.0245 | 3441.0245 | 0 | 0 | 0 |  | 3794.8855 | 3794.8855 | 3794.8855 | 0 | 0 | 0 |  | 13803.2299 | 13803.2299 | 13803.2299
S(ok) | stawka opłaty kogeneracyjnej |  | zł/kWh | 0.00496 | 0.00496 | 0.00496 |  | 0.00496 | 0.00496 | 0.00496 | 0.00496 | 0.00496 | 0.00496 |  | 0.00496 | 0.00496 | 0.00496 | 0.00496 | 0.00496 | 0.00496 |  | 0.00496 | 0.00496 | 0.00496 | 0.00496 | 0.00496 | 0.00496 |  | 0.00496 | 0.00496 | 0.00496
E(okKOG) | ilość energii zużytej |  | kWh | 2000 | 2000 | 2000 |  | 2750 | 2750 | 2750 | 0 | 0 | 0 |  | 3441.0245 | 3441.0245 | 3441.0245 | 0 | 0 | 0 |  | 3794.8855 | 3794.8855 | 3794.8855 | 0 | 0 | 0 |  | 13803.2299 | 13803.2299 | 13803.2299
S(om) | Stawka opłaty mocowej |  | zł/miesiąc | 9.54 | 9.54 | 9.54 |  | 9.54 | 9.54 | 9.54 | 2.38 | 2.38 | 2.38 |  | 2.38 | 2.38 | 2.38 | 2.38 | 2.38 | 2.38 |  | 2.38 | 2.38 | 2.38 | 2.38 | 2.38 | 2.38 |  | 2.38 | 2.38 | 2.38
E(om) | ilość energii pobranej z sieci |  | ilość miesięcy | 6 | 6 | 6 |  | 6 | 6 | 6 | 0 | 0 | 0 |  | 12 | 12 | 12 | 0 | 0 | 0 |  | 12 | 12 | 12 | 0 | 0 | 0 |  | 12 | 12 | 12
O(a) | opłata abonamentowa |  | zł/miesiąc | 2.28 | 2.28 | 2.28 |  | 2.28 | 2.28 | 2.28 | 2.28 | 2.28 | 2.28 |  | 2.28 | 2.28 | 2.28 | 2.28 | 2.28 | 2.28 |  | 2.28 | 2.28 | 2.28 | 2.28 | 2.28 | 2.28 |  | 2.28 | 2.28 | 2.28
P(i) | Liczba miesięcy |  | ilość miesięcy | 12 | 12 | 12 |  | 12 | 12 | 12 | 12 | 12 | 12 |  | 12 | 12 | 12 | 12 | 12 | 12 |  | 12 | 12 | 12 | 12 | 12 | 12 |  | 12 | 12 | 12
Opłata łączna:
= S(SVn)*P(i) + S(ZVnm)*E(oim) + ∑ [ S(oSJ)*E(ok) + S(op)*P(i) + O(a)*P(i) ] + S(OZE)*E(okOZE) + S(ok)*E(okOKG) + S(om)*E(om)
|  |  |  | BUDYNEK | [6 empty] | POMPA CIEPŁA SOLANKA / WODA | [6 empty] | POMPA CIEPŁA POWIETRZE / WODA | [6 empty] | OGRZEWANIE BEZPOŚREDNIE
|  |  |  | Opłaty cząstkowe - SPRZEDAŻ ENERGII: | [6 empty] | Opłaty cząstkowe - SPRZEDAŻ ENERGII: | [6 empty] | Opłaty cząstkowe - SPRZEDAŻ ENERGII: | [6 empty] | Opłaty cząstkowe - SPRZEDAŻ ENERGII:
|  |  |  | Energia | poniżej progu |  | powyże progu |  | suma | 23% | Energia | poniżej progu |  | powyże progu |  | suma | 23% | Energia | poniżej progu |  | powyże progu |  | suma | 23% | Energia | poniżej progu |  | powyże progu |  | suma | 23%
|  |  |  | G11 | 829.4 | netto | 1905.75 | netto | 2735.15 | 3364.2345 | G11 | 0 | netto | 2384.63 | netto | 2384.63 | 2933.0949 | G11 | 0 | netto | 2629.8556 | netto | 2629.8556 | 3234.7224 | G11 | 0 | netto | 9565.6383 | netto | 9565.6383 | 11765.7352
|  |  |  | G12 | 777 | netto | 1905.75 | netto | 2682.75 | 3299.7825 | G12 | 0 | netto | 2384.63 | netto | 2384.63 | 2933.0949 | G12 | 0 | netto | 2629.8556 | netto | 2629.8556 | 3234.7224 | G12 | 0 | netto | 9565.6383 | netto | 9565.6383 | 11765.7352
|  |  |  | G12w | 755.6 | netto | 1905.75 | netto | 2661.35 | 3273.4605 | G12w | 0 | netto | 2384.63 | netto | 2384.63 | 2933.0949 | G12w | 0 | netto | 2629.8556 | netto | 2629.8556 | 3234.7224 | G12w | 0 | netto | 9565.6383 | netto | 9565.6383 | 11765.7352
|  |  |  | Opłaty cząstkowe - DYSTRYBUCJA ENERGII: | [6 empty] | Opłaty cząstkowe - DYSTRYBUCJA ENERGII: | [6 empty] | Opłaty cząstkowe - DYSTRYBUCJA ENERGII: | [6 empty] | Opłaty cząstkowe - DYSTRYBUCJA ENERGII:
|  |  |  | Dystrybucja | poniżej progu |  | powyże progu |  | suma | 23% | Dystrybucja | poniżej progu |  | powyże progu |  | suma | 23% | Dystrybucja | poniżej progu |  | powyże progu |  | suma | 23% | Dystrybucja | poniżej progu |  | powyże progu |  | suma | 23%
|  |  |  | G11 | 596.7634 | netto | 1002.7893 | netto | 1599.5527 | 1967.4498 | G11 | 0 | netto | 1252.5903 | netto | 1252.5903 | 1540.6861 | G11 | 0 | netto | 1362.5323 | netto | 1362.5323 | 1675.9147 | G11 | 0 | netto | 4472.05 | netto | 4472.05 | 5500.6216
|  |  |  | G12 | 489.5439 | netto | 799.4275 | netto | 1288.9714 | 1585.4348 | G12 | 0 | netto | 1005.3955 | netto | 1005.3955 | 1236.6365 | G12 | 0 | netto | 1132.3792 | netto | 1132.3792 | 1392.8264 | G12 | 0 | netto | 3421.9949 | netto | 3421.9949 | 4209.0537
|  |  |  | G12w | 467.5764 | netto | 744.1592 | netto | 1211.7357 | 1490.4349 | G12w | 0 | netto | 885.2954 | netto | 885.2954 | 1088.9133 | G12w | 0 | netto | 1067.8353 | netto | 1067.8353 | 1313.4374 | G12w | 0 | netto | 2940.2285 | netto | 2940.2285 | 3616.4811
|  |  |  | Opłaty cząstkowe - AKCYZA: | [6 empty] | Opłaty cząstkowe - AKCYZA: | [6 empty] | Opłaty cząstkowe - AKCYZA: | [6 empty] | Opłaty cząstkowe - AKCYZA:
[5 empty] | 5 | netto |  |  | z VAT 23% | 6.15 |  | 5 | netto |  |  | z VAT 23% | 6.15 |  | 5 | netto |  |  | z VAT 23% | 6.15 |  | 5 | netto |  |  | z VAT 23% | 6.15
|  |  |  | Opłaty łączne - SPRZEDAŻ I DYSTRYBUCJA ENERGII: | [6 empty] | Opłaty łączne - SPRZEDAŻ I DYSTRYBUCJA ENERGII: | [6 empty] | Opłaty łączne - SPRZEDAŻ I DYSTRYBUCJA ENERGII: | [6 empty] | Opłaty łączne - SPRZEDAŻ I DYSTRYBUCJA ENERGII:
[9 empty] | 23% | zł/kWh | [5 empty] | 23% | zł/kWh | [5 empty] | 23% | zł/kWh | [5 empty] | 23% | zł/kWh
|  |  |  | G11 | 4334.7027 | netto |  |  | 5331.6843 | 1.1225 | G11 | 3637.2203 | netto |  |  | 4473.781 | 1.3001 | G11 | 3992.3879 | netto |  |  | 4910.6372 | 1.294 | G11 | 14037.6884 | netto |  |  | 17266.3567 | 1.2509
|  |  |  | G12 | 3971.7214 | netto |  |  | 4885.2173 | 1.0285 | G12 | 3390.0255 | netto |  |  | 4169.7314 | 1.2118 | G12 | 3762.2349 | netto |  |  | 4627.5489 | 1.2194 | G12 | 12987.6333 | netto |  |  | 15974.7889 | 1.1573
|  |  |  | G12w | 3873.0857 | netto |  |  | 4763.8953 | 1.0029 | G12w | 3269.9253 | netto |  |  | 4022.0082 | 1.1688 | G12w | 3697.6909 | netto |  |  | 4548.1599 | 1.1985 | G12w | 12505.8669 | netto |  |  | 15382.2162 | 1.1144
[5 empty] | tylko poniżej progu |  |  | tylko powyżej progu | [14 empty] | 0.35935
|  |  |  | G11 | 1426.1634 | 1754.181 | 0.87709 | 2908.5393 | 3577.5033 | 1.3009 | Energia powyżej progu - G12w - DZIEŃ |  |  |  | 834.6205 | [7 empty] | 0.33864
|  |  |  | G12 | 1266.5439 | 1557.849 | 0.77892 | 2705.1775 | 3327.3683 | 1.21 | Energia powyżej progu - G12w - NOC |  |  |  | 1550.0095 | [7 empty] | 0.33283
|  |  |  | G12w | 1223.1764 | 1504.507 | 0.75225 | 2649.9092 | 3259.3883 | 1.1852
[11 empty] | Dystrybucja powyżej progu - G12w - DZIEŃ |  |  |  | 760.0057
[11 empty] | Dystrybucja powyżej progu - G12w - NOC |  |  |  | 461.2241
[11 empty] | Średnia cena (sprzedaż i dystrybucja) - G12w - DZIEŃ |  |  |  | 1.324 | 1.6286
[11 empty] | Średnia cena (sprzedaż i dystrybucja) - G12w - NOC |  |  |  | 0.89921 | 1.106

## PGNiG (hidden)
| Stan: | 2023-01-01 |  | Obowiązuje dla roku 2023 |  | Sprzedaż | TAK
| Taryfy W |  |  |  |  | Dystrybucja | TAK
PALIWO
Grupa taryfowa |  |  | Roczna ilość paliwa | Ilość rozliczeń |  | Ceny
[6 empty] | Paliwo | Abonament
|  |  | [m3/rok] | [i/rok] |  | [zł/kWh] netto | [zł/m-c]
W-1.1 |  |  | <300 | 1 |  | 0.20017 | 3.3
W-1.2 |  |  | <300 | 2 |  | 0.20017 | 4.22
W-2.1 |  |  | 300 < a < 1200 | 1 |  | 0.20017 | 5.4
W-2.2 |  |  | 300 < a < 1200 | 2 |  | 0.20017 | 6.2
W-3.6 |  |  | 1200 < a < 8000 | 6 |  | 0.20017 | 6.3
W-3.9 |  |  | 1200 < a < 8000 | 9 |  | 0.20017 | 7.89
W-4 |  |  | > 8000 | 12 |  | 0.20017 | 15.85
DYSTRYBUCJA
Grupa taryfowa |  |  | Ceny |  |  | Wsp. konwersji Wk
|  |  | Stawka opłaty stałej | Stawka opłaty zmiennej |  | grupa E
|  |  | [zł/m-c] | [zł/kWh] |  | [kWh/m3]
W-1.1 |  |  | 5.63 | 0.05503 |  | 11.175
W-1.2 |  |  | 6.61 | 0.05503 |  | średnia arytmetyczna z 2022
W-2.1 |  |  | 12.22 | 0.04586 |  | https://www.psgaz.pl/mapa-orcs-i-jakosc-gazu
W-2.2 |  |  | 13.98 | 0.04586
W-3.6 |  |  | 39.75 | 0.04262
W-3.9 |  |  | 42.75 | 0.04262
W-4 |  |  | 191.92 | 0.0425
Opłaty łączne - SPRZEDAŻ I DYSTRYBUCJA ENERGII:
Grupa taryfowa |  |  | Energia CO i CWU
W-3.6 | bez solarów |  | 10320 | 3345.1976
W-2.2 | z solarami
|  |  | Zużycie | Zużycie po sprawności | Zużycie | Zużycie po sprawności | Paliwo | Dystrybucja | Suma 23% | Koszt paliwa | Suma 5% | Refundacja VAT
|  |  | m3/rok | m3/rok | kWh/rok | kWh/rok | [zł/rok/netto] | [zł/rok/netto] | 23% |  | 0%
Kocioł tradycyjny |  | 86% | 1222.8365 | 1421.9029 | 13665.1976 | 15889.7647 | 3256.2542 | 915.7218 | 5131.5304 | 3.6089 | 4171.976 | 959.5545
Kocioł kondensacyjny |  | 92% | 1222.8365 | 1329.1701 | 13665.1976 | 14853.4757 | 3048.8202 | 871.5551 | 4822.0617 | 3.6279 | 3920.3754 | 901.6863
Co byłoby gdyby nie zamrożenie cen?
Cena energii na Towarowej Giełdzie Energii na 16.01.2023 wynosiła średnio | [5 empty] | 310 | PLN/MWh
https://tge.pl/gaz-otf | [5 empty] | 0.31 | zł/kWh
[5 empty] | zamrożona | 0.20017 | zł/kWh
Instalacja solarna na potrzeby wspomagania przygotowania CWU
Instalacja solarna - powierzchnia |  |  |  |  | 4.6 | m2
Energia roczna uzyskana z 1 m2 kolektora (optymalnie) |  |  |  |  | 525 | kWh/m2/rok |  | 60% zapotrzebowania
Energia roczna uzyskana z instalacji (optymalnie) |  |  |  |  | 2415 | kWh/rok |  | 2007.1186 | kWh/rok
Ilość ekwiwalentu gazu ziemnego |  |  |  |  | 216.1074 | m3/rok |  | 179.6079 | m3/rok
Sprawność kotła
|  |  | Zużycie | Zużycie po sprawności | Zużycie | Zużycie po sprawności | Paliwo | Dystrybucja | Suma 23% | Koszt paliwa | Suma 5% | Refundacja VAT | Oszczędność dzięki instalacji solarnej
|  |  | m3/rok | m3/rok | kWh/rok | kWh/rok | [zł/rok/netto] | [zł/rok/netto] | 23% |  | 0%
Kocioł tradycyjny |  | 86% | 1043.2286 | 1213.0565 | 11658.0791 | 13555.9059 | 2787.8857 | 649.6338 | 4228.149 | 3.4855 | 3437.5195 | 790.6295 | 734.4564
Kocioł kondensacyjny |  | 92% | 1043.2286 | 1133.9441 | 11658.0791 | 12671.8251 | 2610.9192 | 609.0899 | 3960.6112 | 3.4928 | 3220.0091 | 740.6021 | 700.3662