## Admin
Łączna ilość osób korzystających z wody: |  |  |  |  | 4
Ilość punktów poboru możliwych do wykorzystania w jednej chwili
Wyposażenie: | [5 empty] | Litry/min | Litry | Czas poboru [min] |  | Litry/min/zużcyie | Energia [Wh] | Litry/10min | Wydatek po 10min | Moc [kW]
Umywalka |  |  |  |  | 0 | 6 | 0 | 1.5 |  | 0 | 0 | 0 | nd
Zlew |  |  |  |  | 0 | 6 | 0 | 5 |  | 0 | 0 | 0 | nd
Natryk oszczędny |  |  |  |  | 1 | 8.8889 | 40 | 4.5 |  | 8.8889 | 1489.664 | 40 | nd
Natryk normalny |  |  |  |  | 0 | 10 | 0 | 6 |  | 0 | 0 | 0 | nd
Natryk komfortowy |  |  |  |  | 0 | 15 | 0 | 6 |  | 0 | 0 | 0 | nd
Wanna 140 litrów |  |  |  |  | 1 | 7.6923 | 100 | 13 |  | 7.6923 | 4073.3 | 76.9231 | 7.6923
Wanna 160 litrów |  |  |  |  | 0 | 8 | 0 | 15 |  | 0 | 0 | 0 | 0
Wanna 200 litrów |  |  |  |  | 0 | 10 | 0 | 16 |  | 0 | 0 | 0 | 0
Wymagany minimalny NL |  |  |  |  | 1.0924 |  | 140 |  |  | 16.5812 |  |  | 7 | 17.093
Maksymalne zużycie chwilowe litry/10min | [11 empty] | 116.9231
Energia [kWh] | [10 empty] | 5.563
Koszt przygotowania (jednorazowo) | [10 empty] | 1.2604
Koszt przygotowania (rocznie) | [10 empty] | 460.0474
| Umywalka | Zlew | Natrysk |  |  | Wanna
Temperatura | 38 | 45 | 42 | 42 | 42 | 45 | 45 | 45 | °C
Czas poboru | 1.5 | 5 | 4.5 | 6 | 6 | 13 | 15 | 16 | min
Zużycie | 9 | 30 | 40 | 60 | 90 | 100 | 120 | 160 | litry |  | 0.0011638
Energia | 293.2776 | 1221.99 | 1489.664 | 2234.496 | 3351.744 | 4073.3 | 4887.96 | 6517.28 | Wh
Wylewka | 6 | 6 | 8.8889 | 10 | 15 | 7.6923 | 8 | 10 | litry/min

## Wyniki
Arkusz doborowy podgrzewacza wody użytkowej | [15 empty] | Vitocell | [9 empty] | Założenia
[16 empty] | 100-W CVA / CVAA / CVAA-A |  |  |  | NL | Moc kotła grzewczego |  |  |  | Jednostka
Dane dotyczące punktów poboru wody
[5 empty] | Rodzaj budynku | [10 empty] | 160 litrów |  |  |  |  | 16 | 17.2 | 23.7 | 32 | [ kW ] |  |  |  | Umywalka | Zlew | Natrysk |  |  | Wanna
[5 empty] | Nowe budownictwo szeregowe (60 W/m²) | [8 empty] | ▼ | [16 empty] | Oszczędny | Normalny | Komfortowy | 140 | 160 | 200
3
[5 empty] | Powierzchnia ogrzewana [m²] | [6 empty] | 129 |  | 129 |  |  |  | 16 kW |  | 1.0924 | 390 |  |  |  | [ litry / h ] | Temperatura [ °C ] |  |  | 38 | 45 | 42 | 42 | 42 | 45 | 45 | 45
[18 empty] | NL= | 1.6 |  | 173 |  |  |  | [ litry / 10min ] | Czas poboru [ min ] |  |  | 1.5 | 5 | 4.5 | 6 | 6 | 13 | 15 | 16
| Moc Q = | 7.74 | [ kW ] |  | Ilość mieszkańców | [6 empty] | 4 |  | 4 | [7 empty] | 3 |  |  |  | Zużycie [ litry ] |  |  | 9 | 30 | 40 | 60 | 90 | 100 | 120 | 160
|  | 60 | [15 empty] | 17 kW |  | 1.0924 |  | 415 |  |  | [ litry / h ] | Wyleka [ litry / min ] |  |  | 6 | 6 | 8.8889 | 10 | 15 | 7.6923 | 8 | 10
[18 empty] | NL= | 2 |  |  | 190 |  |  | [ litry / 10min ]
Wyposażenie ( wszystkie punkty podobru wody, które dopuszcza się do pracy jednoczesnej ) | [22 empty] | 3 | 3 |  |  | pola edytowalne
[18 empty] | 24 - 32 kW |  | 1.0924 |  |  | 590 | 638 | [ litry / h ]
[18 empty] | NL= | 2.2 |  |  |  | 199 | 199 | [ litry / 10min ] | Wymagany NL |  | 1.0924
Umywalka |  | Zlew |  | Natrysk | [6 empty] | Wanna
[16 empty] | 200 litrów |  |  |  |  | 16 | 17 | 24 | 32 | [ kW ]
|  |  |  | Oszczędny |  | Normalny |  | Komfort |  |  | 140 litrów |  | 160 litrów |  | 200 litrów | [5 empty] | 3
0 |  | 0 |  | 1 |  | 0 |  | 0 |  |  | 1 |  | 0 |  | 0 |  |  | 16 kW |  | 1.0924 | 390 |  |  |  | [ litry / h ]
[18 empty] | NL= | 2.6 |  | 214 |  |  |  | [ litry / 10min ]
3
Vitocell | [17 empty] | 18 - 19 kW |  | 1.0924 |  | 415 |  |  | [ litry / h ]
100-W CUG / CUGA / CUGA-A |  |  |  | NL |  |  |  | Moc kotła grzewczego |  |  |  |  | Jednostka |  |  |  |  | NL= | 3 |  |  | 230 |  |  | [ litry / 10min ]
[23 empty] | 3 | 3
100 litrów | [7 empty] | 16 | 17 | 24 | 32 |  | [ kW ] |  |  |  |  | 22 - 32 kW |  | 1.0924 |  |  | 590 | 638 | [ litry / h ]
[18 empty] | NL= | 3.2 |  |  |  | 236 | 236 | [ litry / 10min ]
[8 empty] | 3 | 3 | 3 | 3
|  | 16 - 32 kW |  | 1.0924 |  |  |  | 390 | 465 | 540 | 540 |  | [ litry / h ] |  |  | 300 litrów |  |  |  |  | 16 | 17 | 24 | 32 | [ kW ]
|  | NL= | 1 |  |  |  |  | 135 | 135 | 135 | 135 |  | [ litry / 10min ]
[21 empty] | 3 | 3
120 litrów | [7 empty] | 16 | 17 | 24 | 32 |  | [ kW ] |  |  |  |  | 16 - 17 kW |  | 1.0924 | 415 | 415 |  |  | [ litry / h ]
[18 empty] | NL= | 7.5 |  | 357 | 357 |  |  | [ litry / 10min ]
[8 empty] | 3 | 3 | 3 | 3 | [11 empty] | 3 | 3
|  | 16 - 32 kW |  | 1.0924 |  |  |  | 390 | 465 | 590 | 590 |  | [ litry / h ] |  |  |  |  | 24 - 32 kW |  | 1.0924 |  |  | 590 | 786 | [ litry / h ]
|  | NL= | 1.2 |  |  |  |  | 153 | 153 | 153 | 153 |  | [ litry / 10min ] |  |  |  |  | NL= | 8 |  |  |  | 368 | 368 | [ litry / 10min ]
150 litrów | [7 empty] | 16 | 17 | 24 | 32 |  | [ kW ]
[8 empty] | 3 | 3 | 3 | 3
|  | 16 - 32 kW |  | 1.0924 |  |  |  | 390 | 465 | 590 | 590 |  | [ litry / h ]
|  | NL= | 1.6 |  |  |  |  | 153 | 173 | 173 | 173 |  | [ litry / 10min ] |  |  | Objaśnienia
[16 empty] | 3 | Spełnione warunki brzegowe => zapewniony komfort korzystania z wody
[16 empty] | 2 | Możliwość obniżenia komfortu przy dłuższym czasie korzystania w wody
[16 empty] | 1 | Możliwość obniżenia komfortu przy jednoczesnym poborze wody ze wskazanych punktów
Moce kotłów 1-f na CWU | [15 empty] | 0 | Nie spełnione warunki brzegowe
[16 empty] | 0 | Dane poprawne
Vitodens o mocy 13 kW na CO ►moc na CWU = 16,0 kW | [15 empty] | -1 | Niespójność danych (sprawdzić czy ilość punktów poboru jest zgodna z ilością mieszkańców)
Vitodens o mocy 19 kW na CO ►moc na CWU = 17,2 kW | [15 empty] | 590 | Warunek nie spełniony
Vitodens o mocy 26 kW na CO ►moc na CWU = 23,7 kW | [15 empty] | 590 | Warunek spełniony co najmniej w 90%
Vitodens o mocy 35 kW na CO ►moc na CWU = 32,0 kW | [15 empty] | 199 | Warunek spełniony
Akademia Viessmann 11'2012
2
Dane dotyczące budynku
Pasywny (10 W/m²)
Niskoenergetyczny (40 W/m²)
Nowe budownictwo szeregowe (60 W/m²)
Nowe budownictwo (70 W/m²)
Izolowany, rok budowy < 1995 (80 W/m²)
Starszy bez izolacji (120 W/m²)
| Wymagany NL | [5 empty] | 1.0924
| Wymagana wydajność chwilowa przez 10min | [5 empty] | 116
| Wymagana moc grzewcza kotła | [5 empty] | 17
| Wymagana wydajność stała | [5 empty] | 420
| Wymagana całkowita ilość wody | [5 empty] | 140
| Pozostała ilość wody po 10min | [5 empty] | 24