## PV poziomo (hidden)
|  |  | Moc generatora PV : 9,86 kWp |  |  |  | Dane klienta : Imie i Nazwisko
|  | Data wykonania symulacji : |  | 2023-06-19 |  |  | Dane klienta : |  | Imie i Nazwisko
Strona 1 | Dane wejściowe do symulacji - ułożenie pionowe modułów
|  | Pokrycie dachu |  |  | Dachówka |  | ▼
|  | Rozstaw krokwi |  |  |  | 80 | cm
|  | Rząd modułów PV |  | Ilość modułów w rzędzie
|  | 1 |  | 6 | sztuk
|  | 2 |  | 6 | sztuk
|  | 3 |  | 0 | sztuk
|  | 4 |  | 0 | sztuk
|  | 5 |  | 0 | sztuk
|  | 6 |  | 0 | sztuk
|  | 7 |  | 0 | sztuk
|  | 8 |  | 0 | sztuk
|  | 9 |  | 0 | sztuk
|  | 10 |  | 0 | sztuk
|  | 11 |  | 0 | sztuk
|  | 12 |  | 0 | sztuk
|  | Klemy środkowe |  |  |  | 48 | sztuk
1068 mm
|  | Klemy końcowe |  |  |  | 20 | sztuk
|  | Profil nośny modułu Solo light 4,4m |  |  |  | 22 | sztuk
|  | Łącznik profili Solo5 |  |  |  | 12 | sztuk
L= 1622 mm
|  | Hak dachowy Rapid2+ Max |  |  |  | 20 | sztuk
|  | Wkręty do drewna VA8x120mm 50St |  |  |  | 40 | sztuk
|  | Zaślepka plastikowa Profi05 20St. |  |  |  | 20 | sztuk
|  | Zacisk odgromowy 8 i 10mm |  |  |  | 10 | sztuk
Uwaga!!! Zdjęcie poglądowe!!
|  | Zestaw mocujący do pokryć falistych 10 x 200 |  |  |  | n/d | sztuk
|  | Nasadka KlickTop |  |  |  | n/d | sztuk
|  | Zestaw montażowy: |  | Sumaryczna ilość |  | Nr zam. |  | Cena jedn. |  |  |  | Kwota netto
|  | Vitovolt 300 M340 WA black frame |  | 29 |  | 7959744 | 700 |  |  |  |  | 20300
|  | Inwerter Symo 5.0-3-M |  | 1 |  | #N/A | #N/A |  |  |  |  | #N/A
|  | Klemy środkowe czarne |  | 48 |  | 7783978 | 11.4 |  |  |  |  | 547.2
|  | Klemy końcowe czarne |  | 20 |  | 7783973 | 11.5 |  |  |  |  | 230
|  | Profil nośny modułu Solo light 4,4m |  | 22 |  | 7955972 | 189 |  |  |  |  | 4158
|  | Łącznik profili Solo5 |  | 12 |  | 7561087 | 17 |  |  |  |  | 204
|  | Hak dachowy Rapid2+ Max |  | 20 |  | 7736574 | 11.5 |  |  |  |  | 230
|  | Wkręty do drewna VA8x120mm 50St |  | 1 |  | 7457992 | 177 |  |  |  |  | 177
|  | Zaślepka plastikowa Profi05 20St. |  | 1 |  | 7497891 | 35 |  |  |  |  | 35
|  | Gniazda MC4 EVO2 4,0-6,0 mm2 (20 sztuk) |  | 1 |  | 7998634 | 127 |  |  |  |  | 127
|  | Wtyczki MC4 EVO2 4,0-6,0 mm2 (20 sztuk) |  | 1 |  | 7998635 | 101 |  |  |  |  | 101
|  | Zacisk odgromowy 8 i 10mm |  | 10 |  | 7457988 | 13 |  |  |  |  | 130 |  | 0
| ▼ | Kabel solarny 100 m 6mm2 |  | 1 |  | 7374380 | 549 |  |  |  |  | 549 |  | 0
|  | Osprzęt elektryczny |  | 1 |  |  | 0 |  |  |  |  | 0 |  | 0
|  | Montaż |  | 1 |  |  | 0 |  |  |  |  | 0
[8 empty] | SUMA netto |  |  | #N/A
|  | Moc generatora |  | 9.86 | kWp |  |  | Netto/kWp |  |  | #N/A
[8 empty] | Zestaw montażowy |  |  | 6488.2 |  |  |  |  | kW | 100%
[8 empty] | Zestaw/kWp |  |  | 658.0325 |  |  |  |  | kW |  | %
TRUE
1
0
Akademia
wersja:05.2020
Akademia
Akademia
Akademia
Drukuj arkusz
Drukuj arkusz
Arkusz doboru elementów montażowych dla instalacji fotowoltaicznej Vitovolt
1 rząd modułów PV
2 rząd modułów PV
3 rząd modułów PV
4 rząd modułów PV
⅛ L
⅛ L
⅛ L
⅛ L
obszar zabroniony

## Rąbek_kalzip (hidden)
Rozstaw krokwii: | 805 | cm | Szerokość PV | 1.153 | m
Rzędy | Ilość modułów | Klemy środkowe | Klemy końcowe | Profil nośny modułu Solo light 4,4m | Łącznik profili Solo5 | Hak dachowy Rapid2+ Max | Podkładka uniwesalna 2,5/5 mm pod haki dachowe (100 szt) | Wkręty do drewna VA8x120mm 50St | Zaślepka plastikowa Profi05 20St. | Zacisk odgromowy 8 i 10mm | Zestaw mocujący do pokryć falistych 10 x 200 | Nasadka KlickTop
Rząd 1 | 1 | 0 | 4 | 2 | 0 | 2 | 8 | 4 | 4 | 2 | 2 | 2
Rząd 2 | 2 | 2 | 4 | 2 | 0 | 2 | 8 | 4 | 4 | 2 | 2 | 2
Rząd 3 | 3 | 4 | 4 | 2 | 0 | 2 | 8 | 4 | 4 | 2 | 2 | 2
Rząd 4 | 4 | 6 | 4 | 4 | 2 | 2 | 8 | 4 | 4 | 2 | 2 | 2
Rząd 5 | 5 | 8 | 4 | 4 | 2 | 2 | 8 | 4 | 4 | 2 | 2 | 2
Rząd 6 | 0 | 0 | 0 | 0 | 0 | 0 | 0 | 0 | 0 | 0 | 0 | 0
Rząd 7 | 0 | 0 | 0 | 0 | 0 | 0 | 0 | 0 | 0 | 0 | 0 | 0
Rząd 8 | 0 | 0 | 0 | 0 | 0 | 0 | 0 | 0 | 0 | 0 | 0 | 0
Rząd 9 | 0 | 0 | 0 | 0 | 0 | 0 | 0 | 0 | 0 | 0 | 0 | 0
Rząd 10 | 0 | 0 | 0 | 0 | 0 | 0 | 0 | 0 | 0 | 0 | 0 | 0
Rząd 11 | 0 | 0 | 0 | 0 | 0 | 0 | 0 | 0 | 0 | 0 | 0 | 0
Rząd 12 | 0 | 0 | 0 | 0 | 0 | 0 | 0 | 0 | 0 | 0 | 0 | 0
Rząd 13 | 0 | 0 | 0 | 0 | 0 | 0 | 0 | 0 | 0 | 0 | 0 | 0
Rząd 14 | 0 | 0 | 0 | 0 | 0 | 0 | 0 | 0 | 0 | 0 | 0 | 0
Rząd 15 | 0 | 0 | 0 | 0 | 0 | 0 | 0 | 0 | 0 | 0 | 0 | 0
Rząd 16 | 0 | 0 | 0 | 0 | 0 | 0 | 0 | 0 | 0 | 0 | 0 | 0
Rząd 17 | 0 | 0 | 0 | 0 | 0 | 0 | 0 | 0 | 0 | 0 | 0 | 0
Rząd 18 | 0 | 0 | 0 | 0 | 0 | 0 | 0 | 0 | 0 | 0 | 0 | 0
SUMA | 15 | 20 | 20 | 14 | 4 | 10 | 40 | 20 | 20 | 10 | 10 | 10
Zestaw montażowy: | Sumaryczna ilość | Nr zam. | Cena jedn. | Rabat | Kwota netto
Vitovolt 300 M405 AK Standard | 15 | 7959744 | 700 | 0% | 10500
***FRONIUS*** | 1 | #N/A | #N/A | 0% | #N/A
Klemy środkowe czarne | 20 | 7783978 | 11.4 | 0% | 228
Klemy końcowe czarne | 20 | 7783973 | 11.5 | 0% | 230
Profil nośny modułu Solo light 4,4m | 14 | 7955972 | 189 | 0% | 2646
Łącznik profili Solo5 | 4 | 7561087 | 17 | 0% | 68
Hak dachowy Rapid2+ Max | 10 | 7457973 | 97 | 0% | 970
Podkładka uniwesalna 2,5/5 mm pod haki dachowe (100 szt) | 1
Wkręty do drewna VA8x120mm 50St | 1 | 7457992 | 177 | 0% | 177
Zaślepka plastikowa Profi05 20St. | 1 | 7497891 | 35 | 0% | 35
Gniazda MC4 EVO2 4,0-6,0 mm2 (20 sztuk) | 1 | 7998634 | 127 | 0% | 127
Wtyczki MC4 EVO2 4,0-6,0 mm2 (20 sztuk) | 1 | 7998635 | 101 | 0% | 101
Zacisk odgromowy 8 i 10mm | 10 | 7457988 | 13 | 0% | 130
Kabel solarny 100 m 6mm2 | 1 | 7374380 | 549 | 0% | 549
#REF! | #REF! | #REF! | #REF! | #REF! | #REF!
Osprzęt elektryczny | 1 |  | 0 | 0% | 0
Montaż | 1 |  | 0 | 0% | 0
|  |  | SUMA |  | #N/A
Moc generatora | 6.075 | kWp | Rabat |  | 0%
|  |  | Netto/kWp |  | #N/A | #N/A
|  |  | Zestaw montażowy |  | #REF!
|  |  | Zestaw/kWp |  | #REF!
Dachówka
Blachodachówka

## KalZip_Rąbek (hidden)
|  |  | #N/A |  |  |  | Dane klienta : Imie i Nazwisko | [6 empty] | 2023-06-19
|  | Data wykonania symulacji : |  | 2023-06-19 |  |  | Dane klienta : |  | Imie i Nazwisko
Strona 1 | Dane wejściowe do symulacji - ułożenie pionowe modułów
KalZip
|  | Pokrycie dachu |  |  | Rąbek |  | ▼ | [8 empty] | Rąbek
|  | KalZip | [5 empty] | Rąbek
|  | Rząd modułów PV |  | Ilość modułów w rzędzie
|  | 1 |  | 1 | sztuk
|  | 2 |  | 2 | sztuk
|  | 3 |  | 3 | sztuk
|  | 4 |  | 4 | sztuk
|  | 5 |  | 5 | sztuk
|  | 6 |  | 0 | sztuk
|  | 7 |  | 0 | sztuk
|  | 8 |  | 0 | sztuk
|  | 9 |  | 0 | sztuk
|  | 10 |  | 0 | sztuk
|  | 11 |  | 0 | sztuk
|  | 12 |  | 0 | sztuk
|  | 13 |  | 0 | sztuk
|  | 14 |  | 0 | sztuk
|  | 15 |  | 0 | sztuk
|  | 16 |  | 0 | sztuk
|  | 17 |  | 0 | sztuk
|  | 18 |  | 0 | sztuk
|  | Klemy środkowe srebrne |  |  |  | 48 | sztuk
|  | Klemy końcowe srebrne |  |  |  | 20 | sztuk
#N/A
|  | Profil nośny modułu Solo light 4,4m |  |  |  | 22 | sztuk
|  | Łącznik profili Solo5 |  |  |  | 12 | sztuk
|  | Hak dachowy Rapid2+ Max |  |  |  | n/d | sztuk
|  | dla zwiększonego obciążenia śniegiem | [11 empty] | #N/A
|  | Wkręty do drewna VA8x120mm 50St |  |  |  | n/d | sztuk
|  | Zaślepka plastikowa Profi05 20St. |  |  |  | 20 | sztuk
|  | Zacisk odgromowy 8 i 10mm |  |  |  | 10 | sztuk
|  | Zest. mocujący do pokryć falistych 10x200 |  |  |  | n/d | sztuk
Uwaga!!! Zdjęcie poglądowe!!
|  | Nasadka KlickTop |  |  |  | n/d | sztuk
|  | Podkładka EcoS Rapid Standard 50 szt. |  |  |  | n/d | sztuk
przyjęto 4 podkładki na hak
|  | Kabel solarny 100 m 6mm2 |  |  |  | 1 | sztuk
|  |  | #N/A |  |  |  | Dane klienta : Imie i Nazwisko
2023-06-19
Strona 2 | Zestawienie elementów
|  | Zestaw montażowy: |  | Sumaryczna ilość |  | Nr zam.
|  | Vitovolt 300 M310 WB |  | 29 |  | #N/A | #N/A
|  | Inwerter Symo 4.5-3-M |  | 1 |  | #N/A | #N/A | Cena jedn. |  |  |  | Kwota netto
|  | Klemy środkowe srebrne |  | 48 |  | 7783976 | 7 |  |  |  |  | #N/A
|  | Klemy końcowe srebrne |  | 20 |  | 7783970 | 7 |  |  |  |  | #N/A
|  | Profil nośny modułu Solo light 4,4m |  | 22 |  | 7955972 | 189 |  |  |  |  | 336
|  | Łącznik profili Solo5 |  | 12 |  | 7561087 | 17 |  |  |  |  | 140
|  | Zest. mocujący do pokryć falistych 10x200 |  | 20 |  | 7736574 | 11.5 |  |  |  |  | 4158
|  | Nasadka KlickTop |  | 20 |  | 7164821 | 15.2 |  |  |  |  | 204
|  | Zaślepka plastikowa Profi05 20St. |  | 1 |  | 7497891 | 35 |  |  |  |  | 230
|  | Gniazda MC4 EVO2 4,0-6,0 mm2 (20 sztuk) |  | 1 |  | 7998634 | 127 |  |  |  |  | 304
|  | Wtyczki MC4 EVO2 4,0-6,0 mm2 (20 sztuk) |  | 1 |  | 7998635 | 101 |  |  |  |  | 35
|  | Zacisk odgromowy 8 i 10mm |  | 10 |  | 7457988 | 13 |  |  |  |  | 127
|  | Kabel solarny 100 m 6mm2 |  | 1 |  | 7374380 | 549 |  |  |  |  | 101
|  | #REF! |  | 1 |  | #REF! | #REF! |  |  |  |  | 130 |  |  | 0
[12 empty] | 549 |  |  | 0
|  | Osprzęt elektryczny |  | 1 |  |  | 0
|  | Montaż |  | 1 |  |  | 0
|  | Dodatkowe elementy montażowe : | [9 empty] | 0 |  |  | 0
0
|  | Moc generatora PV |  | #N/A | kWp |  |  | SUMA netto |  |  |  | #N/A
|  | Moc falownika AC |  | #N/A | kW |  |  | SUMA netto z montażem |  |  |  | #N/A | #REF!
[8 empty] | Netto/kWp |  |  | #N/A
[8 empty] | Zestaw montażowy |  |  | 6314 | [5 empty] | kW | 100%
[8 empty] | Zestaw/kWp |  |  | #N/A | [5 empty] | kW |  | %
Arkusz kalkulacyjny nie może zastąpić fachowego projektu instalacji fotowoltaicznej wykonanego przez projektanta z odpowiednimi uprawnieniami. Autor nie ponosi odpowiedzialności za błędy ukryte w arkuszu, oraz za wszelkie negatywne skutki i straty wynikające z jego użytkowania.
Partner Viessmann
TRUE
1
0
Akademia
wersja:09.2020
Akademia
Arkusz doboru elementów montażowych dla instalacji fotowoltaicznej Vitovolt
1 rząd modułów PV
2 rząd modułów PV
3 rząd modułów PV
4 rząd modułów PV
⅛ L
⅛ L
⅛ L
⅛ L
obszar zabroniony

## Dachówka_blachodachówka
|  |  | Moc generatora PV : 11,745 kWp |  |  |  | Dane klienta : jak | [6 empty] | 2023-06-19
|  | Data wykonania symulacji : |  | 2023-06-19 |  |  | Dane klienta : |  | jak
Strona 1 | Dane wejściowe do symulacji - ułożenie pionowe modułów
|  | Pokrycie dachu |  |  | Blachodachówka |  | ▼
|  | Rozstaw krokwi |  |  |  | 805 | cm
|  | Rząd modułów PV |  | Ilość modułów w rzędzie
|  | 1 |  | 8 | sztuk
|  | 2 |  | 6 | sztuk
|  | 3 |  | 0 | sztuk
|  | 4 |  | 5 | sztuk
|  | 5 |  | 5 | sztuk
|  | 6 |  | 5 | sztuk
|  | 7 |  | 0 | sztuk
|  | 8 |  | 0 | sztuk
|  | 9 |  | 0 | sztuk
|  | 10 |  | 0 | sztuk
|  | 11 |  | 0 | sztuk
|  | 12 |  | 0 | sztuk
|  | 13 |  | 0 | sztuk
|  | 14 |  | 0 | sztuk
|  | 15 |  | 0 | sztuk
|  | 16 |  | 0 | sztuk
|  | 17 |  | 0 | sztuk
|  | 18 |  | 0 | sztuk
|  | Klemy środkowe czarne |  |  |  | 48 | sztuk
1133 mm
|  | Klemy końcowe czarne |  |  |  | 20 | sztuk
|  | Profil nośny modułu Solo light 4,4m |  |  |  | 22 | sztuk
|  | Łącznik profili Solo5 |  |  |  | 12 | sztuk
L= 1708 mm
|  | Hak dachowy Rapid2+ Max |  |  |  | n/d | sztuk
dla zwiększonego obciążenia śniegiem
|  | Wkręty do drewna VA8x120mm 50St |  |  |  | n/d | sztuk
|  | Zaślepka plastikowa Profi05 20St. |  |  |  | 20 | sztuk
|  | Zacisk odgromowy 8 i 10mm |  |  |  | 10 | sztuk
Uwaga!!! Zdjęcie poglądowe!!
|  | Zest. mocujący do pokryć falistych 10x200 |  |  |  | 20 | sztuk
|  | Nasadka KlickTop |  |  |  | 20 | sztuk
Podkładka uniwesalna 2,5/5 mm pod haki dachowe (100 szt)
[6 empty] | n/d | sztuk
przyjęto 4 podkładki na hak
|  | Kabel solarny 100 m 6mm2 |  |  |  | 1 | sztuk
|  |  | Moc generatora PV : 11,745 kWp |  |  |  | Dane klienta : jak | [6 empty] | 2023-06-19
Strona 2 | Zestawienie elementów
|  | Zestaw montażowy: |  | Sumaryczna ilość |  | Nr zam. |  | Cena jedn. |  | Rabat |  | Kwota netto
|  | Vitovolt 300 M405 AK Standard |  | 29 |  | 7959744 | 700 |  |  |  |  | 20300
|  | ***FRONIUS*** |  | 1 |  | 0 | 0 |  |  |  |  | 0
|  | Klemy środkowe czarne |  | 48 |  | 7783978 | 11.4 |  |  |  |  | 547.2
|  | Klemy końcowe czarne |  | 20 |  | 7783973 | 11.5 |  |  |  |  | 230
|  | Profil nośny modułu Solo light 4,4m |  | 22 |  | 7955972 | 189 |  |  |  |  | 4158
|  | Łącznik profili Solo5 |  | 12 |  | 7561087 | 17 |  |  |  |  | 204
|  | Zest. mocujący do pokryć falistych 10x200 |  | 20 |  | 7736574 | 11.5 |  |  |  |  | 230
|  | Nasadka KlickTop |  | 20 |  | 7164821 | 15.2 |  |  |  |  | 304
|  | Zaślepka plastikowa Profi05 20St. |  | 1 |  | 7497891 | 35 |  |  |  |  | 35
|  | Gniazda MC4 4,0-6,0 mm2 (20 sztuk) |  | 1 |  | 7552823 | 127 |  |  |  |  | 127
|  | Wtyczki MC4 4,0-6,0 mm2 (20 sztuk) |  | 1 |  | 7552824 | 101 |  |  |  |  | 101
|  | Zacisk odgromowy 8 i 10mm |  | 10 |  | 7457988 | 13 |  |  |  |  | 130 |  |  | 0
0
|  | Kabel solarny 100 m 6mm2 |  | 1 |  | 7374380 | 549 |  |  |  |  | 549
|  | Ogranicznik SPD DC 8.2 TYP 1+2 M |  | 1 |  | 7938240 | 913 |  |  |  |  | 913
|  | Osprzęt elektryczny |  | 1 |  |  | 0 |  |  |  |  | 0 |  |  | 0
|  | Uzgodnienie z rzeczoznawcą ds. PPOŻ |  | 1 |  |  | 0 |  |  |  |  | 0
|  | Montaż |  | 1 |  |  | 0 |  |  |  |  | 0
Dodatkowe elementy montażowe :
|  | Dodatkowe koszty |  | 1 |  |  | 0 |  |  |  |  | 0
[8 empty] | SUMA netto |  |  |  | 27828.2
[8 empty] | SUMA netto z montażem |  |  |  | 27828.2 | #REF!
|  | Moc generatora PV |  | 11.745 | kWp |  |  | Netto/kWp |  |  | 2369.3657
|  | Moc falownika AC |  | #N/A | kW |  |  | Zestaw montażowy |  |  | 7528.2 | [5 empty] | kW | 100%
[8 empty] | Zestaw/kWp |  |  | 640.9706 | [5 empty] | kW |  | %
[8 empty] | VAT |  |  |  | 23% |  |  | 8%
[8 empty] | Suma Brutto |  |  |  | 34228.686 |  |  | 23%
[8 empty] | Brutto/kWp |  |  |  | 2914.3198
Partner Viessmann | [6 empty] | Arkusz kalkulacyjny nie może zastąpić fachowego projektu instalacji fotowoltaicznej wykonanego przez projektanta z odpowiednimi uprawnieniami. Autor nie ponosi odpowiedzialności za błędy ukryte w arkuszu, oraz za wszelkie negatywne skutki i straty wynikające z jego użytkowania.
TRUE
1
0
Akademia
wersja:06.2023
Akademia
Arkusz doboru elementów montażowych dla instalacji fotowoltaicznej Vitovolt
1 rząd modułów PV
2 rząd modułów PV
3 rząd modułów PV
4 rząd modułów PV
⅛ L
⅛ L
⅛ L
⅛ L
obszar zabroniony

## Dachówka (hidden)
Rozstaw krokwii: | 805 | cm | Szerokość PV | 1.153 | m
Rzędy | Ilość modułów | Klemy środkowe | Klemy końcowe | Profil nośny modułu Solo light 4,4m | Łącznik profili Solo5 | Hak dachowy Rapid2+ Max | Podkładka uniwesalna 2,5/5 mm pod haki dachowe (100 szt) | Wkręty do drewna VA8x120mm 50St | Zaślepka plastikowa Profi05 20St. | Zacisk odgromowy 8 i 10mm | Zestaw mocujący do pokryć falistych 10 x 200 | Nasadka KlickTop
Rząd 1 | 8 | 14 | 4 | 6 | 4 | 4 | 16 | 8 | 4 | 2 | 4 | 4
Rząd 2 | 6 | 10 | 4 | 4 | 2 | 4 | 16 | 8 | 4 | 2 | 4 | 4
Rząd 3 | 0 | 0 | 0 | 0 | 0 | 0 | 0 | 0 | 0 | 0 | 0 | 0
Rząd 4 | 5 | 8 | 4 | 4 | 2 | 4 | 16 | 8 | 4 | 2 | 4 | 4
Rząd 5 | 5 | 8 | 4 | 4 | 2 | 4 | 16 | 8 | 4 | 2 | 4 | 4
Rząd 6 | 5 | 8 | 4 | 4 | 2 | 4 | 16 | 8 | 4 | 2 | 4 | 4
Rząd 7 | 0 | 0 | 0 | 0 | 0 | 0 | 0 | 0 | 0 | 0 | 0 | 0
Rząd 8 | 0 | 0 | 0 | 0 | 0 | 0 | 0 | 0 | 0 | 0 | 0 | 0
Rząd 9 | 0 | 0 | 0 | 0 | 0 | 0 | 0 | 0 | 0 | 0 | 0 | 0
Rząd 10 | 0 | 0 | 0 | 0 | 0 | 0 | 0 | 0 | 0 | 0 | 0 | 0
Rząd 11 | 0 | 0 | 0 | 0 | 0 | 0 | 0 | 0 | 0 | 0 | 0 | 0
Rząd 12 | 0 | 0 | 0 | 0 | 0 | 0 | 0 | 0 | 0 | 0 | 0 | 0
Rząd 13 | 0 | 0 | 0 | 0 | 0 | 0 | 0 | 0 | 0 | 0 | 0 | 0
Rząd 14 | 0 | 0 | 0 | 0 | 0 | 0 | 0 | 0 | 0 | 0 | 0 | 0
Rząd 15 | 0 | 0 | 0 | 0 | 0 | 0 | 0 | 0 | 0 | 0 | 0 | 0
Rząd 16 | 0 | 0 | 0 | 0 | 0 | 0 | 0 | 0 | 0 | 0 | 0 | 0
Rząd 17 | 0 | 0 | 0 | 0 | 0 | 0 | 0 | 0 | 0 | 0 | 0 | 0
Rząd 18 | 0 | 0 | 0 | 0 | 0 | 0 | 0 | 0 | 0 | 0 | 0 | 0
SUMA | 29 | 48 | 20 | 22 | 12 | 20 | 80 | 40 | 20 | 10 | 20 | 20
Zestaw montażowy: | Sumaryczna ilość | Nr zam. | Cena jedn. | Rabat | Kwota netto
Vitovolt 300 M405 AK Standard | 29 | 7959744 | 700 | 0% | 20300
***FRONIUS*** | 1 | #N/A | #N/A | 0% | #N/A
Klemy środkowe czarne | 48 | 7783978 | 11.4 | 0% | 547.2
Klemy końcowe czarne | 20 | 7783973 | 11.5 | 0% | 230
Profil nośny modułu Solo light 4,4m | 22 | 7955972 | 189 | 0% | 4158
Łącznik profili Solo5 | 12 | 7561087 | 17 | 0% | 204
Hak dachowy Rapid2+ Max | 20 | 7457973 | 97 | 0% | 1940
Podkładka uniwesalna 2,5/5 mm pod haki dachowe (100 szt) | 2
Wkręty do drewna VA8x120mm 50St | 1 | 7457992 | 177 | 0% | 177
Zaślepka plastikowa Profi05 20St. | 1 | 7497891 | 35 | 0% | 35
Gniazda MC4 EVO2 4,0-6,0 mm2 (20 sztuk) | 1 | 7998634 | 127 | 0% | 127
Wtyczki MC4 EVO2 4,0-6,0 mm2 (20 sztuk) | 1 | 7998635 | 101 | 0% | 101
Zacisk odgromowy 8 i 10mm | 10 | 7457988 | 13 | 0% | 130
Kabel solarny 100 m 6mm2 | 1 | 7374380 | 549 | 0% | 549
#REF! | #REF! | #REF! | #REF! | #REF! | #REF!
Osprzęt elektryczny | 1 |  | 0 | 0% | 0
Uzgodnienie z rzeczoznawcą ds. PPOŻ | 1 |  | 0 | 0% | 0
Montaż | 1 |  | 0 | 0% | 0
|  |  | SUMA |  | #N/A
Moc generatora | 11.745 | kWp | Rabat |  | 0%
|  |  | Netto/kWp |  | #N/A | #N/A
|  |  | Zestaw montażowy |  | #REF!
|  |  | Zestaw/kWp |  | #REF!
Dachówka
Blachodachówka

## Blachodachowka (hidden)
Rozstaw krokwii: | 805 | cm | Szerokość PV | 1.153 | m
Rzędy | Ilość modułów | Klemy środkowe | Klemy końcowe | Profil nośny modułu Solo light 4,4m | Łącznik profili Solo5 | Hak dachowy Rapid 2+ 45 | Wkręt do drewna (50 szt.) | Kołpak końcowy (20szt.) | Zacisk odgromowy 8 i 10mm | Zestaw mocujący do pokryć falistych 10 x 200 | Nasadka KlickTop
Rząd 1 | 8 | 14 | 4 | 6 | 4 | 4 | 8 | 4 | 2 | 4 | 4
Rząd 2 | 6 | 10 | 4 | 4 | 2 | 4 | 8 | 4 | 2 | 4 | 4
Rząd 3 | 0 | 0 | 0 | 0 | 0 | 0 | 0 | 0 | 0 | 0 | 0
Rząd 4 | 5 | 8 | 4 | 4 | 2 | 4 | 8 | 4 | 2 | 4 | 4
Rząd 5 | 5 | 8 | 4 | 4 | 2 | 4 | 8 | 4 | 2 | 4 | 4
Rząd 6 | 5 | 8 | 4 | 4 | 2 | 4 | 8 | 4 | 2 | 4 | 4
Rząd 7 | 0 | 0 | 0 | 0 | 0 | 0 | 0 | 0 | 0 | 0 | 0
Rząd 8 | 0 | 0 | 0 | 0 | 0 | 0 | 0 | 0 | 0 | 0 | 0
Rząd 9 | 0 | 0 | 0 | 0 | 0 | 0 | 0 | 0 | 0 | 0 | 0
Rząd 10 | 0 | 0 | 0 | 0 | 0 | 0 | 0 | 0 | 0 | 0 | 0
Rząd 11 | 0 | 0 | 0 | 0 | 0 | 0 | 0 | 0 | 0 | 0 | 0
Rząd 12 | 0 | 0 | 0 | 0 | 0 | 0 | 0 | 0 | 0 | 0 | 0
Rząd 13 | 0 | 0 | 0 | 0 | 0 | 0 | 0 | 0 | 0 | 0 | 0
Rząd 14 | 0 | 0 | 0 | 0 | 0 | 0 | 0 | 0 | 0 | 0 | 0
Rząd 15 | 0 | 0 | 0 | 0 | 0 | 0 | 0 | 0 | 0 | 0 | 0
Rząd 16 | 0 | 0 | 0 | 0 | 0 | 0 | 0 | 0 | 0 | 0 | 0
Rząd 17 | 0 | 0 | 0 | 0 | 0 | 0 | 0 | 0 | 0 | 0 | 0
Rząd 18 | 0 | 0 | 0 | 0 | 0 | 0 | 0 | 0 | 0 | 0 | 0
SUMA | 29 | 48 | 20 | 22 | 12 | 20 | 40 | 20 | 10 | 20 | 20
Zestaw montażowy: | Sumaryczna ilość | Nr zam. | Cena jedn. | Rabat | Kwota netto
Vitovolt 300 M405 AK Standard | 29 | 7959744 | 700 | 0% | 20300
***FRONIUS*** | 1 | #N/A | #N/A | 0% | #N/A
Klemy środkowe czarne | 48 | 7783978 | 11.4 | 0% | 547.2
Klemy końcowe czarne | 20 | 7783973 | 11.5 | 0% | 230
Profil nośny modułu Solo light 4,4m | 22 | 7955972 | 189 | 0% | 4158
Łącznik profili Solo5 | 12 | 7561087 | 17 | 0% | 204
Zest. mocujący do pokryć falistych 10x200 | 20 | 7736574 | 11.5 | 0% | 230
Nasadka KlickTop | 20 | 7164821 | 15.2 | 0% | 304
Zaślepka plastikowa Profi05 20St. | 1 | 7497891 | 35 | 0% | 35
Gniazda MC4 EVO2 4,0-6,0 mm2 (20 sztuk) | 1 | 7998634 | 127 | 0% | 127
Wtyczki MC4 EVO2 4,0-6,0 mm2 (20 sztuk) | 1 | 7998635 | 101 | 0% | 101
Zacisk odgromowy 8 i 10mm | 10 | 7457988 | 13 | 0% | 130
Kabel solarny 500 m 6mm2 | 1 | 7510780 | 2626 | 0% | 2626
Osprzęt elektryczny | 1 |  | 0 | 0% | 0
Montaż | 1 |  | 0 | 0% | 0
|  |  | SUMA |  | #N/A
Moc generatora | 11.745 | kWp | Rabat |  | 0%
|  |  | Netto/kWp |  | #N/A | #N/A
|  |  | Zestaw montażowy |  | 8692.2
|  |  | Zestaw/kWp |  | 740.0766

## Cennik
Nazwa | Nr zam. | Cena katalogowa | Moc [W] | Szerokość | Wysokość
Vitovolt 300 M405 WE Blackframe | 7998593 | 789 | 405 | 1.14 | 1.719
Vitovolt 300 M405 AK Standard | 7959744 | 700 | 405 | 1.133 | 1.708
Moduł PV VSE 375 black frame | 7719816 | 500 | 375 | 1.038 | 1.755
Vitovolt 300 M340 WA black frame | 7731047 | 518 | 340 | 1.068 | 1.622
Nazwa | Nr zam. | Cena katalogowa | Moc [kW]
***FRONIUS***
Inwerter Symo 3.0-3-M | 7202628 | 5730 | 3
Inwerter Symo 3.7-3-M | 7202629 | 6288 | 3.7 |  |  | 7202628 | Inwerter Symo 3.0-3-M | 4500
Inwerter Symo 17.5-3-M | 7202638 | 11889 | 17.5 |  |  | 7202637 | Inwerter Symo 15.0-3-M | 9750
Inwerter Symo 20.0-3-M | 7202639 | 12575 | 20 |  |  | 7202638 | Inwerter Symo 17.5-3-M | 10500
***SMA*** | [5 empty] | 7202639 | Inwerter Symo 20.0-3-M | 11000
Inwerter SB 1.5-1 VL-40 | 7561032 | 3375 | 1.5 |  |  | 7561032 | Falownik SB 1,5-1 VL40 | 2832
Inwerter SB 2.5-1 VL-40 | 7561033 | 4550 | 2.5 |  |  | 7561033 | Falownik SB 2,5-1 VL40 | 3200
Inwerter Tripower 4.0 | 7724635 | 6864 | 4 |  |  | 7724635 | Falownik Tripower 4.0 | 4740
Inwerter Tripower 5.0 | 7724636 | 7316 | 5 |  |  | 7724636 | Falownik Tripower 5.0 | 5040
Inwerter Tripower 6.0 | 7724637 | 8179 | 6 |  |  | 7724637 | Falownik Tripower 6.0 | 5450
Kabel solarny 100 m 4mm2 | 7185800 | 395 |  |  |  | 7457972 | Haki dachowe Rapid2+ 45 | 32
Kabel solarny 100 m 6mm2 | 7374380 | 549 |  |  |  | 7457973 | Hak dachowy Rapid2+ Max | 49
Kabel solarny 500 m 4mm2 | 7510779 | 1937 |  |  |  | 7457976 | Zest. moc. do pokr. fal. KlickTop 10x200 | 14
Kabel solarny 500 m 6mm2 | 7510780 | 2626 |  |  |  | 7457988 | Klamra odgromowa f. 8 und 10mm | 8
[6 empty] | 7457990 | Podkładka 2mm EcoS Rapid Standard 50 szt. | 31
[6 empty] | 7457991 | Podkładka 2mm VAMax Rapid Max 25 szt. | 42
Klemy środkowe srebrne | 7783976 | 7 |  |  |  | 7457992 | Wkręty do drewna VA8x120mm 50St | 109
Klemy środkowe czarne | 7783978 | 11.4 |  |  |  | 7457993 | Śruba z łbem kwadratowym (100 szt.) | 128
Klemy końcowe srebrne | 7783970 | 7 |  |  |  | 7457994 | Nakrętka kołnierzowa zębata (100 szt.) | 64
Klemy końcowe czarne | 7783973 | 11.5
Nasadka KlickTop | 7164821 | 15.2 |  |  |  | 7185800 | Przew.solar. FLEX-SOL 4mm L=100m czar. | 247
Haki dachowe Rapid2+ 45 | 7457972 | 63 |  |  |  | 7374380 | Kabel solarny FLEX-SOL 6mm L=100m czarn | 338
Hak dachowy Rapid2+ Max | 7457973 | 97 |  |  |  | 7497891 | Zaślepka plastikowa Profi05 20St. | 14
Hak dachowy Rapid 2+ Uniwersalny | 7721229 | 95
Zest. mocujący do pokryć falistych 10x200 | 7736574 | 11.5 |  |  |  | 7510779 | Kabel solarny 4mm L=500m czarny | 1190
Zest. mocujący do pokryć falistych 12x200 | 7736575 | 19.2 |  |  |  | 7510780 | Kabel solarny 6mm L=500m czarny | 1550
Zest. mocujący do pokryć falistych 12x300 | 7736576 | 22.7 |  |  |  | 7510838 | Wkładka z gumy EPDM 3mm 48mmx50m | 144
Zacisk odgromowy 8 i 10mm | 7457988 | 13
Podkładka uniwesalna 2,5/5 mm pod haki dachowe (100 szt) | 7955978 | 294 |  |  |  | 7552775 | Klucz MCT4 | 20
Wkręty do drewna VA8x120mm 50St | 7457992 | 177 |  |  |  | 7552793 | Złącze-gniazdo MC-T4 10/20 | 100
Śruba z łbem kwadratowym (100 szt.) | 7457993 | 201 |  |  |  | 7552797 | Złącze-wtyczka MC-T4 10/20 | 80
Nakrętka kołnierzowa zębata (100 szt.) | 7457994 | 112 |  |  |  | 7552823 | Zestaw gniazd (+) IP67 MCT4 4-6/20 | 100
Zaślepka plastikowa Profi05 20St. | 7497891 | 35 |  |  |  | 7552824 | Zestaw wtyczek (-) IP67 MCT4 4-6/20 | 80
Wkładka z gumy EPDM 3mm 48mmx50m | 7510838 | 208
Klucz MCT4 | 7552775 | 24.2 |  |  |  | 7561087 | Złącze Solo05 (wstępne) | 9
Gniazda MC4 4,0-6,0 mm2 (20 sztuk) | 7552823 | 127
Gniazda MC4 EVO2 4,0-6,0 mm2 (20 sztuk) | 7998634 | 127 |  |  |  | 7731035 | Vitovolt 300 P290 AE, typ Half-Cut (dostępne do wyczerpania zapasów) | 485
Wtyczki MC4 4,0-6,0 mm2 (20 sztuk) | 7552824 | 101 |  |  |  | 7731047 | Vitovolt 300 M340 WA (dostępne do wyczerpania zapasów) | 560
Wtyczki MC4 EVO2 4,0-6,0 mm2 (20 sztuk) | 7998635 | 101 |  |  |  | 7731807 | Vitovolt 300, typ 310 Allblack (dostępne do wyczerpania zapasów) | 599
Łącznik profili Solo5 | 7561087 | 17 |  |  |  | 7731811 | Vitovolt 300 M310 PD (dostępne do wyczerpania zapasów) | 483
Single Fix-Vario Solo | 7737174 | 16.1 |  |  |  | 7731819 | Vitovolt 300 M310 PD Blackframe (dostępne do wyczerpania zapasów) | 524
Ogranicznik SPD DC 8.2 TYP 1+2 M | 7938240 | 913 |  |  |  | 7733596 | Vitovolt 300 P295, typ Half-Cut (dostępne do wyczerpania zapasów) | 500
Zestaw parzysty Single Fix-V Solo do blachy trapezowej | 7737174 | 16.1
Zestaw montażowy na dach typu Rąbek | 7721228 | 17.3 |  |  |  | 7737174 | Single Fix-Vario Solo | 13
Zestaw montażowy na dach typu KalZip | 7721227 | 17.3
Łącznik krzyżowy Rapid M8 | 7533470 | 17.6 |  |  |  | 7737175 | Dichtplatte FixPlan | 18
Profil nośny modułu Solo light 4,4m | 7955972 | 189 |  |  |  | 7997571 | Profil nośny modułu Solo light 4,3m | 90