## translation (hidden)
1 | PL | ENG
2 | Kalkulator kosztów ogrzewania i energii cieplnej | Heating and thermal energy cost calculator
3 | Powierzchnia grzewcza budynku | Heating area of the building
4 | Standard wykonania budynku | Standard of the building
5 | Liczba mieszkańców | Number of inhabitants
6 | Zużycie ciepłej wody użytkowej | DHW consumption
7 | Temperatura ciepłej wody użytkowej | DHW temperature
8 | Taryfy i ceny paliw i energii dla 2025 (URE, 07/25) | Tariffs and prices of fuel and energy for 2025 (URE, 07/25)
9 | Standard wykonania budynku ¦ EU | Standard of building construction ¦ EU
10 | Dom energooszczędny | Energy-saving house
11 | Dom budowany obecnie WT2021 | New house (conditions WT2021)
12 | Dom istniejący, dobra izolacja cieplna | Existing house, good thermal insulation
13 | Dom istniejący, słaba izolacja cieplna | Existing house, poor thermal insulation
14 | Dom istniejący, bez izolacji cieplnej | Existing house, without thermal insulation
15 | Operator Systemu Dystrybucyjnego | Distribution System Operator
16 | Szacowane koszty ogrzewania budynku i przygotowania ciepłej wody użytkowej | Estimated running costs of heating the building and preparing DHW
17 | Ogrzewanie bezpośrednie, ƞ = 99% | Direct electrical heating, ƞ = 99%
18 | Gaz ziemny (E) | Natural gas (E)
19 | Gaz płynny (P) | Liquid gas (P)
20 | Olej opałowy | Heating oil
21 | Drewno - pelet | Wood - pellets
22 | Drewno - zgazowanie | Wood - gasification
23 | Węgiel | Coal
24 | Pompa ciepła - solanka/woda | Heat pump - brine/water
25 | Pompa ciepła - powietrze/woda | Heat pump - air/water
26 | Energia elektryczna | Electricity
27 | Refundacja podatku VAT ? | VAT tax refund ?
28 | Wartość energetyczna | Energetic value
29 | Cena paliwa | Fuel price
30 | Instalacja solarna ? | Solar installation ?
31 | Kocioł tradycyjny | Traditional boiler
32 | Kocioł kondensacyjny | Condensing boiler
33 | Zużycie paliwa | Fuel consumption
34 | Zużycie energii elektrycznej | Electric energy usage
35 | Szacowane koszty | Estimated running costs
36 | Efektywność | Efficiency
37 | Koszt kWh | Cost per kWh
38 | Dodatek elektryczny w 2023 ? | Electric supplement in 2023 ?
39 | Pelet | Pellets
40 | Energia elektryczna dla gospodarstwa domowego | Electricity for the household
41 | Szacowane zużycie energii | Estimated energy consumption
42 | Energia elektryczna dla gospodarstwa domowego | Electricity for the household
43 | Koszt jednostkowy energii elektrycznej PONIŻEJ limitu 1500 kWh | Cost of electricity BELOW the 1500 kWh limit
44 | Koszt jednostkowy energii elektrycznej POWYŻEJ limitu 1500 kWh | Cost of electricity ABOVE the 1500 kWh limit
45 | Granulat węglowy | Coal granulate
46 | Moc obliczeniowa budynku | Demand heating power of the building
47 | Zapotrzebowanie na energię do ogrzewania budynku | Demand for heating energy to heat the building
48 | Zapotrzebowanie na energię do przygotowania ciepłej wody użytkowej | Demand for heating energy to prepare DHW
49 | Zgazowanie | Gasification
50 | Zestawienie kosztów ogrzewania budynku i przygotowania ciepłej wody użytkowej | Summary of the costs of heating the building and preparing DHW
51 | Koszty jednostkowe energii cieplnej [ zł / kWh ] | Costs of thermal energy [PLN/kWh]
52 | Taryfa G11 | Tariff G11
53 | Taryfa G12 | Tariff G12
54 | Taryfa G12w | Tariff G12w
55 | 1500 kg w cenie 2000 zł w 2023 ? | 1500 kg for PLN 2000 in 2023 ?
56 | Taryfa | Tariff
57 | Szacowane zużycie energii | Estimated energy consumption
58 | Szacowane koszty | Estimated cost
59 | Drewno | Wood
60 | Pelet Zgazowanie | Pellets Gasification
61
62 | Gaz ziemny - kocioł tradycyjny | Natural gas - traditional boiler
63 | Gaz ziemny - kocioł kondensacyjny | Natural gas - condensing boiler
64 | Gaz płynny - kocioł tradycyjny | Liquid gas - traditional boiler
65 | Gaz płynny - kocioł kondensacyjny | Liquid gas - condensing boiler
66 | Olej opałowy - kocioł tradycyjny | Heating oil - traditional boiler
67 | Olej opałowy - kocioł kondensacyjny | Heating oil - condensing boiler
68 | Kocioł na pelet | Pellet boiler
69 | Zgazowanie drewna | Wood gasification
70 | Granulat węglowy | Carbon granulate
71 | Pompa ciepła solanka/woda G11 | Brine/water heat pump G11
72 | Pompa ciepła solanka/woda G12 | Brine/water heat pump G12w
73 | Pompa ciepła solanka/woda G12w | Brine/water heat pump G12w
74 | Pompa ciepła powietrze/woda G11 | G11 air/water heat pump
75 | Pompa ciepła powietrze/woda G12 | Air/water heat pump G12
76 | Pompa ciepła powietrze/woda G12w | Air/water heat pump G12w
77 | Energia elektryczna G11 | Electricity G11
78 | Energia elektryczna G12 | Electricity G12
79 | Energia elektryczna G12w | Electricity G12w
80 | Zmiana 23'-24' | Difference 23'-24'
81 | [ kWh/m2/rok ] | [ kWh / m2 / year ]
82 | [ osoby ] | [ person ]
83 | [ litry / dobę / os ] | [ liters / day / person ]
84 | Szacowane wartości | Estimated values
85 | "Strefa śmierci" pomp ciepła > 3,3 : 1 | Heat pumps "death zone" > 3,3 : 1
86 | Wskaźnik ceny | Price ratio
87 | energia elektryczna do gazu | electricity to gas
88 | Dane historyczne | Historical data
89 | źródło danych | source
90 | Warto wiedzieć! | It's worth knowing
91 | W Polsce jest 16,9 mln odbiorców w gospodarstwach domowych. Według danych pochodzących z zatwierdzanych przez regulatora taryf, średnie zużycie w grupie G w 2022 roku wynosiło 2000 kWh. Grupa G11 (czyli ze stałą ceną energii w cyklu dobowym) stanowi 88% odbiorców z grup G (ok. 14,8 mln). Średnie roczne zużycie energii elektrycznej w grupie G11 wynosi 1800 kWh. Średnie roczne zużycie w grupie G12 wynosi 3200 kWh. | There are 16.9 million household customers in Poland. According to data from tariffs approved by the regulator, the average consumption in group G in 2022 was 2000 kWh. The G11 group (with a fixed energy price in a daily cycle) constitutes 88% of G group customers (approx. 14.8 million). The average annual electricity consumption in the G11 group is 1800 kWh. The average annual consumption in the G12 group is 3200 kWh.
92 | Na potrzeby obliczeń przyjęto zużycie energii przez gospodarstwo domowe o wartości : | For the purposes of calculations, the energy consumption of a household was assumed to be:
93 | kWh na mieszkańca | kWh per inhabitant
94 | "Mrożenie" cen energii od lipca | "Freezing" electricity prices from July

## 2025
[14 empty] | 2025-07-22 |  | wersja 22/07/2025
Kalkulator kosztów ogrzewania i energii cieplnej
Taryfy i ceny paliw i energii dla 2025 (URE, 07/25) | [15 empty] | język / language
PL
Powierzchnia grzewcza budynku
[6 empty] | 120 |  | [ m2 ]
35 - 700
Standard wykonania budynku | [11 empty] | Standard wykonania budynku ¦ EU
[6 empty] | 80 |  | [ kWh/m2/rok ] |  |  |  | Dom energooszczędny |  |  |  | 50-60 | [kWh/m2rok]
[6 empty] | 5 - 300 | [5 empty] | Dom budowany obecnie WT2021 |  |  |  | 70-80 | [kWh/m2rok]
[12 empty] | Dom istniejący, dobra izolacja cieplna |  |  |  | 90-120 | [kWh/m2rok]
Liczba mieszkańców | [5 empty] | 4 |  | [ osoby ] |  |  |  | Dom istniejący, słaba izolacja cieplna |  |  |  | 130-160 | [kWh/m2rok]
[6 empty] | 2 - 50 | [5 empty] | Dom istniejący, bez izolacji cieplnej |  |  |  | > 170 | [kWh/m2rok]
Zużycie ciepłej wody użytkowej
[6 empty] | 45 |  | [ litry / dobę / os ]
25 - 100
Temperatura ciepłej wody użytkowej
[6 empty] | 45 |  | [ °C ]
35 - 60
Szacowane koszty ogrzewania budynku i przygotowania ciepłej wody użytkowej
Gaz ziemny (E) | [9 empty] | Gaz płynny (P)
25 MJ/litr
Wartość energetyczna |  | 10.972 | [ kWh / m3 ] | Instalacja solarna ? |  |  | FALSE | FALSE |  | Wartość energetyczna |  | 6.94 | [ kWh / l ] | Instalacja solarna ? |  |  | FALSE | FALSE
[10 empty] | Cena paliwa |  | 2.5 | [ zł / litr ]
|  |  |  | Zużycie paliwa |  | Szacowane koszty | [7 empty] | Zużycie paliwa |  | Szacowane koszty
Kocioł tradycyjny, ƞ = 86% |  |  | 86 | 1301.0028 | [ m3 ] | 5429.137 | [ zł / rok ] |  | 86 | Kocioł tradycyjny, ƞ = 86% |  |  |  | 2056.8591 | [ litrów ] | 6402.1479 | [ zł / rok ]
Kocioł kondensacyjny, ƞ = 92% |  |  | 92 | 1216.1548 | [ m3 ] | 5132.1313 | [ zł / rok ] |  | 92 | Kocioł kondensacyjny, ƞ = 92% |  |  |  | 1922.7162 | [ litrów ] | 6066.7904 | [ zł / rok ]
[6 empty] | 0.41806 | / kWh | [8 empty] | 0.49419 | / kWh
Olej opałowy | [9 empty] | Drewno - pelet
Wartość energetyczna |  | 10.22 | [ kWh / m3 ] | Instalacja solarna ? |  |  | FALSE | FALSE |  | Wartość energetyczna |  | 4.9 | [ kWh / kg ] | Instalacja solarna ? |  |  | FALSE | FALSE
Cena paliwa |  | 5.95 | [ zł / litr ] | [6 empty] | Cena paliwa |  | 1399 | [ zł / tona ]
|  |  |  | Zużycie paliwa |  | Szacowane koszty | [5 empty] | Efektywność |  | Zużycie paliwa |  | Szacowane koszty
Kocioł tradycyjny, ƞ = 83% |  |  | 83 | 1447.2164 | [ litry ] | 8610.9378 | [ zł / rok ] |  |  | Pelet |  | 83 | % | 3018.48 | [ kg ] | 4222.8535 | [ zł / rok ]
Kocioł kondensacyjny, ƞ = 90% |  |  | 90 | 1334.6552 | [ litry ] | 7941.1982 | [ zł / rok ] | [8 empty] | 0.34399 | / kWh
[6 empty] | 0.64688 | / kWh
Drewno - zgazowanie | [9 empty] | Węgiel
Wartość energetyczna |  | 1900 | [ kWh / m.p.] | [6 empty] | Wartość energetyczna |  | 27 | [ MJ / kg ]
Cena paliwa |  | 499 | [ zł / m.p. ] | [6 empty] | Cena paliwa |  | 1699 | [ zł / tona ] | 1500 kg w cenie 2000 zł w 2023 ?
|  | Efektywność |  | Zużycie paliwa |  | Szacowane koszty | [5 empty] | Efektywność |  | Zużycie paliwa |  | Szacowane koszty |  |  |  | cena poniżej 1500 | cena powyżej 1500
Zgazowanie |  | 80 | % | 8.0764 | [ m.p. ] | 4030.1335 | [ zł / rok ] |  |  | Granulat węglowy |  | 70 | % | 2338.3158 | [ kg ] | 3972.7986 | [ zł / rok ] |  | 2338.3158 | 1500 | 838.3158
[6 empty] | 0.32829 | / kWh | [8 empty] | 0.32362 | / kWh
Pompa ciepła - solanka/woda | [9 empty] | Pompa ciepła - powietrze/woda
Efektywność |  | 4.2 | SCOP na CO |  |  |  |  | 0 |  | Efektywność |  | 3.6 | SCOP na CO |  |  |  |  | 0
| Koszt kWh |  | Zużycie energii elektrycznej |  |  | Szacowane koszty |  |  |  |  | Koszt kWh |  | Zużycie energii elektrycznej |  |  | Szacowane koszty
Taryfa G11 | 1.1871 | [ zł / kWh ] |  | 3072.8196 | [ kWh ] | 3647.7511 | [ zł / rok ] |  |  | Taryfa G11 | 1.1843 | [ zł / kWh ] |  | 3529.9435 | [ kWh ] | 4180.6145 | [ zł / rok ]
Taryfa G12 | 1.042 | [ zł / kWh ] | 1536.4098 | 1536.4098 | [ kWh ] | 3201.7431 | [ zł / rok ] |  |  | Taryfa G12 | 1.0513 | [ zł / kWh ] | 1879.6949 | 1650.2486 | [ kWh ] | 3711.202 | [ zł / rok ]
Taryfa G12w | 1.0025 | [ zł / kWh ] | 1075.4869 | 1997.3327 | [ kWh ] | 3080.35 | [ zł / rok ] |  |  | Taryfa G12w | 1.0291 | [ zł / kWh ] | 1411.9774 | 2117.9661 | [ kWh ] | 3632.771 | [ zł / rok ]
Wskaźnik ceny
Energia elektryczna | [9 empty] | energia elektryczna do gazu |  |  |  |  | 2,5 : 1
"Strefa śmierci" pomp ciepła > 3,3 : 1
Ogrzewanie bezpośrednie, ƞ = 99% |  |  | 99 |  |  |  |  | 0
| Koszt kWh |  | Zużycie energii elektrycznej |  |  | Szacowane koszty |  |  |  | Dane historyczne | [5 empty] | źródło danych | LINK
Taryfa G11 | 1.1175 | [ zł / kWh ] |  | 12400.1597 | [ kWh ] | 13856.7538 | [ zł / rok ] |  | 13856.7538 | 2024 |  | 2,9 : 1 | 1H & 2H | 3,4 : 1 & 2,4 : 1
Taryfa G12 | 0.97232 | [ zł / kWh ] | 6200.0798 | 6200.0798 | [ kWh ] | 12056.9184 | [ zł / rok ] |  | 12056.9184 | 2023 |  | 3,5 : 1
Taryfa G12w | 0.93281 | [ zł / kWh ] | 4340.0559 | 8060.1038 | [ kWh ] | 11567.0445 | [ zł / rok ] |  | 11567.0445 | 2022 |  | 3,1 : 1
[10 empty] | 2021 |  | 2,7 : 1
Operator Systemu Dystrybucyjnego |  |  | TAURON
Energia elektryczna dla gospodarstwa domowego
[7 empty] | Koszt kWh |  |  | Taryfa | Szacowane zużycie energii |  |  | Szacowane koszty
|  |  | Szacowane zużycie energii |  |  |  | 1.1724 | [ zł / kWh ] |  | G11 |  | 2800 | [ kWh ] | 3282.8235 | [ zł / rok ]
|  |  |  | 2800 | [ kWh / rok ] |  | 1.026 | [ zł / kWh ] |  | G12 | 1400 | 1400 | [ kWh ] | 2872.7981 | [ zł / rok ]
[7 empty] | 1.0179 | [ zł / kWh ] |  | G12w | 1120 | 1680 | [ kWh ] | 2850.0918 | [ zł / rok ]
[7 empty] | Koszt kWh |  |  | Taryfa | Szacowane zużycie energii |  |  | Szacowane koszty
|  |  | Szacowane zużycie energii |  |  |  | 1.1791 | [ zł / kWh ] |  | G11 |  | 6329.9435 | [ kWh ] | 7463.438 | [ zł / rok ]
| + |  |  | 6329.9435 | [ kWh / rok ] |  | 1.0401 | [ zł / kWh ] |  | G12 | 3279.6949 | 3050.2486 | [ kWh ] | 6584.0001 | [ zł / rok ]
[7 empty] | 1.0242 | [ zł / kWh ] |  | G12w | 2531.9774 | 3797.9661 | [ kWh ] | 6482.8628 | [ zł / rok ]
[7 empty] | Koszt kWh |  |  | Taryfa | Szacowane zużycie energii |  |  | Szacowane koszty
|  |  | Szacowane zużycie energii |  |  |  | 1.1801 | [ zł / kWh ] |  | G11 |  | 5872.8196 | [ kWh ] | 6930.5746 | [ zł / rok ]
| + |  |  | 5872.8196 | [ kWh / rok ] |  | 1.0343 | [ zł / kWh ] |  | G12 | 2936.4098 | 2936.4098 | [ kWh ] | 6074.5412 | [ zł / rok ]
[7 empty] | 1.0098 | [ zł / kWh ] |  | G12w | 2195.4869 | 3677.3327 | [ kWh ] | 5930.4418 | [ zł / rok ]
Warto wiedzieć!
W Polsce jest 16,9 mln odbiorców w gospodarstwach domowych. Według danych pochodzących z zatwierdzanych przez regulatora taryf, średnie zużycie w grupie G w 2022 roku wynosiło 2000 kWh. Grupa G11 (czyli ze stałą ceną energii w cyklu dobowym) stanowi 88% odbiorców z grup G (ok. 14,8 mln). Średnie roczne zużycie energii elektrycznej w grupie G11 wynosi 1800 kWh. Średnie roczne zużycie w grupie G12 wynosi 3200 kWh.
Informacja Urzędu Regulacji Energetyki 15.12.2024
Na potrzeby obliczeń przyjęto zużycie energii przez gospodarstwo domowe o wartości :
700 | kWh na mieszkańca
Zestawienie kosztów ogrzewania budynku i przygotowania ciepłej wody użytkowej
Szacowane wartości |  |  | Moc obliczeniowa budynku | [5 empty] | 5.33 | [kW]
|  |  | Zapotrzebowanie na energię do ogrzewania budynku | [5 empty] | 9600 | [kWh]
12276.1581
|  |  | Zapotrzebowanie na energię do przygotowania ciepłej wody użytkowej | [5 empty] | 2676.1581 | [kWh]
| Gaz ziemny (E) |  | Gaz płynny (P) |  | Olej opałowy |  | Drewno | Węgiel | Pompa ciepła - solanka/woda |  |  | Pompa ciepła - powietrze/woda |  |  | Energia elektryczna
[6 empty] | Pelet Zgazowanie |  |  | G11 | G12 | G12w | G11 | G12 | G12w | G11 | G12 | G12w
Koszty jednostkowe energii cieplnej [ zł / kWh ]
[17 empty] | Autor: | Dawid Pantera

## Wykres (hidden)
5132.1313 | Gaz ziemny - kocioł kondensacyjny |  |  | 0 | 0 | 0
8610.9378 | Olej opałowy - kocioł tradycyjny
4222.8535 | Kocioł na pelet
3972.7986 | Granulat węglowy
3647.7511 | Pompa ciepła solanka/woda G11
4180.6145 | Pompa ciepła powietrze/woda G11 | 3.7
4833.8355 | Pompa ciepła powietrze/woda G11 | 3.2
LPG

## ENEA2024 (hidden)
ENEA | Sprzedaż energii
|  |  | Całodobowa | Szczytowa | Pozaszczytowa | Dzienna | Nocna
|  | G11 | 0.7438
|  | G12 |  |  |  | 0.909 | 0.4571
|  | G12w |  | 1.0256 | 0.4761
Opłata łączna:
= S(SVn)*P(i) + S(ZVnm)*E(oim) + ∑ [ S(ZVnm)*E(oim) + S(oSJ)*E(ok) + O(a) ] + S(op)*P(i) + S(OZE)*E(okOZE) + S(ok)*E(okOKG) + S(om)*E(om)
= S(SVn)*P(i) + ∑ [ S(ZVnm)*E(oim) + S(oSJ)*E(ok) + O(a) ]
|  | S(SVn) | Składnik stały stawki sieciowej |  | 10.14 | zł/miesiąc
|  | P(i) | Liczba miesięcy |  | 12 | ilość miesięcy
| G11 | S(ZVnm) | Składnik zmienny stawki sieciowej |  | 0.2486 | zł/kWh
| G11 | E(oim) | Ilość energii zużytej |  |  | kWh
| G12 | S(ZVnm) | Składnik zmienny stawki sieciowej dzień |  |  | zł/kWh
| G12 | E(okm) | Ilość energii zużytej |  |  | kWh
| G12 | S(ZVnm) | Składnik zmienny stawki sieciowej noc |  |  | zł/kWh
| G12 | E(okm) | Ilość energii zużytej |  |  | kWh
|  | S(oSJ) | stawka jakosciowa |  | 0.0314 | zł/kWh
|  | E(ok) | Ilość energii zużytej |  |  | kWh
|  | S(op) | stawka opłaty przejściowej |  |  | zł/miesiąc
|  | S(OZE) | stawka OZE |  |  | zł/kWh
|  | E(okOZE) | Ilość energii zużytej |  |  | kWh
|  | S(ok) | stawka opłaty kogeneracyjnej |  |  | zł/kWh
|  | E(okKOG) | ilość energii zużytej |  |  | kWh
|  | S(om) | Stawka opłaty mocowej |  |  | zł/miesiąc
|  | E(om) | ilość energii pobranej z sieci |  |  | ilość miesięcy
|  | O(a) | opłata abonamentowa |  |  | zł/miesiąc
|  | P(i) | Liczba miesięcy |  |  | ilość miesięcy

## Tauron2024 (hidden)
Obowiązuje dla roku 2024
| Stan: | 2024-04-29 |  |  | Dz.U.23-12 | Sprzedaż | TAK |  | Zmiany z 17.04.2024 |  | Prawda | https://www.rmf24.pl/ekonomia/news-mrozenie-cen-pradu-minister-informuje-kogo-obejmie,nId,7456853#crp_state=1
| Grupy taryfowe G |  |  |  | TRUE | Dystrybucja | TAK
ENERGIA | [5 empty] | BUDYNEK | [10 empty] | POMPA CIEPŁA SOLANKA / WODA | [10 empty] | POMPA CIEPŁA POWIETRZE / WODA | [9 empty] | OGRZEWANIE ELEKTRYCZNE BEZPOŚREDNIE
[6 empty] | 1 połowa roku | [7 empty] | 2 połowa roku |  |  | 1 połowa roku | [7 empty] | 2 połowa roku |  |  | 1 połowa roku | [6 empty] | 2 połowa roku |  |  | 1 połowa roku | [6 empty] | 2 połowa roku
[6 empty] | 60% | [7 empty] | 40% |  |  | 65% | [7 empty] | 35% |  |  | 65% | [6 empty] | 35% |  |  | 0% | [6 empty] | 0%
Grupa taryfowa | [5 empty] | Ceny energii poniżej progu |  |  |  | Ceny powyżej progu |  |  |  | Opłaty wg taryfikatora |  |  | Ceny energii poniżej progu |  |  |  | Ceny powyżej progu |  |  |  | Opłaty wg taryfikatora |  |  | Ceny energii poniżej progu |  |  |  | Ceny powyżej progu |  |  | Opłaty wg taryfikatora |  |  | Ceny energii poniżej progu |  |  |  | Ceny powyżej progu |  |  | Opłaty wg taryfikatora
[6 empty] | całodobowa | dzienna | nocna |  | całodobowa | dzienna | nocna |  | całodobowa | dzienna | nocna | całodobowa | dzienna | nocna |  | całodobowa | dzienna | nocna |  | całodobowa | dzienna | nocna | całodobowa | dzienna | nocna |  | całodobowa | dzienna | nocna | całodobowa | dzienna | nocna | całodobowa | dzienna | nocna |  | całodobowa | dzienna | nocna | całodobowa | dzienna | nocna
[6 empty] | [zł/kWh] netto |  |  |  | [zł/kWh] netto |  |  |  | [zł/kWh] netto |  |  | [zł/kWh] netto |  |  |  | [zł/kWh] netto |  |  |  | [zł/kWh] netto |  |  | [zł/kWh] netto |  |  |  | [zł/kWh] netto |  |  | [zł/kWh] netto |  |  | [zł/kWh] netto |  |  |  | [zł/kWh] netto |  |  | [zł/kWh] netto
Dzień i Noc | G11 |  |  |  |  | 0.417 |  |  |  | 0.693 |  |  |  | 0.5 |  |  | 0.417 |  |  |  | 0.693 |  |  |  | 0.5 |  |  | 0.417 |  |  |  | 0.693 |  |  | 0.5 |  |  | 0.417 |  |  |  | 0.693 |  |  | 0.5
[6 empty] | 0 |  |  |  | 0 |  |  |  | 1120 |  |  | 0 |  |  |  | 0 |  |  |  | 1075.4869 |  |  | 0 |  |  |  | 0 |  |  | 1235.4802 |  |  | 0 |  |  |  | 0 |  |  | 4340.0559
Dzień i Noc | G12 | [5 empty] | 0.512 | 0.265 |  |  | 0.693 | 0.693 |  |  | 0.5 | 0.476 |  | 0.512 | 0.265 |  |  | 0.693 | 0.693 |  |  | 0.5 | 0.476 |  | 0.512 | 0.265 |  |  | 0.693 | 0.693 |  | 0.5 | 0.476 |  | 0.512 | 0.265 |  |  | 0.693 | 0.693 |  | 0.5 | 0.476
[7 empty] | 0 | 0 |  |  | 0 | 0 |  |  | 560 | 560 |  | 0 | 0 |  |  | 0 | 0 |  |  | 537.7434 | 537.7434 |  | 0 | 0 |  |  | 0 | 0 |  | 617.7401 | 617.7401 |  | 0 | 0 |  |  | 0 | 0 |  | 2170.0279 | 2170.0279
Dzień i Noc | G12w | [5 empty] | 0.547 | 0.265 |  |  | 0.693 | 0.693 |  |  | 0.5 | 0.476 |  | 0.547 | 0.265 |  |  | 0.693 | 0.693 |  |  | 0.5 | 0.476 |  | 0.547 | 0.265 |  |  | 0.693 | 0.693 |  | 0.5 | 0.476 |  | 0.547 | 0.265 |  |  | 0.693 | 0.693 |  | 0.5 | 0.476
[7 empty] | 0 | 0 |  |  | 0 | 0 |  |  | 448 | 672 |  | 0 | 0 |  |  | 0 | 0 |  |  | 376.4204 | 699.0665 |  | 0 | 0 |  |  | 0 | 0 |  | 494.1921 | 741.2881 |  | 0 | 0 |  |  | 0 | 0 |  | 1519.0196 | 2821.0363
| G13 | szczyt przedpołudniowy | szczyt popołudniowy | inne
|  | 0.846 | 1.309 | 0.56
Podatek akcyzowy | [5 empty] | 5 | zł/MWh
DYSTRYBUCJA
[6 empty] | Opłaty poniżej progu |  |  |  | Opłaty powyżej progu |  |  |  | Opłaty wg taryfikatora |  |  | Opłaty poniżej progu |  |  |  | Opłaty powyżej progu |  |  |  | Opłaty wg taryfikatora |  |  | Opłaty poniżej progu |  |  |  | Opłaty powyżej progu |  |  | Opłaty wg taryfikatora |  |  | Opłaty poniżej progu |  |  |  | Opłaty powyżej progu |  |  | Opłaty wg taryfikatora
[6 empty] | G11 | G12 | G12w |  | G11 | G12 | G12w |  | G11 | G12 | G12w | G11 | G12 | G12w |  | G11 | G12 | G12w |  | G11 | G12 | G12w | G11 | G12 | G12w |  | G11 | G12 | G12w | G11 | G12 | G12w | G11 | G12 | G12w |  | G11 | G12 | G12w | G11 | G12 | G12w
S(SVn) | Składnik stały stawki sieciowej |  |  | zł/miesiąc |  | 10.34 | 10.34 | 10.34 |  | 10.34 | 10.34 | 10.34 |  | 10.34 | 10.34 | 10.34 | 10.34 | 10.34 | 10.34 |  | 10.34 | 10.34 | 10.34 |  | 10.34 | 10.34 | 10.34 | 10.34 | 10.34 | 10.34 |  | 10.34 | 10.34 | 10.34 | 10.34 | 10.34 | 10.34 | 10.34 | 10.34 | 10.34 |  | 10.34 | 10.34 | 10.34 | 10.34 | 10.34 | 10.34
P(i) | Liczba miesięcy |  |  | ilość miesięcy |  | 0 | 0 | 0 |  | 6 | 6 | 6 |  | 6 | 6 | 6 | 0 | 0 | 0 |  | 6 | 6 | 6 |  | 6 | 6 | 6 | 0 | 0 | 0 |  | 6 | 6 | 6 | 6 | 6 | 6 | 0 | 0 | 0 |  | 6 | 6 | 6 | 6 | 6 | 6
S(ZVnm) | Składnik zmienny stawki sieciowej |  |  | zł/kWh |  | 0.2573 |  |  |  | 0.2573 |  |  |  | 0.2573 |  |  | 0.2573 |  |  |  | 0.2573 |  |  |  | 0.2573 |  |  | 0.2573 |  |  |  | 0.2573 |  |  | 0.2573 |  |  | 0.2573 |  |  |  | 0.2573 |  |  | 0.2573
E(oim) | Ilość energii zużytej |  |  | kWh |  | 0 |  |  |  | 0 |  |  |  | 1120 |  |  | 0 |  |  |  | 0 |  |  |  | 1075.4869 |  |  | 0 |  |  |  | 0 |  |  | 1235.4802 |  |  | 0 |  |  |  | 0 |  |  | 4340.0559
S(ZVnm) | Składnik zmienny stawki sieciowej dzień |  |  | zł/kWh |  |  | 0.2934 | 0.3314 |  |  | 0.2934 | 0.3314 |  | 0 | 0.2934 | 0.3314 |  | 0.2934 | 0.3314 |  |  | 0.2934 | 0.3314 |  |  | 0.2934 | 0.3314 |  | 0.2934 | 0.3314 |  |  | 0.2934 | 0.3314 |  | 0.2934 | 0.3314 |  | 0.2934 | 0.3314 |  |  | 0.2934 | 0.3314 |  | 0.2934 | 0.3314
E(okm) | Ilość energii zużytej |  |  | kWh |  |  | 0 | 0 |  |  | 0 | 0 |  |  | 560 | 448 |  | 0 | 0 |  |  | 0 | 0 |  |  | 537.7434 | 376.4204 |  | 0 | 0 |  |  | 0 | 0 |  | 617.7401 | 494.1921 |  | 0 | 0 |  |  | 0 | 0 |  | 2170.0279 | 1519.0196
S(ZVnm) | Składnik zmienny stawki sieciowej noc |  |  | zł/kWh |  |  | 0.0618 | 0.0527 |  |  | 0.0618 | 0.0527 |  |  | 0.0618 | 0.0527 |  | 0.0618 | 0.0527 |  |  | 0.0618 | 0.0527 |  |  | 0.0618 | 0.0527 |  | 0.0618 | 0.0527 |  |  | 0.0618 | 0.0527 |  | 0.0618 | 0.0527 |  | 0.0618 | 0.0527 |  |  | 0.0618 | 0.0527 |  | 0.0618 | 0.0527
E(okm) | Ilość energii zużytej |  |  | kWh |  |  | 0 | 0 |  |  | 0 | 0 |  |  | 560 | 672 |  | 0 | 0 |  |  | 0 | 0 |  |  | 537.7434 | 699.0665 |  | 0 | 0 |  |  | 0 | 0 |  | 617.7401 | 741.2881 |  | 0 | 0 |  |  | 0 | 0 |  | 2170.0279 | 2821.0363
S(oSJ) | stawka jakosciowa |  |  | zł/kWh |  | 0.0314 | 0.0314 | 0.0314 |  | 0.0314 | 0.0314 | 0.0314 |  | 0.0314 | 0.0314 | 0.0314 | 0.0314 | 0.0314 | 0.0314 |  | 0.0314 | 0.0314 | 0.0314 |  | 0.0314 | 0.0314 | 0.0314 | 0.0314 | 0.0314 | 0.0314 |  | 0.0314 | 0.0314 | 0.0314 | 0.0314 | 0.0314 | 0.0314 | 0.0314 | 0.0314 | 0.0314 |  | 0.0314 | 0.0314 | 0.0314 | 0.0314 | 0.0314 | 0.0314
E(ok) | Ilość energii zużytej |  |  | kWh |  | 0 | 0 | 0 |  | 0 | 0 | 0 |  | 1120 | 1120 | 1120 | 0 | 0 | 0 |  | 0 | 0 | 0 |  | 1075.4869 | 1075.4869 | 1075.4869 | 0 | 0 | 0 |  | 0 | 0 | 0 | 1235.4802 | 1235.4802 | 1235.4802 | 0 | 0 | 0 |  | 0 | 0 | 0 | 4340.0559 | 4340.0559 | 4340.0559
S(op) | stawka opłaty przejściowej |  |  | zł/miesiąc |  | 0.33 | 0.33 | 0.33 |  | 0.33 | 0.33 | 0.33 |  | 0.33 | 0.33 | 0.33 | 0.33 | 0.33 | 0.33 |  | 0.33 | 0.33 | 0.33 |  | 0.33 | 0.33 | 0.33 | 0.33 | 0.33 | 0.33 |  | 0.33 | 0.33 | 0.33 | 0.33 | 0.33 | 0.33 | 0.33 | 0.33 | 0.33 |  | 0.33 | 0.33 | 0.33 | 0.33 | 0.33 | 0.33
S(OZE) | stawka OZE |  |  | zł/kWh |  | 0 | 0 | 0 |  | 0 | 0 | 0 |  | 0 | 0 | 0 | 0 | 0 | 0 |  | 0 | 0 | 0 |  | 0 | 0 | 0 | 0 | 0 | 0 |  | 0 | 0 | 0 | 0 | 0 | 0 | 0 | 0 | 0 |  | 0 | 0 | 0 | 0 | 0 | 0
E(okOZE) | Ilość energii zużytej |  |  | kWh |  | 0 | 0 | 0 |  | 0 | 0 | 0 |  | 1120 | 1120 | 1120 | 0 | 0 | 0 |  | 0 | 0 | 0 |  | 1075.4869 | 1075.4869 | 1075.4869 | 0 | 0 | 0 |  | 0 | 0 | 0 | 1235.4802 | 1235.4802 | 1235.4802 | 0 | 0 | 0 |  | 0 | 0 | 0 | 4340.0559 | 4340.0559 | 4340.0559
S(ok) | stawka opłaty kogeneracyjnej |  |  | zł/kWh |  | 0.00618 | 0.00618 | 0.00618 |  | 0.00618 | 0.00618 | 0.00618 |  | 0.00618 | 0.00618 | 0.00618 | 0.00618 | 0.00618 | 0.00618 |  | 0.00618 | 0.00618 | 0.00618 |  | 0.00618 | 0.00618 | 0.00618 | 0.00618 | 0.00618 | 0.00618 |  | 0.00618 | 0.00618 | 0.00618 | 0.00618 | 0.00618 | 0.00618 | 0.00618 | 0.00618 | 0.00618 |  | 0.00618 | 0.00618 | 0.00618 | 0.00618 | 0.00618 | 0.00618
E(okKOG) | ilość energii zużytej |  |  | kWh |  | 0 | 0 | 0 |  | 0 | 0 | 0 |  | 1120 | 1120 | 1120 | 0 | 0 | 0 |  | 0 | 0 | 0 |  | 1075.4869 | 1075.4869 | 1075.4869 | 0 | 0 | 0 |  | 0 | 0 | 0 | 1235.4802 | 1235.4802 | 1235.4802 | 0 | 0 | 0 |  | 0 | 0 | 0 | 4340.0559 | 4340.0559 | 4340.0559
S(om) | Stawka opłaty mocowej |  |  | zł/miesiąc |  | 2.66 | 2.66 | 2.66 |  | 2.66 | 2.66 | 2.66 |  | 2.66 | 2.66 | 2.66 | 2.66 | 2.66 | 2.66 |  | 2.66 | 2.66 | 2.66 |  | 2.66 | 2.66 | 2.66 | 2.66 | 2.66 | 2.66 |  | 2.66 | 2.66 | 2.66 | 2.66 | 2.66 | 2.66 | 2.66 | 2.66 | 2.66 |  | 2.66 | 2.66 | 2.66 | 2.66 | 2.66 | 2.66
E(om) | ilość energii pobranej z sieci |  |  | ilość miesięcy |  | 0 | 0 | 0 |  | 6 | 6 | 6 |  | 6 | 6 | 6 | 0 | 0 | 0 |  | 6 | 6 | 6 |  | 6 | 6 | 6 | 0 | 0 | 0 |  | 6 | 6 | 6 | 6 | 6 | 6 | 0 | 0 | 0 |  | 6 | 6 | 6 | 6 | 6 | 6
O(a) | opłata abonamentowa |  |  | zł/miesiąc |  | 2.28 | 2.28 | 2.28 |  | 2.28 | 2.28 | 2.28 |  | 2.28 | 2.28 | 2.28 | 2.28 | 2.28 | 2.28 |  | 2.28 | 2.28 | 2.28 |  | 2.28 | 2.28 | 2.28 | 2.28 | 2.28 | 2.28 |  | 2.28 | 2.28 | 2.28 | 2.28 | 2.28 | 2.28 | 2.28 | 2.28 | 2.28 |  | 2.28 | 2.28 | 2.28 | 2.28 | 2.28 | 2.28
P(i) | Liczba miesięcy |  |  | ilość miesięcy |  | 0 | 0 | 0 |  | 12 | 12 | 12 |  | 12 | 12 | 12 | 0 | 0 | 0 |  | 12 | 12 | 12 |  | 12 | 12 | 12 | 0 | 0 | 0 |  | 12 | 12 | 12 | 12 | 12 | 12 | 0 | 0 | 0 |  | 12 | 12 | 12 | 12 | 12 | 12
Opłata łączna:
= S(SVn)*P(i) + S(ZVnm)*E(oim) + ∑ [ S(oSJ)*E(ok) + S(op)*P(i) + O(a)*P(i) ] + S(OZE)*E(okOZE) + S(ok)*E(okOKG) + S(om)*E(om)
[6 empty] | BUDYNEK | [10 empty] | POMPA CIEPŁA SOLANKA / WODA | [10 empty] | POMPA CIEPŁA POWIETRZE / WODA | [9 empty] | OGRZEWANIE BEZPOŚREDNIE
[6 empty] | Opłaty cząstkowe - SPRZEDAŻ ENERGII: | [10 empty] | Opłaty cząstkowe - SPRZEDAŻ ENERGII: | [10 empty] | Opłaty cząstkowe - SPRZEDAŻ ENERGII: | [9 empty] | Opłaty cząstkowe - SPRZEDAŻ ENERGII:
[6 empty] | Energia | poniżej progu |  | powyże progu |  | suma | 23% |  | suma | 23% | SUMA | Energia | poniżej progu |  | powyże progu |  | suma | 23% |  | suma | 23% | SUMA | Energia | poniżej progu |  | powyże progu |  | suma | 23% | suma | 23% | SUMA | Energia | poniżej progu |  | powyże progu |  | suma | 23% | suma | 23% | SUMA
[6 empty] | G11 | 0 | netto | 0 | netto | 0 | 0 |  | 560 | 688.8 | 688.8 | G11 | 0 | netto | 0 | netto | 0 | 0 |  | 537.7434 | 661.4244 | 661.4244 | G11 | 0 | netto | 0 | netto | 0 | 0 | 617.7401 | 759.8203 | 759.8203 | G11 | 0 | netto | 0 | netto | 0 | 0 | 2170.0279 | 2669.1344 | 2669.1344
[6 empty] | G12 | 0 | netto | 0 | netto | 0 | 0 |  | 546.56 | 672.2688 | 672.2688 | G12 | 0 | netto | 0 | netto | 0 | 0 |  | 524.8376 | 645.5502 | 645.5502 | G12 | 0 | netto | 0 | netto | 0 | 0 | 602.9143 | 741.5846 | 741.5846 | G12 | 0 | netto | 0 | netto | 0 | 0 | 2117.9473 | 2605.0751 | 2605.0751
[6 empty] | G12w | 0 | netto | 0 | netto | 0 | 0 |  | 543.872 | 668.9626 | 668.9626 | G12w | 0 | netto | 0 | netto | 0 | 0 |  | 520.9658 | 640.788 | 640.788 | G12w | 0 | netto | 0 | netto | 0 | 0 | 599.9492 | 737.9375 | 737.9375 | G12w | 0 | netto | 0 | netto | 0 | 0 | 2102.3231 | 2585.8574 | 2585.8574
[6 empty] | Opłaty cząstkowe - DYSTRYBUCJA ENERGII: | [10 empty] | Opłaty cząstkowe - DYSTRYBUCJA ENERGII: | [10 empty] | Opłaty cząstkowe - DYSTRYBUCJA ENERGII: | [9 empty] | Opłaty cząstkowe - DYSTRYBUCJA ENERGII:
[6 empty] | Dystrybucja | poniżej progu |  | powyże progu |  | suma | 23% |  | suma | 23% | SUMA | Dystrybucja | poniżej progu |  | powyże progu |  | suma | 23% |  | suma | 23% | SUMA | Dystrybucja | poniżej progu |  | powyże progu |  | suma | 23% | suma | 23% | SUMA | Dystrybucja | poniżej progu |  | powyże progu |  | suma | 23% | suma | 23% | SUMA
[6 empty] | G11 | 0 | netto | 107.34 | netto | 107.34 | 132.0282 |  | 437.6056 | 538.2549 | 670.2831 | G11 | 0 | netto | 107.34 | netto | 107.34 | 132.0282 |  | 424.4796 | 522.1099 | 654.1381 | G11 | 0 | netto | 107.34 | netto | 107.34 | 132.0282 | 471.6584 | 580.1398 | 712.168 | G11 | 0 | netto | 107.34 | netto | 107.34 | 132.0282 | 1387.1357 | 1706.1769 | 1838.2051
[6 empty] | G12 | 0 | netto | 107.34 | netto | 107.34 | 132.0282 |  | 348.3416 | 428.4602 | 560.4884 | G12 | 0 | netto | 107.34 | netto | 107.34 | 132.0282 |  | 338.7633 | 416.6788 | 548.707 | G12 | 0 | netto | 107.34 | netto | 107.34 | 132.0282 | 373.1906 | 459.0245 | 591.0527 | G12 | 0 | netto | 107.34 | netto | 107.34 | 132.0282 | 1041.2332 | 1280.7169 | 1412.7451
[6 empty] | G12w | 0 | netto | 107.34 | netto | 107.34 | 132.0282 |  | 333.3112 | 409.9728 | 542.001 | G12w | 0 | netto | 107.34 | netto | 107.34 | 132.0282 |  | 309.3433 | 380.4923 | 512.5205 | G12w | 0 | netto | 107.34 | netto | 107.34 | 132.0282 | 356.6105 | 438.6309 | 570.6591 | G12w | 0 | netto | 107.34 | netto | 107.34 | 132.0282 | 922.511 | 1134.6885 | 1266.7167
[6 empty] | Opłaty cząstkowe - AKCYZA: | [10 empty] | Opłaty cząstkowe - AKCYZA: | [10 empty] | Opłaty cząstkowe - AKCYZA: | [9 empty] | Opłaty cząstkowe - AKCYZA:
[7 empty] | 5 | netto |  |  | z VAT 23% | 6.15 | [5 empty] | 5 | netto |  |  | z VAT 23% | 6.15 | [5 empty] | 5 | netto |  |  | z VAT 23% | 6.15 |  |  |  |  | 5 | netto |  |  | z VAT 23% | 6.15
[6 empty] | Opłaty łączne - SPRZEDAŻ I DYSTRYBUCJA ENERGII: | [10 empty] | Opłaty łączne - SPRZEDAŻ I DYSTRYBUCJA ENERGII: | [10 empty] | Opłaty łączne - SPRZEDAŻ I DYSTRYBUCJA ENERGII: | [9 empty] | Opłaty łączne - SPRZEDAŻ I DYSTRYBUCJA ENERGII:
[11 empty] | 23% | zł/kWh |  |  | 23% | zł/kWh | [5 empty] | 23% | zł/kWh |  |  | 23% | zł/kWh | [5 empty] | 23% | zł/kWh |  | 23% | zł/kWh | [5 empty] | 23% | zł/kWh |  | 23% | zł/kWh
[6 empty] | G11 | 107.34 | netto |  |  | 132.0282 | #DIV/0! |  |  | 1359.0831 | 1.2135 | G11 | 107.34 | netto |  |  | 132.0282 | #DIV/0! |  |  | 1315.5625 | 1.2232 | G11 | 107.34 | netto |  |  | 132.0282 | #DIV/0! |  | 1471.9884 | 1.1914 | G11 | 107.34 | netto |  |  | 132.0282 | #DIV/0! |  | 4507.3395 | 1.0385
[6 empty] | G12 | 107.34 | netto |  |  | 132.0282 | #DIV/0! |  |  | 1232.7572 | 1.1007 | G12 | 107.34 | netto |  |  | 132.0282 | #DIV/0! |  |  | 1194.2572 | 1.1104 | G12 | 107.34 | netto |  |  | 132.0282 | #DIV/0! |  | 1332.6373 | 1.0786 | G12 | 107.34 | netto |  |  | 132.0282 | #DIV/0! |  | 4017.8202 | 0.92575
[6 empty] | G12w | 107.34 | netto |  |  | 132.0282 | #DIV/0! |  |  | 1210.9635 | 1.0812 | G12w | 107.34 | netto |  |  | 132.0282 | #DIV/0! |  |  | 1153.3085 | 1.0724 | G12w | 107.34 | netto |  |  | 132.0282 | #DIV/0! |  | 1308.5966 | 1.0592 | G12w | 107.34 | netto |  |  | 132.0282 | #DIV/0! |  | 3852.5741 | 0.88768
[7 empty] | Sprzedaż | Dystrybucja | Pozostałe |  | Sprzedaż | Dystrybucja | Pozostałe |  |  |  |  | Sprzedaż | Dystrybucja | Pozostałe |  | Sprzedaż | Dystrybucja | Pozostałe
[6 empty] | G11 | 560 | 350.216 | 87.3896 | 997.6056 | 56.13% | 35.11% | 8.76% |  |  |  | G11 | 537.7434 | 338.7628 | 85.7168 | 962.223 | 55.89% | 35.21% | 8.908%
[6 empty] | G12 | 546.56 | 260.952 | 87.3896 | 894.9016 | 61.07% | 29.16% | 9.765% |  |  |  | G12 | 524.8376 | 253.0465 | 85.7168 | 863.6009 | 60.77% | 29.3% | 9.926%
[6 empty] | G12w | 543.872 | 245.9216 | 87.3896 | 877.1832 | 62% | 28.04% | 9.963% |  |  |  | G12w | 520.9658 | 223.6265 | 85.7168 | 830.3092 | 62.74% | 26.93% | 10.32%
[11 empty] | 59.74% | 30.77% | 9.496% | [8 empty] | 59.8% | 30.48% | 9.719%
ENERGIA
DYSTRYBUCJA

## Tauron2025 (hidden)
Obowiązuje dla roku 2025
| Stan: | 2024-12-20 |  |  | Dz.U.23-12 | Sprzedaż | TAK |  | Zmiany z 17.04.2024 |  | Prawda
| Grupy taryfowe G |  |  |  | TRUE | Dystrybucja | TAK |  | 500 zł/MWh do 09/2025? |  |  | TRUE | 0.5
ENERGIA | [5 empty] | BUDYNEK | [10 empty] | POMPA CIEPŁA SOLANKA / WODA | [8 empty] | POMPA CIEPŁA POWIETRZE / WODA | [8 empty] | OGRZEWANIE ELEKTRYCZNE BEZPOŚREDNIE
[6 empty] | I do IX |  |  |  | XI - XII | [6 empty] | I do IX |  |  | XI - XII | [5 empty] | I do IX |  |  | XI - XII | [5 empty] | I do IX |  |  | XI - XII
[6 empty] | 60% |  |  |  | 40% | [6 empty] | 60% |  |  | 40% | [5 empty] | 60% |  |  | 40% | [5 empty] | 60% |  |  | 40%
Grupa taryfowa | [5 empty] | Ceny energii |  |  |  | Ceny energii | [6 empty] | Ceny energii |  |  | Ceny energii | [5 empty] | Ceny energii |  |  | Ceny energii | [5 empty] | Ceny energii poniżej progu |  |  | Ceny energii
[6 empty] | całodobowa | dzienna | nocna |  | całodobowa | dzienna | nocna |  |  |  |  | całodobowa | dzienna | nocna | całodobowa | dzienna | nocna |  |  |  | całodobowa | dzienna | nocna | całodobowa | dzienna | nocna |  |  |  | całodobowa | dzienna | nocna | całodobowa | dzienna | nocna
[6 empty] | [zł/kWh] netto |  |  |  | [zł/kWh] netto | [6 empty] | [zł/kWh] netto |  |  | [zł/kWh] netto | [5 empty] | [zł/kWh] netto |  |  | [zł/kWh] netto | [5 empty] | [zł/kWh] netto |  |  | [zł/kWh] netto
Dzień i Noc | G11 |  |  |  |  | 0.5 |  |  |  | 0.627 | [6 empty] | 0.5 |  |  | 0.627 | [5 empty] | 0.5 |  |  | 0.627 | [5 empty] | 0.5 |  |  | 0.627
[6 empty] | 1680 |  |  |  | 1120 | [6 empty] | 1997.3327 |  |  | 1075.4869 | [5 empty] | 2294.4633 |  |  | 1235.4802 | [5 empty] | 8060.1038 |  |  | 4340.0559
Dzień i Noc | G12 | [5 empty] | 0.5 | 0.462 |  |  | 0.712 | 0.462 | [5 empty] | 0.5 | 0.462 |  | 0.712 | 0.462 |  |  |  |  | 0.5 | 0.462 |  | 0.712 | 0.462 |  |  |  |  | 0.5 | 0.462 |  | 0.712 | 0.462
[7 empty] | 840 | 840 |  |  | 560 | 560 | [5 empty] | 998.6664 | 998.6664 |  | 537.7434 | 537.7434 |  |  |  |  | 1261.9548 | 1032.5085 |  | 617.7401 | 617.7401 |  |  |  |  | 4030.0519 | 4030.0519 |  | 2170.0279 | 2170.0279
Dzień i Noc | G12w | [5 empty] | 0.5 | 0.462 |  |  | 0.844 | 0.462 | [5 empty] | 0.5 | 0.462 |  | 0.844 | 0.462 |  |  |  |  | 0.5 | 0.462 |  | 0.844 | 0.462 |  |  |  |  | 0.5 | 0.462 |  | 0.844 | 0.462
[7 empty] | 672 | 1008 |  |  | 448 | 672 | [5 empty] | 699.0665 | 1298.2663 |  | 376.4204 | 699.0665 |  |  |  |  | 917.7853 | 1376.678 |  | 494.1921 | 741.2881 |  |  |  |  | 2821.0363 | 5239.0675 |  | 1519.0196 | 2821.0363
| G13 | szczyt przedpołudniowy | szczyt popołudniowy | inne
|  | 0.846 | 1.309 | 0.56
Podatek akcyzowy | [5 empty] | 5 | zł/MWh |  |  | 5 | zł/MWh | [8 empty] | 5 | zł/MWh | [7 empty] | 5 | zł/MWh | [7 empty] | 5 | zł/MWh
https://wysokienapiecie.pl/106944-czy-rzad-da-nam-niskie-ceny-pradu/
DYSTRYBUCJA
[6 empty] | Opłaty |  |  |  | Opłaty | [6 empty] | Opłaty |  |  | Opłaty | [5 empty] | Opłaty |  |  | Opłaty | [5 empty] | Opłaty poniżej progu |  |  | Opłaty
[6 empty] | G11 | G12 | G12w |  | G11 | G12 | G12w |  |  |  |  | G11 | G12 | G12w | G11 | G12 | G12w |  |  |  | G11 | G12 | G12w | G11 | G12 | G12w |  |  |  | G11 | G12 | G12w | G11 | G12 | G12w
S(SVn) | Składnik stały stawki sieciowej |  |  | zł/miesiąc |  | 10.34 | 10.34 | 10.34 |  | 10.34 | 10.34 | 10.34 |  |  |  |  | 10.34 | 10.34 | 10.34 | 10.34 | 10.34 | 10.34 |  |  |  | 10.34 | 10.34 | 10.34 | 10.34 | 10.34 | 10.34 |  |  |  | 10.34 | 10.34 | 10.34 | 10.34 | 10.34 | 10.34
P(i) | Liczba miesięcy |  |  | ilość miesięcy |  | 3 | 3 | 3 |  | 6 | 6 | 6 |  |  |  |  | 3 | 3 | 3 | 6 | 6 | 6 |  |  |  | 3 | 3 | 3 | 6 | 6 | 6 |  |  |  | 3 | 3 | 3 | 6 | 6 | 6
S(ZVnm) | Składnik zmienny stawki sieciowej |  |  | zł/kWh |  | 0.2573 |  |  |  | 0.2573 | [6 empty] | 0.2573 |  |  | 0.2573 | [5 empty] | 0.2573 |  |  | 0.2573 | [5 empty] | 0.2573 |  |  | 0.2573
E(oim) | Ilość energii zużytej |  |  | kWh |  | 1680 |  |  |  | 1120 | [6 empty] | 1997.3327 |  |  | 1075.4869 | [5 empty] | 2294.4633 |  |  | 1235.4802 | [5 empty] | 8060.1038 |  |  | 4340.0559
S(ZVnm) | Składnik zmienny stawki sieciowej dzień |  |  | zł/kWh |  |  | 0.2934 | 0.3314 |  |  | 0.2934 | 0.3314 | [5 empty] | 0.2934 | 0.3314 |  | 0.2934 | 0.3314 |  |  |  |  | 0.2934 | 0.3314 |  | 0.2934 | 0.3314 |  |  |  |  | 0.2934 | 0.3314 |  | 0.2934 | 0.3314
E(okm) | Ilość energii zużytej |  |  | kWh |  |  | 840 | 672 |  |  | 560 | 448 | [5 empty] | 998.6664 | 699.0665 |  | 537.7434 | 376.4204 |  |  |  |  | 1261.9548 | 917.7853 |  | 617.7401 | 494.1921 |  |  |  |  | 4030.0519 | 2821.0363 |  | 2170.0279 | 1519.0196
S(ZVnm) | Składnik zmienny stawki sieciowej noc |  |  | zł/kWh |  |  | 0.0618 | 0.0527 |  |  | 0.0618 | 0.0527 | [5 empty] | 0.0618 | 0.0527 |  | 0.0618 | 0.0527 |  |  |  |  | 0.0618 | 0.0527 |  | 0.0618 | 0.0527 |  |  |  |  | 0.0618 | 0.0527 |  | 0.0618 | 0.0527
E(okm) | Ilość energii zużytej |  |  | kWh |  |  | 840 | 1008 |  |  | 560 | 672 | [5 empty] | 998.6664 | 1298.2663 |  | 537.7434 | 699.0665 |  |  |  |  | 1032.5085 | 1376.678 |  | 617.7401 | 741.2881 |  |  |  |  | 4030.0519 | 5239.0675 |  | 2170.0279 | 2821.0363
S(oSJ) | stawka jakosciowa |  |  | zł/kWh |  | 0.0314 | 0.0314 | 0.0314 |  | 0.0314 | 0.0314 | 0.0314 |  |  |  |  | 0.0314 | 0.0314 | 0.0314 | 0.0314 | 0.0314 | 0.0314 |  |  |  | 0.0314 | 0.0314 | 0.0314 | 0.0314 | 0.0314 | 0.0314 |  |  |  | 0.0314 | 0.0314 | 0.0314 | 0.0314 | 0.0314 | 0.0314
E(ok) | Ilość energii zużytej |  |  | kWh |  | 1680 | 1680 | 1680 |  | 1120 | 1120 | 1120 |  |  |  |  | 1997.3327 | 1997.3327 | 1997.3327 | 1075.4869 | 1075.4869 | 1075.4869 |  |  |  | 2294.4633 | 2294.4633 | 2294.4633 | 1235.4802 | 1235.4802 | 1235.4802 |  |  |  | 8060.1038 | 8060.1038 | 8060.1038 | 4340.0559 | 4340.0559 | 4340.0559
S(op) | stawka opłaty przejściowej |  |  | zł/miesiąc |  | 0.33 | 0.33 | 0.33 |  | 0.33 | 0.33 | 0.33 |  |  |  |  | 0.33 | 0.33 | 0.33 | 0.33 | 0.33 | 0.33 |  |  |  | 0.33 | 0.33 | 0.33 | 0.33 | 0.33 | 0.33 |  |  |  | 0.33 | 0.33 | 0.33 | 0.33 | 0.33 | 0.33
S(OZE) | stawka OZE |  |  | zł/kWh |  | 0 | 0 | 0 |  | 0 | 0 | 0 |  |  |  |  | 0 | 0 | 0 | 0 | 0 | 0 |  |  |  | 0 | 0 | 0 | 0 | 0 | 0 |  |  |  | 0 | 0 | 0 | 0 | 0 | 0
E(okOZE) | Ilość energii zużytej |  |  | kWh |  | 1680 | 1680 | 1680 |  | 1120 | 1120 | 1120 |  |  |  |  | 1997.3327 | 1997.3327 | 1997.3327 | 1075.4869 | 1075.4869 | 1075.4869 |  |  |  | 2294.4633 | 2294.4633 | 2294.4633 | 1235.4802 | 1235.4802 | 1235.4802 |  |  |  | 8060.1038 | 8060.1038 | 8060.1038 | 4340.0559 | 4340.0559 | 4340.0559
S(ok) | stawka opłaty kogeneracyjnej |  |  | zł/kWh |  | 0.00618 | 0.00618 | 0.00618 |  | 0.00618 | 0.00618 | 0.00618 |  |  |  |  | 0.00618 | 0.00618 | 0.00618 | 0.00618 | 0.00618 | 0.00618 |  |  |  | 0.00618 | 0.00618 | 0.00618 | 0.00618 | 0.00618 | 0.00618 |  |  |  | 0.00618 | 0.00618 | 0.00618 | 0.00618 | 0.00618 | 0.00618
E(okKOG) | ilość energii zużytej |  |  | kWh |  | 1680 | 1680 | 1680 |  | 1120 | 1120 | 1120 |  |  |  |  | 1997.3327 | 1997.3327 | 1997.3327 | 1075.4869 | 1075.4869 | 1075.4869 |  |  |  | 2294.4633 | 2294.4633 | 2294.4633 | 1235.4802 | 1235.4802 | 1235.4802 |  |  |  | 8060.1038 | 8060.1038 | 8060.1038 | 4340.0559 | 4340.0559 | 4340.0559
S(om) | Stawka opłaty mocowej |  |  | zł/miesiąc |  | 10.64 | 10.64 | 10.64 |  | 6.39 | 6.39 | 6.39 |  | Do 06/2025 opłata mocowa = 0 PLN |  |  | 10.64 | 10.64 | 10.64 | 6.39 | 6.39 | 6.39 |  |  |  | 10.64 | 10.64 | 10.64 | 10.64 | 10.64 | 10.64 |  |  |  | 10.64 | 10.64 | 10.64 | 14.9 | 14.9 | 14.9
E(om) | ilość energii pobranej z sieci |  |  | ilość miesięcy |  | 3 | 3 | 3 |  | 6 | 6 | 6 |  | 63.84 | PLN mniej |  | 3 | 3 | 3 | 6 | 6 | 6 |  |  |  | 3 | 3 | 3 | 6 | 6 | 6 |  |  |  | 3 | 3 | 3 | 6 | 6 | 6
O(a) | opłata abonamentowa |  |  | zł/miesiąc |  | 2.28 | 2.28 | 2.28 |  | 2.28 | 2.28 | 2.28 |  |  |  |  | 2.28 | 2.28 | 2.28 | 2.28 | 2.28 | 2.28 |  |  |  | 2.28 | 2.28 | 2.28 | 2.28 | 2.28 | 2.28 |  |  |  | 2.28 | 2.28 | 2.28 | 2.28 | 2.28 | 2.28
P(i) | Liczba miesięcy |  |  | ilość miesięcy |  | 6 | 6 | 6 |  | 12 | 12 | 12 |  |  |  |  | 6 | 6 | 6 | 12 | 12 | 12 |  |  |  | 6 | 6 | 6 | 12 | 12 | 12 |  |  |  | 6 | 6 | 6 | 12 | 12 | 12
Opłata łączna:
= S(SVn)*P(i) + S(ZVnm)*E(oim) + ∑ [ S(oSJ)*E(ok) + S(op)*P(i) + O(a)*P(i) ] + S(OZE)*E(okOZE) + S(ok)*E(okOKG) + S(om)*E(om)
[6 empty] | BUDYNEK | [10 empty] | POMPA CIEPŁA SOLANKA / WODA | [8 empty] | POMPA CIEPŁA POWIETRZE / WODA | [8 empty] | OGRZEWANIE BEZPOŚREDNIE
[6 empty] | Opłaty cząstkowe - SPRZEDAŻ ENERGII: | [10 empty] | Opłaty cząstkowe - SPRZEDAŻ ENERGII: | [8 empty] | Opłaty cząstkowe - SPRZEDAŻ ENERGII: | [8 empty] | Opłaty cząstkowe - SPRZEDAŻ ENERGII:
[6 empty] | Energia | [8 empty] | 23% | SUMA | Energia | [6 empty] | 23% | SUMA | Energia | [6 empty] | 23% | SUMA | Energia | [6 empty] | 23% | SUMA
[6 empty] | G11 | 840 | netto |  |  | 702.24 | netto |  |  |  | 1896.9552 | G11 | 998.6664 | netto |  | 674.3303 | netto |  |  | 2057.7859 | G11 | 1147.2316 | netto |  | 774.6461 | netto |  |  | 2363.9096 | G11 | 4030.0519 | netto |  | 2721.215 | netto |  |  | 8304.0583
[6 empty] | G12 | 808.08 | netto |  |  | 657.44 | netto |  |  |  | 1802.5896 | G12 | 960.7171 | netto |  | 631.3108 | netto |  |  | 1958.1942 | G12 | 1107.9963 | netto |  | 725.2269 | netto |  |  | 2254.8645 | G12 | 3876.9099 | netto |  | 2547.6128 | netto |  |  | 7902.163
[6 empty] | G12w | 801.696 | netto |  |  | 688.576 | netto |  |  |  | 1833.0346 | G12w | 949.3323 | netto |  | 640.6675 | netto |  |  | 1955.6997 | G12w | 1094.9179 | netto |  | 759.5732 | netto |  |  | 2281.0241 | G12w | 3830.9673 | netto |  | 2585.3713 | netto |  |  | 7892.0965
[6 empty] | Opłaty cząstkowe - DYSTRYBUCJA ENERGII: | [7 empty] | Podwyżka 2025 ? |  | 15% | Opłaty cząstkowe - DYSTRYBUCJA ENERGII: | [7 empty] | 15% | Opłaty cząstkowe - DYSTRYBUCJA ENERGII: | [7 empty] | 15% | Opłaty cząstkowe - DYSTRYBUCJA ENERGII: | [7 empty] | 15%
[6 empty] | Dystrybucja | [8 empty] | 23% | SUMA | Dystrybucja | [6 empty] | 23% | SUMA | Dystrybucja | [6 empty] | 23% | SUMA | Dystrybucja | [6 empty] | 23% | SUMA
[6 empty] | G11 | 573.0084 | netto | -63.84 |  | 459.9856 | netto |  |  |  | 1192.0594 | G11 | 666.5835 | netto |  | 446.8596 | netto |  |  | 1369.5349 | G11 | 754.2013 | netto |  | 519.5384 | netto |  |  | 1566.6999 | G11 | 2454.3734 | netto |  | 1460.5757 | netto |  |  | 4815.3874
[6 empty] | G12 | 439.1124 | netto | -63.84 |  | 370.7216 | netto |  |  |  | 917.5726 | G12 | 507.3961 | netto |  | 361.1433 | netto |  |  | 1068.3034 | G12 | 597.9025 | netto |  | 421.0706 | netto |  |  | 1253.3369 | G12 | 1811.9831 | netto |  | 1114.6732 | netto |  |  | 3599.7873
[6 empty] | G12w | 416.5668 | netto | -63.84 |  | 355.6912 | netto |  |  |  | 871.3541 | G12w | 452.759 | netto |  | 331.7233 | netto |  |  | 964.9133 | G12w | 540.5409 | netto |  | 404.4905 | netto |  |  | 1162.3886 | G12w | 1591.499 | netto |  | 995.951 | netto |  |  | 3182.5635
[6 empty] | Opłaty cząstkowe - AKCYZA: | [10 empty] | Opłaty cząstkowe - AKCYZA: | [8 empty] | Opłaty cząstkowe - AKCYZA: | [8 empty] | Opłaty cząstkowe - AKCYZA:
[7 empty] | 5 | netto |  |  | z VAT 23% | 5 | 3 |  |  |  |  | 5 | netto |  | z VAT 23% | 5 | 3 |  |  |  | 5 | netto |  | z VAT 23% | 5 | 3 |  |  |  | 5 | netto |  | z VAT 23% | 5 | 3
[6 empty] | Opłaty łączne - SPRZEDAŻ I DYSTRYBUCJA ENERGII: | [10 empty] | Opłaty łączne - SPRZEDAŻ I DYSTRYBUCJA ENERGII: | [8 empty] | Opłaty łączne - SPRZEDAŻ I DYSTRYBUCJA ENERGII: | [8 empty] | Opłaty łączne - SPRZEDAŻ I DYSTRYBUCJA ENERGII:
[15 empty] | 23% | zł/kWh | [7 empty] | 0% | zł/kWh | [7 empty] | 23% | zł/kWh | [7 empty] | 0% | zł/kWh
[6 empty] | G11 | 1418.0084 | netto |  |  | 1167.2256 | netto |  |  | 3282.8235 | 1.1724 | G11 | 1670.2499 | netto |  | 1126.1898 | netto |  | 3647.7511 | 1.1871 | G11 | 1906.433 | netto |  | 1299.1845 | netto |  | 4180.6145 | 1.1843 | G11 | 6489.4253 | netto |  | 4186.7907 | netto |  | 13856.7538 | 1.1175
[6 empty] | G12 | 1252.1924 | netto |  |  | 1033.1616 | netto |  |  | 2872.7981 | 1.026 | G12 | 1473.1131 | netto |  | 997.4541 | netto |  | 3201.7431 | 1.042 | G12 | 1710.8988 | netto |  | 1151.2975 | netto |  | 3711.202 | 1.0513 | G12 | 5693.8931 | netto |  | 3667.286 | netto |  | 12056.9184 | 0.97232
[6 empty] | G12w | 1223.2628 | netto |  |  | 1049.2672 | netto |  |  | 2850.0918 | 1.0179 | G12w | 1407.0913 | netto |  | 977.3908 | netto |  | 3080.35 | 1.0025 | G12w | 1640.4588 | netto |  | 1169.0637 | netto |  | 3632.771 | 1.0291 | G12w | 5427.4663 | netto |  | 3586.3223 | netto |  | 11567.0445 | 0.93281
[7 empty] | 1.0435 | zł/kWh |  |  | 1.2898 | zł/kWh | [5 empty] | 1.033 | zł/kWh |  | 1.2962 | zł/kWh |  |  |  |  | 1.0258 | zł/kWh |  | 1.3006 | zł/kWh |  |  |  |  | 0.99141 | zł/kWh |  | 1.1886 | zł/kWh
[7 empty] | 0.92205 | zł/kWh |  |  | 1.1425 | zł/kWh | [5 empty] | 0.91161 | zł/kWh |  | 1.149 | zł/kWh |  |  |  |  | 0.92102 | zł/kWh |  | 1.1534 | zł/kWh |  |  |  |  | 0.87001 | zł/kWh |  | 1.0414 | zł/kWh
[7 empty] | 0.90087 | zł/kWh |  |  | 1.1602 | zł/kWh | [5 empty] | 0.87095 | zł/kWh |  | 1.126 | zł/kWh |  |  |  |  | 0.88326 | zł/kWh |  | 1.171 | zł/kWh |  |  |  |  | 0.82935 | zł/kWh |  | 1.0184 | zł/kWh
ENERGIA
DYSTRYBUCJA

## PGNiG2024 (hidden)
Obowiązuje dla roku 2023
|  | Stan: | 2023-04-08 |  | 2024 |  | Sprzedaż | TAK
|  | Taryfy W |  |  | 2024 PGNiG po zmianie |  | Dystrybucja | TAK
PALIWO
[7 empty] | 1 połowa roku |  |  | 2 połowa roku
[7 empty] | 65% |  |  | 35%
| Grupa taryfowa |  |  | Roczna ilość paliwa | Ilość rozliczeń |  | Ceny |  |  | Ceny
[7 empty] | Paliwo | Abonament |  | Paliwo | Abonament
|  |  |  | [m3/rok] | [i/rok] |  | [zł/kWh] netto | [zł/m-c] |  | [zł/kWh] netto | [zł/m-c]
| W-1.1 |  |  | <300 | 1 |  | 0.23965 | 3.35 |  | 0.23965 | 3.35
| W-1.2 |  |  | <300 | 2 |  | 0.23965 | 4.29 |  | 0.23965 | 4.29
| W-2.1 |  |  | 300 < a < 1200 | 1 |  | 0.23965 | 5.49 |  | 0.23965 | 5.49
| W-2.2 |  |  | 300 < a < 1200 | 2 |  | 0.23965 | 6.3 |  | 0.23965 | 6.3
| W-3.6 |  |  | 1200 < a < 8000 | 6 |  | 0.23965 | 6.4 |  | 0.23965 | 6.4
| W-3.9 |  |  | 1200 < a < 8000 | 9 |  | 0.23965 | 8.02 |  | 0.23965 | 8.02
| W-4 |  |  | > 8000 | 12 |  | 0.23965 | 16.11 |  | 0.23965 | 16.11
DYSTRYBUCJA
[7 empty] | 1 połowa roku |  |  | 2 połowa roku
[7 empty] | 0% |  |  | 0%
| Grupa taryfowa | [5 empty] | Ceny |  |  | Ceny
[7 empty] | Stawka opłaty stałej | Stawka opłaty zmiennej |  | Stawka opłaty stałej | Stawka opłaty zmiennej
[7 empty] | [zł/m-c] | [zł/kWh] netto |  | [zł/m-c] | [zł/kWh] netto
| W-1.1 | [5 empty] | 6.01 | 0.05706 |  | 6.01 | 0.05706
| W-1.2 | [5 empty] | 7.05 | 0.05706 |  | 7.05 | 0.05706
| W-2.1 | [5 empty] | 13.04 | 0.04756 |  | 13.04 | 0.04756
| W-2.2 | [5 empty] | 14.92 | 0.04756 |  | 14.92 | 0.04756
| W-3.6 | [5 empty] | 42.41 | 0.0442 |  | 42.41 | 0.0442
| W-3.9 | [5 empty] | 45.61 | 0.0442 |  | 45.61 | 0.0442
| W-4 | [5 empty] | 204.77 | 0.04407 |  | 204.77 | 0.04407
Wsp. konwersji Wk
grupa E
|  |  |  | [kWh/m3] | średnia arytmetyczna z 06-2023
|  |  |  | 10.972 | https://www.psgaz.pl/mapa-orcs-i-jakosc-gazu
Opłaty łączne - SPRZEDAŻ I DYSTRYBUCJA ENERGII:
| Grupa taryfowa |  |  | Energia CO i CWU
| W-3.6 | bez solarów |  | 9600 | 2676.1581
| W-2.2 | z solarami
|  |  |  | Zużycie | Zużycie po sprawności | Zużycie | Zużycie po sprawności | Paliwo | Dystrybucja | Suma 23% | Koszt paliwa
|  |  |  | m3/rok | m3/rok | kWh/rok | kWh/rok | [zł/rok/netto] | [zł/rok/netto] | 23% |  |  | Sprzedaż | Dystrybucja
| Kocioł tradycyjny |  | 1 połowa roku | 727.2606 | 845.6518 | 7979.5028 | 9278.4916 | 2261.9905 | 664.5693 | 3599.6686 | 4.2567 | 0.38796 | 0.24379 | 0.071625 | /kWh
| 86% |  | 2 połowa roku | 391.6018 | 455.351 | 4296.6553 | 4996.1109 | 1235.718 | 475.2881 | 2104.5375 | 4.6218 | 0.42124 | 0.24734 | 0.095132 | /kWh
|  |  | suma | 1118.8624 | 1301.0028 | 12276.1581 | 14274.6024 |  |  | 5704.2061 | 4.3845 | 0.39961 | 101.5% | 132.8%
| Kocioł kondensacyjny |  | 1 połowa roku | 727.2606 | 790.5006 | 7979.5028 | 8673.3726 | 2116.9737 | 637.8231 | 3388.4001 | 4.2864 | 0.39067 | 0.24408 | 0.073538 | /kWh
| 92% |  | 2 połowa roku | 391.6018 | 425.6542 | 4296.6553 | 4670.2775 | 1157.632 | 460.8863 | 1990.7775 | 4.677 | 0.42627 | 0.24787 | 0.098685 | /kWh
|  |  | suma | 1118.8624 | 1216.1548 | 12276.1581 | 13343.6501 |  |  | 5379.1776 | 4.4231 | 0.40313 | 101.6% | 134.2%
INSTALACJA SOLARNA
|  |  |  | Zużycie | Zużycie po sprawności | Zużycie | Zużycie po sprawności | Paliwo | Dystrybucja | Suma 23% | Koszt paliwa | Oszczędność dzięki instalacji solarnej
|  |  |  | m3/rok | m3/rok | kWh/rok | kWh/rok | [zł/rok/netto] | [zł/rok/netto] | 23%
| Kocioł tradycyjny |  | 0 | 654.0882 | 760.5676 | 7176.6553 | 8344.9481 | 2037.6668 | 486.4057 | 3104.6092 | 4.082
| 86% |  | 0 | 318.4294 | 370.2668 | 3493.8079 | 4062.5673 | 1011.3943 | 282.7357 | 1591.7799 | 4.299
|  |  | suma | 972.5176 | 1130.8344 | 10670.4632 | 12407.5154 |  |  | 4696.3891 | 4.153
| Kocioł kondensacyjny |  | 0 | 654.0882 | 710.9654 | 7176.6553 | 7800.7123 | 1907.2407 | 460.5219 | 2912.348 | 4.0963
| 92% |  | 0 | 318.4294 | 346.119 | 3493.8079 | 3797.6173 | 947.899 | 270.1347 | 1498.1814 | 4.3285
|  |  | suma | 972.5176 | 1057.0844 | 10670.4632 | 11598.3296 |  |  | 4410.5294 | 4.1724
2024 | Co byłoby gdyby nie zamrożenie cen?
| Cena energii na Towarowej Giełdzie Energii na 30.07.2023 wynosiła średnio | [5 empty] | 249.15 | PLN/MWh
| https://tge.pl/gaz-otf | [5 empty] | 0.24915 | zł/kWh
| Gas-Base-Y-24 | [9 empty] | https://pgnig.pl/aktualnosci/-/news-list/id/nizsza-cena-gazu-w-prognozach-pgnig-od-na-2024-rok/newsGroupId/10184
| Max | 295 | PLN/MWh |  | Wybrana |  | 200.17 | zł/kWh
| Min | 214 | PLN/MWh | [7 empty] | 2024 - prognoza PGNiG przed zmianą |  |  |  | 2024 PGNiG prognoza | 516.73
| średnia | 254.5 | PLN/MWh | [7 empty] | 2024 - prognoza PGNiG po zmianie |  |  |  | 2024 PGNiG po zmianie | 200.17
[11 empty] | 2024 - prognoza na bazie TGE (30.07.2023) |  |  |  | 2024 TGE | 249.15
[11 empty] | 2023 - zamrożona |  |  |  | Zamrożona | 200.17
Instalacja solarna na potrzeby wspomagania przygotowania CWU
| Instalacja solarna - powierzchnia |  |  |  |  | 4.6 | m2
| Energia roczna uzyskana z 1 m2 kolektora (optymalnie) |  |  |  |  | 525 | kWh/m2/rok |  | 60% zapotrzebowania
| Energia roczna uzyskana z instalacji (optymalnie) |  |  |  |  | 2415 | kWh/rok |  | 1605.6949 | kWh/rok
| Ilość ekwiwalentu gazu ziemnego |  |  |  |  | 220.1057 | m3/rok |  | 146.3448 | m3/rok
Sprawność kotła

## PGNiG2025 (hidden)
|  | Stan: | 2024-12-20 |  | 2025 |  | Sprzedaż | TAK
|  | Taryfy W |  |  | 2024 PGNiG po zmianie |  | Dystrybucja | TAK
PALIWO
| 1 | 2 | 3 | 4 | 5 | 6 | 7 | 8 | 9 | 10 | 11
| Grupa taryfowa |  |  | Roczna ilość paliwa | Ilość rozliczeń |  |  |  |  | Ceny
[10 empty] | Paliwo | Abonament
|  |  |  | [m3/rok] | [i/rok] |  |  |  |  | [zł/kWh] netto | [zł/m-c]
| W-1.1 |  |  | <300 | 1 |  |  |  |  | 0.20426 | 3.35
| W-1.2 |  |  | <300 | 2 |  |  |  |  | 0.20426 | 4.29
| W-2.1 |  |  | 300 < a < 1200 | 1 |  |  |  |  | 0.20426 | 5.49
| W-2.2 |  |  | 300 < a < 1200 | 2 |  |  |  |  | 0.20426 | 6.3
| W-3.6 |  |  | 1200 < a < 8000 | 6 |  |  |  |  | 0.20426 | 6.4
| W-3.9 |  |  | 1200 < a < 8000 | 9 |  |  |  |  | 0.20426 | 8.02
| W-4 |  |  | > 8000 | 12 |  |  |  |  | 0.20426 | 16.11
DYSTRYBUCJA
| 1 | 2 | 3 | 4 | 5 | 6 | 7 | 8 | 9 | 10 | 11
| Grupa taryfowa | [8 empty] | Ceny
[10 empty] | Stawka opłaty stałej | Stawka opłaty zmiennej
[7 empty] | wzrost stawek dyst. wg URE |  | 24.7% | [zł/m-c] | [zł/kWh] netto
| W-1.1 | [6 empty] | 6.01 | 0.05706 | 7.4945 | 0.071154
| W-1.2 | [6 empty] | 7.05 | 0.05706 | 8.7913 | 0.071154
| W-2.1 | [6 empty] | 13.04 | 0.04756 | 16.2609 | 0.059307
| W-2.2 | [6 empty] | 14.92 | 0.04756 | 18.6052 | 0.059307
| W-3.6 | [6 empty] | 42.41 | 0.0442 | 52.8853 | 0.055117
| W-3.9 | [6 empty] | 45.61 | 0.0442 | 56.8757 | 0.055117
| W-4 | [6 empty] | 204.77 | 0.04407 | 255.3482 | 0.054955
Wsp. konwersji Wk
grupa E
|  |  |  | [kWh/m3] | średnia arytmetyczna z 06-2023
|  |  |  | 10.972 | https://www.psgaz.pl/mapa-orcs-i-jakosc-gazu
Opłaty łączne - SPRZEDAŻ I DYSTRYBUCJA ENERGII:
| Grupa taryfowa |  |  | Energia CO i CWU
| W-3.6 | bez solarów |  | 9600 | 2676.1581
| W-2.2 | z solarami
|  |  |  | Zużycie | Zużycie po sprawności | Zużycie | Zużycie po sprawności | Paliwo | Dystrybucja | Suma 23% | Koszt paliwa
|  |  |  | m3/rok | m3/rok | kWh/rok | kWh/rok | [zł/rok/netto] | [zł/rok/netto] | 23%
| Kocioł tradycyjny |  |  | 1118.8624 | 1301.0028 | 12276.1581 | 14274.6024 | 2992.5303 | 1421.4022 | 5429.137 | 4.173
86%
|  |  | suma | 1118.8624 | 1301.0028 | 12276.1581 | 14274.6024 |  |  | 5429.137 | 4.173 | 0.38034
| Kocioł kondensacyjny |  |  | 1118.8624 | 1216.1548 | 12276.1581 | 13343.6501 | 2802.374 | 1370.0905 | 5132.1313 | 4.22
92%
|  |  | suma | 1118.8624 | 1216.1548 | 12276.1581 | 13343.6501 |  |  | 5132.1313 | 4.22 | 0.38461
INSTALACJA SOLARNA
|  |  |  | Zużycie | Zużycie po sprawności | Zużycie | Zużycie po sprawności | Paliwo | Dystrybucja | Suma 23% | Koszt paliwa | Oszczędność dzięki instalacji solarnej
|  |  |  | m3/rok | m3/rok | kWh/rok | kWh/rok | [zł/rok/netto] | [zł/rok/netto] | 23%
| Kocioł tradycyjny |  | 0 | 960.3222 | 1116.6537 | 10536.6553 | 12251.9248 | 2578.1782 | 949.8917 | 4339.5259 | 3.8862
| 86% |  | 0
|  |  | suma | 960.3222 | 1116.6537 | 10536.6553 | 12251.9248 |  |  | 4339.5259 | 3.8862
| Kocioł kondensacyjny |  | 0 | 960.3222 | 1043.8285 | 10536.6553 | 11452.8862 | 2578.1782 | 902.5029 | 4281.2377 | 4.1015
| 92% |  | 0
|  |  | suma | 960.3222 | 1043.8285 | 10536.6553 | 11452.8862 |  |  | 4281.2377 | 4.1015
2024 | Co byłoby gdyby nie zamrożenie cen?
| Cena energii na Towarowej Giełdzie Energii na 30.07.2023 wynosiła średnio | [5 empty] | 249.15 | PLN/MWh
| https://tge.pl/gaz-otf | [5 empty] | 0.24915 | zł/kWh
| Gas-Base-Y-24 | [9 empty] | https://pgnig.pl/aktualnosci/-/news-list/id/nizsza-cena-gazu-w-prognozach-pgnig-od-na-2024-rok/newsGroupId/10184
| Max | 295 | PLN/MWh |  | Wybrana |  | 200.17 | zł/kWh
| Min | 214 | PLN/MWh | [7 empty] | 2024 - prognoza PGNiG przed zmianą |  | 2024 PGNiG prognoza | 516.73
| średnia | 254.5 | PLN/MWh | [7 empty] | 2024 - prognoza PGNiG po zmianie |  | 2024 PGNiG po zmianie | 200.17
[11 empty] | 2024 - prognoza na bazie TGE (30.07.2023) |  | 2024 TGE | 249.15
[11 empty] | 2023 - zamrożona |  | Zamrożona | 200.17
Instalacja solarna na potrzeby wspomagania przygotowania CWU
| Instalacja solarna - powierzchnia |  |  |  |  | 4.6 | m2
| Energia roczna uzyskana z 1 m2 kolektora (optymalnie) |  |  |  |  | 525 | kWh/m2/rok |  | 60% zapotrzebowania
| Energia roczna uzyskana z instalacji (optymalnie) |  |  |  |  | 2415 | kWh/rok |  | 1739.5028 | kWh/rok
| Ilość ekwiwalentu gazu ziemnego |  |  |  |  | 220.1057 | m3/rok |  | 158.5402 | m3/rok
Sprawność kotła

## EE2023 (hidden)
|  |  |  | BW |  |  | AW |  |  | Bespośrednio
COP
CO | 9600 | kWh |  | 4.2 | 2285.7143 | kWh | 3.6 | 2666.6667 | kWh | 99% | 9696.9697 | kWh
CWU | 2676.1581 | kWh |  | 3.4 | 787.1053 | kWh | 3.1 | 863.2768 | kWh | 99% | 2703.19 | kWh
BUDYNEK | 2800 | kWh |  |  | 3072.8196 | kWh |  | 3529.9435 | kWh |  | 12400.1597 | kWh
BUDYNEK
[13 empty] | 5429.137 | Gaz ziemny - kocioł tradycyjny |  | 2921.2964 | #N/A | 0.44225 | Gaz ziemny - kocioł tradycyjny | 0.21053 | #N/A
Zużycie energii | 2800 | kWh | 3000 | 3600 | 4000 | powyżej | suma |  |  | poniżej progu | powyżej progu |  | 5132.1313 | Gaz ziemny - kocioł kondensacyjny |  | 3460.0882 | #N/A | 0.41806 | Gaz ziemny - kocioł kondensacyjny | 0.24935 | #N/A
[13 empty] | 6402.1479 | Gaz płynny - kocioł tradycyjny |  | 3596.531 | #N/A | 0.52151 | Gaz płynny - kocioł tradycyjny | 0.25919 | #N/A
G11 |  |  | 2800 |  |  | 0 | 2800 | kWh |  | 2800 | 0 |  | 6066.7904 | Gaz płynny - kocioł kondensacyjny |  | 4046.8076 | #N/A | 0.49419 | Gaz płynny - kocioł kondensacyjny | 0.29164 | #N/A
|  |  |  | 2800 |  | 0 | 2800 | kWh |  |  |  |  | 8610.9378 | Olej opałowy - kocioł tradycyjny |  | 4097.8327 | #N/A | 0.70144 | Olej opałowy - kocioł tradycyjny | 0.29531 | #N/A
[5 empty] | 2800 | 0 | 2800 | kWh |  |  |  |  | 7941.1982 | Olej opałowy - kocioł kondensacyjny |  | 4135.1136 | #N/A | 0.64688 | Olej opałowy - kocioł kondensacyjny | 0.298 | #N/A
[10 empty] | Pozostało | 200 |  | 4222.8535 | Kocioł na pelet |  | 4136.4379 | #N/A | 0.34399 | Kocioł na pelet | 0.2981 | #N/A
G12 dzień | 50% |  | 1400 |  |  | 0 | 1400 | kWh |  | 1400 | 0 |  | 4030.1335 | Zgazowanie drewna |  | 4490.5891 | #N/A | 0.32829 | Zgazowanie drewna | 0.32362 | #N/A
|  |  |  | 1400 |  | 0 | 1400 | kWh |  |  |  |  | 3972.7986 | Granulat węglowy |  | 4663.6283 | #N/A | 0.32362 | Granulat węglowy | 0.33609 | #N/A
[5 empty] | 1400 | 0 | 1400 | kWh |  |  |  |  | 3647.7511 | Pompa ciepła solanka/woda G11 |  | 6343.5224 | #N/A | 0.29714 | Pompa ciepła solanka/woda G11 | 0.45715 | #N/A
G12 noc | 50% |  | 1400 |  |  | 0 | 1400 | kWh |  | 1400 | 0 |  | 3201.7431 | Pompa ciepła solanka/woda G12 |  | 6693.2783 | #N/A | 0.26081 | Pompa ciepła solanka/woda G12 | 0.48236 | #N/A
|  |  |  | 1400 |  | 0 | 1400 | kWh |  |  |  |  | 3080.35 | Pompa ciepła solanka/woda G12w |  | 6725.0436 | #N/A | 0.25092 | Pompa ciepła solanka/woda G12w | 0.48465 | #N/A
[5 empty] | 1400 | 0 | 1400 | kWh |  |  |  |  | 4180.6145 | Pompa ciepła powietrze/woda G11 | #REF! | 7072.3442 | #N/A | 0.34055 | Pompa ciepła powietrze/woda G11 | 0.50968 | #N/A
[10 empty] | Pozostało | 200 |  | 3711.202 | Pompa ciepła powietrze/woda G12 |  | 8976.2058 | #N/A | 0.30231 | Pompa ciepła powietrze/woda G12 | 0.64688 | #N/A
G12w dzień | 40% |  | 1120 |  |  | 0 | 1120 | kWh |  | 1120 | 0 |  | 3632.771 | Pompa ciepła powietrze/woda G12w |  | 9733.2352 | #N/A | 0.29592 | Pompa ciepła powietrze/woda G12w | 0.70144 | Olej opałowy - kocioł tradycyjny
|  |  |  | 1120 |  | 0 | 1120 | kWh |  |  |  |  | 13856.7538 | Energia elektryczna G11 |  | 13025.0319 | #N/A | 1.1288 | Energia elektryczna G11 | 0.93866 | #N/A
[5 empty] | 1120 | 0 | 1120 | kWh |  |  |  |  | 12056.9184 | Energia elektryczna G12 |  | 13578.7529 | #N/A | 0.98214 | Energia elektryczna G12 | 0.97857 | #N/A
G12w noc | 60% |  | 1680 |  |  | 0 | 1680 | kWh |  | 1680 | 0 |  | 11567.0445 | Energia elektryczna G12w |  | 15613.168 | #N/A | 0.94224 | Energia elektryczna G12w | 1.1252 | #N/A
|  |  |  | 1680 |  | 0 | 1680 | kWh
[5 empty] | 1680 | 0 | 1680 | kWh
[10 empty] | Pozostało | 200
POMPA CIEPŁA SOLANKA / WODA
Zużycie energii | 3072.8196 | kWh | 3000 | 3600 | 4000 | powyżej | suma |  |  | poniżej progu | powyżej progu
G11 |  |  | 200 |  |  | 2872.8196 | 3072.8196 | kWh |  | 200 | 2872.8196
|  |  |  | 3072.8196 |  | 0 | 3072.8196 | kWh
[5 empty] | 3072.8196 | 0 | 3072.8196 | kWh
G12 dzień | 50% |  | 100 |  |  | 1436.4098 | 1536.4098 | kWh |  | 100 | 1436.4098
|  |  |  | 1536.4098 |  | 0 | 1536.4098 | kWh
[5 empty] | 1536.4098 | 0 | 1536.4098 | kWh
G12 noc | 50% |  | 100 |  |  | 1436.4098 | 1536.4098 | kWh |  | 100 | 1436.4098
|  |  |  | 1536.4098 |  | 0 | 1536.4098 | kWh
[5 empty] | 1536.4098 | 0 | 1536.4098 | kWh
G12w dzień | 35% |  | 70 |  |  | 1005.4869 | 1075.4869 | kWh |  | 70 | 1005.4869
|  |  |  | 1075.4869 |  | 0 | 1075.4869 | kWh
[5 empty] | 1075.4869 | 0 | 1075.4869 | kWh
G12w noc | 65% |  | 130 |  |  | 1867.3327 | 1997.3327 | kWh |  | 130 | 1867.3327
|  |  |  | 1997.3327 |  | 0 | 1997.3327 | kWh
[5 empty] | 1997.3327 | 0 | 1997.3327 | kWh
POMPA CIEPŁA POWIETRZE / WODA
Zużycie energii | 3529.9435 | kWh | 3000 | 3600 | 4000 | powyżej | suma |  |  | poniżej progu | powyżej progu
G11 |  |  | 200 |  |  | 3329.9435 | 3529.9435 | kWh |  | 200 | 3329.9435
|  |  |  | 3529.9435 |  | 0 | 3529.9435 | kWh
[5 empty] | 3529.9435 | 0 | 3529.9435 | kWh
G12 dzień | 55% |  | 110 |  |  | 1831.4689 | 1941.4689 | kWh |  | 110 | 1831.4689
|  |  |  | 1941.4689 |  | 0 | 1941.4689 | kWh
[5 empty] | 1941.4689 | 0 | 1941.4689 | kWh
G12 noc | 45% |  | 90 |  |  | 1498.4746 | 1588.4746 | kWh |  | 90 | 1498.4746
|  |  |  | 1588.4746 |  | 0 | 1588.4746 | kWh
[5 empty] | 1588.4746 | 0 | 1588.4746 | kWh
G12w dzień | 45% |  | 90 |  |  | 1498.4746 | 1588.4746 | kWh |  | 90 | 1498.4746
|  |  |  | 1588.4746 |  | 0 | 1588.4746 | kWh
[5 empty] | 1588.4746 | 0 | 1588.4746 | kWh
G12w noc | 55% |  | 110 |  |  | 1831.4689 | 1941.4689 | kWh |  | 110 | 1831.4689
|  |  |  | 1941.4689 |  | 0 | 1941.4689 | kWh
[5 empty] | 1941.4689 | 0 | 1941.4689 | kWh
OGRZEWANIE BEZPOŚREDNIE
Zużycie energii | 12400.1597 | kWh | 3000 | 3600 | 4000 | powyżej | suma |  |  | poniżej progu | powyżej progu
G11 |  |  | 200 |  |  | 12200.1597 | 12400.1597 | kWh |  | 200 | 12200.1597
|  |  |  | 3600 |  | 8800.1597 | 12400.1597 | kWh
[5 empty] | 4000 | 8400.1597 | 12400.1597 | kWh
G12 dzień | 50% |  | 100 |  |  | 6100.0798 | 6200.0798 | kWh |  | 100 | 6100.0798
|  |  |  | 1800 |  | 4400.0798 | 6200.0798 | kWh
[5 empty] | 2000 | 4200.0798 | 6200.0798 | kWh
G12 noc | 50% |  | 100 |  |  | 6100.0798 | 6200.0798 | kWh |  | 100 | 6100.0798
|  |  |  | 1800 |  | 4400.0798 | 6200.0798 | kWh
[5 empty] | 2000 | 4200.0798 | 6200.0798 | kWh
G12w dzień | 35% |  | 70 |  |  | 4270.0559 | 4340.0559 | kWh |  | 70 | 4270.0559
|  |  |  | 1260 |  | 3080.0559 | 4340.0559 | kWh
[5 empty] | 1400 | 2940.0559 | 4340.0559 | kWh
G12w noc | 65% |  | 130 |  |  | 7930.1038 | 8060.1038 | kWh |  | 130 | 7930.1038
|  |  |  | 2340 |  | 5720.1038 | 8060.1038 | kWh
[5 empty] | 2600 | 5460.1038 | 8060.1038 | kWh
ENEA
TAURON
ENERGA
PGE

## Enea (hidden)
| Stan: | 2022-12-17 | Obowiązuje dla roku 2023 | Sprzedaż | TAK
| Grupy taryfowe G |  |  | Dystrybucja | TAK
ENERGIA | [10 empty] | POMPA CIEPŁA SOLANKA / WODA | [6 empty] | POMPA CIEPŁA POWIETRZE / WODA | [6 empty] | OGRZEWANIE BEZPOŚREDNIE
Grupa taryfowa |  |  |  | Ceny energii poniżej progu |  |  |  | Ceny powyżej progu |  |  | Ceny energii poniżej progu |  |  |  | Ceny powyżej progu |  |  | Ceny energii poniżej progu |  |  |  | Ceny powyżej progu |  |  | Ceny energii poniżej progu |  |  |  | Ceny powyżej progu
|  |  |  | całodobowa | dzienna | nocna |  | całodobowa | dzienna | nocna | całodobowa | dzienna | nocna |  | całodobowa | dzienna | nocna | całodobowa | dzienna | nocna |  | całodobowa | dzienna | nocna | całodobowa | dzienna | nocna |  | całodobowa | dzienna | nocna
|  |  |  | [zł/kWh] netto |  |  |  | [zł/kWh] netto |  |  | [zł/kWh] netto |  |  |  | [zł/kWh] netto |  |  | [zł/kWh] netto |  |  |  | [zł/kWh] netto |  |  | [zł/kWh] netto |  |  |  | [zł/kWh] netto
Dzień i Noc | G11 |  |  | 0.4142 |  |  |  | 0.693 |  |  | 0.4142 |  |  |  | 0.693 |  |  | 0.4142 |  |  |  | 0.693 |  |  | 0.4142 |  |  |  | 0.693
|  |  |  | 0 |  |  |  | 0 |  |  | 0 |  |  |  | 0 |  |  | 0 |  |  |  | 0 |  |  | 0 |  |  |  | 0
Dzień i Noc | G12 |  |  |  | 0.5177 | 0.24 |  |  | 0.698 | 0.6068 |  | 0.5177 | 0.24 |  |  | 0.698 | 0.6068 |  | 0.5177 | 0.24 |  |  | 0.698 | 0.6068 |  | 0.5177 | 0.24 |  |  | 0.698 | 0.6068
[5 empty] | 0 | 0 |  |  | 0 | 0 |  | 0 | 0 |  |  | 0 | 0 |  | 0 | 0 |  |  | 0 | 0 |  | 0 | 0 |  |  | 0 | 0
Dzień i Noc | G12w |  |  |  | 0.595 | 0.2504 |  |  | 0.698 | 0.6337 |  | 0.595 | 0.2504 |  |  | 0.698 | 0.6337 |  | 0.595 | 0.2504 |  |  | 0.698 | 0.6337 |  | 0.595 | 0.2504 |  |  | 0.698 | 0.6337
[5 empty] | 0 | 0 |  |  | 0 | 0 |  | 0 | 0 |  |  | 0 | 0 |  | 0 | 0 |  |  | 0 | 0 |  | 0 | 0 |  |  | 0 | 0
Podatek akcyzowy |  |  |  | 5 | zł/MWh
DYSTRYBUCJA
|  |  |  | Opłaty poniżej progu |  |  |  | Opłaty powyżej progu |  |  | Opłaty poniżej progu |  |  |  | Opłaty powyżej progu |  |  | Opłaty poniżej progu |  |  |  | Opłaty powyżej progu |  |  | Opłaty poniżej progu |  |  |  | Opłaty powyżej progu
|  |  |  | G11 | G12 | G12w |  | G11 | G12 | G12w | G11 | G12 | G12w |  | G11 | G12 | G12w | G11 | G12 | G12w |  | G11 | G12 | G12w | G11 | G12 | G12w |  | G11 | G12 | G12w
S(SVn) | Składnik stały stawki sieciowej |  | zł/miesiąc | 6.51 | 9.11 | 15.76 |  | 10.14 | 14.18 | 24.54 | 6.51 | 9.11 | 15.76 |  | 10.14 | 14.18 | 24.54 | 6.51 | 9.11 | 15.76 |  | 10.14 | 14.18 | 24.54 | 6.51 | 9.11 | 15.76 |  | 10.14 | 14.18 | 24.54
P(i) | Liczba miesięcy |  | ilość miesięcy | 0 | 0 | 0 |  | 12 | 12 | 12 | 0 | 0 | 0 |  | 12 | 12 | 12 | 0 | 0 | 0 |  | 12 | 12 | 12 | 0 | 0 | 0 |  | 12 | 12 | 12
S(ZVnm) | Składnik zmienny stawki sieciowej |  | zł/kWh | 0.1745 |  |  |  | 0.2691 |  |  | 0.1745 |  |  |  | 0.2691 |  |  | 0.1745 |  |  |  | 0.2691 |  |  | 0.1745 |  |  |  | 0.2691
E(oim) | Ilość energii zużytej |  | kWh | 0 |  |  |  | 0 |  |  | 0 |  |  |  | 0 |  |  | 0 |  |  |  | 0 |  |  | 0 |  |  |  | 0
S(ZVnm) | Składnik zmienny stawki sieciowej dzień |  | zł/kWh |  | 0.1978 | 0.1921 |  |  | 0.305 | 0.2962 |  | 0.1978 | 0.1921 |  |  | 0.305 | 0.2962 |  | 0.1978 | 0.1921 |  |  | 0.305 | 0.2962 |  | 0.1978 | 0.1921 |  |  | 0.305 | 0.2962
E(okm) | Ilość energii zużytej |  | kWh |  | 0 | 0 |  |  | 0 | 0 |  | 0 | 0 |  |  | 0 | 0 |  | 0 | 0 |  |  | 0 | 0 |  | 0 | 0 |  |  | 0 | 0
S(ZVnm) | Składnik zmienny stawki sieciowej noc |  | zł/kWh |  | 0.0651 | 0.0579 |  |  | 0.1004 | 0.0893 |  | 0.0651 | 0.0579 |  |  | 0.1004 | 0.0893 |  | 0.0651 | 0.0579 |  |  | 0.1004 | 0.0893 |  | 0.0651 | 0.0579 |  |  | 0.1004 | 0.0893
E(okm) | Ilość energii zużytej |  | kWh |  | 0 | 0 |  |  | 0 | 0 |  | 0 | 0 |  |  | 0 | 0 |  | 0 | 0 |  |  | 0 | 0 |  | 0 | 0 |  |  | 0 | 0
S(oSJ) | stawka jakosciowa |  | zł/kWh | 0.0095 | 0.0095 | 0.0095 |  | 0.0242 | 0.0242 | 0.0242 | 0.0095 | 0.0095 | 0.0095 |  | 0.0242 | 0.0242 | 0.0242 | 0.0095 | 0.0095 | 0.0095 |  | 0.0242 | 0.0242 | 0.0242 | 0.0095 | 0.0095 | 0.0095 |  | 0.0242 | 0.0242 | 0.0242
E(ok) | Ilość energii zużytej |  | kWh | 0 | 0 | 0 |  | 0 | 0 | 0 | 0 | 0 | 0 |  | 0 | 0 | 0 | 0 | 0 | 0 |  | 0 | 0 | 0 | 0 | 0 | 0 |  | 0 | 0 | 0
S(op) | stawka opłaty przejściowej |  | zł/miesiąc | 0.33 | 0.33 | 0.33 |  | 0.33 | 0.33 | 0.33 | 0.33 | 0.33 | 0.33 |  | 0.33 | 0.33 | 0.33 | 0.33 | 0.33 | 0.33 |  | 0.33 | 0.33 | 0.33 | 0.33 | 0.33 | 0.33 |  | 0.33 | 0.33 | 0.33
S(OZE) | stawka OZE |  | zł/kWh | 0 | 0 | 0 |  | 0 | 0 | 0 | 0 | 0 | 0 |  | 0 | 0 | 0 | 0 | 0 | 0 |  | 0 | 0 | 0 | 0 | 0 | 0 |  | 0 | 0 | 0
E(okOZE) | Ilość energii zużytej |  | kWh | 0 | 0 | 0 |  | 0 | 0 | 0 | 0 | 0 | 0 |  | 0 | 0 | 0 | 0 | 0 | 0 |  | 0 | 0 | 0 | 0 | 0 | 0 |  | 0 | 0 | 0
S(ok) | stawka opłaty kogeneracyjnej |  | zł/kWh | 0.00496 | 0.00496 | 0.00496 |  | 0.00496 | 0.00496 | 0.00496 | 0.00496 | 0.00496 | 0.00496 |  | 0.00496 | 0.00496 | 0.00496 | 0.00496 | 0.00496 | 0.00496 |  | 0.00496 | 0.00496 | 0.00496 | 0.00496 | 0.00496 | 0.00496 |  | 0.00496 | 0.00496 | 0.00496
E(okKOG) | ilość energii zużytej |  | kWh | 0 | 0 | 0 |  | 0 | 0 | 0 | 0 | 0 | 0 |  | 0 | 0 | 0 | 0 | 0 | 0 |  | 0 | 0 | 0 | 0 | 0 | 0 |  | 0 | 0 | 0
S(om) | Stawka opłaty mocowej |  | zł/miesiąc | 2.38 | 2.38 | 2.38 |  | 2.38 | 2.38 | 2.38 | 2.38 | 2.38 | 2.38 |  | 2.38 | 2.38 | 2.38 | 2.38 | 2.38 | 2.38 |  | 2.38 | 2.38 | 2.38 | 2.38 | 2.38 | 2.38 |  | 2.38 | 2.38 | 2.38
E(om) | ilość energii pobranej z sieci |  | ilość miesięcy | 0 | 0 | 0 |  | 12 | 12 | 12 | 0 | 0 | 0 |  | 12 | 12 | 12 | 0 | 0 | 0 |  | 12 | 12 | 12 | 0 | 0 | 0 |  | 12 | 12 | 12
O(a) | opłata abonamentowa |  | zł/miesiąc | 1.92 | 1.92 | 1.92 |  | 1.92 | 1.92 | 1.92 | 1.92 | 1.92 | 1.92 |  | 1.92 | 1.92 | 1.92 | 1.92 | 1.92 | 1.92 |  | 1.92 | 1.92 | 1.92 | 1.92 | 1.92 | 1.92 |  | 1.92 | 1.92 | 1.92
P(i) | Liczba miesięcy |  | ilość miesięcy | 12 | 12 | 12 |  | 12 | 12 | 12 | 12 | 12 | 12 |  | 12 | 12 | 12 | 12 | 12 | 12 |  | 12 | 12 | 12 | 12 | 12 | 12 |  | 12 | 12 | 12
Opłata łączna:
= S(SVn)*P(i) + S(ZVnm)*E(oim) + S(oSJ)*E(ok) + S(op)*P(i) + S(OZE)*E(okOZE) + S(ok)*E(okOKG) + S(om)*E(om) + O(a)*P(i)
|  |  |  | BUDYNEK | [6 empty] | POMPA CIEPŁA SOLANKA / WODA | [6 empty] | POMPA CIEPŁA POWIETRZE / WODA | [6 empty] | OGRZEWANIE BEZPOŚREDNIE
|  |  |  | Opłaty cząstkowe - SPRZEDAŻ ENERGII: | [6 empty] | Opłaty cząstkowe - SPRZEDAŻ ENERGII: | [6 empty] | Opłaty cząstkowe - SPRZEDAŻ ENERGII: | [6 empty] | Opłaty cząstkowe - SPRZEDAŻ ENERGII:
|  |  |  | Energia | poniżej progu |  | powyże progu |  | suma | 23% | Energia | poniżej progu |  | powyże progu |  | suma | 23% | Energia | poniżej progu |  | powyże progu |  | suma | 23% | Energia | poniżej progu |  | powyże progu |  | suma | 23%
|  |  |  | G11 | 0 | netto | 0 | netto | 0 | 0 | G11 | 0 | netto | 0 | netto | 0 | 0 | G11 | 0 | netto | 0 | netto | 0 | 0 | G11 | 0 | netto | 0 | netto | 0 | 0
|  |  |  | G12 | 0 | netto | 0 | netto | 0 | 0 | G12 | 0 | netto | 0 | netto | 0 | 0 | G12 | 0 | netto | 0 | netto | 0 | 0 | G12 | 0 | netto | 0 | netto | 0 | 0
|  |  |  | G12w | 0 | netto | 0 | netto | 0 | 0 | G12w | 0 | netto | 0 | netto | 0 | 0 | G12w | 0 | netto | 0 | netto | 0 | 0 | G12w | 0 | netto | 0 | netto | 0 | 0
|  |  |  | Opłaty cząstkowe - DYSTRYBUCJA ENERGII: | [6 empty] | Opłaty cząstkowe - DYSTRYBUCJA ENERGII: | [6 empty] | Opłaty cząstkowe - DYSTRYBUCJA ENERGII: | [6 empty] | Opłaty cząstkowe - DYSTRYBUCJA ENERGII:
|  |  |  | Dystrybucja | poniżej progu |  | powyże progu |  | suma | 23% | Dystrybucja | poniżej progu |  | powyże progu |  | suma | 23% | Dystrybucja | poniżej progu |  | powyże progu |  | suma | 23% | Dystrybucja | poniżej progu |  | powyże progu |  | suma | 23%
|  |  |  | G11 | 23.04 | netto | 177.24 | netto | 200.28 | 246.3444 | G11 | 0 | netto | 177.24 | netto | 177.24 | 218.0052 | G11 | 0 | netto | 177.24 | netto | 177.24 | 218.0052 | G11 | 0 | netto | 177.24 | netto | 177.24 | 218.0052
|  |  |  | G12 | 23.04 | netto | 225.72 | netto | 248.76 | 305.9748 | G12 | 0 | netto | 225.72 | netto | 225.72 | 277.6356 | G12 | 0 | netto | 225.72 | netto | 225.72 | 277.6356 | G12 | 0 | netto | 225.72 | netto | 225.72 | 277.6356
|  |  |  | G12w | 23.04 | netto | 350.04 | netto | 373.08 | 458.8884 | G12w | 0 | netto | 350.04 | netto | 350.04 | 430.5492 | G12w | 0 | netto | 350.04 | netto | 350.04 | 430.5492 | G12w | 0 | netto | 350.04 | netto | 350.04 | 430.5492
|  |  |  | Opłaty cząstkowe - AKCYZA: | [6 empty] | Opłaty cząstkowe - AKCYZA: | [6 empty] | Opłaty cząstkowe - AKCYZA: | [6 empty] | Opłaty cząstkowe - AKCYZA:
[5 empty] | 5 | netto |  |  | z VAT 23% | 6.15 |  | 5 | netto |  |  | z VAT 23% | 6.15 |  | 5 | netto |  |  | z VAT 23% | 6.15 |  | 5 | netto |  |  | z VAT 23% | 6.15
|  |  |  | Opłaty łączne - SPRZEDAŻ I DYSTRYBUCJA ENERGII: | [6 empty] | Opłaty łączne - SPRZEDAŻ I DYSTRYBUCJA ENERGII: | [6 empty] | Opłaty łączne - SPRZEDAŻ I DYSTRYBUCJA ENERGII: | [6 empty] | Opłaty łączne - SPRZEDAŻ I DYSTRYBUCJA ENERGII:
[9 empty] | 23% | zł/kWh | [5 empty] | 23% | zł/kWh | [5 empty] | 23% | zł/kWh | [5 empty] | 23% | zł/kWh
|  |  |  | G11 | 200.28 | netto |  |  | 246.3444 | #DIV/0! | G11 | 177.24 | netto |  |  | 218.0052 | #DIV/0! | G11 | 177.24 | netto |  |  | 218.0052 | #DIV/0! | G11 | 177.24 | netto |  |  | 218.0052 | #DIV/0!
|  |  |  | G12 | 248.76 | netto |  |  | 305.9748 | #DIV/0! | G12 | 225.72 | netto |  |  | 277.6356 | #DIV/0! | G12 | 225.72 | netto |  |  | 277.6356 | #DIV/0! | G12 | 225.72 | netto |  |  | 277.6356 | #DIV/0!
|  |  |  | G12w | 373.08 | netto |  |  | 458.8884 | #DIV/0! | G12w | 350.04 | netto |  |  | 430.5492 | #DIV/0! | G12w | 350.04 | netto |  |  | 430.5492 | #DIV/0! | G12w | 350.04 | netto |  |  | 430.5492 | #DIV/0!
[5 empty] | tylko poniżej progu |  |  | tylko powyżej progu | [14 empty] | 0.017758
|  |  |  | G11 | 23.04 | 28.3392 | #DIV/0! | 177.24 | 218.0052 | #DIV/0! | [12 empty] | 0.022616
|  |  |  | G12 | 23.04 | 28.3392 | #DIV/0! | 225.72 | 277.6356 | #DIV/0! | [12 empty] | 0.035072
|  |  |  | G12w | 23.04 | 28.3392 | #DIV/0! | 350.04 | 430.5492 | #DIV/0!

## Kopia arkusza Tauron (hidden)
Obowiązuje dla roku 2024
| Stan: | 2024-01-05 |  | Dz.U.23-12 | Sprzedaż | TAK
| Grupy taryfowe G |  |  | TRUE | Dystrybucja | TAK
ENERGIA | [11 empty] | POMPA CIEPŁA SOLANKA / WODA | [6 empty] | POMPA CIEPŁA POWIETRZE / WODA | [6 empty] | OGRZEWANIE BEZPOŚREDNIE
Grupa taryfowa |  |  |  |  | Ceny energii poniżej progu |  |  |  | Ceny powyżej progu |  |  | Ceny energii poniżej progu |  |  |  | Ceny powyżej progu |  |  | Ceny energii poniżej progu |  |  |  | Ceny powyżej progu |  |  | Ceny energii poniżej progu |  |  |  | Ceny powyżej progu
[5 empty] | całodobowa | dzienna | nocna |  | całodobowa | dzienna | nocna | całodobowa | dzienna | nocna |  | całodobowa | dzienna | nocna | całodobowa | dzienna | nocna |  | całodobowa | dzienna | nocna | całodobowa | dzienna | nocna |  | całodobowa | dzienna | nocna
[5 empty] | [zł/kWh] netto |  |  |  | [zł/kWh] netto |  |  | [zł/kWh] netto |  |  |  | [zł/kWh] netto |  |  | [zł/kWh] netto |  |  |  | [zł/kWh] netto |  |  | [zł/kWh] netto |  |  |  | [zł/kWh] netto
Dzień i Noc | G11 |  |  |  | 0.417 |  |  |  | 0.693 |  |  | 0.417 |  |  |  | 0.693 |  |  | 0.417 |  |  |  | 0.693 |  |  | 0.417 |  |  |  | 0.693
[5 empty] | 0 |  |  |  | 0 |  |  | 0 |  |  |  | 0 |  |  | 0 |  |  |  | 0 |  |  | 0 |  |  |  | 0
Dzień i Noc | G12 |  |  |  |  | 0.512 | 0.265 |  |  | 0.693 | 0.693 |  | 0.512 | 0.265 |  |  | 0.693 | 0.693 |  | 0.512 | 0.265 |  |  | 0.693 | 0.693 |  | 0.512 | 0.265 |  |  | 0.693 | 0.693
[6 empty] | 0 | 0 |  |  | 0 | 0 |  | 0 | 0 |  |  | 0 | 0 |  | 0 | 0 |  |  | 0 | 0 |  | 0 | 0 |  |  | 0 | 0
Dzień i Noc | G12w |  |  |  |  | 0.547 | 0.265 |  |  | 0.693 | 0.693 |  | 0.547 | 0.265 |  |  | 0.693 | 0.693 |  | 0.547 | 0.265 |  |  | 0.693 | 0.693 |  | 0.547 | 0.265 |  |  | 0.693 | 0.693
[6 empty] | 0 | 0 |  |  | 0 | 0 |  | 0 | 0 |  |  | 0 | 0 |  | 0 | 0 |  |  | 0 | 0 |  | 0 | 0 |  |  | 0 | 0
Podatek akcyzowy |  |  |  |  | 5 | zł/MWh
DYSTRYBUCJA
[5 empty] | Opłaty poniżej progu |  |  |  | Opłaty powyżej progu |  |  | Opłaty poniżej progu |  |  |  | Opłaty powyżej progu |  |  | Opłaty poniżej progu |  |  |  | Opłaty powyżej progu |  |  | Opłaty poniżej progu |  |  |  | Opłaty powyżej progu
[5 empty] | G11 | G12 | G12w |  | G11 | G12 | G12w | G11 | G12 | G12w |  | G11 | G12 | G12w | G11 | G12 | G12w |  | G11 | G12 | G12w | G11 | G12 | G12w |  | G11 | G12 | G12w
S(SVn) | Składnik stały stawki sieciowej |  | zł/miesiąc |  | 6.4309 | 7.9512 | 7.9512 |  | 10.3008 | 11.9187 | 11.9187 | 6.4309 | 7.9512 | 7.9512 |  | 10.3008 | 11.9187 | 11.9187 | 6.4309 | 7.9512 | 7.9512 |  | 10.3008 | 11.9187 | 11.9187 | 6.4309 | 7.9512 | 7.9512 |  | 10.3008 | 11.9187 | 11.9187
P(i) | Liczba miesięcy |  | ilość miesięcy |  | 0 | 0 | 0 |  | 12 | 12 | 12 | 0 | 0 | 0 |  | 12 | 12 | 12 | 0 | 0 | 0 |  | 12 | 12 | 12 | 0 | 0 | 0 |  | 12 | 12 | 12
S(ZVnm) | Składnik zmienny stawki sieciowej |  | zł/kWh |  | 0.18244 |  |  |  | 0.27203 |  |  | 0.18244 |  |  |  | 0.27203 |  |  | 0.18244 |  |  |  | 0.27203 |  |  | 0.18244 |  |  |  | 0.27203
E(oim) | Ilość energii zużytej |  | kWh |  | 0 |  |  |  | 0 |  |  | 0 |  |  |  | 0 |  |  | 0 |  |  |  | 0 |  |  | 0 |  |  |  | 0
S(ZVnm) | Składnik zmienny stawki sieciowej dzień |  | zł/kWh |  |  | 0.19691 | 0.22724 |  |  | 0.31171 | 0.35211 |  | 0.19691 | 0.22724 |  |  | 0.31171 | 0.35211 |  | 0.19691 | 0.22724 |  |  | 0.31171 | 0.35211 |  | 0.19691 | 0.22724 |  |  | 0.31171 | 0.35211
E(okm) | Ilość energii zużytej |  | kWh |  |  | 0 | 0 |  |  | 0 | 0 |  | 0 | 0 |  |  | 0 | 0 |  | 0 | 0 |  |  | 0 | 0 |  | 0 | 0 |  |  | 0 | 0
S(ZVnm) | Składnik zmienny stawki sieciowej noc |  | zł/kWh |  |  | 0.051626 | 0.037317 |  |  | 0.077398 | 0.056016 |  | 0.051626 | 0.037317 |  |  | 0.077398 | 0.056016 |  | 0.051626 | 0.037317 |  |  | 0.077398 | 0.056016 |  | 0.051626 | 0.037317 |  |  | 0.077398 | 0.056016
E(okm) | Ilość energii zużytej |  | kWh |  |  | 0 | 0 |  |  | 0 | 0 |  | 0 | 0 |  |  | 0 | 0 |  | 0 | 0 |  |  | 0 | 0 |  | 0 | 0 |  |  | 0 | 0
S(oSJ) | stawka jakosciowa |  | zł/kWh |  | 0.0242 | 0.0242 | 0.0242 |  | 0.0242 | 0.0242 | 0.0242 | 0.0242 | 0.0242 | 0.0242 |  | 0.0242 | 0.0242 | 0.0242 | 0.0242 | 0.0242 | 0.0242 |  | 0.0242 | 0.0242 | 0.0242 | 0.0242 | 0.0242 | 0.0242 |  | 0.0242 | 0.0242 | 0.0242
E(ok) | Ilość energii zużytej |  | kWh |  | 0 | 0 | 0 |  | 0 | 0 | 0 | 0 | 0 | 0 |  | 0 | 0 | 0 | 0 | 0 | 0 |  | 0 | 0 | 0 | 0 | 0 | 0 |  | 0 | 0 | 0
S(op) | stawka opłaty przejściowej |  | zł/miesiąc |  | 0.33 | 0.33 | 0.33 |  | 0.33 | 0.33 | 0.33 | 0.33 | 0.33 | 0.33 |  | 0.33 | 0.33 | 0.33 | 0.33 | 0.33 | 0.33 |  | 0.33 | 0.33 | 0.33 | 0.33 | 0.33 | 0.33 |  | 0.33 | 0.33 | 0.33
S(OZE) | stawka OZE |  | zł/kWh |  | 0.0242 | 0.0242 | 0.0242 |  | 0.0095 | 0.0095 | 0.0095 | 0.0242 | 0.0242 | 0.0242 |  | 0.0095 | 0.0095 | 0.0095 | 0.0242 | 0.0242 | 0.0242 |  | 0.0095 | 0.0095 | 0.0095 | 0.0242 | 0.0242 | 0.0242 |  | 0.0095 | 0.0095 | 0.0095
E(okOZE) | Ilość energii zużytej |  | kWh |  | 0 | 0 | 0 |  | 0 | 0 | 0 | 0 | 0 | 0 |  | 0 | 0 | 0 | 0 | 0 | 0 |  | 0 | 0 | 0 | 0 | 0 | 0 |  | 0 | 0 | 0
S(ok) | stawka opłaty kogeneracyjnej |  | zł/kWh |  | 0.00496 | 0.00496 | 0.00496 |  | 0.00496 | 0.00496 | 0.00496 | 0.00496 | 0.00496 | 0.00496 |  | 0.00496 | 0.00496 | 0.00496 | 0.00496 | 0.00496 | 0.00496 |  | 0.00496 | 0.00496 | 0.00496 | 0.00496 | 0.00496 | 0.00496 |  | 0.00496 | 0.00496 | 0.00496
E(okKOG) | ilość energii zużytej |  | kWh |  | 0 | 0 | 0 |  | 0 | 0 | 0 | 0 | 0 | 0 |  | 0 | 0 | 0 | 0 | 0 | 0 |  | 0 | 0 | 0 | 0 | 0 | 0 |  | 0 | 0 | 0
S(om) | Stawka opłaty mocowej |  | zł/miesiąc |  | 2.38 | 2.38 | 2.38 |  | 2.38 | 2.38 | 2.38 | 2.38 | 2.38 | 2.38 |  | 2.38 | 2.38 | 2.38 | 2.38 | 2.38 | 2.38 |  | 2.38 | 2.38 | 2.38 | 2.38 | 2.38 | 2.38 |  | 2.38 | 2.38 | 2.38
E(om) | ilość energii pobranej z sieci |  | ilość miesięcy |  | 0 | 0 | 0 |  | 12 | 12 | 12 | 0 | 0 | 0 |  | 12 | 12 | 12 | 0 | 0 | 0 |  | 12 | 12 | 12 | 0 | 0 | 0 |  | 12 | 12 | 12
O(a) | opłata abonamentowa |  | zł/miesiąc |  | 2.28 | 2.28 | 2.28 |  | 2.28 | 2.28 | 2.28 | 2.28 | 2.28 | 2.28 |  | 2.28 | 2.28 | 2.28 | 2.28 | 2.28 | 2.28 |  | 2.28 | 2.28 | 2.28 | 2.28 | 2.28 | 2.28 |  | 2.28 | 2.28 | 2.28
P(i) | Liczba miesięcy |  | ilość miesięcy |  | 12 | 12 | 12 |  | 12 | 12 | 12 | 12 | 12 | 12 |  | 12 | 12 | 12 | 12 | 12 | 12 |  | 12 | 12 | 12 | 12 | 12 | 12 |  | 12 | 12 | 12
Opłata łączna:
= S(SVn)*P(i) + S(ZVnm)*E(oim) + ∑ [ S(oSJ)*E(ok) + S(op)*P(i) + O(a)*P(i) ] + S(OZE)*E(okOZE) + S(ok)*E(okOKG) + S(om)*E(om)
[5 empty] | BUDYNEK | [6 empty] | POMPA CIEPŁA SOLANKA / WODA | [6 empty] | POMPA CIEPŁA POWIETRZE / WODA | [6 empty] | OGRZEWANIE BEZPOŚREDNIE
[5 empty] | Opłaty cząstkowe - SPRZEDAŻ ENERGII: | [6 empty] | Opłaty cząstkowe - SPRZEDAŻ ENERGII: | [6 empty] | Opłaty cząstkowe - SPRZEDAŻ ENERGII: | [6 empty] | Opłaty cząstkowe - SPRZEDAŻ ENERGII:
[5 empty] | Energia | poniżej progu |  | powyże progu |  | suma | 23% | Energia | poniżej progu |  | powyże progu |  | suma | 23% | Energia | poniżej progu |  | powyże progu |  | suma | 23% | Energia | poniżej progu |  | powyże progu |  | suma | 23%
[5 empty] | G11 | 0 | netto | 0 | netto | 0 | 0 | G11 | 0 | netto | 0 | netto | 0 | 0 | G11 | 0 | netto | 0 | netto | 0 | 0 | G11 | 0 | netto | 0 | netto | 0 | 0
[5 empty] | G12 | 0 | netto | 0 | netto | 0 | 0 | G12 | 0 | netto | 0 | netto | 0 | 0 | G12 | 0 | netto | 0 | netto | 0 | 0 | G12 | 0 | netto | 0 | netto | 0 | 0
[5 empty] | G12w | 0 | netto | 0 | netto | 0 | 0 | G12w | 0 | netto | 0 | netto | 0 | 0 | G12w | 0 | netto | 0 | netto | 0 | 0 | G12w | 0 | netto | 0 | netto | 0 | 0
[5 empty] | Opłaty cząstkowe - DYSTRYBUCJA ENERGII: | [6 empty] | Opłaty cząstkowe - DYSTRYBUCJA ENERGII: | [6 empty] | Opłaty cząstkowe - DYSTRYBUCJA ENERGII: | [6 empty] | Opłaty cząstkowe - DYSTRYBUCJA ENERGII:
[5 empty] | Dystrybucja | poniżej progu |  | powyże progu |  | suma | 23% | Dystrybucja | poniżej progu |  | powyże progu |  | suma | 23% | Dystrybucja | poniżej progu |  | powyże progu |  | suma | 23% | Dystrybucja | poniżej progu |  | powyże progu |  | suma | 23%
[5 empty] | G11 | 27.36 | netto | 183.4898 | netto | 210.8498 | 259.3452 | G11 | 0 | netto | 183.4898 | netto | 183.4898 | 225.6924 | G11 | 0 | netto | 183.4898 | netto | 183.4898 | 225.6924 | G11 | 0 | netto | 183.4898 | netto | 183.4898 | 225.6924
[5 empty] | G12 | 27.36 | netto | 202.9044 | netto | 230.2644 | 283.2252 | G12 | 0 | netto | 202.9044 | netto | 202.9044 | 249.5724 | G12 | 0 | netto | 202.9044 | netto | 202.9044 | 249.5724 | G12 | 0 | netto | 202.9044 | netto | 202.9044 | 249.5724
[5 empty] | G12w | 27.36 | netto | 202.9044 | netto | 230.2644 | 283.2252 | G12w | 0 | netto | 202.9044 | netto | 202.9044 | 249.5724 | G12w | 0 | netto | 202.9044 | netto | 202.9044 | 249.5724 | G12w | 0 | netto | 202.9044 | netto | 202.9044 | 249.5724
[5 empty] | Opłaty cząstkowe - AKCYZA: | [6 empty] | Opłaty cząstkowe - AKCYZA: | [6 empty] | Opłaty cząstkowe - AKCYZA: | [6 empty] | Opłaty cząstkowe - AKCYZA:
[6 empty] | 5 | netto |  |  | z VAT 23% | 6.15 |  | 5 | netto |  |  | z VAT 23% | 6.15 |  | 5 | netto |  |  | z VAT 23% | 6.15 |  | 5 | netto |  |  | z VAT 23% | 6.15
[5 empty] | Opłaty łączne - SPRZEDAŻ I DYSTRYBUCJA ENERGII: | [6 empty] | Opłaty łączne - SPRZEDAŻ I DYSTRYBUCJA ENERGII: | [6 empty] | Opłaty łączne - SPRZEDAŻ I DYSTRYBUCJA ENERGII: | [6 empty] | Opłaty łączne - SPRZEDAŻ I DYSTRYBUCJA ENERGII:
[10 empty] | 23% | zł/kWh | [5 empty] | 23% | zł/kWh | [5 empty] | 23% | zł/kWh | [5 empty] | 23% | zł/kWh
[5 empty] | G11 | 210.8498 | netto |  |  | 259.3452 | #DIV/0! | G11 | 183.4898 | netto |  |  | 225.6924 | #DIV/0! | G11 | 183.4898 | netto |  |  | 225.6924 | #DIV/0! | G11 | 183.4898 | netto |  |  | 225.6924 | #DIV/0!
[5 empty] | G12 | 230.2644 | netto |  |  | 283.2252 | #DIV/0! | G12 | 202.9044 | netto |  |  | 249.5724 | #DIV/0! | G12 | 202.9044 | netto |  |  | 249.5724 | #DIV/0! | G12 | 202.9044 | netto |  |  | 249.5724 | #DIV/0!
[5 empty] | G12w | 230.2644 | netto |  |  | 283.2252 | #DIV/0! | G12w | 202.9044 | netto |  |  | 249.5724 | #DIV/0! | G12w | 202.9044 | netto |  |  | 249.5724 | #DIV/0! | G12w | 202.9044 | netto |  |  | 249.5724 | #DIV/0!
[6 empty] | tylko poniżej progu |  |  | tylko powyżej progu | [14 empty] | 0.018385
[5 empty] | G11 | 27.36 | 33.6528 | #DIV/0! | 183.4898 | 225.6924 | #DIV/0! | Energia powyżej progu - G12w - DZIEŃ |  |  |  | 0 | [7 empty] | 0.02033
[5 empty] | G12 | 27.36 | 33.6528 | #DIV/0! | 202.9044 | 249.5724 | #DIV/0! | Energia powyżej progu - G12w - NOC |  |  |  | 0 | [7 empty] | 0.02033
[5 empty] | G12w | 27.36 | 33.6528 | #DIV/0! | 202.9044 | 249.5724 | #DIV/0!
[12 empty] | Dystrybucja powyżej progu - G12w - DZIEŃ |  |  |  | 202.9044
[12 empty] | Dystrybucja powyżej progu - G12w - NOC |  |  |  | 202.9044
[12 empty] | Średnia cena (sprzedaż i dystrybucja) - G12w - DZIEŃ |  |  |  | #DIV/0! | #DIV/0!
[12 empty] | Średnia cena (sprzedaż i dystrybucja) - G12w - NOC |  |  |  | #DIV/0! | #DIV/0!
2024

## Tauron2023 (hidden)
Obowiązuje dla roku 2023
| Stan: | 2023-01-01 |  | Sprzedaż | TAK
| Grupy taryfowe G |  |  | Dystrybucja | TAK
ENERGIA | [10 empty] | POMPA CIEPŁA SOLANKA / WODA | [6 empty] | POMPA CIEPŁA POWIETRZE / WODA | [6 empty] | OGRZEWANIE BEZPOŚREDNIE
Grupa taryfowa |  |  |  | Ceny energii poniżej progu |  |  |  | Ceny powyżej progu |  |  | Ceny energii poniżej progu |  |  |  | Ceny powyżej progu |  |  | Ceny energii poniżej progu |  |  |  | Ceny powyżej progu |  |  | Ceny energii poniżej progu |  |  |  | Ceny powyżej progu
|  |  |  | całodobowa | dzienna | nocna |  | całodobowa | dzienna | nocna | całodobowa | dzienna | nocna |  | całodobowa | dzienna | nocna | całodobowa | dzienna | nocna |  | całodobowa | dzienna | nocna | całodobowa | dzienna | nocna |  | całodobowa | dzienna | nocna
|  |  |  | [zł/kWh] netto |  |  |  | [zł/kWh] netto |  |  | [zł/kWh] netto |  |  |  | [zł/kWh] netto |  |  | [zł/kWh] netto |  |  |  | [zł/kWh] netto |  |  | [zł/kWh] netto |  |  |  | [zł/kWh] netto
Dzień i Noc | G11 |  |  | 0.417 |  |  |  | 0.693 |  |  | 0.417 |  |  |  | 0.693 |  |  | 0.417 |  |  |  | 0.693 |  |  | 0.417 |  |  |  | 0.693
|  |  |  | 2800 |  |  |  | 0 |  |  | 200 |  |  |  | 2872.8196 |  |  | 200 |  |  |  | 3329.9435 |  |  | 200 |  |  |  | 12200.1597
Dzień i Noc | G12 |  |  |  | 0.512 | 0.265 |  |  | 0.693 | 0.693 |  | 0.512 | 0.265 |  |  | 0.693 | 0.693 |  | 0.512 | 0.265 |  |  | 0.693 | 0.693 |  | 0.512 | 0.265 |  |  | 0.693 | 0.693
[5 empty] | 1400 | 1400 |  |  | 0 | 0 |  | 100 | 100 |  |  | 1436.4098 | 1436.4098 |  | 110 | 90 |  |  | 1831.4689 | 1498.4746 |  | 100 | 100 |  |  | 6100.0798 | 6100.0798
Dzień i Noc | G12w |  |  |  | 0.547 | 0.265 |  |  | 0.693 | 0.693 |  | 0.547 | 0.265 |  |  | 0.693 | 0.693 |  | 0.547 | 0.265 |  |  | 0.693 | 0.693 |  | 0.547 | 0.265 |  |  | 0.693 | 0.693
[5 empty] | 1120 | 1680 |  |  | 0 | 0 |  | 70 | 130 |  |  | 1005.4869 | 1867.3327 |  | 90 | 110 |  |  | 1498.4746 | 1831.4689 |  | 70 | 130 |  |  | 4270.0559 | 7930.1038
Podatek akcyzowy |  |  |  | 5 | zł/MWh
DYSTRYBUCJA
|  |  |  | Opłaty poniżej progu |  |  |  | Opłaty powyżej progu |  |  | Opłaty poniżej progu |  |  |  | Opłaty powyżej progu |  |  | Opłaty poniżej progu |  |  |  | Opłaty powyżej progu |  |  | Opłaty poniżej progu |  |  |  | Opłaty powyżej progu
|  |  |  | G11 | G12 | G12w |  | G11 | G12 | G12w | G11 | G12 | G12w |  | G11 | G12 | G12w | G11 | G12 | G12w |  | G11 | G12 | G12w | G11 | G12 | G12w |  | G11 | G12 | G12w
S(SVn) | Składnik stały stawki sieciowej |  | zł/miesiąc | 6.4309 | 7.9512 | 7.9512 |  | 10.3008 | 11.9187 | 11.9187 | 6.4309 | 7.9512 | 7.9512 |  | 10.3008 | 11.9187 | 11.9187 | 6.4309 | 7.9512 | 7.9512 |  | 10.3008 | 11.9187 | 11.9187 | 6.4309 | 7.9512 | 7.9512 |  | 10.3008 | 11.9187 | 11.9187
P(i) | Liczba miesięcy |  | ilość miesięcy | 12 | 12 | 12 |  | 0 | 0 | 0 | 6 | 6 | 6 |  | 6 | 6 | 6 | 6 | 6 | 6 |  | 6 | 6 | 6 | 6 | 6 | 6 |  | 6 | 6 | 6
S(ZVnm) | Składnik zmienny stawki sieciowej |  | zł/kWh | 0.18244 |  |  |  | 0.27203 |  |  | 0.18244 |  |  |  | 0.27203 |  |  | 0.18244 |  |  |  | 0.27203 |  |  | 0.18244 |  |  |  | 0.27203
E(oim) | Ilość energii zużytej |  | kWh | 2800 |  |  |  | 0 |  |  | 200 |  |  |  | 2872.8196 |  |  | 200 |  |  |  | 3329.9435 |  |  | 200 |  |  |  | 12200.1597
S(ZVnm) | Składnik zmienny stawki sieciowej dzień |  | zł/kWh |  | 0.19691 | 0.22724 |  |  | 0.31171 | 0.35211 |  | 0.19691 | 0.22724 |  |  | 0.31171 | 0.35211 |  | 0.19691 | 0.22724 |  |  | 0.31171 | 0.35211 |  | 0.19691 | 0.22724 |  |  | 0.31171 | 0.35211
E(okm) | Ilość energii zużytej |  | kWh |  | 1400 | 1120 |  |  | 0 | 0 |  | 100 | 70 |  |  | 1436.4098 | 1005.4869 |  | 110 | 90 |  |  | 1831.4689 | 1498.4746 |  | 100 | 70 |  |  | 6100.0798 | 4270.0559
S(ZVnm) | Składnik zmienny stawki sieciowej noc |  | zł/kWh |  | 0.051626 | 0.037317 |  |  | 0.077398 | 0.056016 |  | 0.051626 | 0.037317 |  |  | 0.077398 | 0.056016 |  | 0.051626 | 0.037317 |  |  | 0.077398 | 0.056016 |  | 0.051626 | 0.037317 |  |  | 0.077398 | 0.056016
E(okm) | Ilość energii zużytej |  | kWh |  | 1400 | 1680 |  |  | 0 | 0 |  | 100 | 130 |  |  | 1436.4098 | 1867.3327 |  | 90 | 110 |  |  | 1498.4746 | 1831.4689 |  | 100 | 130 |  |  | 6100.0798 | 7930.1038
S(oSJ) | stawka jakosciowa |  | zł/kWh | 0.0242 | 0.0242 | 0.0242 |  | 0.0242 | 0.0242 | 0.0242 | 0.0242 | 0.0242 | 0.0242 |  | 0.0242 | 0.0242 | 0.0242 | 0.0242 | 0.0242 | 0.0242 |  | 0.0242 | 0.0242 | 0.0242 | 0.0242 | 0.0242 | 0.0242 |  | 0.0242 | 0.0242 | 0.0242
E(ok) | Ilość energii zużytej |  | kWh | 2800 | 2800 | 2800 |  | 0 | 0 | 0 | 200 | 200 | 200 |  | 2872.8196 | 2872.8196 | 2872.8196 | 200 | 200 | 200 |  | 3329.9435 | 3329.9435 | 3329.9435 | 200 | 200 | 200 |  | 12200.1597 | 12200.1597 | 12200.1597
S(op) | stawka opłaty przejściowej |  | zł/miesiąc | 0.33 | 0.33 | 0.33 |  | 0.33 | 0.33 | 0.33 | 0.33 | 0.33 | 0.33 |  | 0.33 | 0.33 | 0.33 | 0.33 | 0.33 | 0.33 |  | 0.33 | 0.33 | 0.33 | 0.33 | 0.33 | 0.33 |  | 0.33 | 0.33 | 0.33
S(OZE) | stawka OZE |  | zł/kWh | 0 | 0 | 0 |  | 0 | 0 | 0 | 0 | 0 | 0 |  | 0 | 0 | 0 | 0 | 0 | 0 |  | 0 | 0 | 0 | 0 | 0 | 0 |  | 0 | 0 | 0
E(okOZE) | Ilość energii zużytej |  | kWh | 2800 | 2800 | 2800 |  | 0 | 0 | 0 | 200 | 200 | 200 |  | 2872.8196 | 2872.8196 | 2872.8196 | 200 | 200 | 200 |  | 3329.9435 | 3329.9435 | 3329.9435 | 200 | 200 | 200 |  | 12200.1597 | 12200.1597 | 12200.1597
S(ok) | stawka opłaty kogeneracyjnej |  | zł/kWh | 0.00496 | 0.00496 | 0.00496 |  | 0.00496 | 0.00496 | 0.00496 | 0.00496 | 0.00496 | 0.00496 |  | 0.00496 | 0.00496 | 0.00496 | 0.00496 | 0.00496 | 0.00496 |  | 0.00496 | 0.00496 | 0.00496 | 0.00496 | 0.00496 | 0.00496 |  | 0.00496 | 0.00496 | 0.00496
E(okKOG) | ilość energii zużytej |  | kWh | 2800 | 2800 | 2800 |  | 0 | 0 | 0 | 200 | 200 | 200 |  | 2872.8196 | 2872.8196 | 2872.8196 | 200 | 200 | 200 |  | 3329.9435 | 3329.9435 | 3329.9435 | 200 | 200 | 200 |  | 12200.1597 | 12200.1597 | 12200.1597
S(om) | Stawka opłaty mocowej |  | zł/miesiąc | 13.35 | 13.35 | 13.35 |  | 13.35 | 13.35 | 13.35 | 2.38 | 2.38 | 2.38 |  | 2.38 | 2.38 | 2.38 | 2.38 | 2.38 | 2.38 |  | 2.38 | 2.38 | 2.38 | 2.38 | 2.38 | 2.38 |  | 2.38 | 2.38 | 2.38
E(om) | ilość energii pobranej z sieci |  | ilość miesięcy | 12 | 12 | 12 |  | 0 | 0 | 0 | 6 | 6 | 6 |  | 6 | 6 | 6 | 6 | 6 | 6 |  | 6 | 6 | 6 | 6 | 6 | 6 |  | 6 | 6 | 6
O(a) | opłata abonamentowa |  | zł/miesiąc | 2.28 | 2.28 | 2.28 |  | 2.28 | 2.28 | 2.28 | 2.28 | 2.28 | 2.28 |  | 2.28 | 2.28 | 2.28 | 2.28 | 2.28 | 2.28 |  | 2.28 | 2.28 | 2.28 | 2.28 | 2.28 | 2.28 |  | 2.28 | 2.28 | 2.28
P(i) | Liczba miesięcy |  | ilość miesięcy | 12 | 12 | 12 |  | 12 | 12 | 12 | 12 | 12 | 12 |  | 12 | 12 | 12 | 12 | 12 | 12 |  | 12 | 12 | 12 | 12 | 12 | 12 |  | 12 | 12 | 12
Opłata łączna:
= S(SVn)*P(i) + S(ZVnm)*E(oim) + ∑ [ S(oSJ)*E(ok) + S(op)*P(i) + O(a)*P(i) ] + S(OZE)*E(okOZE) + S(ok)*E(okOKG) + S(om)*E(om)
|  |  |  | BUDYNEK | [6 empty] | POMPA CIEPŁA SOLANKA / WODA | [6 empty] | POMPA CIEPŁA POWIETRZE / WODA | [6 empty] | OGRZEWANIE BEZPOŚREDNIE
|  |  |  | Opłaty cząstkowe - SPRZEDAŻ ENERGII: | [6 empty] | Opłaty cząstkowe - SPRZEDAŻ ENERGII: | [6 empty] | Opłaty cząstkowe - SPRZEDAŻ ENERGII: | [6 empty] | Opłaty cząstkowe - SPRZEDAŻ ENERGII:
|  |  |  | Energia | poniżej progu |  | powyże progu |  | suma | 23% | Energia | poniżej progu |  | powyże progu |  | suma | 23% | Energia | poniżej progu |  | powyże progu |  | suma | 23% | Energia | poniżej progu |  | powyże progu |  | suma | 23%
|  |  |  | G11 | 1167.6 | netto | 0 | netto | 1167.6 | 1436.148 | G11 | 83.4 | netto | 1990.864 | netto | 2074.264 | 2551.3447 | G11 | 83.4 | netto | 2307.6508 | netto | 2391.0508 | 2940.9925 | G11 | 83.4 | netto | 8454.7107 | netto | 8538.1107 | 10501.8761
|  |  |  | G12 | 1087.8 | netto | 0 | netto | 1087.8 | 1337.994 | G12 | 77.7 | netto | 1990.864 | netto | 2068.564 | 2544.3337 | G12 | 80.17 | netto | 2307.6508 | netto | 2387.8208 | 2937.0196 | G12 | 77.7 | netto | 8454.7107 | netto | 8532.4107 | 10494.8651
|  |  |  | G12w | 1057.84 | netto | 0 | netto | 1057.84 | 1301.1432 | G12w | 72.74 | netto | 1990.864 | netto | 2063.604 | 2538.2329 | G12w | 78.38 | netto | 2307.6508 | netto | 2386.0308 | 2934.8179 | G12w | 72.74 | netto | 8454.7107 | netto | 8527.4507 | 10488.7643
|  |  |  | Opłaty cząstkowe - DYSTRYBUCJA ENERGII: | [6 empty] | Opłaty cząstkowe - DYSTRYBUCJA ENERGII: | [6 empty] | Opłaty cząstkowe - DYSTRYBUCJA ENERGII: | [6 empty] | Opłaty cząstkowe - DYSTRYBUCJA ENERGII:
|  |  |  | Dystrybucja | poniżej progu |  | powyże progu |  | suma | 23% | Dystrybucja | poniżej progu |  | powyże progu |  | suma | 23% | Dystrybucja | poniżej progu |  | powyże progu |  | suma | 23% | Dystrybucja | poniżej progu |  | powyże progu |  | suma | 23%
|  |  |  | G11 | 861.168 | netto | 27.36 | netto | 888.528 | 1092.8894 | G11 | 124.5252 | netto | 970.6967 | netto | 1095.2218 | 1347.1228 | G11 | 124.5252 | netto | 1108.3789 | netto | 1232.9041 | 1516.4721 | G11 | 124.5252 | netto | 3780.0217 | netto | 3904.5469 | 4802.5927
|  |  |  | G12 | 716.5339 | netto | 27.36 | netto | 743.8939 | 914.9894 | G12 | 122.013 | netto | 757.8188 | netto | 879.8318 | 1082.1931 | G12 | 123.4658 | netto | 899.0951 | netto | 1022.5609 | 1257.7499 | G12 | 122.013 | netto | 2844.4646 | netto | 2966.4776 | 3648.7675
|  |  |  | G12w | 685.7794 | netto | 27.36 | netto | 713.1394 | 877.1614 | G12w | 117.917 | netto | 657.5504 | netto | 775.4675 | 953.825 | G12w | 121.7154 | netto | 842.459 | netto | 964.1744 | 1185.9345 | G12w | 117.917 | netto | 2418.6493 | netto | 2536.5663 | 3119.9766
|  |  |  | Opłaty cząstkowe - AKCYZA: | [6 empty] | Opłaty cząstkowe - AKCYZA: | [6 empty] | Opłaty cząstkowe - AKCYZA: | [6 empty] | Opłaty cząstkowe - AKCYZA:
[5 empty] | 5 | netto |  |  | z VAT 23% | 6.15 |  | 5 | netto |  |  | z VAT 23% | 6.15 |  | 5 | netto |  |  | z VAT 23% | 6.15 |  | 5 | netto |  |  | z VAT 23% | 6.15
|  |  |  | Opłaty łączne - SPRZEDAŻ I DYSTRYBUCJA ENERGII: | [6 empty] | Opłaty łączne - SPRZEDAŻ I DYSTRYBUCJA ENERGII: | [6 empty] | Opłaty łączne - SPRZEDAŻ I DYSTRYBUCJA ENERGII: | [6 empty] | Opłaty łączne - SPRZEDAŻ I DYSTRYBUCJA ENERGII:
[9 empty] | 23% | zł/kWh | [5 empty] | 23% | zł/kWh | [5 empty] | 23% | zł/kWh | [5 empty] | 23% | zł/kWh
|  |  |  | G11 | 2056.128 | netto |  |  | 2529.0374 | 0.90323 | G11 | 3169.4858 | netto |  |  | 3898.4676 | 1.2687 | G11 | 3623.9549 | netto |  |  | 4457.4646 | 1.2628 | G11 | 12442.6576 | netto |  |  | 15304.4688 | 1.2342
|  |  |  | G12 | 1831.6939 | netto |  |  | 2252.9834 | 0.80464 | G12 | 2948.3958 | netto |  |  | 3626.5268 | 1.1802 | G12 | 3410.3817 | netto |  |  | 4194.7696 | 1.1883 | G12 | 11498.8883 | netto |  |  | 14143.6326 | 1.1406
|  |  |  | G12w | 1770.9794 | netto |  |  | 2178.3046 | 0.77797 | G12w | 2839.0715 | netto |  |  | 3492.0579 | 1.1364 | G12w | 3350.2052 | netto |  |  | 4120.7524 | 1.1674 | G12w | 11064.017 | netto |  |  | 13608.7409 | 1.0975
[5 empty] | tylko poniżej progu |  |  | tylko powyżej progu | [14 empty] | 0.3631
|  |  |  | G11 | 2028.768 | 2495.3846 | 0.89121 | 27.36 | 33.6528 | #DIV/0! | Energia powyżej progu - G12w - DZIEŃ |  |  |  | 696.8024 | [7 empty] | 0.3417
|  |  |  | G12 | 1804.3339 | 2219.3306 | 0.79262 | 27.36 | 33.6528 | #DIV/0! | Energia powyżej progu - G12w - NOC |  |  |  | 1294.0616 | [7 empty] | 0.33567
|  |  |  | G12w | 1743.6194 | 2144.6518 | 0.76595 | 27.36 | 33.6528 | #DIV/0!
[11 empty] | Dystrybucja powyżej progu - G12w - DZIEŃ |  |  |  | 552.9494
[11 empty] | Dystrybucja powyżej progu - G12w - NOC |  |  |  | 303.5046
[5 empty] | sprzedaż | dystrybucja | inne | sprzedaż | dystrybucja | inne
|  |  |  | G11 | 1167.6 | 588 | 273.168 |  |  |  | Średnia cena (sprzedaż i dystrybucja) - G12w - DZIEŃ |  |  |  | 1.2429 | 1.5288
|  |  |  | G12 | [6 empty] | Średnia cena (sprzedaż i dystrybucja) - G12w - NOC |  |  |  | 0.85553 | 1.0523
G12w

## PGNiG2023 (hidden)
Obowiązuje dla roku 2023
|  | Stan: | 2023-01-01 |  | 2024 ??? |  | Sprzedaż | TAK
|  | Taryfy W |  |  | FALSE |  | Dystrybucja | TAK
PALIWO
| Grupa taryfowa |  |  | Roczna ilość paliwa | Ilość rozliczeń |  | Ceny
[7 empty] | Paliwo | Abonament
|  |  |  | [m3/rok] | [i/rok] |  | [zł/kWh] netto | [zł/m-c]
| W-1.1 |  |  | <300 | 1 |  | 0.20017 | 3.3
| W-1.2 |  |  | <300 | 2 |  | 0.20017 | 4.22
| W-2.1 |  |  | 300 < a < 1200 | 1 |  | 0.20017 | 5.4
| W-2.2 |  |  | 300 < a < 1200 | 2 |  | 0.20017 | 6.2
| W-3.6 |  |  | 1200 < a < 8000 | 6 |  | 0.20017 | 6.3
| W-3.9 |  |  | 1200 < a < 8000 | 9 |  | 0.20017 | 7.89
| W-4 |  |  | > 8000 | 12 |  | 0.20017 | 15.85
DYSTRYBUCJA
| Grupa taryfowa |  |  | Ceny |  |  | Wsp. konwersji Wk
|  |  |  | Stawka opłaty stałej | Stawka opłaty zmiennej |  | grupa E
|  |  |  | [zł/m-c] | [zł/kWh] |  | [kWh/m3]
| W-1.1 |  |  | 5.63 | 0.05503 |  | 11.207
| W-1.2 |  |  | 6.61 | 0.05503
| W-2.1 |  |  | 12.22 | 0.04586 |  | średnia arytmetyczna z 06-2023
| W-2.2 |  |  | 13.98 | 0.04586 |  | https://www.psgaz.pl/mapa-orcs-i-jakosc-gazu
| W-3.6 |  |  | 39.75 | 0.04262
| W-3.9 |  |  | 42.75 | 0.04262
| W-4 |  |  | 191.92 | 0.0425
Opłaty łączne - SPRZEDAŻ I DYSTRYBUCJA ENERGII:
| Grupa taryfowa |  |  | Energia CO i CWU
| W-3.6 | bez solarów |  | 9600 | 2676.1581
| W-2.2 | z solarami
|  |  |  | Zużycie | Zużycie po sprawności | Zużycie | Zużycie po sprawności | Paliwo | Dystrybucja | Suma 23% | Koszt paliwa | Suma 5% | Refundacja VAT
|  |  |  | m3/rok | m3/rok | kWh/rok | kWh/rok | [zł/rok/netto] | [zł/rok/netto] | 23% |  | 0%
| Kocioł tradycyjny |  | 86% | 1095.4009 | 1273.722 | 12276.1581 | 14274.6024 | 2932.9472 | 846.8836 | 4649.1918 | 3.6501 | 3779.8307 | 869.3611
| Kocioł kondensacyjny |  | 92% | 1095.4009 | 1190.6532 | 12276.1581 | 13343.6501 | 2746.5984 | 807.2064 | 4371.1799 | 3.6712 | 3553.8048 | 817.3751 |  | 0.35607
2024 | Co byłoby gdyby nie zamrożenie cen?
| Cena energii na Towarowej Giełdzie Energii na 30.07.2023 wynosiła średnio | [5 empty] | 249.15 | PLN/MWh
| https://tge.pl/gaz-otf | [5 empty] | 0.24915 | zł/kWh
Gas-Base-Y-24
| Max | 295 | PLN/MWh |  |  | zamrożona | 0.20017 | zł/kWh
| Min | 214 | PLN/MWh
| średnia | 254.5 | PLN/MWh
Instalacja solarna na potrzeby wspomagania przygotowania CWU
| Instalacja solarna - powierzchnia |  |  |  |  | 4.6 | m2
| Energia roczna uzyskana z 1 m2 kolektora (optymalnie) |  |  |  |  | 525 | kWh/m2/rok |  | 60% zapotrzebowania
| Energia roczna uzyskana z instalacji (optymalnie) |  |  |  |  | 2415 | kWh/rok |  | 1605.6949 | kWh/rok
| Ilość ekwiwalentu gazu ziemnego |  |  |  |  | 215.4903 | m3/rok |  | 143.2761 | m3/rok
Sprawność kotła
|  |  |  | Zużycie | Zużycie po sprawności | Zużycie | Zużycie po sprawności | Paliwo | Dystrybucja | Suma 23% | Koszt paliwa | Suma 5% | Refundacja VAT | Oszczędność dzięki instalacji solarnej
|  |  |  | m3/rok | m3/rok | kWh/rok | kWh/rok | [zł/rok/netto] | [zł/rok/netto] | 23% |  | 0%
| Kocioł tradycyjny |  | 86% | 952.1249 | 1107.1219 | 10670.4632 | 12407.5154 | 2558.0124 | 596.9687 | 3880.6266 | 3.5051 | 3154.981 | 725.6456 | 624.8497
| Kocioł kondensacyjny |  | 92% | 952.1249 | 1034.9183 | 10670.4632 | 11598.3296 | 2396.0376 | 559.8594 | 3635.7534 | 3.5131 | 2955.897 | 679.8563 | 597.9078

## EE
|  |  |  | BW |  |  | AW |  |  | Bespośrednio
|  |  |  | COP | [9 empty] | CO |  |  | CWU
CO | 9600 | kWh |  | 4.2 | 2285.7143 | kWh | 3.6 | 2666.6667 | kWh | 99% | 9696.9697 | kWh |  | 1H | 5241 | 56.25% | 1252 | 48.21%
CWU | 2676.1581 | kWh |  | 3.4 | 787.1053 | kWh | 3.1 | 863.2768 | kWh | 99% | 2703.19 | kWh |  | 2H | 4077 | 43.75% | 1345 | 51.79%
BUDYNEK | 2800 | kWh |  |  | 3072.8196 | kWh |  | 3529.9435 | kWh |  | 12400.1597 | kWh
BUDYNEK | [12 empty] | BUDYNEK
| 1 H | [12 empty] | 2 H
| 60% | [12 empty] | 40% |  |  |  |  | 0 | 5429.137 | Gaz ziemny - kocioł tradycyjny | 3080.35 | Pompa ciepła solanka/woda G12w | 0.44225 | Gaz ziemny - kocioł tradycyjny | 0.25092 | Pompa ciepła solanka/woda G12w
Zużycie energii | 1680 | kWh |  |  |  |  | suma | [5 empty] | Zużycie energii | 1120 | kWh |  |  |  | 0 | 5132.1313 | Gaz ziemny - kocioł kondensacyjny | 3201.7431 | Pompa ciepła solanka/woda G12 | 0.41806 | Gaz ziemny - kocioł kondensacyjny | 0.26081 | Pompa ciepła solanka/woda G12
[19 empty] | 0 | 6402.1479 | Gaz płynny - kocioł tradycyjny | 3632.771 | Pompa ciepła powietrze/woda G12w | 0.52151 | Gaz płynny - kocioł tradycyjny | 0.29592 | Pompa ciepła powietrze/woda G12w
G11 |  |  | 1680 |  |  |  | 1680 | kWh |  |  |  |  | G11 |  |  | 1120 | kWh |  | 0 | 6066.7904 | Gaz płynny - kocioł kondensacyjny | 3647.7511 | Pompa ciepła solanka/woda G11 | 0.49419 | Gaz płynny - kocioł kondensacyjny | 0.29714 | Pompa ciepła solanka/woda G11
[8 empty] | kWh | [8 empty] | kWh |  | 0 | 8610.9378 | Olej opałowy - kocioł tradycyjny | 3711.202 | Pompa ciepła powietrze/woda G12 | 0.70144 | Olej opałowy - kocioł tradycyjny | 0.30231 | Pompa ciepła powietrze/woda G12
[8 empty] | kWh | [8 empty] | kWh |  | 0 | 7941.1982 | Olej opałowy - kocioł kondensacyjny | 3972.7986 | Granulat węglowy | 0.64688 | Olej opałowy - kocioł kondensacyjny | 0.32362 | Granulat węglowy
[19 empty] | 0 | 4222.8535 | Kocioł na pelet | 4030.1335 | Zgazowanie drewna | 0.34399 | Kocioł na pelet | 0.32829 | Zgazowanie drewna
G12 dzień | 50% |  | 840 |  |  |  | 840 | kWh |  |  |  |  | G12 dzień | 50% |  | 560 | kWh |  |  | 4030.1335 | Zgazowanie drewna | 4180.6145 | Pompa ciepła powietrze/woda G11 | 0.32829 | Zgazowanie drewna | 0.34055 | Pompa ciepła powietrze/woda G11
[8 empty] | kWh | [8 empty] | kWh |  |  | 3972.7986 | Granulat węglowy | 4222.8535 | Kocioł na pelet | 0.32362 | Granulat węglowy | 0.34399 | Kocioł na pelet
[8 empty] | kWh | [8 empty] | kWh |  |  | 3647.7511 | Pompa ciepła solanka/woda G11 | 5132.1313 | Gaz ziemny - kocioł kondensacyjny | 0.29714 | Pompa ciepła solanka/woda G11 | 0.41806 | Gaz ziemny - kocioł kondensacyjny
G12 noc | 50% |  | 840 |  |  |  | 840 | kWh |  |  |  |  | G12 noc | 50% |  | 560 | kWh |  |  | 3201.7431 | Pompa ciepła solanka/woda G12 | 5429.137 | Gaz ziemny - kocioł tradycyjny | 0.26081 | Pompa ciepła solanka/woda G12 | 0.44225 | Gaz ziemny - kocioł tradycyjny
[8 empty] | kWh | [8 empty] | kWh |  |  | 3080.35 | Pompa ciepła solanka/woda G12w | 6066.7904 | Gaz płynny - kocioł kondensacyjny | 0.25092 | Pompa ciepła solanka/woda G12w | 0.49419 | Gaz płynny - kocioł kondensacyjny
[8 empty] | kWh | [8 empty] | kWh |  |  | 4180.6145 | Pompa ciepła powietrze/woda G11 | 6402.1479 | Gaz płynny - kocioł tradycyjny | 0.34055 | Pompa ciepła powietrze/woda G11 | 0.52151 | Gaz płynny - kocioł tradycyjny
[20 empty] | 3711.202 | Pompa ciepła powietrze/woda G12 | 7941.1982 | Olej opałowy - kocioł kondensacyjny | 0.30231 | Pompa ciepła powietrze/woda G12 | 0.64688 | Olej opałowy - kocioł kondensacyjny
G12w dzień | 40% |  | 672 |  |  |  | 672 | kWh |  |  |  |  | G12w dzień | 40% |  | 448 | kWh |  |  | 3632.771 | Pompa ciepła powietrze/woda G12w | 8610.9378 | Olej opałowy - kocioł tradycyjny | 0.29592 | Pompa ciepła powietrze/woda G12w | 0.70144 | Olej opałowy - kocioł tradycyjny
[8 empty] | kWh | [8 empty] | kWh |  |  | 13856.7538 | Energia elektryczna G11 | 11567.0445 | Energia elektryczna G12w | 1.1288 | Energia elektryczna G11 | 0.94224 | Energia elektryczna G12w
[8 empty] | kWh | [8 empty] | kWh |  |  | 12056.9184 | Energia elektryczna G12 | 12056.9184 | Energia elektryczna G12 | 0.98214 | Energia elektryczna G12 | 0.98214 | Energia elektryczna G12
G12w noc | 60% |  | 1008 |  |  |  | 1008 | kWh |  |  |  |  | G12w noc | 60% |  | 672 | kWh |  |  | 11567.0445 | Energia elektryczna G12w | 13856.7538 | Energia elektryczna G11 | 0.94224 | Energia elektryczna G12w | 1.1288 | Energia elektryczna G11
[8 empty] | kWh | [8 empty] | kWh
[8 empty] | kWh | [8 empty] | kWh
POMPA CIEPŁA SOLANKA / WODA | [12 empty] | POMPA CIEPŁA SOLANKA / WODA
| 1 H | [12 empty] | 2 H
| 65% | [12 empty] | 35%
Zużycie energii | 1997.3327 | kWh | 0 | 0 | 0 |  | suma | [5 empty] | Zużycie energii | 1075.4869 | kWh
G11 |  |  | 1997.3327 |  |  |  | 1997.3327 | kWh |  |  |  |  | G11 |  |  | 1075.4869 | kWh
|  |  |  | 0 |  |  |  | kWh | [8 empty] | kWh
[5 empty] | 0 |  |  | kWh | [8 empty] | kWh
G12 dzień | 50% |  | 998.6664 |  |  |  | 998.6664 | kWh |  |  |  |  | G12 dzień | 50% |  | 537.7434 | kWh
[8 empty] | kWh | [8 empty] | kWh
[8 empty] | kWh | [8 empty] | kWh
G12 noc | 50% |  | 998.6664 |  |  |  | 998.6664 | kWh |  |  |  |  | G12 noc | 50% |  | 537.7434 | kWh
[8 empty] | kWh | [8 empty] | kWh
[8 empty] | kWh | [8 empty] | kWh
G12w dzień | 35% |  | 699.0665 |  |  |  | 699.0665 | kWh |  |  |  |  | G12w dzień | 35% |  | 376.4204 | kWh
[8 empty] | kWh | [8 empty] | kWh
[8 empty] | kWh | [8 empty] | kWh
G12w noc | 65% |  | 1298.2663 |  |  |  | 1298.2663 | kWh |  |  |  |  | G12w noc | 65% |  | 699.0665 | kWh
[8 empty] | kWh | [8 empty] | kWh
[8 empty] | kWh | [8 empty] | kWh
POMPA CIEPŁA POWIETRZE / WODA | [12 empty] | POMPA CIEPŁA POWIETRZE / WODA
| 1 H | [12 empty] | 2 H
| 65% | [12 empty] | 35%
Zużycie energii | 2294.4633 | kWh | 0 | 0 | 0 |  | suma | [5 empty] | Zużycie energii | 1235.4802 | kWh
G11 |  |  | 2294.4633 |  |  |  | 2294.4633 | kWh |  |  |  |  | G11 |  |  | 1235.4802 | kWh
[8 empty] | kWh | [8 empty] | kWh
[8 empty] | kWh | [8 empty] | kWh
G12 dzień | 55% |  | 1261.9548 |  |  |  | 1261.9548 | kWh |  |  |  |  | G12 dzień | 50% |  | 617.7401 | kWh
[8 empty] | kWh | [8 empty] | kWh
[8 empty] | kWh | [8 empty] | kWh
G12 noc | 45% |  | 1032.5085 |  |  |  | 1032.5085 | kWh |  |  |  |  | G12 noc | 50% |  | 617.7401 | kWh
[8 empty] | kWh | [8 empty] | kWh
[8 empty] | kWh | [8 empty] | kWh
G12w dzień | 40% |  | 917.7853 |  |  |  | 917.7853 | kWh |  |  |  |  | G12w dzień | 40% |  | 494.1921 | kWh
[8 empty] | kWh | [8 empty] | kWh
[8 empty] | kWh | [8 empty] | kWh
G12w noc | 60% |  | 1376.678 |  |  |  | 1376.678 | kWh |  |  |  |  | G12w noc | 60% |  | 741.2881 | kWh
[8 empty] | kWh | [8 empty] | kWh
[8 empty] | kWh | [8 empty] | kWh
OGRZEWANIE BEZPOŚREDNIE | [12 empty] | OGRZEWANIE BEZPOŚREDNIE
| 1 H | [12 empty] | 2 H
| 65% | [12 empty] | 35%
Zużycie energii | 8060.1038 | kWh | 0 | 0 | 0 | powyżej | suma | [5 empty] | Zużycie energii | 4340.0559 | kWh
G11 |  |  | 8060.1038 |  |  |  | 8060.1038 | kWh |  |  |  |  | G11 |  |  | 4340.0559 | kWh
|  |  |  | 0 |  |  |  | kWh | [8 empty] | kWh
[5 empty] | 0 |  |  | kWh | [8 empty] | kWh
G12 dzień | 50% |  | 4030.0519 |  |  |  | 4030.0519 | kWh |  |  |  |  | G12 dzień | 50% |  | 2170.0279 | kWh
[8 empty] | kWh | [8 empty] | kWh
[8 empty] | kWh | [8 empty] | kWh
G12 noc | 50% |  | 4030.0519 |  |  |  | 4030.0519 | kWh |  |  |  |  | G12 noc | 50% |  | 2170.0279 | kWh
[8 empty] | kWh | [8 empty] | kWh
[8 empty] | kWh | [8 empty] | kWh
G12w dzień | 35% |  | 2821.0363 |  |  |  | 2821.0363 | kWh |  |  |  |  | G12w dzień | 35% |  | 1519.0196 | kWh
[8 empty] | kWh | [8 empty] | kWh
[8 empty] | kWh | [8 empty] | kWh
G12w noc | 65% |  | 5239.0675 |  |  |  | 5239.0675 | kWh |  |  |  |  | G12w noc | 65% |  | 2821.0363 | kWh
[8 empty] | kWh | [8 empty] | kWh
[8 empty] | kWh | [8 empty] | kWh
ENEA
TAURON
ENERGA
PGE

## Sources (hidden)
Olej opałowy | https://pl.globalpetrolprices.com/Poland/heating_oil_prices/ |  | Olej + Propan | https://www.cdc24.pl/srednie-ceny-detaliczne
Artykuł Money.pl na temat rozwoju cen energii elektrycznej |  | https://www.money.pl/gospodarka/rzad-stoi-przed-trudna-decyzja-trzeba-znalezc-kolejne-miliardy-w-budzecie-6923815374220256a.html
Prezes URE zatwierdził taryfy na sprzedaż energii elektrycznej do odbiorców w gospodarstwach domowych czterem tzw. sprzedawcom z urzędu (PGE Obrót, Tauron Sprzedaż, Enea i Energa Obrót). Regulator zatwierdził również taryfy pięciu największym dystrybutorom energii (OSD): PGE, Tauron, Enea, Energa i Stoen Operator.
https://www.ure.gov.pl/pl/urzad/informacje-ogolne/aktualnosci/11553,Prezes-Urzedu-Regulacji-Energetyki-zatwierdzil-taryfy-na-sprzedaz-i-dystrybucje-.html
W Polsce jest 16,9 mln odbiorców w gospodarstwach domowych. Według danych pochodzących z zatwierdzanych przez regulatora taryf, średnie zużycie w grupie G w 2022 roku wynosiło 2 tys. kWh.
Grupa G11 (czyli ze stałą ceną energii w cyklu dobowym) stanowi 88 proc. odbiorców z grup G (ok. 14,8 mln). Średnie roczne zużycie energii elektrycznej w grupie G11 wynosi 1,8 MWh.
Średnie roczne zużycie w grupie G12 wynosi 3,2 MWh.
Wysokość cen gazu w taryfie zatwierdzonej dziś dla spółki PGNiG OD na obrót paliwami gazowymi dla gospodarstw domowych i innych odbiorców uprawnionych[2]jest niższa o ok. 34 proc. od obecnie obowiązującej. Cena gazu w nowej taryfie dla grup taryfowych W-1.1, W-2.1 i W-3.6 obniży się do 318,14 zł/MWh, podczas, gdy w taryfie na 2023 r. wynosi 484,47 zł/MWh.