## translation (hidden)
1 | PL | ENG
2 | Kalkulator kosztów ogrzewania i energii cieplnej | Heating and thermal energy cost calculator
3 | Powierzchnia grzewcza budynku | Heating area of the building
4 | Standard wykonania budynku | Standard of the building
5 | Liczba mieszkańców | Number of inhabitants
6 | Zużycie ciepłej wody użytkowej | DHW consumption
7 | Temperatura ciepłej wody użytkowej | DHW temperature
8 | Taryfy i ceny paliw i energii dla 2024 | Tariffs and prices of fuel and energy for 2024
9 | Standard wykonania budynku ¦ EU | Standard of building construction ¦ EU
10 | Dom energooszczędny | Energy-saving house
11 | Dom budowany obecnie WT2021 | New house (conditions WT2021)
12 | Dom istniejący, dobra izolacja cieplna | Existing house, good thermal insulation
13 | Dom istniejący, słaba izolacja cieplna | Existing house, poor thermal insulation
14 | Dom istniejący, bez izolacji cieplnej | Existing house, without thermal insulation
15 | Operator Systemu Dystrybucyjnego | Distribution System Operator
16 | Szacowane koszty ogrzewania budynku i przygotowania ciepłej wody użytkowej | Estimated running costs of heating the building and preparing DHW
17 | Ogrzewanie bezpośrednie, ƞ = 99% | Direct electrical heating, ƞ = 99%
18 | Gaz ziemny (E) | Natural gas (E)
19 | Gaz płynny (P) | Liquid gas (P)
20 | Olej opałowy | Heating oil
21 | Drewno - pelet | Wood - pellets
22 | Drewno - zgazowanie | Wood - gasification
23 | Węgiel | Coal
24 | Pompa ciepła - solanka/woda | Heat pump - brine/water
25 | Pompa ciepła - powietrze/woda | Heat pump - air/water
26 | Energia elektryczna | Electricity
27 | Refundacja podatku VAT ? | VAT tax refund ?
28 | Wartość energetyczna | Energetic value
29 | Cena paliwa | Fuel price
30 | Instalacja solarna ? | Solar installation ?
31 | Kocioł tradycyjny | Traditional boiler
32 | Kocioł kondensacyjny | Condensing boiler
33 | Zużycie paliwa | Fuel consumption
34 | Zużycie energii elektrycznej | Electric energy usage
35 | Szacowane koszty | Estimated running costs
36 | Efektywność | Efficiency
37 | Koszt kWh | Cost per kWh
38 | Dodatek elektryczny w 2023 ? | Electric supplement in 2023 ?
39 | Pelet | Pellets
40 | Energia elektryczna dla gospodarstwa domowego | Electricity for the household
41 | Szacowane zużycie energii | Estimated energy consumption
42 | Energia elektryczna dla gospodarstwa domowego | Electricity for the household
43 | Koszt jednostkowy energii elektrycznej PONIŻEJ limitu 1500 kWh | Cost of electricity BELOW the 1500 kWh limit
44 | Koszt jednostkowy energii elektrycznej POWYŻEJ limitu 1500 kWh | Cost of electricity ABOVE the 1500 kWh limit
45 | Granulat węglowy | Coal granulate
46 | Moc obliczeniowa budynku | Demand heating power of the building
47 | Zapotrzebowanie na energię do ogrzewania budynku | Demand for heating energy to heat the building
48 | Zapotrzebowanie na energię do przygotowania ciepłej wody użytkowej | Demand for heating energy to prepare DHW
49 | Zgazowanie | Gasification
50 | Zestawienie kosztów ogrzewania budynku i przygotowania ciepłej wody użytkowej | Summary of the costs of heating the building and preparing DHW
51 | Koszty jednostkowe energii cieplnej [ zł / kWh ] | Costs of thermal energy [PLN/kWh]
52 | Taryfa G11 | Tariff G11
53 | Taryfa G12 | Tariff G12
54 | Taryfa G12w | Tariff G12w
55 | 1500 kg w cenie 2000 zł w 2023 ? | 1500 kg for PLN 2000 in 2023 ?
56 | Taryfa | Tariff
57 | Szacowane zużycie energii | Estimated energy consumption
58 | Szacowane koszty | Estimated cost
59 | Drewno | Wood
60 | Pelet Zgazowanie | Pellets Gasification
61
62 | Gaz ziemny - kocioł tradycyjny | Natural gas - traditional boiler
63 | Gaz ziemny - kocioł kondensacyjny | Natural gas - condensing boiler
64 | Gaz płynny - kocioł tradycyjny | Liquid gas - traditional boiler
65 | Gaz płynny - kocioł kondensacyjny | Liquid gas - condensing boiler
66 | Olej opałowy - kocioł tradycyjny | Heating oil - traditional boiler
67 | Olej opałowy - kocioł kondensacyjny | Heating oil - condensing boiler
68 | Kocioł na pelet | Pellet boiler
69 | Zgazowanie drewna | Wood gasification
70 | Granulat węglowy | Carbon granulate
71 | Pompa ciepła solanka/woda G11 | Brine/water heat pump G11
72 | Pompa ciepła solanka/woda G12 | Brine/water heat pump G12w
73 | Pompa ciepła solanka/woda G12w | Brine/water heat pump G12w
74 | Pompa ciepła powietrze/woda G11 | G11 air/water heat pump
75 | Pompa ciepła powietrze/woda G12 | Air/water heat pump G12
76 | Pompa ciepła powietrze/woda G12w | Air/water heat pump G12w
77 | Energia elektryczna G11 | Electricity G11
78 | Energia elektryczna G12 | Electricity G12
79 | Energia elektryczna G12w | Electricity G12w
80 | Zmiana 23'-24' | Difference 23'-24'
81 | [ kWh/m2/rok ] | [ kWh / m2 / year ]
82 | [ osoby ] | [ person ]
83 | [ litry / dobę / os ] | [ liters / day / person ]
84 | Szacowane wartości | Estimated values

## 2024
[15 empty] | 2024-01-15 |  | wersja 05/01/2024 URE
Kalkulator kosztów ogrzewania i energii cieplnej
| Taryfy i ceny paliw i energii dla 2024 | [15 empty] | język / language
PL
Powierzchnia grzewcza budynku
[7 empty] | 145 |  | [ m2 ]
35 - 700
| Standard wykonania budynku | [11 empty] | Standard wykonania budynku ¦ EU
[7 empty] | 70 |  | [ kWh/m2/rok ] |  |  |  | Dom energooszczędny |  |  |  | 50-60 | [kWh/m2rok]
[7 empty] | 5 - 300 | [5 empty] | Dom budowany obecnie WT2021 |  |  |  | 70-80 | [kWh/m2rok]
[13 empty] | Dom istniejący, dobra izolacja cieplna |  |  |  | 90-120 | [kWh/m2rok]
| Liczba mieszkańców | [5 empty] | 4 |  | [ osoby ] |  |  |  | Dom istniejący, słaba izolacja cieplna |  |  |  | 130-160 | [kWh/m2rok]
[7 empty] | 2 - 50 | [5 empty] | Dom istniejący, bez izolacji cieplnej |  |  |  | > 170 | [kWh/m2rok]
Zużycie ciepłej wody użytkowej
[7 empty] | 45 |  | [ litry / dobę / os ]
25 - 100
Temperatura ciepłej wody użytkowej
[7 empty] | 44 |  | [ °C ]
35 - 60
Szacowane koszty ogrzewania budynku i przygotowania ciepłej wody użytkowej
| Gaz ziemny (E) | [9 empty] | Gaz płynny (P)
25 MJ/litra
| Wartość energetyczna |  | 10.972 | [ kWh / m3 ] | Instalacja solarna ? |  |  |  | FALSE |  | Wartość energetyczna |  | 6.94 | [ kWh / l ] | Instalacja solarna ? |  |  |  | FALSE
[11 empty] | Cena paliwa |  | 2.31 | [ zł / litr ]
[5 empty] | Zużycie paliwa |  | Szacowane koszty | [7 empty] | Zużycie paliwa |  | Szacowane koszty
| Kocioł tradycyjny, ƞ = 86% |  |  | 86 | 1351.1874 | [ m3 ] | 5853.0902 | [ zł / rok ] | 21.59% | 86 | Kocioł tradycyjny, ƞ = 86% |  |  |  | 2136.2001 | [ litrów ] | 6194.6221 | [ zł / rok ] | -21.43%
[6 empty] | 2023 | 4813.6262 | [ zł / rok ]
| Kocioł kondensacyjny, ƞ = 92% |  |  | 92 | 1263.0665 | [ m3 ] | 5497.9397 | [ zł / rok ] | 21.5% | 92 | Kocioł kondensacyjny, ƞ = 92% |  |  |  | 1996.8827 | [ litrów ] | 5872.799 | [ zł / rok ] | -21.43%
[6 empty] | 2023 | 4524.8903 | [ zł / rok ]
| Olej opałowy | [9 empty] | Drewno - pelet
| Wartość energetyczna |  | 10.22 | [ kWh / m3 ] | Instalacja solarna ? |  |  |  | FALSE |  | Wartość energetyczna |  | 4.9 | [ kWh / kg ] | Instalacja solarna ? |  |  |  | FALSE
| Cena paliwa |  | 5.13 | [ zł / litr ] | [6 empty] | Cena paliwa |  | 1590 | [ zł / tona ]
[5 empty] | Zużycie paliwa |  | Szacowane koszty | [5 empty] | Efektywność |  | Zużycie paliwa |  | Szacowane koszty
| Kocioł tradycyjny, ƞ = 83% |  |  | 83 | 1503.0411 | [ litry ] | 7710.6008 | [ zł / rok ] | -20.47% |  | Pelet |  | 89 | % | 2923.5718 | [ kg ] | 4648.4791 | [ zł / rok ] | -14.01%
| Kocioł kondensacyjny, ƞ = 90% |  |  | 90 | 1386.1379 | [ litry ] | 7110.8874 | [ zł / rok ] | -20.47%
| Drewno - zgazowanie | [9 empty] | Węgiel
| Wartość energetyczna |  | 1900 | [ kWh / m.p.] | [6 empty] | Wartość energetyczna |  | 27 | [ MJ / kg ]
| Cena paliwa |  | 500 | [ zł / m.p. ] | [6 empty] | Cena paliwa |  | 1599 | [ zł / tona ] | 1500 kg w cenie 2000 zł w 2023 ? |  |  |  | 0
|  |  | Efektywność |  | Zużycie paliwa |  | Szacowane koszty | [5 empty] | Efektywność |  | Zużycie paliwa |  | Szacowane koszty |  |  |  | cena poniżej 1500 | cena powyżej 1500
| Zgazowanie |  | 80 | % | 8.388 | [ m.p. ] | 4193.9791 | [ zł / rok ] | -16.67% |  | Granulat węglowy |  | 70 | % | 2428.5136 | [ kg ] | 3883.1933 | [ zł / rok ] | -11.12% | 2428.5136 | 1500 | 928.5136
3883.1933
| Pompa ciepła - solanka/woda | [9 empty] | Pompa ciepła - powietrze/woda
| Efektywność |  | 4.2 | SCOP na CO |  |  |  |  | 0 |  | Efektywność |  | 3.7 | SCOP na CO |  |  |  |  | 0
|  | Koszt kWh |  | Zużycie energii elektrycznej |  |  | Szacowane koszty |  |  |  |  | Koszt kWh |  | Zużycie energii elektrycznej |  |  | Szacowane koszty
| Taryfa G11 | 1.3472 | [ zł / kWh ] |  | 3181.2833 | [ kWh ] | 4285.7184 | [ zł / rok ] | 6.316% |  | Taryfa G11 | 1.3355 | [ zł / kWh ] |  | 3581.855 | [ kWh ] | 4783.669 | [ zł / rok ] | 5.811%
| 2023 | 1.2671 | [ zł / kWh ] |  |  | 2023 | 4031.1031 | [ zł / rok ] |  |  | 2023 | 1.2622 | [ zł / kWh ] |  |  | 2023 | 4520.9449 | [ zł / rok ]
| Taryfa G12 | 1.2248 | [ zł / kWh ] | 1590.6416 | 1590.6416 | [ kWh ] | 3896.5498 | [ zł / rok ] | 3.941% |  | Taryfa G12 | 1.2214 | [ zł / kWh ] | 1887.6376 | 1694.2174 | [ kWh ] | 4375.0081 | [ zł / rok ] | 2.843%
| 2023 | 1.1784 | [ zł / kWh ] |  |  | 2023 | 3748.8258 | [ zł / rok ] |  |  | 2023 | 1.1877 | [ zł / kWh ] |  |  | 2023 | 4254.0508 | [ zł / rok ]
| Taryfa G12w | 1.1937 | [ zł / kWh ] | 1113.4491 | 2067.8341 | [ kWh ] | 3797.6197 | [ zł / rok ] | 5.206% |  | Taryfa G12w | 1.2187 | [ zł / kWh ] | 1432.742 | 2149.113 | [ kWh ] | 4365.145 | [ zł / rok ] | 4.456%
| 2023 | 1.1347 | [ zł / kWh ] |  |  | 2023 | 3609.7005 | [ zł / rok ] |  |  | 2023 | 1.1667 | [ zł / kWh ] |  |  | 2023 | 4178.9477 | [ zł / rok ]
Energia elektryczna
| Ogrzewanie bezpośrednie, ƞ = 99% |  |  | 99 |  |  |  |  | 0
|  | Koszt kWh |  | Zużycie energii elektrycznej |  |  | Szacowane koszty
| Taryfa G11 | 1.2688 | [ zł / kWh ] |  | 12878.4813 | [ kWh ] | 16340.3004 | [ zł / rok ] | 2.838% | 16340.3004
| 2023 | 1.2338 | [ zł / kWh ] |  |  | 2023 | 15889.3876 | [ zł / rok ] | 15889.3876
| Taryfa G12 | 1.1473 | [ zł / kWh ] | 6439.2406 | 6439.2406 | [ kWh ] | 14775.5521 | [ zł / rok ] | 0.6306% | 14775.5521
| 2023 | 1.1401 | [ zł / kWh ] |  |  | 2023 | 14682.9673 | [ zł / rok ] | 14682.9673
| Taryfa G12w | 1.1169 | [ zł / kWh ] | 4507.4684 | 8371.0128 | [ kWh ] | 14384.3611 | [ zł / rok ] | 1.818% | 14384.3611
| 2023 | 1.097 | [ zł / kWh ] |  |  | 2023 | 14127.5413 | [ zł / rok ] | 14127.5413
| Operator Systemu Dystrybucyjnego |  |  | TAURON
Energia elektryczna dla gospodarstwa domowego
[8 empty] | Koszt kWh |  |  | Taryfa | Szacowane zużycie energii |  |  | Szacowane koszty |  | Zmiana 23'-24'
|  |  |  | Szacowane zużycie energii |  |  |  | 1.2001 | [ zł / kWh ] |  | G11 |  | 2800 | [ kWh ] | 3360.4141 | [ zł / rok ] | +831 | +32,9%
[8 empty] | 0.90323 | [ zł / kWh ] |  |  |  |  | 2023 | 2529.0374 | [ zł / rok ]
[5 empty] | 2800 | [ kWh / rok ] |  | 1.0594 | [ zł / kWh ] |  | G12 | 1400 | 1400 | [ kWh ] | 2966.2483 | [ zł / rok ] | +713 | +31,7%
[8 empty] | 0.80464 | [ zł / kWh ] |  |  |  |  | 2023 | 2252.9834 | [ zł / rok ]
[8 empty] | 1.0605 | [ zł / kWh ] |  | G12w | 1120 | 1680 | [ kWh ] | 2969.279 | [ zł / rok ] | +791 | +36,3%
0.9 | [7 empty] | 0.77797 | [ zł / kWh ] |  |  |  |  | 2023 | 2178.3046 | [ zł / rok ]
[8 empty] | Koszt kWh |  |  | Taryfa | Szacowane zużycie energii |  |  | Szacowane koszty |  | Zmiana 23'-24'
|  |  |  | Szacowane zużycie energii |  |  |  | 1.2761 | [ zł / kWh ] |  | G11 |  | 6381.855 | [ kWh ] | 8144.0831 | [ zł / rok ] | +1094 | +15,5%
[8 empty] | 1.1047 | [ zł / kWh ] |  |  |  |  | 2023 | 7049.9824 | [ zł / rok ]
[5 empty] | 6381.855 | [ kWh / rok ] |  | 1.1503 | [ zł / kWh ] |  | G12 | 3287.6376 | 3094.2174 | [ kWh ] | 7341.2565 | [ zł / rok ] | +834 | +12,8%
[8 empty] | 1.0196 | [ zł / kWh ] |  |  |  |  | 2023 | 6507.0342 | [ zł / rok ]
|  | + | [5 empty] | 1.1493 | [ zł / kWh ] |  | G12w | 2552.742 | 3829.113 | [ kWh ] | 7334.4241 | [ zł / rok ] | +977 | +15,4%
[8 empty] | 0.99614 | [ zł / kWh ] |  |  |  |  | 2023 | 6357.2523 | [ zł / rok ]
[8 empty] | Koszt kWh |  |  | Taryfa | Szacowane zużycie energii |  |  | Szacowane koszty |  | Zmiana 23'-24'
|  |  |  | Szacowane zużycie energii |  |  |  | 1.2783 | [ zł / kWh ] |  | G11 |  | 5981.2833 | [ kWh ] | 7646.1326 | [ zł / rok ] | +1086 | +16,6%
[8 empty] | 1.0968 | [ zł / kWh ] |  |  |  |  | 2023 | 6560.1405 | [ zł / rok ]
|  | + |  |  | 5981.2833 | [ kWh / rok ] |  | 1.1474 | [ zł / kWh ] |  | G12 | 2990.6416 | 2990.6416 | [ kWh ] | 6862.7981 | [ zł / rok ] | +861 | +14,3%
[8 empty] | 1.0034 | [ zł / kWh ] |  |  |  |  | 2023 | 6001.8092 | [ zł / rok ]
[8 empty] | 1.1313 | [ zł / kWh ] |  | G12w | 2233.4491 | 3747.8341 | [ kWh ] | 6766.8987 | [ zł / rok ] | +979 | +16,9%
[8 empty] | 0.96769 | [ zł / kWh ] |  |  |  |  | 2023 | 5788.0051 | [ zł / rok ]
Warto wiedzieć!
W Polsce jest 16,9 mln odbiorców w gospodarstwach domowych. Według danych pochodzących z zatwierdzanych przez regulatora taryf, średnie zużycie w grupie G w 2022 roku wynosiło 2 tys. kWh. Grupa G11 (czyli ze stałą ceną energii w cyklu dobowym) stanowi 88% odbiorców z grup G (ok. 14,8 mln). Średnie roczne zużycie energii elektrycznej w grupie G11 wynosi 1,8 MWh. Średnie roczne zużycie w grupie G12 wynosi 3,2 MWh.
Informacja Urzędu Regulacji Energetyki 15.12.2024
Na potrzeby obliczeń przyjęto zużycie energii przez gospodarstwo domowe o wartości :
| 700 | kWh na 1 mieszkańca
Zestawienie kosztów ogrzewania budynku i przygotowania ciepłej wody użytkowej
| Szacowane wartości |  |  | Moc obliczeniowa budynku | [5 empty] | 5.64 | [kW]
|  |  |  | Zapotrzebowanie na energię do ogrzewania budynku | [5 empty] | 10150 | [kWh]
12749.6964
|  |  |  | Zapotrzebowanie na energię do przygotowania ciepłej wody użytkowej | [5 empty] | 2599.6964 | [kWh]
|  | Gaz ziemny (E) |  | Gaz płynny (P) |  | Olej opałowy |  | Drewno | Węgiel | Pompa ciepła - solanka/woda |  |  | Pompa ciepła - powietrze/woda |  |  | Energia elektryczna
[7 empty] | Pelet Zgazowanie |  |  | G11 | G12 | G12w | G11 | G12 | G12w | G11 | G12 | G12w
Koszty jednostkowe energii cieplnej [ zł / kWh ]
[18 empty] | Autor: | PanD, 2024/01

## ENEA2024 (hidden)
ENEA | Sprzedaż energii
|  |  | Całodobowa | Szczytowa | Pozaszczytowa | Dzienna | Nocna
|  | G11 | 0.7438
|  | G12 |  |  |  | 0.909 | 0.4571
|  | G12w |  | 1.0256 | 0.4761
Opłata łączna:
= S(SVn)*P(i) + S(ZVnm)*E(oim) + ∑ [ S(ZVnm)*E(oim) + S(oSJ)*E(ok) + O(a) ] + S(op)*P(i) + S(OZE)*E(okOZE) + S(ok)*E(okOKG) + S(om)*E(om)
= S(SVn)*P(i) + ∑ [ S(ZVnm)*E(oim) + S(oSJ)*E(ok) + O(a) ]
|  | S(SVn) | Składnik stały stawki sieciowej |  | 10.14 | zł/miesiąc
|  | P(i) | Liczba miesięcy |  | 12 | ilość miesięcy
| G11 | S(ZVnm) | Składnik zmienny stawki sieciowej |  | 0.2486 | zł/kWh
| G11 | E(oim) | Ilość energii zużytej |  |  | kWh
| G12 | S(ZVnm) | Składnik zmienny stawki sieciowej dzień |  |  | zł/kWh
| G12 | E(okm) | Ilość energii zużytej |  |  | kWh
| G12 | S(ZVnm) | Składnik zmienny stawki sieciowej noc |  |  | zł/kWh
| G12 | E(okm) | Ilość energii zużytej |  |  | kWh
|  | S(oSJ) | stawka jakosciowa |  | 0.0314 | zł/kWh
|  | E(ok) | Ilość energii zużytej |  |  | kWh
|  | S(op) | stawka opłaty przejściowej |  |  | zł/miesiąc
|  | S(OZE) | stawka OZE |  |  | zł/kWh
|  | E(okOZE) | Ilość energii zużytej |  |  | kWh
|  | S(ok) | stawka opłaty kogeneracyjnej |  |  | zł/kWh
|  | E(okKOG) | ilość energii zużytej |  |  | kWh
|  | S(om) | Stawka opłaty mocowej |  |  | zł/miesiąc
|  | E(om) | ilość energii pobranej z sieci |  |  | ilość miesięcy
|  | O(a) | opłata abonamentowa |  |  | zł/miesiąc
|  | P(i) | Liczba miesięcy |  |  | ilość miesięcy

## EE (hidden)
|  |  |  | BW |  |  | AW |  |  | Bespośrednio
COP
CO | 10150 | kWh |  | 4.2 | 2416.6667 | kWh | 3.7 | 2743.2432 | kWh | 99% | 10252.5253 | kWh
CWU | 2599.6964 | kWh |  | 3.4 | 764.6166 | kWh | 3.1 | 838.6118 | kWh | 99% | 2625.956 | kWh
BUDYNEK | 2800 | kWh |  |  | 3181.2833 | kWh |  | 3581.855 | kWh |  | 12878.4813 | kWh
BUDYNEK | [12 empty] | BUDYNEK
| 1 H | [12 empty] | 2 H
| 50% | [12 empty] | 50% |  |  |  | 5853.0902 | Gaz ziemny - kocioł tradycyjny | 3797.6197 | Pompa ciepła solanka/woda G12w | 0.45908 | Gaz ziemny - kocioł tradycyjny | 0.29786 | Pompa ciepła solanka/woda G12w
Zużycie energii | 1400 | kWh | 1500 | 1800 | 2000 | powyżej | suma |  |  | poniżej progu | powyżej progu |  | Zużycie energii | 1400 | kWh |  |  | 5497.9397 | Gaz ziemny - kocioł kondensacyjny | 3883.1933 | Granulat węglowy | 0.43122 | Gaz ziemny - kocioł kondensacyjny | 0.30457 | Granulat węglowy
[18 empty] | 6194.6221 | Gaz płynny - kocioł tradycyjny | 3896.5498 | Pompa ciepła solanka/woda G12 | 0.48586 | Gaz płynny - kocioł tradycyjny | 0.30562 | Pompa ciepła solanka/woda G12
G11 |  |  | 1400 |  |  | 0 | 1400 | kWh |  | 1400 | 0 |  | G11 |  |  | 1400 | kWh | 5872.799 | Gaz płynny - kocioł kondensacyjny | 4193.9791 | Zgazowanie drewna | 0.46062 | Gaz płynny - kocioł kondensacyjny | 0.32895 | Zgazowanie drewna
|  |  |  | 1400 |  | 0 | 1400 | kWh | [8 empty] | kWh | 7710.6008 | Olej opałowy - kocioł tradycyjny | 4285.7184 | Pompa ciepła solanka/woda G11 | 0.60477 | Olej opałowy - kocioł tradycyjny | 0.33614 | Pompa ciepła solanka/woda G11
[5 empty] | 1400 | 0 | 1400 | kWh | [8 empty] | kWh | 7110.8874 | Olej opałowy - kocioł kondensacyjny | 4365.145 | Pompa ciepła powietrze/woda G12w | 0.55773 | Olej opałowy - kocioł kondensacyjny | 0.34237 | Pompa ciepła powietrze/woda G12w
[10 empty] | Pozostało | 100 | [6 empty] | 4648.4791 | Kocioł na pelet | 4375.0081 | Pompa ciepła powietrze/woda G12 | 0.3646 | Kocioł na pelet | 0.34315 | Pompa ciepła powietrze/woda G12
G12 dzień | 50% |  | 700 |  |  | 0 | 700 | kWh |  | 700 | 0 |  | G12 dzień | 50% |  | 700 | kWh | 4193.9791 | Zgazowanie drewna | 4648.4791 | Kocioł na pelet | 0.32895 | Zgazowanie drewna | 0.3646 | Kocioł na pelet
|  |  |  | 700 |  | 0 | 700 | kWh | [8 empty] | kWh | 3883.1933 | Granulat węglowy | 4783.669 | Pompa ciepła powietrze/woda G11 | 0.30457 | Granulat węglowy | 0.3752 | Pompa ciepła powietrze/woda G11
[5 empty] | 700 | 0 | 700 | kWh | [8 empty] | kWh | 4285.7184 | Pompa ciepła solanka/woda G11 | 5497.9397 | Gaz ziemny - kocioł kondensacyjny | 0.33614 | Pompa ciepła solanka/woda G11 | 0.43122 | Gaz ziemny - kocioł kondensacyjny
G12 noc | 50% |  | 700 |  |  | 0 | 700 | kWh |  | 700 | 0 |  | G12 noc | 50% |  | 700 | kWh | 3896.5498 | Pompa ciepła solanka/woda G12 | 5853.0902 | Gaz ziemny - kocioł tradycyjny | 0.30562 | Pompa ciepła solanka/woda G12 | 0.45908 | Gaz ziemny - kocioł tradycyjny
|  |  |  | 700 |  | 0 | 700 | kWh | [8 empty] | kWh | 3797.6197 | Pompa ciepła solanka/woda G12w | 5872.799 | Gaz płynny - kocioł kondensacyjny | 0.29786 | Pompa ciepła solanka/woda G12w | 0.46062 | Gaz płynny - kocioł kondensacyjny
[5 empty] | 700 | 0 | 700 | kWh | [8 empty] | kWh | 4783.669 | Pompa ciepła powietrze/woda G11 | 6194.6221 | Gaz płynny - kocioł tradycyjny | 0.3752 | Pompa ciepła powietrze/woda G11 | 0.48586 | Gaz płynny - kocioł tradycyjny
[10 empty] | Pozostało | 100 | [6 empty] | 4375.0081 | Pompa ciepła powietrze/woda G12 | 7110.8874 | Olej opałowy - kocioł kondensacyjny | 0.34315 | Pompa ciepła powietrze/woda G12 | 0.55773 | Olej opałowy - kocioł kondensacyjny
G12w dzień | 40% |  | 560 |  |  | 0 | 560 | kWh |  | 560 | 0 |  | G12w dzień | 40% |  | 560 | kWh | 4365.145 | Pompa ciepła powietrze/woda G12w | 7710.6008 | Olej opałowy - kocioł tradycyjny | 0.34237 | Pompa ciepła powietrze/woda G12w | 0.60477 | Olej opałowy - kocioł tradycyjny
|  |  |  | 560 |  | 0 | 560 | kWh | [8 empty] | kWh | 16340.3004 | Energia elektryczna G11 | 14384.3611 | Energia elektryczna G12w | 1.2816 | Energia elektryczna G11 | 1.1282 | Energia elektryczna G12w
[5 empty] | 560 | 0 | 560 | kWh | [8 empty] | kWh | 14775.5521 | Energia elektryczna G12 | 14775.5521 | Energia elektryczna G12 | 1.1589 | Energia elektryczna G12 | 1.1589 | Energia elektryczna G12
G12w noc | 60% |  | 840 |  |  | 0 | 840 | kWh |  | 840 | 0 |  | G12w noc | 60% |  | 840 | kWh | 14384.3611 | Energia elektryczna G12w | 16340.3004 | Energia elektryczna G11 | 1.1282 | Energia elektryczna G12w | 1.2816 | Energia elektryczna G11
|  |  |  | 840 |  | 0 | 840 | kWh | [8 empty] | kWh
[5 empty] | 840 | 0 | 840 | kWh | [8 empty] | kWh
[10 empty] | Pozostało | 100
POMPA CIEPŁA SOLANKA / WODA | [12 empty] | POMPA CIEPŁA SOLANKA / WODA
| 1 H | [12 empty] | 2 H
| 54% | [12 empty] | 46%
Zużycie energii | 1717.893 | kWh | 1500 | 1800 | 2000 | powyżej | suma |  |  | poniżej progu | powyżej progu |  | Zużycie energii | 1463.3903 | kWh
G11 |  |  | 100 |  |  | 1617.893 | 1717.893 | kWh |  | 100 | 1617.893 |  | G11 |  |  | 1463.3903 | kWh
|  |  |  | 1717.893 |  | 0 | 1717.893 | kWh | [8 empty] | kWh
[5 empty] | 1717.893 | 0 | 1717.893 | kWh | [8 empty] | kWh
G12 dzień | 50% |  | 50 |  |  | 808.9465 | 858.9465 | kWh |  | 50 | 808.9465 |  | G12 dzień | 50% |  | 731.6952 | kWh
|  |  |  | 858.9465 |  | 0 | 858.9465 | kWh | [8 empty] | kWh
[5 empty] | 858.9465 | 0 | 858.9465 | kWh | [8 empty] | kWh
G12 noc | 50% |  | 50 |  |  | 808.9465 | 858.9465 | kWh |  | 50 | 808.9465 |  | G12 noc | 50% |  | 731.6952 | kWh
|  |  |  | 858.9465 |  | 0 | 858.9465 | kWh | [8 empty] | kWh
[5 empty] | 858.9465 | 0 | 858.9465 | kWh | [8 empty] | kWh
G12w dzień | 35% |  | 35 |  |  | 566.2625 | 601.2625 | kWh |  | 35 | 566.2625 |  | G12w dzień | 35% |  | 512.1866 | kWh
|  |  |  | 601.2625 |  | 0 | 601.2625 | kWh | [8 empty] | kWh
[5 empty] | 601.2625 | 0 | 601.2625 | kWh | [8 empty] | kWh
G12w noc | 65% |  | 65 |  |  | 1051.6304 | 1116.6304 | kWh |  | 65 | 1051.6304 |  | G12w noc | 65% |  | 951.2037 | kWh
|  |  |  | 1116.6304 |  | 0 | 1116.6304 | kWh | [8 empty] | kWh
[5 empty] | 1116.6304 | 0 | 1116.6304 | kWh | [8 empty] | kWh
POMPA CIEPŁA POWIETRZE / WODA | [12 empty] | POMPA CIEPŁA POWIETRZE / WODA
| 1 H | [12 empty] | 2 H
| 54% | [12 empty] | 46%
Zużycie energii | 1934.2017 | kWh | 1500 | 1800 | 2000 | powyżej | suma |  |  | poniżej progu | powyżej progu |  | Zużycie energii | 1647.6533 | kWh
G11 |  |  | 100 |  |  | 1834.2017 | 1934.2017 | kWh |  | 100 | 1834.2017 |  | G11 |  |  | 1647.6533 | kWh
|  |  |  | 1800 |  | 134.2017 | 1934.2017 | kWh | [8 empty] | kWh
[5 empty] | 1934.2017 | 0 | 1934.2017 | kWh | [8 empty] | kWh
G12 dzień | 55% |  | 55 |  |  | 1008.8109 | 1063.8109 | kWh |  | 55 | 1008.8109 |  | G12 dzień | 50% |  | 823.8266 | kWh
|  |  |  | 990 |  | 73.8109 | 1063.8109 | kWh | [8 empty] | kWh
[5 empty] | 1063.8109 | 0 | 1063.8109 | kWh | [8 empty] | kWh
G12 noc | 45% |  | 45 |  |  | 825.3908 | 870.3908 | kWh |  | 45 | 825.3908 |  | G12 noc | 50% |  | 823.8266 | kWh
|  |  |  | 810 |  | 60.3908 | 870.3908 | kWh | [8 empty] | kWh
[5 empty] | 870.3908 | 0 | 870.3908 | kWh | [8 empty] | kWh
G12w dzień | 40% |  | 40 |  |  | 733.6807 | 773.6807 | kWh |  | 40 | 733.6807 |  | G12w dzień | 40% |  | 659.0613 | kWh
|  |  |  | 720 |  | 53.6807 | 773.6807 | kWh | [8 empty] | kWh
[5 empty] | 773.6807 | 0 | 773.6807 | kWh | [8 empty] | kWh
G12w noc | 60% |  | 60 |  |  | 1100.521 | 1160.521 | kWh |  | 60 | 1100.521 |  | G12w noc | 60% |  | 988.592 | kWh
|  |  |  | 1080 |  | 80.521 | 1160.521 | kWh | [8 empty] | kWh
[5 empty] | 1160.521 | 0 | 1160.521 | kWh | [8 empty] | kWh
OGRZEWANIE BEZPOŚREDNIE | [12 empty] | OGRZEWANIE BEZPOŚREDNIE
| 1 H | [12 empty] | 2 H
| 54% | [12 empty] | 46%
Zużycie energii | 6954.3799 | kWh | 1500 | 1800 | 2000 | powyżej | suma |  |  | poniżej progu | powyżej progu |  | Zużycie energii | 5924.1014 | kWh
G11 |  |  | 100 |  |  | 6854.3799 | 6954.3799 | kWh |  | 100 | 6854.3799 |  | G11 |  |  | 5924.1014 | kWh
|  |  |  | 1800 |  | 5154.3799 | 6954.3799 | kWh | [8 empty] | kWh
[5 empty] | 2000 | 4954.3799 | 6954.3799 | kWh | [8 empty] | kWh
G12 dzień | 50% |  | 50 |  |  | 3427.1899 | 3477.1899 | kWh |  | 50 | 3427.1899 |  | G12 dzień | 50% |  | 2962.0507 | kWh
|  |  |  | 900 |  | 2577.1899 | 3477.1899 | kWh | [8 empty] | kWh
[5 empty] | 1000 | 2477.1899 | 3477.1899 | kWh | [8 empty] | kWh
G12 noc | 50% |  | 50 |  |  | 3427.1899 | 3477.1899 | kWh |  | 50 | 3427.1899 |  | G12 noc | 50% |  | 2962.0507 | kWh
|  |  |  | 900 |  | 2577.1899 | 3477.1899 | kWh | [8 empty] | kWh
[5 empty] | 1000 | 2477.1899 | 3477.1899 | kWh | [8 empty] | kWh
G12w dzień | 35% |  | 35 |  |  | 2399.033 | 2434.033 | kWh |  | 35 | 2399.033 |  | G12w dzień | 35% |  | 2073.4355 | kWh
|  |  |  | 630 |  | 1804.033 | 2434.033 | kWh | [8 empty] | kWh
[5 empty] | 700 | 1734.033 | 2434.033 | kWh | [8 empty] | kWh
G12w noc | 65% |  | 65 |  |  | 4455.3469 | 4520.3469 | kWh |  | 65 | 4455.3469 |  | G12w noc | 65% |  | 3850.6659 | kWh
|  |  |  | 1170 |  | 3350.3469 | 4520.3469 | kWh | [8 empty] | kWh
[5 empty] | 1300 | 3220.3469 | 4520.3469 | kWh | [8 empty] | kWh
ENEA
TAURON
ENERGA
PGE

## Tauron (hidden)
Obowiązuje dla roku 2024
| Stan: | 2024-01-05 |  |  | Dz.U.23-12 | Sprzedaż | TAK
| Grupy taryfowe G |  |  |  | TRUE | Dystrybucja | TAK
ENERGIA | [5 empty] | BUDYNEK | [10 empty] | POMPA CIEPŁA SOLANKA / WODA | [10 empty] | POMPA CIEPŁA POWIETRZE / WODA | [9 empty] | OGRZEWANIE ELEKTRYCZNE BEZPOŚREDNIE
[6 empty] | 1 połowa roku | [7 empty] | 2 połowa roku |  |  | 1 połowa roku | [7 empty] | 2 połowa roku |  |  | 1 połowa roku | [6 empty] | 2 połowa roku |  |  | 1 połowa roku | [6 empty] | 2 połowa roku
[6 empty] | 50% | [7 empty] | 50% |  |  | 54% | [7 empty] | 46% |  |  | 54% | [6 empty] | 46% |  |  | 0% | [6 empty] | 0%
Grupa taryfowa | [5 empty] | Ceny energii poniżej progu |  |  |  | Ceny powyżej progu |  |  |  | Opłaty wg taryfikatora |  |  | Ceny energii poniżej progu |  |  |  | Ceny powyżej progu |  |  |  | Opłaty wg taryfikatora |  |  | Ceny energii poniżej progu |  |  |  | Ceny powyżej progu |  |  | Opłaty wg taryfikatora |  |  | Ceny energii poniżej progu |  |  |  | Ceny powyżej progu |  |  | Opłaty wg taryfikatora
[6 empty] | całodobowa | dzienna | nocna |  | całodobowa | dzienna | nocna |  | całodobowa | dzienna | nocna | całodobowa | dzienna | nocna |  | całodobowa | dzienna | nocna |  | całodobowa | dzienna | nocna | całodobowa | dzienna | nocna |  | całodobowa | dzienna | nocna | całodobowa | dzienna | nocna | całodobowa | dzienna | nocna |  | całodobowa | dzienna | nocna | całodobowa | dzienna | nocna
[6 empty] | [zł/kWh] netto |  |  |  | [zł/kWh] netto |  |  |  | [zł/kWh] netto |  |  | [zł/kWh] netto |  |  |  | [zł/kWh] netto |  |  |  | [zł/kWh] netto |  |  | [zł/kWh] netto |  |  |  | [zł/kWh] netto |  |  | [zł/kWh] netto |  |  | [zł/kWh] netto |  |  |  | [zł/kWh] netto |  |  | [zł/kWh] netto
Dzień i Noc | G11 |  |  |  |  | 0.417 |  |  |  | 0.693 |  |  |  | 0.7425 |  |  | 0.417 |  |  |  | 0.693 |  |  |  | 0.7425 |  |  | 0.417 |  |  |  | 0.693 |  |  | 0.7425 |  |  | 0.417 |  |  |  | 0.693 |  |  | 0.7425
[6 empty] | 1400 |  |  |  | 0 |  |  |  | 1400 |  |  | 100 |  |  |  | 1617.893 |  |  |  | 1463.3903 |  |  | 100 |  |  |  | 1834.2017 |  |  | 1647.6533 |  |  | 100 |  |  |  | 6854.3799 |  |  | 5924.1014
Dzień i Noc | G12 | [5 empty] | 0.512 | 0.265 |  |  | 0.693 | 0.693 |  |  | 0.927 | 0.476 |  | 0.512 | 0.265 |  |  | 0.693 | 0.693 |  |  | 0.927 | 0.476 |  | 0.512 | 0.265 |  |  | 0.693 | 0.693 |  | 0.927 | 0.476 |  | 0.512 | 0.265 |  |  | 0.693 | 0.693 |  | 0.927 | 0.476
[7 empty] | 700 | 700 |  |  | 0 | 0 |  |  | 700 | 700 |  | 50 | 50 |  |  | 808.9465 | 808.9465 |  |  | 731.6952 | 731.6952 |  | 55 | 45 |  |  | 1008.8109 | 825.3908 |  | 823.8266 | 823.8266 |  | 50 | 50 |  |  | 3427.1899 | 3427.1899 |  | 2962.0507 | 2962.0507
Dzień i Noc | G12w | [5 empty] | 0.547 | 0.265 |  |  | 0.693 | 0.693 |  |  | 1.138 | 0.476 |  | 0.547 | 0.265 |  |  | 0.693 | 0.693 |  |  | 1.138 | 0.476 |  | 0.547 | 0.265 |  |  | 0.693 | 0.693 |  | 1.138 | 0.476 |  | 0.547 | 0.265 |  |  | 0.693 | 0.693 |  | 1.138 | 0.476
[7 empty] | 560 | 840 |  |  | 0 | 0 |  |  | 560 | 840 |  | 35 | 65 |  |  | 566.2625 | 1051.6304 |  |  | 512.1866 | 951.2037 |  | 40 | 60 |  |  | 733.6807 | 1100.521 |  | 659.0613 | 988.592 |  | 35 | 65 |  |  | 2399.033 | 4455.3469 |  | 2073.4355 | 3850.6659
| G13 | szczyt przedpołudniowy | szczyt popołudniowy | inne
|  | 0.846 | 1.309 | 0.56
Podatek akcyzowy | [5 empty] | 5 | zł/MWh
DYSTRYBUCJA
[6 empty] | Opłaty poniżej progu |  |  |  | Opłaty powyżej progu |  |  |  | Opłaty wg taryfikatora |  |  | Opłaty poniżej progu |  |  |  | Opłaty powyżej progu |  |  |  | Opłaty wg taryfikatora |  |  | Opłaty poniżej progu |  |  |  | Opłaty powyżej progu |  |  | Opłaty wg taryfikatora |  |  | Opłaty poniżej progu |  |  |  | Opłaty powyżej progu |  |  | Opłaty wg taryfikatora
[6 empty] | G11 | G12 | G12w |  | G11 | G12 | G12w |  | G11 | G12 | G12w | G11 | G12 | G12w |  | G11 | G12 | G12w |  | G11 | G12 | G12w | G11 | G12 | G12w |  | G11 | G12 | G12w | G11 | G12 | G12w | G11 | G12 | G12w |  | G11 | G12 | G12w | G11 | G12 | G12w
S(SVn) | Składnik stały stawki sieciowej |  |  | zł/miesiąc |  | 10.34 | 10.34 | 10.34 |  | 10.34 | 10.34 | 10.34 |  | 10.34 | 10.34 | 10.34 | 10.34 | 10.34 | 10.34 |  | 10.34 | 10.34 | 10.34 |  | 10.34 | 10.34 | 10.34 | 10.34 | 10.34 | 10.34 |  | 10.34 | 10.34 | 10.34 | 10.34 | 10.34 | 10.34 | 10.34 | 10.34 | 10.34 |  | 10.34 | 10.34 | 10.34 | 10.34 | 10.34 | 10.34
P(i) | Liczba miesięcy |  |  | ilość miesięcy |  | 6 | 6 | 6 |  | 0 | 0 | 0 |  | 6 | 6 | 6 | 3 | 3 | 3 |  | 3 | 3 | 3 |  | 6 | 6 | 6 | 3 | 3 | 3 |  | 3 | 3 | 3 | 6 | 6 | 6 | 3 | 3 | 3 |  | 3 | 3 | 3 | 6 | 6 | 6
S(ZVnm) | Składnik zmienny stawki sieciowej |  |  | zł/kWh |  | 0.2573 |  |  |  | 0.2573 |  |  |  | 0.2573 |  |  | 0.2573 |  |  |  | 0.2573 |  |  |  | 0.2573 |  |  | 0.2573 |  |  |  | 0.2573 |  |  | 0.2573 |  |  | 0.2573 |  |  |  | 0.2573 |  |  | 0.2573
E(oim) | Ilość energii zużytej |  |  | kWh |  | 1400 |  |  |  | 0 |  |  |  | 1400 |  |  | 100 |  |  |  | 1617.893 |  |  |  | 1463.3903 |  |  | 100 |  |  |  | 1834.2017 |  |  | 1647.6533 |  |  | 100 |  |  |  | 6854.3799 |  |  | 5924.1014
S(ZVnm) | Składnik zmienny stawki sieciowej dzień |  |  | zł/kWh |  |  | 0.2934 | 0.3314 |  |  | 0.2934 | 0.3314 |  | 0 | 0.2934 | 0.3314 |  | 0.2934 | 0.3314 |  |  | 0.2934 | 0.3314 |  |  | 0.2934 | 0.3314 |  | 0.2934 | 0.3314 |  |  | 0.2934 | 0.3314 |  | 0.2934 | 0.3314 |  | 0.2934 | 0.3314 |  |  | 0.2934 | 0.3314 |  | 0.2934 | 0.3314
E(okm) | Ilość energii zużytej |  |  | kWh |  |  | 700 | 560 |  |  | 0 | 0 |  |  | 700 | 560 |  | 50 | 35 |  |  | 808.9465 | 566.2625 |  |  | 731.6952 | 512.1866 |  | 55 | 40 |  |  | 1008.8109 | 733.6807 |  | 823.8266 | 659.0613 |  | 50 | 35 |  |  | 3427.1899 | 2399.033 |  | 2962.0507 | 2073.4355
S(ZVnm) | Składnik zmienny stawki sieciowej noc |  |  | zł/kWh |  |  | 0.0618 | 0.0527 |  |  | 0.0618 | 0.0527 |  |  | 0.0618 | 0.0527 |  | 0.0618 | 0.0527 |  |  | 0.0618 | 0.0527 |  |  | 0.0618 | 0.0527 |  | 0.0618 | 0.0527 |  |  | 0.0618 | 0.0527 |  | 0.0618 | 0.0527 |  | 0.0618 | 0.0527 |  |  | 0.0618 | 0.0527 |  | 0.0618 | 0.0527
E(okm) | Ilość energii zużytej |  |  | kWh |  |  | 700 | 840 |  |  | 0 | 0 |  |  | 700 | 840 |  | 50 | 65 |  |  | 808.9465 | 1051.6304 |  |  | 731.6952 | 951.2037 |  | 45 | 60 |  |  | 825.3908 | 1100.521 |  | 823.8266 | 988.592 |  | 50 | 65 |  |  | 3427.1899 | 4455.3469 |  | 2962.0507 | 3850.6659
S(oSJ) | stawka jakosciowa |  |  | zł/kWh |  | 0.0314 | 0.0314 | 0.0314 |  | 0.0314 | 0.0314 | 0.0314 |  | 0.0314 | 0.0314 | 0.0314 | 0.0314 | 0.0314 | 0.0314 |  | 0.0314 | 0.0314 | 0.0314 |  | 0.0314 | 0.0314 | 0.0314 | 0.0314 | 0.0314 | 0.0314 |  | 0.0314 | 0.0314 | 0.0314 | 0.0314 | 0.0314 | 0.0314 | 0.0314 | 0.0314 | 0.0314 |  | 0.0314 | 0.0314 | 0.0314 | 0.0314 | 0.0314 | 0.0314
E(ok) | Ilość energii zużytej |  |  | kWh |  | 1400 | 1400 | 1400 |  | 0 | 0 | 0 |  | 1400 | 1400 | 1400 | 100 | 100 | 100 |  | 1617.893 | 1617.893 | 1617.893 |  | 1463.3903 | 1463.3903 | 1463.3903 | 100 | 100 | 100 |  | 1834.2017 | 1834.2017 | 1834.2017 | 1647.6533 | 1647.6533 | 1647.6533 | 100 | 100 | 100 |  | 6854.3799 | 6854.3799 | 6854.3799 | 5924.1014 | 5924.1014 | 5924.1014
S(op) | stawka opłaty przejściowej |  |  | zł/miesiąc |  | 0.33 | 0.33 | 0.33 |  | 0.33 | 0.33 | 0.33 |  | 0.33 | 0.33 | 0.33 | 0.33 | 0.33 | 0.33 |  | 0.33 | 0.33 | 0.33 |  | 0.33 | 0.33 | 0.33 | 0.33 | 0.33 | 0.33 |  | 0.33 | 0.33 | 0.33 | 0.33 | 0.33 | 0.33 | 0.33 | 0.33 | 0.33 |  | 0.33 | 0.33 | 0.33 | 0.33 | 0.33 | 0.33
S(OZE) | stawka OZE |  |  | zł/kWh |  | 0 | 0 | 0 |  | 0 | 0 | 0 |  | 0 | 0 | 0 | 0 | 0 | 0 |  | 0 | 0 | 0 |  | 0 | 0 | 0 | 0 | 0 | 0 |  | 0 | 0 | 0 | 0 | 0 | 0 | 0 | 0 | 0 |  | 0 | 0 | 0 | 0 | 0 | 0
E(okOZE) | Ilość energii zużytej |  |  | kWh |  | 1400 | 1400 | 1400 |  | 0 | 0 | 0 |  | 1400 | 1400 | 1400 | 100 | 100 | 100 |  | 1617.893 | 1617.893 | 1617.893 |  | 1463.3903 | 1463.3903 | 1463.3903 | 100 | 100 | 100 |  | 1834.2017 | 1834.2017 | 1834.2017 | 1647.6533 | 1647.6533 | 1647.6533 | 100 | 100 | 100 |  | 6854.3799 | 6854.3799 | 6854.3799 | 5924.1014 | 5924.1014 | 5924.1014
S(ok) | stawka opłaty kogeneracyjnej |  |  | zł/kWh |  | 0.00618 | 0.00618 | 0.00618 |  | 0.00618 | 0.00618 | 0.00618 |  | 0.00618 | 0.00618 | 0.00618 | 0.00618 | 0.00618 | 0.00618 |  | 0.00618 | 0.00618 | 0.00618 |  | 0.00618 | 0.00618 | 0.00618 | 0.00618 | 0.00618 | 0.00618 |  | 0.00618 | 0.00618 | 0.00618 | 0.00618 | 0.00618 | 0.00618 | 0.00618 | 0.00618 | 0.00618 |  | 0.00618 | 0.00618 | 0.00618 | 0.00618 | 0.00618 | 0.00618
E(okKOG) | ilość energii zużytej |  |  | kWh |  | 1400 | 1400 | 1400 |  | 0 | 0 | 0 |  | 1400 | 1400 | 1400 | 100 | 100 | 100 |  | 1617.893 | 1617.893 | 1617.893 |  | 1463.3903 | 1463.3903 | 1463.3903 | 100 | 100 | 100 |  | 1834.2017 | 1834.2017 | 1834.2017 | 1647.6533 | 1647.6533 | 1647.6533 | 100 | 100 | 100 |  | 6854.3799 | 6854.3799 | 6854.3799 | 5924.1014 | 5924.1014 | 5924.1014
S(om) | Stawka opłaty mocowej |  |  | zł/miesiąc |  | 10.64 | 10.64 | 10.64 |  | 10.64 | 10.64 | 10.64 |  | 10.64 | 10.64 | 10.64 | 10.64 | 10.64 | 10.64 |  | 10.64 | 10.64 | 10.64 |  | 10.64 | 10.64 | 10.64 | 10.64 | 10.64 | 10.64 |  | 10.64 | 10.64 | 10.64 | 10.64 | 10.64 | 10.64 | 10.64 | 10.64 | 10.64 |  | 10.64 | 10.64 | 10.64 | 10.64 | 10.64 | 10.64
E(om) | ilość energii pobranej z sieci |  |  | ilość miesięcy |  | 6 | 6 | 6 |  | 0 | 0 | 0 |  | 6 | 6 | 6 | 3 | 3 | 3 |  | 3 | 3 | 3 |  | 6 | 6 | 6 | 3 | 3 | 3 |  | 3 | 3 | 3 | 6 | 6 | 6 | 3 | 3 | 3 |  | 3 | 3 | 3 | 6 | 6 | 6
O(a) | opłata abonamentowa |  |  | zł/miesiąc |  | 2.28 | 2.28 | 2.28 |  | 2.28 | 2.28 | 2.28 |  | 2.28 | 2.28 | 2.28 | 2.28 | 2.28 | 2.28 |  | 2.28 | 2.28 | 2.28 |  | 2.28 | 2.28 | 2.28 | 2.28 | 2.28 | 2.28 |  | 2.28 | 2.28 | 2.28 | 2.28 | 2.28 | 2.28 | 2.28 | 2.28 | 2.28 |  | 2.28 | 2.28 | 2.28 | 2.28 | 2.28 | 2.28
P(i) | Liczba miesięcy |  |  | ilość miesięcy |  | 12 | 12 | 12 |  | 0 | 0 | 0 |  | 0 | 0 | 0 | 6 | 6 | 6 |  | 6 | 6 | 6 |  | 6 | 6 | 6 | 6 | 6 | 6 |  | 6 | 6 | 6 | 6 | 6 | 6 | 6 | 6 | 6 |  | 6 | 6 | 6 | 6 | 6 | 6
Opłata łączna:
= S(SVn)*P(i) + S(ZVnm)*E(oim) + ∑ [ S(oSJ)*E(ok) + S(op)*P(i) + O(a)*P(i) ] + S(OZE)*E(okOZE) + S(ok)*E(okOKG) + S(om)*E(om)
[6 empty] | BUDYNEK | [10 empty] | POMPA CIEPŁA SOLANKA / WODA | [10 empty] | POMPA CIEPŁA POWIETRZE / WODA | [9 empty] | OGRZEWANIE BEZPOŚREDNIE
[6 empty] | Opłaty cząstkowe - SPRZEDAŻ ENERGII: | [10 empty] | Opłaty cząstkowe - SPRZEDAŻ ENERGII: | [10 empty] | Opłaty cząstkowe - SPRZEDAŻ ENERGII: | [9 empty] | Opłaty cząstkowe - SPRZEDAŻ ENERGII:
[6 empty] | Energia | poniżej progu |  | powyże progu |  | suma | 23% |  | suma | 23% | SUMA | Energia | poniżej progu |  | powyże progu |  | suma | 23% |  | suma | 23% | SUMA | Energia | poniżej progu |  | powyże progu |  | suma | 23% | suma | 23% | SUMA | Energia | poniżej progu |  | powyże progu |  | suma | 23% | suma | 23% | SUMA
[6 empty] | G11 | 583.8 | netto | 0 | netto | 583.8 | 718.074 |  | 1039.5 | 1278.585 | 1996.659 | G11 | 41.7 | netto | 1121.1998 | netto | 1162.8998 | 1430.3668 |  | 1086.5673 | 1336.4778 | 2766.8446 | G11 | 41.7 | netto | 1271.1018 | netto | 1312.8018 | 1614.7462 | 1223.3826 | 1504.7606 | 3119.5068 | G11 | 41.7 | netto | 4750.0853 | netto | 4791.7853 | 5893.8959 | 4398.6453 | 5410.3337 | 11304.2295
[6 empty] | G12 | 543.9 | netto | 0 | netto | 543.9 | 668.997 |  | 982.1 | 1207.983 | 1876.98 | G12 | 38.85 | netto | 1121.1998 | netto | 1160.0498 | 1426.8613 |  | 1026.5683 | 1262.679 | 2689.5403 | G12 | 40.085 | netto | 1271.1018 | netto | 1311.1868 | 1612.7597 | 1155.8288 | 1421.6694 | 3034.4291 | G12 | 38.85 | netto | 4750.0853 | netto | 4788.9353 | 5890.3904 | 4155.7571 | 5111.5813 | 11001.9716
[6 empty] | G12w | 528.92 | netto | 0 | netto | 528.92 | 650.5716 |  | 1037.12 | 1275.6576 | 1926.2292 | G12w | 36.37 | netto | 1121.1998 | netto | 1157.5698 | 1423.8109 |  | 1035.6413 | 1273.8388 | 2697.6497 | G12w | 37.78 | netto | 1271.1018 | netto | 1308.8818 | 1609.9246 | 1220.5816 | 1501.3153 | 3111.2399 | G12w | 36.37 | netto | 4750.0853 | netto | 4786.4553 | 5887.34 | 4192.4865 | 5156.7584 | 11044.0984
[6 empty] | Opłaty cząstkowe - DYSTRYBUCJA ENERGII: | [10 empty] | Opłaty cząstkowe - DYSTRYBUCJA ENERGII: | [10 empty] | Opłaty cząstkowe - DYSTRYBUCJA ENERGII: | [9 empty] | Opłaty cząstkowe - DYSTRYBUCJA ENERGII:
[6 empty] | Dystrybucja | poniżej progu |  | powyże progu |  | suma | 23% |  | suma | 23% | SUMA | Dystrybucja | poniżej progu |  | powyże progu |  | suma | 23% |  | suma | 23% | SUMA | Dystrybucja | poniżej progu |  | powyże progu |  | suma | 23% | suma | 23% | SUMA | Dystrybucja | poniżej progu |  | powyże progu |  | suma | 23% | suma | 23% | SUMA
[6 empty] | G11 | 568.052 | netto | 0 | netto | 568.052 | 698.704 |  | 540.692 | 665.0512 | 1363.7551 | G11 | 107.098 | netto | 554.6943 | netto | 661.7923 | 814.0045 |  | 573.0645 | 704.8694 | 1518.8739 | G11 | 107.098 | netto | 618.4794 | netto | 725.5774 | 892.4602 | 627.4 | 771.702 | 1664.1622 | G11 | 107.098 | netto | 2098.8295 | netto | 2205.9275 | 2713.2909 | 1888.439 | 2322.78 | 5036.0709
[6 empty] | G12 | 456.472 | netto | 0 | netto | 456.472 | 561.4606 |  | 429.112 | 527.8078 | 1089.2683 | G12 | 99.128 | netto | 425.7482 | netto | 524.8762 | 645.5977 |  | 456.4323 | 561.4118 | 1207.0095 | G12 | 100.286 | netto | 493.5336 | netto | 593.8196 | 730.3981 | 496.082 | 610.1809 | 1340.579 | G12 | 99.128 | netto | 1552.5355 | netto | 1651.6635 | 2031.5461 | 1416.2881 | 1742.0344 | 3773.5805
[6 empty] | G12w | 437.684 | netto | 0 | netto | 437.684 | 538.3513 |  | 410.324 | 504.6985 | 1043.0498 | G12w | 96.3925 | netto | 381.4907 | netto | 477.8832 | 587.7964 |  | 416.4013 | 512.1736 | 1099.97 | G12w | 97.786 | netto | 447.6785 | netto | 545.4645 | 670.9214 | 473.9705 | 582.9838 | 1253.9051 | G12w | 96.3925 | netto | 1365.0339 | netto | 1461.4264 | 1797.5545 | 1254.2343 | 1542.7082 | 3340.2627
[6 empty] | Opłaty cząstkowe - AKCYZA: | [10 empty] | Opłaty cząstkowe - AKCYZA: | [10 empty] | Opłaty cząstkowe - AKCYZA: | [9 empty] | Opłaty cząstkowe - AKCYZA:
[7 empty] | 5 | netto |  |  | z VAT 23% | 6.15 | [5 empty] | 5 | netto |  |  | z VAT 23% | 6.15 | [5 empty] | 5 | netto |  |  | z VAT 23% | 6.15 |  |  |  |  | 5 | netto |  |  | z VAT 23% | 6.15
[6 empty] | Opłaty łączne - SPRZEDAŻ I DYSTRYBUCJA ENERGII: | [10 empty] | Opłaty łączne - SPRZEDAŻ I DYSTRYBUCJA ENERGII: | [10 empty] | Opłaty łączne - SPRZEDAŻ I DYSTRYBUCJA ENERGII: | [9 empty] | Opłaty łączne - SPRZEDAŻ I DYSTRYBUCJA ENERGII:
[11 empty] | 23% | zł/kWh |  |  | 23% | zł/kWh | [5 empty] | 23% | zł/kWh |  |  | 23% | zł/kWh | [5 empty] | 23% | zł/kWh |  | 23% | zł/kWh | [5 empty] | 23% | zł/kWh |  | 23% | zł/kWh
[6 empty] | G11 | 1151.852 | netto |  |  | 1416.778 | 1.012 |  |  | 3360.4141 | 1.2001 | G11 | 1824.6921 | netto |  |  | 2244.3713 | 1.3065 |  |  | 4285.7184 | 1.3472 | G11 | 2038.3792 | netto |  |  | 2507.2064 | 1.2962 |  | 4783.669 | 1.3355 | G11 | 6997.7128 | netto |  |  | 8607.1867 | 1.2377 |  | 16340.3004 | 1.2688
[6 empty] | G12 | 1000.372 | netto |  |  | 1230.4576 | 0.8789 |  |  | 2966.2483 | 1.0594 | G12 | 1684.926 | netto |  |  | 2072.459 | 1.2064 |  |  | 3896.5498 | 1.2248 | G12 | 1905.0064 | netto |  |  | 2343.1578 | 1.2114 |  | 4375.0081 | 1.2214 | G12 | 6440.5987 | netto |  |  | 7921.9364 | 1.1391 |  | 14775.5521 | 1.1473
[6 empty] | G12w | 966.604 | netto |  |  | 1188.9229 | 0.84923 |  |  | 2969.279 | 1.0605 | G12w | 1635.4531 | netto |  |  | 2011.6073 | 1.171 |  |  | 3797.6197 | 1.1937 | G12w | 1854.3463 | netto |  |  | 2280.846 | 1.1792 |  | 4365.145 | 1.2187 | G12w | 6247.8817 | netto |  |  | 7684.8944 | 1.105 |  | 14384.3611 | 1.1169
[7 empty] | Sprzedaż | Dystrybucja | Pozostałe |  | Sprzedaż | Dystrybucja | Pozostałe |  |  |  |  | Sprzedaż | Dystrybucja | Pozostałe |  | Sprzedaż | Dystrybucja | Pozostałe
[6 empty] | G11 | 1039.5 | 422.26 | 118.432 | 1580.192 | 65.78% | 26.72% | 7.495% |  |  |  | G11 | 1086.5673 | 438.5703 | 134.4942 | 1659.6318 | 65.47% | 26.43% | 8.104%
[6 empty] | G12 | 982.1 | 310.68 | 118.432 | 1411.212 | 69.59% | 22.02% | 8.392% |  |  |  | G12 | 1026.5683 | 321.9381 | 134.4942 | 1483.0006 | 69.22% | 21.71% | 9.069%
[6 empty] | G12w | 1037.12 | 291.892 | 118.432 | 1447.444 | 71.65% | 20.17% | 8.182% |  |  |  | G12w | 1035.6413 | 281.9071 | 134.4942 | 1452.0426 | 71.32% | 19.41% | 9.262%
[11 empty] | 69.01% | 22.97% | 8.023% | [8 empty] | 68.67% | 22.52% | 8.812%
ENERGIA
DYSTRYBUCJA

## PGNiG (hidden)
Obowiązuje dla roku 2023
|  | Stan: | 2023-01-01 |  | 2024 |  | Sprzedaż | TAK
|  | Taryfy W |  |  | 2024 PGNiG po zmianie |  | Dystrybucja | TAK
PALIWO
[7 empty] | 1 połowa roku |  |  | 2 połowa roku
[7 empty] | 54% |  |  | 46%
| Grupa taryfowa |  |  | Roczna ilość paliwa | Ilość rozliczeń |  | Ceny |  |  | Ceny
[7 empty] | Paliwo | Abonament |  | Paliwo | Abonament
|  |  |  | [m3/rok] | [i/rok] |  | [zł/kWh] netto | [zł/m-c] |  | [zł/kWh] netto | [zł/m-c]
| W-1.1 |  |  | <300 | 1 |  | 0.20017 | 3.35 |  | 0.31814 | 3.35
| W-1.2 |  |  | <300 | 2 |  | 0.20017 | 4.29 |  | 0.31814 | 4.29
| W-2.1 |  |  | 300 < a < 1200 | 1 |  | 0.20017 | 5.49 |  | 0.31814 | 5.49
| W-2.2 |  |  | 300 < a < 1200 | 2 |  | 0.20017 | 6.3 |  | 0.31814 | 6.3
| W-3.6 |  |  | 1200 < a < 8000 | 6 |  | 0.20017 | 6.4 |  | 0.31814 | 6.4
| W-3.9 |  |  | 1200 < a < 8000 | 9 |  | 0.20017 | 8.02 |  | 0.31814 | 8.02
| W-4 |  |  | > 8000 | 12 |  | 0.20017 | 16.11 |  | 0.31814 | 16.11
DYSTRYBUCJA
| Grupa taryfowa |  |  | Ceny |  |  | Wsp. konwersji Wk
|  |  |  | Stawka opłaty stałej | Stawka opłaty zmiennej |  | grupa E
|  |  |  | [zł/m-c] | [zł/kWh] |  | [kWh/m3]
| W-1.1 |  |  | 6.01 | 0.05706 |  | 10.972
| W-1.2 |  |  | 7.05 | 0.05706
| W-2.1 |  |  | 13.04 | 0.04756 |  | średnia arytmetyczna z 06-2023
| W-2.2 |  |  | 14.92 | 0.04756 |  | https://www.psgaz.pl/mapa-orcs-i-jakosc-gazu
| W-3.6 |  |  | 42.41 | 0.0442
| W-3.9 |  |  | 45.61 | 0.0442
| W-4 |  |  | 204.77 | 0.04407
Opłaty łączne - SPRZEDAŻ I DYSTRYBUCJA ENERGII:
| Grupa taryfowa |  |  | Energia CO i CWU
| W-3.6 | bez solarów |  | 10150 | 2599.6964
| W-2.2 | z solarami
|  |  |  | Zużycie | Zużycie po sprawności | Zużycie | Zużycie po sprawności | Paliwo | Dystrybucja | Suma 23% | Koszt paliwa
|  |  |  | m3/rok | m3/rok | kWh/rok | kWh/rok | [zł/rok/netto] | [zł/rok/netto] | 23%
| Kocioł tradycyjny |  | 1 połowa roku | 627.4914 | 729.6412 | 6884.8361 | 8005.6233 | 1640.8856 | 481.0786 | 2610.0159 | 3.5771
| 86% |  | 2 połowa roku | 534.5297 | 621.5462 | 5864.8604 | 6819.6051 | 2207.9892 | 428.6565 | 3243.0742 | 5.2178
|  |  | suma | 1162.0212 | 1351.1874 | 12749.6964 | 14825.2284 |  |  | 5853.0902 | 4.3318 | 0.45908
| Kocioł kondensacyjny |  | 1 połowa roku | 627.4914 | 682.0559 | 6884.8361 | 7483.5175 | 1536.3757 | 458.0015 | 2453.0839 | 3.5966
| 92% |  | 2 połowa roku | 534.5297 | 581.0106 | 5864.8604 | 6374.8482 | 2066.4942 | 408.9983 | 3044.8558 | 5.2406
|  |  | suma | 1162.0212 | 1263.0665 | 12749.6964 | 13858.3657 |  |  | 5497.9397 | 4.3529 | 0.43122
INSTALACJA SOLARNA
|  |  |  | Zużycie | Zużycie po sprawności | Zużycie | Zużycie po sprawności | Paliwo | Dystrybucja | Suma 23% | Koszt paliwa | Oszczędność dzięki instalacji solarnej
|  |  |  | m3/rok | m3/rok | kWh/rok | kWh/rok | [zł/rok/netto] | [zł/rok/netto] | 23%
| Kocioł tradycyjny |  | 0 | 556.4097 | 646.988 | 6104.9271 | 7098.7525 | 1459.3573 | 440.9949 | 2337.4331 | 3.6128
| 86% |  | 0 | 463.448 | 538.893 | 5084.9514 | 5912.7342 | 1919.4773 | 388.5729 | 2838.9016 | 5.268
|  |  | suma | 1019.8577 | 1185.881 | 11189.8786 | 13011.4867 |  |  | 5176.3348 | 4.365
| Kocioł kondensacyjny |  | 0 | 556.4097 | 604.7931 | 6104.9271 | 6635.7904 | 1366.6862 | 420.5319 | 2198.2783 | 3.6348
| 92% |  | 0 | 463.448 | 503.7478 | 5084.9514 | 5527.1211 | 1796.7983 | 371.5288 | 2667.0423 | 5.2944
|  |  | suma | 1019.8577 | 1108.541 | 11189.8786 | 12162.9115 |  |  | 4865.3205 | 4.3889
2024 | Co byłoby gdyby nie zamrożenie cen?
| Cena energii na Towarowej Giełdzie Energii na 30.07.2023 wynosiła średnio | [5 empty] | 249.15 | PLN/MWh
| https://tge.pl/gaz-otf | [5 empty] | 0.24915 | zł/kWh
| Gas-Base-Y-24 | [9 empty] | https://pgnig.pl/aktualnosci/-/news-list/id/nizsza-cena-gazu-w-prognozach-pgnig-od-na-2024-rok/newsGroupId/10184
| Max | 295 | PLN/MWh |  | Wybrana |  | 200.17 | zł/kWh
| Min | 214 | PLN/MWh | [7 empty] | 2024 - prognoza PGNiG przed zmianą |  | 2024 PGNiG prognoza | 516.73
| średnia | 254.5 | PLN/MWh | [7 empty] | 2024 - prognoza PGNiG po zmianie |  | 2024 PGNiG po zmianie | 200.17
[11 empty] | 2024 - prognoza na bazie TGE (30.07.2023) |  | 2024 TGE | 249.15
[11 empty] | 2023 - zamrożona |  | Zamrożona | 200.17
Instalacja solarna na potrzeby wspomagania przygotowania CWU
| Instalacja solarna - powierzchnia |  |  |  |  | 4.6 | m2
| Energia roczna uzyskana z 1 m2 kolektora (optymalnie) |  |  |  |  | 525 | kWh/m2/rok |  | 60% zapotrzebowania
| Energia roczna uzyskana z instalacji (optymalnie) |  |  |  |  | 2415 | kWh/rok |  | 1559.8179 | kWh/rok
| Ilość ekwiwalentu gazu ziemnego |  |  |  |  | 220.1057 | m3/rok |  | 142.1635 | m3/rok
Sprawność kotła

## EE2023 (hidden)
|  |  |  | BW |  |  | AW |  |  | Bespośrednio
COP
CO | 10150 | kWh |  | 4.2 | 2416.6667 | kWh | 3.7 | 2743.2432 | kWh | 99% | 10252.5253 | kWh
CWU | 2599.6964 | kWh |  | 3.4 | 764.6166 | kWh | 3.1 | 838.6118 | kWh | 99% | 2625.956 | kWh
BUDYNEK | 2800 | kWh |  |  | 3181.2833 | kWh |  | 3581.855 | kWh |  | 12878.4813 | kWh
BUDYNEK
[13 empty] | 5853.0902 | Gaz ziemny - kocioł tradycyjny |  | 3726.6927 | #N/A | 0.45908 | Gaz ziemny - kocioł tradycyjny | 0.29745 | #N/A
Zużycie energii | 2800 | kWh | 3000 | 3600 | 4000 | powyżej | suma |  |  | poniżej progu | powyżej progu |  | 5497.9397 | Gaz ziemny - kocioł kondensacyjny |  | 3815.9167 | #N/A | 0.43122 | Gaz ziemny - kocioł kondensacyjny | 0.30457 | Granulat węglowy
[13 empty] | 6194.6221 | Gaz płynny - kocioł tradycyjny |  | 3823.6647 | #N/A | 0.48586 | Gaz płynny - kocioł tradycyjny | 0.30519 | #N/A
G11 |  |  | 2800 |  |  | 0 | 2800 | kWh |  | 2800 | 0 |  | 5872.799 | Gaz płynny - kocioł kondensacyjny |  | 4121.3182 | #N/A | 0.46062 | Gaz płynny - kocioł kondensacyjny | 0.32895 | Zgazowanie drewna
|  |  |  | 2800 |  | 0 | 2800 | kWh |  |  |  |  | 7710.6008 | Olej opałowy - kocioł tradycyjny |  | 4204.9575 | #N/A | 0.60477 | Olej opałowy - kocioł tradycyjny | 0.33562 | #N/A
[5 empty] | 2800 | 0 | 2800 | kWh |  |  |  |  | 7110.8874 | Olej opałowy - kocioł kondensacyjny |  | 4284.7984 | #N/A | 0.55773 | Olej opałowy - kocioł kondensacyjny | 0.342 | #N/A
[10 empty] | Pozostało | 200 |  | 4648.4791 | Kocioł na pelet |  | 4294.5216 | #N/A | 0.3646 | Kocioł na pelet | 0.34277 | #N/A
G12 dzień | 50% |  | 1400 |  |  | 0 | 1400 | kWh |  | 1400 | 0 |  | 4193.9791 | Zgazowanie drewna |  | 4567.9439 | #N/A | 0.32895 | Zgazowanie drewna | 0.3646 | #N/A
|  |  |  | 1400 |  | 0 | 1400 | kWh |  |  |  |  | 3883.1933 | Granulat węglowy |  | 4695.0924 | #N/A | 0.30457 | Granulat węglowy | 0.37474 | #N/A
[5 empty] | 1400 | 0 | 1400 | kWh |  |  |  |  | 4285.7184 | Pompa ciepła solanka/woda G11 |  | 5409.7467 | #N/A | 0.33614 | Pompa ciepła solanka/woda G11 | 0.43178 | #N/A
G12 noc | 50% |  | 1400 |  |  | 0 | 1400 | kWh |  | 1400 | 0 |  | 3896.5498 | Pompa ciepła solanka/woda G12 |  | 5758.7441 | #N/A | 0.30562 | Pompa ciepła solanka/woda G12 | 0.45964 | #N/A
|  |  |  | 1400 |  | 0 | 1400 | kWh |  |  |  |  | 3797.6197 | Pompa ciepła solanka/woda G12w |  | 5792.8819 | #N/A | 0.29786 | Pompa ciepła solanka/woda G12w | 0.46237 | #N/A
[5 empty] | 1400 | 0 | 1400 | kWh |  |  |  |  | 4783.669 | Pompa ciepła powietrze/woda G11 | #REF! | 6109.1295 | #N/A | 0.3752 | Pompa ciepła powietrze/woda G11 | 0.48761 | #N/A
[10 empty] | Pozostało | 200 |  | 4375.0081 | Pompa ciepła powietrze/woda G12 |  | 6987.6909 | #N/A | 0.34315 | Pompa ciepła powietrze/woda G12 | 0.55773 | #N/A
G12w dzień | 40% |  | 1120 |  |  | 0 | 1120 | kWh |  | 1120 | 0 |  | 4365.145 | Pompa ciepła powietrze/woda G12w |  | 7577.0142 | #N/A | 0.34237 | Pompa ciepła powietrze/woda G12w | 0.60477 | #N/A
|  |  |  | 1120 |  | 0 | 1120 | kWh |  |  |  |  | 16340.3004 | Energia elektryczna G11 |  | 14140.7734 | #N/A | 1.2816 | Energia elektryczna G11 | 1.1287 | #N/A
[5 empty] | 1120 | 0 | 1120 | kWh |  |  |  |  | 14775.5521 | Energia elektryczna G12 |  | 14525.2398 | #N/A | 1.1589 | Energia elektryczna G12 | 1.1593 | #N/A
G12w noc | 60% |  | 1680 |  |  | 0 | 1680 | kWh |  | 1680 | 0 |  | 14384.3611 | Energia elektryczna G12w |  | 16062.9395 | #N/A | 1.1282 | Energia elektryczna G12w | 1.2821 | #N/A
|  |  |  | 1680 |  | 0 | 1680 | kWh
[5 empty] | 1680 | 0 | 1680 | kWh
[10 empty] | Pozostało | 200
POMPA CIEPŁA SOLANKA / WODA
Zużycie energii | 3181.2833 | kWh | 3000 | 3600 | 4000 | powyżej | suma |  |  | poniżej progu | powyżej progu
G11 |  |  | 200 |  |  | 2981.2833 | 3181.2833 | kWh |  | 200 | 2981.2833
|  |  |  | 3181.2833 |  | 0 | 3181.2833 | kWh
[5 empty] | 3181.2833 | 0 | 3181.2833 | kWh
G12 dzień | 50% |  | 100 |  |  | 1490.6416 | 1590.6416 | kWh |  | 100 | 1490.6416
|  |  |  | 1590.6416 |  | 0 | 1590.6416 | kWh
[5 empty] | 1590.6416 | 0 | 1590.6416 | kWh
G12 noc | 50% |  | 100 |  |  | 1490.6416 | 1590.6416 | kWh |  | 100 | 1490.6416
|  |  |  | 1590.6416 |  | 0 | 1590.6416 | kWh
[5 empty] | 1590.6416 | 0 | 1590.6416 | kWh
G12w dzień | 35% |  | 70 |  |  | 1043.4491 | 1113.4491 | kWh |  | 70 | 1043.4491
|  |  |  | 1113.4491 |  | 0 | 1113.4491 | kWh
[5 empty] | 1113.4491 | 0 | 1113.4491 | kWh
G12w noc | 65% |  | 130 |  |  | 1937.8341 | 2067.8341 | kWh |  | 130 | 1937.8341
|  |  |  | 2067.8341 |  | 0 | 2067.8341 | kWh
[5 empty] | 2067.8341 | 0 | 2067.8341 | kWh
POMPA CIEPŁA POWIETRZE / WODA
Zużycie energii | 3581.855 | kWh | 3000 | 3600 | 4000 | powyżej | suma |  |  | poniżej progu | powyżej progu
G11 |  |  | 200 |  |  | 3381.855 | 3581.855 | kWh |  | 200 | 3381.855
|  |  |  | 3581.855 |  | 0 | 3581.855 | kWh
[5 empty] | 3581.855 | 0 | 3581.855 | kWh
G12 dzień | 55% |  | 110 |  |  | 1860.0202 | 1970.0202 | kWh |  | 110 | 1860.0202
|  |  |  | 1970.0202 |  | 0 | 1970.0202 | kWh
[5 empty] | 1970.0202 | 0 | 1970.0202 | kWh
G12 noc | 45% |  | 90 |  |  | 1521.8347 | 1611.8347 | kWh |  | 90 | 1521.8347
|  |  |  | 1611.8347 |  | 0 | 1611.8347 | kWh
[5 empty] | 1611.8347 | 0 | 1611.8347 | kWh
G12w dzień | 45% |  | 90 |  |  | 1521.8347 | 1611.8347 | kWh |  | 90 | 1521.8347
|  |  |  | 1611.8347 |  | 0 | 1611.8347 | kWh
[5 empty] | 1611.8347 | 0 | 1611.8347 | kWh
G12w noc | 55% |  | 110 |  |  | 1860.0202 | 1970.0202 | kWh |  | 110 | 1860.0202
|  |  |  | 1970.0202 |  | 0 | 1970.0202 | kWh
[5 empty] | 1970.0202 | 0 | 1970.0202 | kWh
OGRZEWANIE BEZPOŚREDNIE
Zużycie energii | 12878.4813 | kWh | 3000 | 3600 | 4000 | powyżej | suma |  |  | poniżej progu | powyżej progu
G11 |  |  | 200 |  |  | 12678.4813 | 12878.4813 | kWh |  | 200 | 12678.4813
|  |  |  | 3600 |  | 9278.4813 | 12878.4813 | kWh
[5 empty] | 4000 | 8878.4813 | 12878.4813 | kWh
G12 dzień | 50% |  | 100 |  |  | 6339.2406 | 6439.2406 | kWh |  | 100 | 6339.2406
|  |  |  | 1800 |  | 4639.2406 | 6439.2406 | kWh
[5 empty] | 2000 | 4439.2406 | 6439.2406 | kWh
G12 noc | 50% |  | 100 |  |  | 6339.2406 | 6439.2406 | kWh |  | 100 | 6339.2406
|  |  |  | 1800 |  | 4639.2406 | 6439.2406 | kWh
[5 empty] | 2000 | 4439.2406 | 6439.2406 | kWh
G12w dzień | 35% |  | 70 |  |  | 4437.4684 | 4507.4684 | kWh |  | 70 | 4437.4684
|  |  |  | 1260 |  | 3247.4684 | 4507.4684 | kWh
[5 empty] | 1400 | 3107.4684 | 4507.4684 | kWh
G12w noc | 65% |  | 130 |  |  | 8241.0128 | 8371.0128 | kWh |  | 130 | 8241.0128
|  |  |  | 2340 |  | 6031.0128 | 8371.0128 | kWh
[5 empty] | 2600 | 5771.0128 | 8371.0128 | kWh
ENEA
TAURON
ENERGA
PGE

## Enea (hidden)
| Stan: | 2022-12-17 | Obowiązuje dla roku 2023 | Sprzedaż | TAK
| Grupy taryfowe G |  |  | Dystrybucja | TAK
ENERGIA | [10 empty] | POMPA CIEPŁA SOLANKA / WODA | [6 empty] | POMPA CIEPŁA POWIETRZE / WODA | [6 empty] | OGRZEWANIE BEZPOŚREDNIE
Grupa taryfowa |  |  |  | Ceny energii poniżej progu |  |  |  | Ceny powyżej progu |  |  | Ceny energii poniżej progu |  |  |  | Ceny powyżej progu |  |  | Ceny energii poniżej progu |  |  |  | Ceny powyżej progu |  |  | Ceny energii poniżej progu |  |  |  | Ceny powyżej progu
|  |  |  | całodobowa | dzienna | nocna |  | całodobowa | dzienna | nocna | całodobowa | dzienna | nocna |  | całodobowa | dzienna | nocna | całodobowa | dzienna | nocna |  | całodobowa | dzienna | nocna | całodobowa | dzienna | nocna |  | całodobowa | dzienna | nocna
|  |  |  | [zł/kWh] netto |  |  |  | [zł/kWh] netto |  |  | [zł/kWh] netto |  |  |  | [zł/kWh] netto |  |  | [zł/kWh] netto |  |  |  | [zł/kWh] netto |  |  | [zł/kWh] netto |  |  |  | [zł/kWh] netto
Dzień i Noc | G11 |  |  | 0.4142 |  |  |  | 0.693 |  |  | 0.4142 |  |  |  | 0.693 |  |  | 0.4142 |  |  |  | 0.693 |  |  | 0.4142 |  |  |  | 0.693
|  |  |  | 1400 |  |  |  | 0 |  |  | 100 |  |  |  | 1617.893 |  |  | 100 |  |  |  | 1834.2017 |  |  | 100 |  |  |  | 6854.3799
Dzień i Noc | G12 |  |  |  | 0.5177 | 0.24 |  |  | 0.698 | 0.6068 |  | 0.5177 | 0.24 |  |  | 0.698 | 0.6068 |  | 0.5177 | 0.24 |  |  | 0.698 | 0.6068 |  | 0.5177 | 0.24 |  |  | 0.698 | 0.6068
[5 empty] | 700 | 700 |  |  | 0 | 0 |  | 50 | 50 |  |  | 808.9465 | 808.9465 |  | 55 | 45 |  |  | 1008.8109 | 825.3908 |  | 50 | 50 |  |  | 3427.1899 | 3427.1899
Dzień i Noc | G12w |  |  |  | 0.595 | 0.2504 |  |  | 0.698 | 0.6337 |  | 0.595 | 0.2504 |  |  | 0.698 | 0.6337 |  | 0.595 | 0.2504 |  |  | 0.698 | 0.6337 |  | 0.595 | 0.2504 |  |  | 0.698 | 0.6337
[5 empty] | 560 | 840 |  |  | 0 | 0 |  | 35 | 65 |  |  | 566.2625 | 1051.6304 |  | 40 | 60 |  |  | 733.6807 | 1100.521 |  | 35 | 65 |  |  | 2399.033 | 4455.3469
Podatek akcyzowy |  |  |  | 5 | zł/MWh
DYSTRYBUCJA
|  |  |  | Opłaty poniżej progu |  |  |  | Opłaty powyżej progu |  |  | Opłaty poniżej progu |  |  |  | Opłaty powyżej progu |  |  | Opłaty poniżej progu |  |  |  | Opłaty powyżej progu |  |  | Opłaty poniżej progu |  |  |  | Opłaty powyżej progu
|  |  |  | G11 | G12 | G12w |  | G11 | G12 | G12w | G11 | G12 | G12w |  | G11 | G12 | G12w | G11 | G12 | G12w |  | G11 | G12 | G12w | G11 | G12 | G12w |  | G11 | G12 | G12w
S(SVn) | Składnik stały stawki sieciowej |  | zł/miesiąc | 6.51 | 9.11 | 15.76 |  | 10.14 | 14.18 | 24.54 | 6.51 | 9.11 | 15.76 |  | 10.14 | 14.18 | 24.54 | 6.51 | 9.11 | 15.76 |  | 10.14 | 14.18 | 24.54 | 6.51 | 9.11 | 15.76 |  | 10.14 | 14.18 | 24.54
P(i) | Liczba miesięcy |  | ilość miesięcy | 12 | 12 | 12 |  | 0 | 0 | 0 | 6 | 6 | 6 |  | 6 | 6 | 6 | 6 | 6 | 6 |  | 6 | 6 | 6 | 6 | 6 | 6 |  | 6 | 6 | 6
S(ZVnm) | Składnik zmienny stawki sieciowej |  | zł/kWh | 0.1745 |  |  |  | 0.2691 |  |  | 0.1745 |  |  |  | 0.2691 |  |  | 0.1745 |  |  |  | 0.2691 |  |  | 0.1745 |  |  |  | 0.2691
E(oim) | Ilość energii zużytej |  | kWh | 1400 |  |  |  | 0 |  |  | 100 |  |  |  | 1617.893 |  |  | 100 |  |  |  | 1834.2017 |  |  | 100 |  |  |  | 6854.3799
S(ZVnm) | Składnik zmienny stawki sieciowej dzień |  | zł/kWh |  | 0.1978 | 0.1921 |  |  | 0.305 | 0.2962 |  | 0.1978 | 0.1921 |  |  | 0.305 | 0.2962 |  | 0.1978 | 0.1921 |  |  | 0.305 | 0.2962 |  | 0.1978 | 0.1921 |  |  | 0.305 | 0.2962
E(okm) | Ilość energii zużytej |  | kWh |  | 700 | 560 |  |  | 0 | 0 |  | 50 | 35 |  |  | 808.9465 | 566.2625 |  | 55 | 40 |  |  | 1008.8109 | 733.6807 |  | 50 | 35 |  |  | 3427.1899 | 2399.033
S(ZVnm) | Składnik zmienny stawki sieciowej noc |  | zł/kWh |  | 0.0651 | 0.0579 |  |  | 0.1004 | 0.0893 |  | 0.0651 | 0.0579 |  |  | 0.1004 | 0.0893 |  | 0.0651 | 0.0579 |  |  | 0.1004 | 0.0893 |  | 0.0651 | 0.0579 |  |  | 0.1004 | 0.0893
E(okm) | Ilość energii zużytej |  | kWh |  | 700 | 840 |  |  | 0 | 0 |  | 50 | 65 |  |  | 808.9465 | 1051.6304 |  | 45 | 60 |  |  | 825.3908 | 1100.521 |  | 50 | 65 |  |  | 3427.1899 | 4455.3469
S(oSJ) | stawka jakosciowa |  | zł/kWh | 0.0095 | 0.0095 | 0.0095 |  | 0.0242 | 0.0242 | 0.0242 | 0.0095 | 0.0095 | 0.0095 |  | 0.0242 | 0.0242 | 0.0242 | 0.0095 | 0.0095 | 0.0095 |  | 0.0242 | 0.0242 | 0.0242 | 0.0095 | 0.0095 | 0.0095 |  | 0.0242 | 0.0242 | 0.0242
E(ok) | Ilość energii zużytej |  | kWh | 1400 | 1400 | 1400 |  | 0 | 0 | 0 | 100 | 100 | 100 |  | 1617.893 | 1617.893 | 1617.893 | 100 | 100 | 100 |  | 1834.2017 | 1834.2017 | 1834.2017 | 100 | 100 | 100 |  | 6854.3799 | 6854.3799 | 6854.3799
S(op) | stawka opłaty przejściowej |  | zł/miesiąc | 0.33 | 0.33 | 0.33 |  | 0.33 | 0.33 | 0.33 | 0.33 | 0.33 | 0.33 |  | 0.33 | 0.33 | 0.33 | 0.33 | 0.33 | 0.33 |  | 0.33 | 0.33 | 0.33 | 0.33 | 0.33 | 0.33 |  | 0.33 | 0.33 | 0.33
S(OZE) | stawka OZE |  | zł/kWh | 0 | 0 | 0 |  | 0 | 0 | 0 | 0 | 0 | 0 |  | 0 | 0 | 0 | 0 | 0 | 0 |  | 0 | 0 | 0 | 0 | 0 | 0 |  | 0 | 0 | 0
E(okOZE) | Ilość energii zużytej |  | kWh | 1400 | 1400 | 1400 |  | 0 | 0 | 0 | 100 | 100 | 100 |  | 1617.893 | 1617.893 | 1617.893 | 100 | 100 | 100 |  | 1834.2017 | 1834.2017 | 1834.2017 | 100 | 100 | 100 |  | 6854.3799 | 6854.3799 | 6854.3799
S(ok) | stawka opłaty kogeneracyjnej |  | zł/kWh | 0.00496 | 0.00496 | 0.00496 |  | 0.00496 | 0.00496 | 0.00496 | 0.00496 | 0.00496 | 0.00496 |  | 0.00496 | 0.00496 | 0.00496 | 0.00496 | 0.00496 | 0.00496 |  | 0.00496 | 0.00496 | 0.00496 | 0.00496 | 0.00496 | 0.00496 |  | 0.00496 | 0.00496 | 0.00496
E(okKOG) | ilość energii zużytej |  | kWh | 1400 | 1400 | 1400 |  | 0 | 0 | 0 | 100 | 100 | 100 |  | 1617.893 | 1617.893 | 1617.893 | 100 | 100 | 100 |  | 1834.2017 | 1834.2017 | 1834.2017 | 100 | 100 | 100 |  | 6854.3799 | 6854.3799 | 6854.3799
S(om) | Stawka opłaty mocowej |  | zł/miesiąc | 9.54 | 9.54 | 9.54 |  | 9.54 | 9.54 | 9.54 | 2.38 | 2.38 | 2.38 |  | 9.54 | 9.54 | 9.54 | 2.38 | 2.38 | 2.38 |  | 9.54 | 9.54 | 9.54 | 2.38 | 2.38 | 2.38 |  | 9.54 | 9.54 | 9.54
E(om) | ilość energii pobranej z sieci |  | ilość miesięcy | 12 | 12 | 12 |  | 0 | 0 | 0 | 6 | 6 | 6 |  | 6 | 6 | 6 | 6 | 6 | 6 |  | 6 | 6 | 6 | 6 | 6 | 6 |  | 6 | 6 | 6
O(a) | opłata abonamentowa |  | zł/miesiąc | 1.92 | 1.92 | 1.92 |  | 1.92 | 1.92 | 1.92 | 1.92 | 1.92 | 1.92 |  | 1.92 | 1.92 | 1.92 | 1.92 | 1.92 | 1.92 |  | 1.92 | 1.92 | 1.92 | 1.92 | 1.92 | 1.92 |  | 1.92 | 1.92 | 1.92
P(i) | Liczba miesięcy |  | ilość miesięcy | 12 | 12 | 12 |  | 12 | 12 | 12 | 12 | 12 | 12 |  | 12 | 12 | 12 | 12 | 12 | 12 |  | 12 | 12 | 12 | 12 | 12 | 12 |  | 12 | 12 | 12
Opłata łączna:
= S(SVn)*P(i) + S(ZVnm)*E(oim) + S(oSJ)*E(ok) + S(op)*P(i) + S(OZE)*E(okOZE) + S(ok)*E(okOKG) + S(om)*E(om) + O(a)*P(i)
|  |  |  | BUDYNEK | [6 empty] | POMPA CIEPŁA SOLANKA / WODA | [6 empty] | POMPA CIEPŁA POWIETRZE / WODA | [6 empty] | OGRZEWANIE BEZPOŚREDNIE
|  |  |  | Opłaty cząstkowe - SPRZEDAŻ ENERGII: | [6 empty] | Opłaty cząstkowe - SPRZEDAŻ ENERGII: | [6 empty] | Opłaty cząstkowe - SPRZEDAŻ ENERGII: | [6 empty] | Opłaty cząstkowe - SPRZEDAŻ ENERGII:
|  |  |  | Energia | poniżej progu |  | powyże progu |  | suma | 23% | Energia | poniżej progu |  | powyże progu |  | suma | 23% | Energia | poniżej progu |  | powyże progu |  | suma | 23% | Energia | poniżej progu |  | powyże progu |  | suma | 23%
|  |  |  | G11 | 579.88 | netto | 0 | netto | 579.88 | 713.2524 | G11 | 41.42 | netto | 1121.1998 | netto | 1162.6198 | 1430.0224 | G11 | 41.42 | netto | 1271.1018 | netto | 1312.5218 | 1614.4018 | G11 | 41.42 | netto | 4750.0853 | netto | 4791.5053 | 5893.5515
|  |  |  | G12 | 530.39 | netto | 0 | netto | 530.39 | 652.3797 | G12 | 37.885 | netto | 1055.5134 | netto | 1093.3984 | 1344.88 | G12 | 39.2735 | netto | 1204.9971 | netto | 1244.2706 | 1530.4529 | G12 | 37.885 | netto | 4471.7974 | netto | 4509.6824 | 5546.9094
|  |  |  | G12w | 543.536 | netto | 0 | netto | 543.536 | 668.5493 | G12w | 37.101 | netto | 1061.6695 | netto | 1098.7705 | 1351.4877 | G12w | 38.824 | netto | 1209.5093 | netto | 1248.3333 | 1535.4499 | G12w | 37.101 | netto | 4497.8783 | netto | 4534.9793 | 5578.0246
|  |  |  | Opłaty cząstkowe - DYSTRYBUCJA ENERGII: | [6 empty] | Opłaty cząstkowe - DYSTRYBUCJA ENERGII: | [6 empty] | Opłaty cząstkowe - DYSTRYBUCJA ENERGII: | [6 empty] | Opłaty cząstkowe - DYSTRYBUCJA ENERGII:
|  |  |  | Dystrybucja | poniżej progu |  | powyże progu |  | suma | 23% | Dystrybucja | poniżej progu |  | powyże progu |  | suma | 23% | Dystrybucja | poniżej progu |  | powyże progu |  | suma | 23% | Dystrybucja | poniżej progu |  | powyże progu |  | suma | 23%
|  |  |  | G11 | 484.144 | netto | 23.04 | netto | 507.184 | 623.8363 | G11 | 97.256 | netto | 625.6528 | netto | 722.9088 | 889.1778 | G11 | 97.256 | netto | 690.169 | netto | 787.425 | 968.5327 | G11 | 97.256 | netto | 2187.4873 | netto | 2284.7433 | 2810.2343
|  |  |  | G12 | 455.074 | netto | 23.04 | netto | 478.114 | 588.0802 | G12 | 108.551 | netto | 542.4647 | netto | 651.0157 | 800.7493 | G12 | 109.2145 | netto | 611.3819 | netto | 720.5964 | 886.3336 | G12 | 108.551 | netto | 1756.5965 | netto | 1865.1475 | 2294.1314
|  |  |  | G12w | 507.056 | netto | 23.04 | netto | 530.096 | 652.0181 | G12w | 145.793 | netto | 538.3153 | netto | 684.1083 | 841.4532 | G12w | 146.464 | netto | 598.5781 | netto | 745.0421 | 916.4017 | G12w | 145.793 | netto | 1537.8298 | netto | 1683.6228 | 2070.856
|  |  |  | Opłaty cząstkowe - AKCYZA: | [6 empty] | Opłaty cząstkowe - AKCYZA: | [6 empty] | Opłaty cząstkowe - AKCYZA: | [6 empty] | Opłaty cząstkowe - AKCYZA:
[5 empty] | 5 | netto |  |  | z VAT 23% | 6.15 |  | 5 | netto |  |  | z VAT 23% | 6.15 |  | 5 | netto |  |  | z VAT 23% | 6.15 |  | 5 | netto |  |  | z VAT 23% | 6.15
|  |  |  | Opłaty łączne - SPRZEDAŻ I DYSTRYBUCJA ENERGII: | [6 empty] | Opłaty łączne - SPRZEDAŻ I DYSTRYBUCJA ENERGII: | [6 empty] | Opłaty łączne - SPRZEDAŻ I DYSTRYBUCJA ENERGII: | [6 empty] | Opłaty łączne - SPRZEDAŻ I DYSTRYBUCJA ENERGII:
[9 empty] | 23% | zł/kWh | [5 empty] | 23% | zł/kWh | [5 empty] | 23% | zł/kWh | [5 empty] | 23% | zł/kWh
|  |  |  | G11 | 1087.064 | netto |  |  | 1337.0887 | 0.95506 | G11 | 1885.5286 | netto |  |  | 2319.2002 | 1.35 | G11 | 2099.9468 | netto |  |  | 2582.9345 | 1.3354 | G11 | 7076.2486 | netto |  |  | 8703.7858 | 1.2516
|  |  |  | G12 | 1008.504 | netto |  |  | 1240.4599 | 0.88604 | G12 | 1744.414 | netto |  |  | 2145.6293 | 1.249 | G12 | 1964.867 | netto |  |  | 2416.7865 | 1.2495 | G12 | 6374.8299 | netto |  |  | 7841.0408 | 1.1275
|  |  |  | G12w | 1073.632 | netto |  |  | 1320.5674 | 0.94326 | G12w | 1782.8788 | netto |  |  | 2192.9409 | 1.2765 | G12w | 1993.3754 | netto |  |  | 2451.8517 | 1.2676 | G12w | 6218.6021 | netto |  |  | 7648.8806 | 1.0999
[5 empty] | tylko poniżej progu |  |  | tylko powyżej progu | [14 empty] | 0.20259
|  |  |  | G11 | 1064.024 | 1308.7495 | 0.93482 | 23.04 | 28.3392 | #DIV/0! | [12 empty] | 0.18956
|  |  |  | G12 | 985.464 | 1212.1207 | 0.8658 | 23.04 | 28.3392 | #DIV/0! | [12 empty] | 0.19231
|  |  |  | G12w | 1050.592 | 1292.2282 | 0.92302 | 23.04 | 28.3392 | #DIV/0!

## Tauron2023 (hidden)
Obowiązuje dla roku 2023
| Stan: | 2023-01-01 |  | Sprzedaż | TAK
| Grupy taryfowe G |  |  | Dystrybucja | TAK
ENERGIA | [10 empty] | POMPA CIEPŁA SOLANKA / WODA | [6 empty] | POMPA CIEPŁA POWIETRZE / WODA | [6 empty] | OGRZEWANIE BEZPOŚREDNIE
Grupa taryfowa |  |  |  | Ceny energii poniżej progu |  |  |  | Ceny powyżej progu |  |  | Ceny energii poniżej progu |  |  |  | Ceny powyżej progu |  |  | Ceny energii poniżej progu |  |  |  | Ceny powyżej progu |  |  | Ceny energii poniżej progu |  |  |  | Ceny powyżej progu
|  |  |  | całodobowa | dzienna | nocna |  | całodobowa | dzienna | nocna | całodobowa | dzienna | nocna |  | całodobowa | dzienna | nocna | całodobowa | dzienna | nocna |  | całodobowa | dzienna | nocna | całodobowa | dzienna | nocna |  | całodobowa | dzienna | nocna
|  |  |  | [zł/kWh] netto |  |  |  | [zł/kWh] netto |  |  | [zł/kWh] netto |  |  |  | [zł/kWh] netto |  |  | [zł/kWh] netto |  |  |  | [zł/kWh] netto |  |  | [zł/kWh] netto |  |  |  | [zł/kWh] netto
Dzień i Noc | G11 |  |  | 0.417 |  |  |  | 0.693 |  |  | 0.417 |  |  |  | 0.693 |  |  | 0.417 |  |  |  | 0.693 |  |  | 0.417 |  |  |  | 0.693
|  |  |  | 2800 |  |  |  | 0 |  |  | 200 |  |  |  | 2981.2833 |  |  | 200 |  |  |  | 3381.855 |  |  | 200 |  |  |  | 12678.4813
Dzień i Noc | G12 |  |  |  | 0.512 | 0.265 |  |  | 0.693 | 0.693 |  | 0.512 | 0.265 |  |  | 0.693 | 0.693 |  | 0.512 | 0.265 |  |  | 0.693 | 0.693 |  | 0.512 | 0.265 |  |  | 0.693 | 0.693
[5 empty] | 1400 | 1400 |  |  | 0 | 0 |  | 100 | 100 |  |  | 1490.6416 | 1490.6416 |  | 110 | 90 |  |  | 1860.0202 | 1521.8347 |  | 100 | 100 |  |  | 6339.2406 | 6339.2406
Dzień i Noc | G12w |  |  |  | 0.547 | 0.265 |  |  | 0.693 | 0.693 |  | 0.547 | 0.265 |  |  | 0.693 | 0.693 |  | 0.547 | 0.265 |  |  | 0.693 | 0.693 |  | 0.547 | 0.265 |  |  | 0.693 | 0.693
[5 empty] | 1120 | 1680 |  |  | 0 | 0 |  | 70 | 130 |  |  | 1043.4491 | 1937.8341 |  | 90 | 110 |  |  | 1521.8347 | 1860.0202 |  | 70 | 130 |  |  | 4437.4684 | 8241.0128
Podatek akcyzowy |  |  |  | 5 | zł/MWh
DYSTRYBUCJA
|  |  |  | Opłaty poniżej progu |  |  |  | Opłaty powyżej progu |  |  | Opłaty poniżej progu |  |  |  | Opłaty powyżej progu |  |  | Opłaty poniżej progu |  |  |  | Opłaty powyżej progu |  |  | Opłaty poniżej progu |  |  |  | Opłaty powyżej progu
|  |  |  | G11 | G12 | G12w |  | G11 | G12 | G12w | G11 | G12 | G12w |  | G11 | G12 | G12w | G11 | G12 | G12w |  | G11 | G12 | G12w | G11 | G12 | G12w |  | G11 | G12 | G12w
S(SVn) | Składnik stały stawki sieciowej |  | zł/miesiąc | 6.4309 | 7.9512 | 7.9512 |  | 10.3008 | 11.9187 | 11.9187 | 6.4309 | 7.9512 | 7.9512 |  | 10.3008 | 11.9187 | 11.9187 | 6.4309 | 7.9512 | 7.9512 |  | 10.3008 | 11.9187 | 11.9187 | 6.4309 | 7.9512 | 7.9512 |  | 10.3008 | 11.9187 | 11.9187
P(i) | Liczba miesięcy |  | ilość miesięcy | 12 | 12 | 12 |  | 0 | 0 | 0 | 6 | 6 | 6 |  | 6 | 6 | 6 | 6 | 6 | 6 |  | 6 | 6 | 6 | 6 | 6 | 6 |  | 6 | 6 | 6
S(ZVnm) | Składnik zmienny stawki sieciowej |  | zł/kWh | 0.18244 |  |  |  | 0.27203 |  |  | 0.18244 |  |  |  | 0.27203 |  |  | 0.18244 |  |  |  | 0.27203 |  |  | 0.18244 |  |  |  | 0.27203
E(oim) | Ilość energii zużytej |  | kWh | 2800 |  |  |  | 0 |  |  | 200 |  |  |  | 2981.2833 |  |  | 200 |  |  |  | 3381.855 |  |  | 200 |  |  |  | 12678.4813
S(ZVnm) | Składnik zmienny stawki sieciowej dzień |  | zł/kWh |  | 0.19691 | 0.22724 |  |  | 0.31171 | 0.35211 |  | 0.19691 | 0.22724 |  |  | 0.31171 | 0.35211 |  | 0.19691 | 0.22724 |  |  | 0.31171 | 0.35211 |  | 0.19691 | 0.22724 |  |  | 0.31171 | 0.35211
E(okm) | Ilość energii zużytej |  | kWh |  | 1400 | 1120 |  |  | 0 | 0 |  | 100 | 70 |  |  | 1490.6416 | 1043.4491 |  | 110 | 90 |  |  | 1860.0202 | 1521.8347 |  | 100 | 70 |  |  | 6339.2406 | 4437.4684
S(ZVnm) | Składnik zmienny stawki sieciowej noc |  | zł/kWh |  | 0.051626 | 0.037317 |  |  | 0.077398 | 0.056016 |  | 0.051626 | 0.037317 |  |  | 0.077398 | 0.056016 |  | 0.051626 | 0.037317 |  |  | 0.077398 | 0.056016 |  | 0.051626 | 0.037317 |  |  | 0.077398 | 0.056016
E(okm) | Ilość energii zużytej |  | kWh |  | 1400 | 1680 |  |  | 0 | 0 |  | 100 | 130 |  |  | 1490.6416 | 1937.8341 |  | 90 | 110 |  |  | 1521.8347 | 1860.0202 |  | 100 | 130 |  |  | 6339.2406 | 8241.0128
S(oSJ) | stawka jakosciowa |  | zł/kWh | 0.0242 | 0.0242 | 0.0242 |  | 0.0242 | 0.0242 | 0.0242 | 0.0242 | 0.0242 | 0.0242 |  | 0.0242 | 0.0242 | 0.0242 | 0.0242 | 0.0242 | 0.0242 |  | 0.0242 | 0.0242 | 0.0242 | 0.0242 | 0.0242 | 0.0242 |  | 0.0242 | 0.0242 | 0.0242
E(ok) | Ilość energii zużytej |  | kWh | 2800 | 2800 | 2800 |  | 0 | 0 | 0 | 200 | 200 | 200 |  | 2981.2833 | 2981.2833 | 2981.2833 | 200 | 200 | 200 |  | 3381.855 | 3381.855 | 3381.855 | 200 | 200 | 200 |  | 12678.4813 | 12678.4813 | 12678.4813
S(op) | stawka opłaty przejściowej |  | zł/miesiąc | 0.33 | 0.33 | 0.33 |  | 0.33 | 0.33 | 0.33 | 0.33 | 0.33 | 0.33 |  | 0.33 | 0.33 | 0.33 | 0.33 | 0.33 | 0.33 |  | 0.33 | 0.33 | 0.33 | 0.33 | 0.33 | 0.33 |  | 0.33 | 0.33 | 0.33
S(OZE) | stawka OZE |  | zł/kWh | 0 | 0 | 0 |  | 0 | 0 | 0 | 0 | 0 | 0 |  | 0 | 0 | 0 | 0 | 0 | 0 |  | 0 | 0 | 0 | 0 | 0 | 0 |  | 0 | 0 | 0
E(okOZE) | Ilość energii zużytej |  | kWh | 2800 | 2800 | 2800 |  | 0 | 0 | 0 | 200 | 200 | 200 |  | 2981.2833 | 2981.2833 | 2981.2833 | 200 | 200 | 200 |  | 3381.855 | 3381.855 | 3381.855 | 200 | 200 | 200 |  | 12678.4813 | 12678.4813 | 12678.4813
S(ok) | stawka opłaty kogeneracyjnej |  | zł/kWh | 0.00496 | 0.00496 | 0.00496 |  | 0.00496 | 0.00496 | 0.00496 | 0.00496 | 0.00496 | 0.00496 |  | 0.00496 | 0.00496 | 0.00496 | 0.00496 | 0.00496 | 0.00496 |  | 0.00496 | 0.00496 | 0.00496 | 0.00496 | 0.00496 | 0.00496 |  | 0.00496 | 0.00496 | 0.00496
E(okKOG) | ilość energii zużytej |  | kWh | 2800 | 2800 | 2800 |  | 0 | 0 | 0 | 200 | 200 | 200 |  | 2981.2833 | 2981.2833 | 2981.2833 | 200 | 200 | 200 |  | 3381.855 | 3381.855 | 3381.855 | 200 | 200 | 200 |  | 12678.4813 | 12678.4813 | 12678.4813
S(om) | Stawka opłaty mocowej |  | zł/miesiąc | 13.35 | 13.35 | 13.35 |  | 13.35 | 13.35 | 13.35 | 2.38 | 2.38 | 2.38 |  | 2.38 | 2.38 | 2.38 | 2.38 | 2.38 | 2.38 |  | 2.38 | 2.38 | 2.38 | 2.38 | 2.38 | 2.38 |  | 2.38 | 2.38 | 2.38
E(om) | ilość energii pobranej z sieci |  | ilość miesięcy | 12 | 12 | 12 |  | 0 | 0 | 0 | 6 | 6 | 6 |  | 6 | 6 | 6 | 6 | 6 | 6 |  | 6 | 6 | 6 | 6 | 6 | 6 |  | 6 | 6 | 6
O(a) | opłata abonamentowa |  | zł/miesiąc | 2.28 | 2.28 | 2.28 |  | 2.28 | 2.28 | 2.28 | 2.28 | 2.28 | 2.28 |  | 2.28 | 2.28 | 2.28 | 2.28 | 2.28 | 2.28 |  | 2.28 | 2.28 | 2.28 | 2.28 | 2.28 | 2.28 |  | 2.28 | 2.28 | 2.28
P(i) | Liczba miesięcy |  | ilość miesięcy | 12 | 12 | 12 |  | 12 | 12 | 12 | 12 | 12 | 12 |  | 12 | 12 | 12 | 12 | 12 | 12 |  | 12 | 12 | 12 | 12 | 12 | 12 |  | 12 | 12 | 12
Opłata łączna:
= S(SVn)*P(i) + S(ZVnm)*E(oim) + ∑ [ S(oSJ)*E(ok) + S(op)*P(i) + O(a)*P(i) ] + S(OZE)*E(okOZE) + S(ok)*E(okOKG) + S(om)*E(om)
|  |  |  | BUDYNEK | [6 empty] | POMPA CIEPŁA SOLANKA / WODA | [6 empty] | POMPA CIEPŁA POWIETRZE / WODA | [6 empty] | OGRZEWANIE BEZPOŚREDNIE
|  |  |  | Opłaty cząstkowe - SPRZEDAŻ ENERGII: | [6 empty] | Opłaty cząstkowe - SPRZEDAŻ ENERGII: | [6 empty] | Opłaty cząstkowe - SPRZEDAŻ ENERGII: | [6 empty] | Opłaty cząstkowe - SPRZEDAŻ ENERGII:
|  |  |  | Energia | poniżej progu |  | powyże progu |  | suma | 23% | Energia | poniżej progu |  | powyże progu |  | suma | 23% | Energia | poniżej progu |  | powyże progu |  | suma | 23% | Energia | poniżej progu |  | powyże progu |  | suma | 23%
|  |  |  | G11 | 1167.6 | netto | 0 | netto | 1167.6 | 1436.148 | G11 | 83.4 | netto | 2066.0293 | netto | 2149.4293 | 2643.798 | G11 | 83.4 | netto | 2343.6255 | netto | 2427.0255 | 2985.2414 | G11 | 83.4 | netto | 8786.1875 | netto | 8869.5875 | 10909.5926
|  |  |  | G12 | 1087.8 | netto | 0 | netto | 1087.8 | 1337.994 | G12 | 77.7 | netto | 2066.0293 | netto | 2143.7293 | 2636.787 | G12 | 80.17 | netto | 2343.6255 | netto | 2423.7955 | 2981.2685 | G12 | 77.7 | netto | 8786.1875 | netto | 8863.8875 | 10902.5816
|  |  |  | G12w | 1057.84 | netto | 0 | netto | 1057.84 | 1301.1432 | G12w | 72.74 | netto | 2066.0293 | netto | 2138.7693 | 2630.6862 | G12w | 78.38 | netto | 2343.6255 | netto | 2422.0055 | 2979.0668 | G12w | 72.74 | netto | 8786.1875 | netto | 8858.9275 | 10896.4808
|  |  |  | Opłaty cząstkowe - DYSTRYBUCJA ENERGII: | [6 empty] | Opłaty cząstkowe - DYSTRYBUCJA ENERGII: | [6 empty] | Opłaty cząstkowe - DYSTRYBUCJA ENERGII: | [6 empty] | Opłaty cząstkowe - DYSTRYBUCJA ENERGII:
|  |  |  | Dystrybucja | poniżej progu |  | powyże progu |  | suma | 23% | Dystrybucja | poniżej progu |  | powyże progu |  | suma | 23% | Dystrybucja | poniżej progu |  | powyże progu |  | suma | 23% | Dystrybucja | poniżej progu |  | powyże progu |  | suma | 23%
|  |  |  | G11 | 861.168 | netto | 27.36 | netto | 888.528 | 1092.8894 | G11 | 124.5252 | netto | 1003.3651 | netto | 1127.8903 | 1387.305 | G11 | 124.5252 | netto | 1124.0143 | netto | 1248.5395 | 1535.7036 | G11 | 124.5252 | netto | 3924.0886 | netto | 4048.6138 | 4979.7949
|  |  |  | G12 | 716.5339 | netto | 27.36 | netto | 743.8939 | 914.9894 | G12 | 122.013 | netto | 782.0836 | netto | 904.0965 | 1112.0387 | G12 | 123.4658 | netto | 911.3165 | netto | 1034.7824 | 1272.7823 | G12 | 122.013 | netto | 2951.4713 | netto | 3073.4843 | 3780.3857
|  |  |  | G12w | 685.7794 | netto | 27.36 | netto | 713.1394 | 877.1614 | G12w | 117.917 | netto | 678.0295 | netto | 795.9465 | 979.0142 | G12w | 121.7154 | netto | 853.7975 | netto | 975.5129 | 1199.8809 | G12w | 117.917 | netto | 2508.9614 | netto | 2626.8784 | 3231.0605
|  |  |  | Opłaty cząstkowe - AKCYZA: | [6 empty] | Opłaty cząstkowe - AKCYZA: | [6 empty] | Opłaty cząstkowe - AKCYZA: | [6 empty] | Opłaty cząstkowe - AKCYZA:
[5 empty] | 5 | netto |  |  | z VAT 23% | 6.15 |  | 5 | netto |  |  | z VAT 23% | 6.15 |  | 5 | netto |  |  | z VAT 23% | 6.15 |  | 5 | netto |  |  | z VAT 23% | 6.15
|  |  |  | Opłaty łączne - SPRZEDAŻ I DYSTRYBUCJA ENERGII: | [6 empty] | Opłaty łączne - SPRZEDAŻ I DYSTRYBUCJA ENERGII: | [6 empty] | Opłaty łączne - SPRZEDAŻ I DYSTRYBUCJA ENERGII: | [6 empty] | Opłaty łączne - SPRZEDAŻ I DYSTRYBUCJA ENERGII:
[9 empty] | 23% | zł/kWh | [5 empty] | 23% | zł/kWh | [5 empty] | 23% | zł/kWh | [5 empty] | 23% | zł/kWh
|  |  |  | G11 | 2056.128 | netto |  |  | 2529.0374 | 0.90323 | G11 | 3277.3196 | netto |  |  | 4031.1031 | 1.2671 | G11 | 3675.565 | netto |  |  | 4520.9449 | 1.2622 | G11 | 12918.2013 | netto |  |  | 15889.3876 | 1.2338
|  |  |  | G12 | 1831.6939 | netto |  |  | 2252.9834 | 0.80464 | G12 | 3047.8258 | netto |  |  | 3748.8258 | 1.1784 | G12 | 3458.5779 | netto |  |  | 4254.0508 | 1.1877 | G12 | 11937.3718 | netto |  |  | 14682.9673 | 1.1401
|  |  |  | G12w | 1770.9794 | netto |  |  | 2178.3046 | 0.77797 | G12w | 2934.7158 | netto |  |  | 3609.7005 | 1.1347 | G12w | 3397.5184 | netto |  |  | 4178.9477 | 1.1667 | G12w | 11485.8059 | netto |  |  | 14127.5413 | 1.097
[5 empty] | tylko poniżej progu |  |  | tylko powyżej progu | [14 empty] | 0.35459
|  |  |  | G11 | 2028.768 | 2495.3846 | 0.89121 | 27.36 | 33.6528 | #DIV/0! | Energia powyżej progu - G12w - DZIEŃ |  |  |  | 723.1103 | [7 empty] | 0.33366
|  |  |  | G12 | 1804.3339 | 2219.3306 | 0.79262 | 27.36 | 33.6528 | #DIV/0! | Energia powyżej progu - G12w - NOC |  |  |  | 1342.919 | [7 empty] | 0.32777
|  |  |  | G12w | 1743.6194 | 2144.6518 | 0.76595 | 27.36 | 33.6528 | #DIV/0!
[11 empty] | Dystrybucja powyżej progu - G12w - DZIEŃ |  |  |  | 569.4793
[11 empty] | Dystrybucja powyżej progu - G12w - NOC |  |  |  | 310.6166
[5 empty] | sprzedaż | dystrybucja | inne | sprzedaż | dystrybucja | inne
|  |  |  | G11 | 1167.6 | 588 | 273.168 |  |  |  | Średnia cena (sprzedaż i dystrybucja) - G12w - DZIEŃ |  |  |  | 1.2388 | 1.5237
|  |  |  | G12 | [6 empty] | Średnia cena (sprzedaż i dystrybucja) - G12w - NOC |  |  |  | 0.85329 | 1.0495
G12w

## PGNiG2023 (hidden)
Obowiązuje dla roku 2023
|  | Stan: | 2023-01-01 |  | 2024 ??? |  | Sprzedaż | TAK
|  | Taryfy W |  |  | FALSE |  | Dystrybucja | TAK
PALIWO
| Grupa taryfowa |  |  | Roczna ilość paliwa | Ilość rozliczeń |  | Ceny
[7 empty] | Paliwo | Abonament
|  |  |  | [m3/rok] | [i/rok] |  | [zł/kWh] netto | [zł/m-c]
| W-1.1 |  |  | <300 | 1 |  | 0.20017 | 3.3
| W-1.2 |  |  | <300 | 2 |  | 0.20017 | 4.22
| W-2.1 |  |  | 300 < a < 1200 | 1 |  | 0.20017 | 5.4
| W-2.2 |  |  | 300 < a < 1200 | 2 |  | 0.20017 | 6.2
| W-3.6 |  |  | 1200 < a < 8000 | 6 |  | 0.20017 | 6.3
| W-3.9 |  |  | 1200 < a < 8000 | 9 |  | 0.20017 | 7.89
| W-4 |  |  | > 8000 | 12 |  | 0.20017 | 15.85
DYSTRYBUCJA
| Grupa taryfowa |  |  | Ceny |  |  | Wsp. konwersji Wk
|  |  |  | Stawka opłaty stałej | Stawka opłaty zmiennej |  | grupa E
|  |  |  | [zł/m-c] | [zł/kWh] |  | [kWh/m3]
| W-1.1 |  |  | 5.63 | 0.05503 |  | 11.207
| W-1.2 |  |  | 6.61 | 0.05503
| W-2.1 |  |  | 12.22 | 0.04586 |  | średnia arytmetyczna z 06-2023
| W-2.2 |  |  | 13.98 | 0.04586 |  | https://www.psgaz.pl/mapa-orcs-i-jakosc-gazu
| W-3.6 |  |  | 39.75 | 0.04262
| W-3.9 |  |  | 42.75 | 0.04262
| W-4 |  |  | 191.92 | 0.0425
Opłaty łączne - SPRZEDAŻ I DYSTRYBUCJA ENERGII:
| Grupa taryfowa |  |  | Energia CO i CWU
| W-3.6 | bez solarów |  | 10150 | 2599.6964
| W-2.2 | z solarami
|  |  |  | Zużycie | Zużycie po sprawności | Zużycie | Zużycie po sprawności | Paliwo | Dystrybucja | Suma 23% | Koszt paliwa | Suma 5% | Refundacja VAT
|  |  |  | m3/rok | m3/rok | kWh/rok | kWh/rok | [zł/rok/netto] | [zł/rok/netto] | 23% |  | 0%
| Kocioł tradycyjny |  | 86% | 1137.6547 | 1322.8543 | 12749.6964 | 14825.2284 | 3043.166 | 870.3512 | 4813.6262 | 3.6388 | 3913.5172 | 900.109
| Kocioł kondensacyjny |  | 92% | 1137.6547 | 1236.5812 | 12749.6964 | 13858.3657 | 2849.6291 | 829.1435 | 4524.8903 | 3.6592 | 3678.7726 | 846.1177 |  | 0.3549
2024 | Co byłoby gdyby nie zamrożenie cen?
| Cena energii na Towarowej Giełdzie Energii na 30.07.2023 wynosiła średnio | [5 empty] | 249.15 | PLN/MWh
| https://tge.pl/gaz-otf | [5 empty] | 0.24915 | zł/kWh
Gas-Base-Y-24
| Max | 295 | PLN/MWh |  |  | zamrożona | 0.20017 | zł/kWh
| Min | 214 | PLN/MWh
| średnia | 254.5 | PLN/MWh
Instalacja solarna na potrzeby wspomagania przygotowania CWU
| Instalacja solarna - powierzchnia |  |  |  |  | 4.6 | m2
| Energia roczna uzyskana z 1 m2 kolektora (optymalnie) |  |  |  |  | 525 | kWh/m2/rok |  | 60% zapotrzebowania
| Energia roczna uzyskana z instalacji (optymalnie) |  |  |  |  | 2415 | kWh/rok |  | 1559.8179 | kWh/rok
| Ilość ekwiwalentu gazu ziemnego |  |  |  |  | 215.4903 | m3/rok |  | 139.1825 | m3/rok
Sprawność kotła
|  |  |  | Zużycie | Zużycie po sprawności | Zużycie | Zużycie po sprawności | Paliwo | Dystrybucja | Suma 23% | Koszt paliwa | Suma 5% | Refundacja VAT | Oszczędność dzięki instalacji solarnej
|  |  |  | m3/rok | m3/rok | kWh/rok | kWh/rok | [zł/rok/netto] | [zł/rok/netto] | 23% |  | 0%
| Kocioł tradycyjny |  | 86% | 998.4723 | 1161.0143 | 11189.8786 | 13011.4867 | 2678.9093 | 624.6668 | 4063.3986 | 3.4999 | 3303.5761 | 759.8225 | 609.9411
| Kocioł kondensacyjny |  | 92% | 998.4723 | 1085.2959 | 11189.8786 | 12162.9115 | 2509.05 | 585.7511 | 3806.6054 | 3.5074 | 3094.8011 | 711.8043 | 583.9715